SUDECAP | 01.29.03 | MONTAGEM DE ANDAIME FACHADEIRO ADP REF 97063 | M2 | 6.79 | 7.64 | SUDECAP01.29.03 | ANDAIMES - MONTAGEM DE ANDAIME FACHADEIRO ADP REF 97063 | M2 | 7.64 | ANDAIMES - MONTAGEM DE ANDAIME FACHADEIRO ADP REF 97063 | 1 | 1
SUDECAP | 01.29.04 | DESMONTAGEM DE ANDAIME FACHADEIRO ADP REF 97063 | M2 | 6.79 | 7.64 | SUDECAP01.29.04 | ANDAIMES - DESMONTAGEM DE ANDAIME FACHADEIRO ADP REF 97063 | M2 | 7.64 | ANDAIMES - DESMONTAGEM DE ANDAIME FACHADEIRO ADP REF 97063 | 1 | 2
SUDECAP | 01.29.06 | ANDAIME METÁLICO TIPO FACHADEIRO, INCLUINDO SAPATAS AJUSTÁVEIS, PISO METÁLICO E ESCADA | M2XMÊS | 7.99 | 7.99 | SUDECAP01.29.06 | ANDAIMES - ANDAIME METÁLICO TIPO FACHADEIRO, INCLUINDO SAPATAS AJUSTÁVEIS, PISO METÁLICO E ESCADA | M2XMÊS | 7.99 | ANDAIMES - ANDAIME METÁLICO TIPO FACHADEIRO, INCLUINDO SAPATAS AJUSTÁVEIS, PISO METÁLICO E ESCADA | 1 | 3
SUDECAP | 01.29.11 | MONTAGEM DE ANDAIME DO TIPO TORRE ADP REF 97064 | M | 11.51 | 12.95 | SUDECAP01.29.11 | ANDAIMES - MONTAGEM DE ANDAIME DO TIPO TORRE ADP REF 97064 | M | 12.95 | ANDAIMES - MONTAGEM DE ANDAIME DO TIPO TORRE ADP REF 97064 | 1 | 4
SUDECAP | 01.29.12 | DESMONTAGEM DE ANDAIME DO TIPO TORRE ADP REF 97064 | M | 11.51 | 12.95 | SUDECAP01.29.12 | ANDAIMES - DESMONTAGEM DE ANDAIME DO TIPO TORRE ADP REF 97064 | M | 12.95 | ANDAIMES - DESMONTAGEM DE ANDAIME DO TIPO TORRE ADP REF 97064 | 1 | 5
SUDECAP | 02 | DEMOLIÇOES E REMOÇOES |  |  |  | SUDECAP02 | 0 |  | 0 | 0 | 0 | 0
SUDECAP | 02.01 | REMOÇAO DE TELHA INCLUSIVE EMPILHAMENTO |  |  |  | SUDECAP02.01 | 0 |  | 0 | 0 | 0 | 0
SUDECAP | 02.01.01 | METALICA OU PVC | M2 | 4.41 | 4.96 | SUDECAP02.01.01 | REMOÇAO DE TELHA INCLUSIVE EMPILHAMENTO - METALICA OU PVC | M2 | 4.96 | REMOÇAO DE TELHA INCLUSIVE EMPILHAMENTO - METALICA OU PVC | 1 | 1
SUDECAP | 02.01.03 | TIPO CALHA DE FIBROCIMENTO | M2 | 10.6 | 11.88 | SUDECAP02.01.03 | REMOÇAO DE TELHA INCLUSIVE EMPILHAMENTO - TIPO CALHA DE FIBROCIMENTO | M2 | 11.88 | REMOÇAO DE TELHA INCLUSIVE EMPILHAMENTO - TIPO CALHA DE FIBROCIMENTO | 1 | 2
SUDECAP | 02.01.05 | ONDULADA DE FIBROCIMENTO | M2 | 8.84 | 9.9 | SUDECAP02.01.05 | REMOÇAO DE TELHA INCLUSIVE EMPILHAMENTO - ONDULADA DE FIBROCIMENTO | M2 | 9.9 | REMOÇAO DE TELHA INCLUSIVE EMPILHAMENTO - ONDULADA DE FIBROCIMENTO | 1 | 3
SUDECAP | 02.01.07 | CERAMICA COLONIAL OU FRANCESA | M2 | 10.6 | 11.88 | SUDECAP02.01.07 | REMOÇAO DE TELHA INCLUSIVE EMPILHAMENTO - CERAMICA COLONIAL OU FRANCESA | M2 | 11.88 | REMOÇAO DE TELHA INCLUSIVE EMPILHAMENTO - CERAMICA COLONIAL OU FRANCESA | 1 | 4
SUDECAP | 02.02 | REMOÇAO DE CALHA, RUFO E CONDUTOR,INCL.AFASTAMENTO |  |  |  | SUDECAP02.02 | 0 |  | 0 | 0 | 0 | 0
SUDECAP | 02.02.01 | DE CALHA GALVANIZADA OU PVC | M | 5.3 | 5.94 | SUDECAP02.02.01 | REMOÇAO DE CALHA, RUFO E CONDUTOR,INCL.AFASTAMENTO - DE CALHA GALVANIZADA OU PVC | M | 5.94 | REMOÇAO DE CALHA, RUFO E CONDUTOR,INCL.AFASTAMENTO - DE CALHA GALVANIZADA OU PVC | 1 | 1
SUDECAP | 02.02.05 | DE RUFO DE CHAPA GALVANIZADA | M | 3.54 | 3.96 | SUDECAP02.02.05 | REMOÇAO DE CALHA, RUFO E CONDUTOR,INCL.AFASTAMENTO - DE RUFO DE CHAPA GALVANIZADA | M | 3.96 | REMOÇAO DE CALHA, RUFO E CONDUTOR,INCL.AFASTAMENTO - DE RUFO DE CHAPA GALVANIZADA | 1 | 2
SUDECAP | 02.02.10 | DE CONDUTOR DE CHAPA GALVANIZADA OU PVC | M | 3.54 | 3.96 | SUDECAP02.02.10 | REMOÇAO DE CALHA, RUFO E CONDUTOR,INCL.AFASTAMENTO - DE CONDUTOR DE CHAPA GALVANIZADA OU PVC | M | 3.96 | REMOÇAO DE CALHA, RUFO E CONDUTOR,INCL.AFASTAMENTO - DE CONDUTOR DE CHAPA GALVANIZADA OU PVC | 1 | 3
SUDECAP | 02.03 | REMOÇAO DE ENGRADAMENTO DE TELHADO INCL.EMPILHAM. |  |  |  | SUDECAP02.03 | 0 |  | 0 | 0 | 0 | 0
SUDECAP | 02.03.01 | DE TELHA METALICA OU PVC | M2 | 5.96 | 6.68 | SUDECAP02.03.01 | REMOÇAO DE ENGRADAMENTO DE TELHADO INCL.EMPILHAM. - DE TELHA METALICA OU PVC | M2 | 6.68 | REMOÇAO DE ENGRADAMENTO DE TELHADO INCL.EMPILHAM. - DE TELHA METALICA OU PVC | 1 | 1
SUDECAP | 02.03.03 | DE TELHA TIPO CALHA DE FIBROCIMENTO | M2 | 2.97 | 3.34 | SUDECAP02.03.03 | REMOÇAO DE ENGRADAMENTO DE TELHADO INCL.EMPILHAM. - DE TELHA TIPO CALHA DE FIBROCIMENTO | M2 | 3.34 | REMOÇAO DE ENGRADAMENTO DE TELHADO INCL.EMPILHAM. - DE TELHA TIPO CALHA DE FIBROCIMENTO | 1 | 2
SUDECAP | 02.03.05 | DE TELHA ONDULADA DE FIBROCIMENTO | M2 | 5.96 | 6.68 | SUDECAP02.03.05 | REMOÇAO DE ENGRADAMENTO DE TELHADO INCL.EMPILHAM. - DE TELHA ONDULADA DE FIBROCIMENTO | M2 | 6.68 | REMOÇAO DE ENGRADAMENTO DE TELHADO INCL.EMPILHAM. - DE TELHA ONDULADA DE FIBROCIMENTO | 1 | 3
SUDECAP | 02.03.07 | DE TELHA CERAMICA, COLONIAL OU FRANCESA | M2 | 8.38 | 9.4 | SUDECAP02.03.07 | REMOÇAO DE ENGRADAMENTO DE TELHADO INCL.EMPILHAM. - DE TELHA CERAMICA, COLONIAL OU FRANCESA | M2 | 9.4 | REMOÇAO DE ENGRADAMENTO DE TELHADO INCL.EMPILHAM. - DE TELHA CERAMICA, COLONIAL OU FRANCESA | 1 | 4
SUDECAP | 02.04 | REMOÇAO DE FORRO INCLUSIVE EMPILHAMENTO |  |  |  | SUDECAP02.04 | 0 |  | 0 | 0 | 0 | 0
SUDECAP | 02.04.01 | DE PLACAS INCLUSIVE BARROTEAMENTO | M2 | 14.92 | 16.78 | SUDECAP02.04.01 | REMOÇAO DE FORRO INCLUSIVE EMPILHAMENTO - DE PLACAS INCLUSIVE BARROTEAMENTO | M2 | 16.78 | REMOÇAO DE FORRO INCLUSIVE EMPILHAMENTO - DE PLACAS INCLUSIVE BARROTEAMENTO | 1 | 1
SUDECAP | 02.04.02 | DE PLACAS EXCLUSIVE BARROTEAMENTO | M2 | 7.46 | 8.39 | SUDECAP02.04.02 | REMOÇAO DE FORRO INCLUSIVE EMPILHAMENTO - DE PLACAS EXCLUSIVE BARROTEAMENTO | M2 | 8.39 | REMOÇAO DE FORRO INCLUSIVE EMPILHAMENTO - DE PLACAS EXCLUSIVE BARROTEAMENTO | 1 | 2
SUDECAP | 02.04.10 | DE GESSO | M2 | 11.19 | 12.58 | SUDECAP02.04.10 | REMOÇAO DE FORRO INCLUSIVE EMPILHAMENTO - DE GESSO | M2 | 12.58 | REMOÇAO DE FORRO INCLUSIVE EMPILHAMENTO - DE GESSO | 1 | 3
SUDECAP | 02.06 | REMOÇAO DE ESQUADRIA DE MADEIRA INCL. EMPILHAMENTO |  |  |  | SUDECAP02.06 | 0 |  | 0 | 0 | 0 | 0
SUDECAP | 02.06.01 | DE PORTA OU JANELA INCLUSIVE MARCO E ALIZAR | M2 | 10.56 | 11.86 | SUDECAP02.06.01 | REMOÇAO DE ESQUADRIA DE MADEIRA INCL. EMPILHAMENTO - DE PORTA OU JANELA INCLUSIVE MARCO E ALIZAR | M2 | 11.86 | REMOÇAO DE ESQUADRIA DE MADEIRA INCL. EMPILHAMENTO - DE PORTA OU JANELA INCLUSIVE MARCO E ALIZAR | 1 | 1
SUDECAP | 02.06.02 | DE FOLHA DE PORTA OU JANELA | M2 | 5.28 | 5.93 | SUDECAP02.06.02 | REMOÇAO DE ESQUADRIA DE MADEIRA INCL. EMPILHAMENTO - DE FOLHA DE PORTA OU JANELA | M2 | 5.93 | REMOÇAO DE ESQUADRIA DE MADEIRA INCL. EMPILHAMENTO - DE FOLHA DE PORTA OU JANELA | 1 | 2
SUDECAP | 02.06.03 | DE MARCO E ALIZAR | UN | 9.01 | 10.12 | SUDECAP02.06.03 | REMOÇAO DE ESQUADRIA DE MADEIRA INCL. EMPILHAMENTO - DE MARCO E ALIZAR | UN | 10.12 | REMOÇAO DE ESQUADRIA DE MADEIRA INCL. EMPILHAMENTO - DE MARCO E ALIZAR | 1 | 3
SUDECAP | 02.06.04 | DE MARCO | UN | 6.37 | 7.16 | SUDECAP02.06.04 | REMOÇAO DE ESQUADRIA DE MADEIRA INCL. EMPILHAMENTO - DE MARCO | UN | 7.16 | REMOÇAO DE ESQUADRIA DE MADEIRA INCL. EMPILHAMENTO - DE MARCO | 1 | 4
SUDECAP | 02.06.05 | DE ALIZAR | CJ | 2.64 | 2.96 | SUDECAP02.06.05 | REMOÇAO DE ESQUADRIA DE MADEIRA INCL. EMPILHAMENTO - DE ALIZAR | CJ | 2.96 | REMOÇAO DE ESQUADRIA DE MADEIRA INCL. EMPILHAMENTO - DE ALIZAR | 1 | 5
SUDECAP | 02.07 | REMOÇAO DE ESQUADRIA METALICA |  |  |  | SUDECAP02.07 | 0 |  | 0 | 0 | 0 | 0
SUDECAP | 02.07.01 | DE PORTA OU JANELA | M2 | 13.2 | 14.82 | SUDECAP02.07.01 | REMOÇAO DE ESQUADRIA METALICA - DE PORTA OU JANELA | M2 | 14.82 | REMOÇAO DE ESQUADRIA METALICA - DE PORTA OU JANELA | 1 | 1
SUDECAP | 02.09 | DEMOLIÇAO DE REVESTIMENTO INCLUSIVE AFASTAMENTO |  |  |  | SUDECAP02.09 | 0 |  | 0 | 0 | 0 | 0
SUDECAP | 02.09.01 | DE REBOCO | M2 | 2.44 | 2.75 | SUDECAP02.09.01 | DEMOLIÇAO DE REVESTIMENTO INCLUSIVE AFASTAMENTO - DE REBOCO | M2 | 2.75 | DEMOLIÇAO DE REVESTIMENTO INCLUSIVE AFASTAMENTO - DE REBOCO | 1 | 1
SUDECAP | 02.09.03 | CERAMICO, AZULEJO OU LADRILHO HIDRAULICO | M2 | 15.9 | 17.82 | SUDECAP02.09.03 | DEMOLIÇAO DE REVESTIMENTO INCLUSIVE AFASTAMENTO - CERAMICO, AZULEJO OU LADRILHO HIDRAULICO | M2 | 17.82 | DEMOLIÇAO DE REVESTIMENTO INCLUSIVE AFASTAMENTO - CERAMICO, AZULEJO OU LADRILHO HIDRAULICO | 1 | 2
SUDECAP | 02.09.05 | DE PEDRA (MARMORE, GRANITO, ARDOSIA, SAO TOME,ETC) | M2 | 17.67 | 19.8 | SUDECAP02.09.05 | DEMOLIÇAO DE REVESTIMENTO INCLUSIVE AFASTAMENTO - DE PEDRA (MARMORE, GRANITO, ARDOSIA, SAO TOME,ETC) | M2 | 19.8 | DEMOLIÇAO DE REVESTIMENTO INCLUSIVE AFASTAMENTO - DE PEDRA (MARMORE, GRANITO, ARDOSIA, SAO TOME,ETC) | 1 | 3
SUDECAP | 02.09.06 | DE FORMICA | M2 | 5.28 | 5.93 | SUDECAP02.09.06 | DEMOLIÇAO DE REVESTIMENTO INCLUSIVE AFASTAMENTO - DE FORMICA | M2 | 5.93 | DEMOLIÇAO DE REVESTIMENTO INCLUSIVE AFASTAMENTO - DE FORMICA | 1 | 4
SUDECAP | 02.09.07 | DE PEDRA ALMOFADADA | M2 | 37.28 | 41.94 | SUDECAP02.09.07 | DEMOLIÇAO DE REVESTIMENTO INCLUSIVE AFASTAMENTO - DE PEDRA ALMOFADADA | M2 | 41.94 | DEMOLIÇAO DE REVESTIMENTO INCLUSIVE AFASTAMENTO - DE PEDRA ALMOFADADA | 1 | 5
SUDECAP | 02.10 | DEMOLIÇAO DE PISO INCLUSIVE AFASTAMENTO |  |  |  | SUDECAP02.10 | 0 |  | 0 | 0 | 0 | 0
SUDECAP | 02.10.01 | CIMENTADO OU CONTRAPISO DE ARGAMASSA | M2 | 2.44 | 2.75 | SUDECAP02.10.01 | DEMOLIÇAO DE PISO INCLUSIVE AFASTAMENTO - CIMENTADO OU CONTRAPISO DE ARGAMASSA | M2 | 2.75 | DEMOLIÇAO DE PISO INCLUSIVE AFASTAMENTO - CIMENTADO OU CONTRAPISO DE ARGAMASSA | 1 | 1
SUDECAP | 02.10.03 | CERAMICO OU LADRILHO HIDRAULICO | M2 | 12.37 | 13.86 | SUDECAP02.10.03 | DEMOLIÇAO DE PISO INCLUSIVE AFASTAMENTO - CERAMICO OU LADRILHO HIDRAULICO | M2 | 13.86 | DEMOLIÇAO DE PISO INCLUSIVE AFASTAMENTO - CERAMICO OU LADRILHO HIDRAULICO | 1 | 2
SUDECAP | 02.10.05 | DE PEDRA (MARMORE, GRANITO, ARDOSIA, SAO TOME,ETC) | M2 | 22.95 | 25.73 | SUDECAP02.10.05 | DEMOLIÇAO DE PISO INCLUSIVE AFASTAMENTO - DE PEDRA (MARMORE, GRANITO, ARDOSIA, SAO TOME,ETC) | M2 | 25.73 | DEMOLIÇAO DE PISO INCLUSIVE AFASTAMENTO - DE PEDRA (MARMORE, GRANITO, ARDOSIA, SAO TOME,ETC) | 1 | 3
SUDECAP | 02.10.07 | VINILICO | M2 | 6.2 | 6.94 | SUDECAP02.10.07 | DEMOLIÇAO DE PISO INCLUSIVE AFASTAMENTO - VINILICO | M2 | 6.94 | DEMOLIÇAO DE PISO INCLUSIVE AFASTAMENTO - VINILICO | 1 | 4
SUDECAP | 02.10.08 | DE MARMORITE | M2 | 14.57 | 16.33 | SUDECAP02.10.08 | DEMOLIÇAO DE PISO INCLUSIVE AFASTAMENTO - DE MARMORITE | M2 | 16.33 | DEMOLIÇAO DE PISO INCLUSIVE AFASTAMENTO - DE MARMORITE | 1 | 5
SUDECAP | 02.10.09 | DE TACO DE MADEIRA | M2 | 24.21 | 27.18 | SUDECAP02.10.09 | DEMOLIÇAO DE PISO INCLUSIVE AFASTAMENTO - DE TACO DE MADEIRA | M2 | 27.18 | DEMOLIÇAO DE PISO INCLUSIVE AFASTAMENTO - DE TACO DE MADEIRA | 1 | 6
SUDECAP | 02.11 | DEMOLIÇAO DE PASSEIO E PAVIMENTO |  |  |  | SUDECAP02.11 | 0 |  | 0 | 0 | 0 | 0
SUDECAP | 02.11.01 | PASSEIO OU LAJE DE CONCRETO MANUALMENTE | M2 | 21.2 | 23.76 | SUDECAP02.11.01 | DEMOLIÇAO DE PASSEIO E PAVIMENTO - PASSEIO OU LAJE DE CONCRETO MANUALMENTE | M2 | 23.76 | DEMOLIÇAO DE PASSEIO E PAVIMENTO - PASSEIO OU LAJE DE CONCRETO MANUALMENTE | 1 | 1
SUDECAP | 02.11.02 | PASSEIO OU LAJE DE CONCRETO C/ EQUIP. PNEUMATICO | M2 | 15.34 | 16.28 | SUDECAP02.11.02 | DEMOLIÇAO DE PASSEIO E PAVIMENTO - PASSEIO OU LAJE DE CONCRETO C/ EQUIP. PNEUMATICO | M2 | 16.28 | DEMOLIÇAO DE PASSEIO E PAVIMENTO - PASSEIO OU LAJE DE CONCRETO C/ EQUIP. PNEUMATICO | 1 | 2
SUDECAP | 02.11.03 | CALÇADA PORTUGUESA | M2 | 4.96 | 5.57 | SUDECAP02.11.03 | DEMOLIÇAO DE PASSEIO E PAVIMENTO - CALÇADA PORTUGUESA | M2 | 5.57 | DEMOLIÇAO DE PASSEIO E PAVIMENTO - CALÇADA PORTUGUESA | 1 | 3
SUDECAP | 02.11.04 | PASSEIO OU LAJE DE CONCRETO C/EQUIPAMENTO ELETRICO | M2 | 6.36 | 6.89 | SUDECAP02.11.04 | DEMOLIÇAO DE PASSEIO E PAVIMENTO - PASSEIO OU LAJE DE CONCRETO C/EQUIPAMENTO ELETRICO | M2 | 6.89 | DEMOLIÇAO DE PASSEIO E PAVIMENTO - PASSEIO OU LAJE DE CONCRETO C/EQUIPAMENTO ELETRICO | 1 | 4
SUDECAP | 02.11.05 | MANUAL DE ALVENARIA POLIEDRICA | M2 | 6.2 | 6.94 | SUDECAP02.11.05 | DEMOLIÇAO DE PASSEIO E PAVIMENTO - MANUAL DE ALVENARIA POLIEDRICA | M2 | 6.94 | DEMOLIÇAO DE PASSEIO E PAVIMENTO - MANUAL DE ALVENARIA POLIEDRICA | 1 | 5
SUDECAP | 02.11.07 | DE REVESTIMENTO ASFALTICO COM EQUIP. PNEUMATICO | M2 | 15.34 | 16.28 | SUDECAP02.11.07 | DEMOLIÇAO DE PASSEIO E PAVIMENTO - DE REVESTIMENTO ASFALTICO COM EQUIP. PNEUMATICO | M2 | 16.28 | DEMOLIÇAO DE PASSEIO E PAVIMENTO - DE REVESTIMENTO ASFALTICO COM EQUIP. PNEUMATICO | 1 | 6
SUDECAP | 02.12 | CORTE MECANICO EM CONCRETO/ASFALTO |  |  |  | SUDECAP02.12 | 0 |  | 0 | 0 | 0 | 0
SUDECAP | 02.12.01 | CORTE MECAN. C/ SERRA CIRCULAR EM CONCRETO/ASFALTO | M | 2.22 | 2.38 | SUDECAP02.12.01 | CORTE MECANICO EM CONCRETO/ASFALTO - CORTE MECAN. C/ SERRA CIRCULAR EM CONCRETO/ASFALTO | M | 2.38 | CORTE MECANICO EM CONCRETO/ASFALTO - CORTE MECAN. C/ SERRA CIRCULAR EM CONCRETO/ASFALTO | 1 | 1
SUDECAP | 02.13 | DEMOLIÇAO DE CONCRETO INCLUSIVE AFASTAMENTO |  |  |  | SUDECAP02.13 | 0 |  | 0 | 0 | 0 | 0
SUDECAP | 02.13.01 | SIMPLES - MANUAL | M3 | 218.57 | 244.98 | SUDECAP02.13.01 | DEMOLIÇAO DE CONCRETO INCLUSIVE AFASTAMENTO - SIMPLES - MANUAL | M3 | 244.98 | DEMOLIÇAO DE CONCRETO INCLUSIVE AFASTAMENTO - SIMPLES - MANUAL | 1 | 1
SUDECAP | 02.13.02 | ARMADO - MANUAL | M3 | 300.37 | 336.6 | SUDECAP02.13.02 | DEMOLIÇAO DE CONCRETO INCLUSIVE AFASTAMENTO - ARMADO - MANUAL | M3 | 336.6 | DEMOLIÇAO DE CONCRETO INCLUSIVE AFASTAMENTO - ARMADO - MANUAL | 1 | 2
SUDECAP | 02.13.03 | SIMPLES - COM EQUIPAMENTO ELETRICO | M3 | 84.25 | 93.09 | SUDECAP02.13.03 | DEMOLIÇAO DE CONCRETO INCLUSIVE AFASTAMENTO - SIMPLES - COM EQUIPAMENTO ELETRICO | M3 | 93.09 | DEMOLIÇAO DE CONCRETO INCLUSIVE AFASTAMENTO - SIMPLES - COM EQUIPAMENTO ELETRICO | 1 | 3
SUDECAP | 02.13.04 | ARMADO - COM EQUIPAMENTO ELETRICO | M3 | 133.25 | 147.37 | SUDECAP02.13.04 | DEMOLIÇAO DE CONCRETO INCLUSIVE AFASTAMENTO - ARMADO - COM EQUIPAMENTO ELETRICO | M3 | 147.37 | DEMOLIÇAO DE CONCRETO INCLUSIVE AFASTAMENTO - ARMADO - COM EQUIPAMENTO ELETRICO | 1 | 4
SUDECAP | 02.14 | DEMOLIÇAO MANUAL, DE ALVENARIA INCL. AFASTAMENTO |  |  |  | SUDECAP02.14 | 0 |  | 0 | 0 | 0 | 0
SUDECAP | 02.14.01 | DE ALVENARIA DE TIJOLOS E BLOCOS | M3 | 99.24 | 111.3 | SUDECAP02.14.01 | DEMOLIÇAO MANUAL, DE ALVENARIA INCL. AFASTAMENTO - DE ALVENARIA DE TIJOLOS E BLOCOS | M3 | 111.3 | DEMOLIÇAO MANUAL, DE ALVENARIA INCL. AFASTAMENTO - DE ALVENARIA DE TIJOLOS E BLOCOS | 1 | 1
SUDECAP | 02.15 | REMOÇAO DE MEIO-FIO |  |  |  | SUDECAP02.15 | 0 |  | 0 | 0 | 0 | 0
SUDECAP | 02.15.01 | PREMOLDADO DE CONCRETO | M | 7.75 | 8.67 | SUDECAP02.15.01 | REMOÇAO DE MEIO-FIO - PREMOLDADO DE CONCRETO | M | 8.67 | REMOÇAO DE MEIO-FIO - PREMOLDADO DE CONCRETO | 1 | 1
SUDECAP | 02.15.02 | DE PEDRA (GNAISSE, BASALTO ETC.) | M | 23.24 | 26.01 | SUDECAP02.15.02 | REMOÇAO DE MEIO-FIO - DE PEDRA (GNAISSE, BASALTO ETC.) | M | 26.01 | REMOÇAO DE MEIO-FIO - DE PEDRA (GNAISSE, BASALTO ETC.) | 1 | 2
SUDECAP | 02.16 | DEMOLIÇAO, REMOÇAO E CARGA MECANICA |  |  |  | SUDECAP02.16 | 0 |  | 0 | 0 | 0 | 0
SUDECAP | 02.16.01 | DE CONSTRUÇOES DE ALVENARIA | M2 | 8.39 | 8.57 | SUDECAP02.16.01 | DEMOLIÇAO, REMOÇAO E CARGA MECANICA - DE CONSTRUÇOES DE ALVENARIA | M2 | 8.57 | DEMOLIÇAO, REMOÇAO E CARGA MECANICA - DE CONSTRUÇOES DE ALVENARIA | 1 | 1
SUDECAP | 02.16.04 | DE GABIAO | M3 | 18.52 | 19.54 | SUDECAP02.16.04 | DEMOLIÇAO, REMOÇAO E CARGA MECANICA - DE GABIAO | M3 | 19.54 | DEMOLIÇAO, REMOÇAO E CARGA MECANICA - DE GABIAO | 1 | 2
SUDECAP | 02.19 | DEMOLIÇAO DE DIVISORIA INCLUSIVE AFASTAMENTO |  |  |  | SUDECAP02.19 | 0 |  | 0 | 0 | 0 | 0
SUDECAP | 02.19.01 | DE PEDRA (MARMORE, ARDOSIA OU MARMORITE) | M2 | 37.28 | 41.94 | SUDECAP02.19.01 | DEMOLIÇAO DE DIVISORIA INCLUSIVE AFASTAMENTO - DE PEDRA (MARMORE, ARDOSIA OU MARMORITE) | M2 | 41.94 | DEMOLIÇAO DE DIVISORIA INCLUSIVE AFASTAMENTO - DE PEDRA (MARMORE, ARDOSIA OU MARMORITE) | 1 | 1
SUDECAP | 02.19.03 | DE MADEIRA | M2 | 13.65 | 15.32 | SUDECAP02.19.03 | DEMOLIÇAO DE DIVISORIA INCLUSIVE AFASTAMENTO - DE MADEIRA | M2 | 15.32 | DEMOLIÇAO DE DIVISORIA INCLUSIVE AFASTAMENTO - DE MADEIRA | 1 | 2
SUDECAP | 02.19.05 | DE ELEMENTOS VAZADOS (COBOGO, ETC) | M2 | 6.95 | 7.79 | SUDECAP02.19.05 | DEMOLIÇAO DE DIVISORIA INCLUSIVE AFASTAMENTO - DE ELEMENTOS VAZADOS (COBOGO, ETC) | M2 | 7.79 | DEMOLIÇAO DE DIVISORIA INCLUSIVE AFASTAMENTO - DE ELEMENTOS VAZADOS (COBOGO, ETC) | 1 | 3
SUDECAP | 02.19.06 | DE LAMINADO | M2 | 0.93 | 1.05 | SUDECAP02.19.06 | DEMOLIÇAO DE DIVISORIA INCLUSIVE AFASTAMENTO - DE LAMINADO | M2 | 1.05 | DEMOLIÇAO DE DIVISORIA INCLUSIVE AFASTAMENTO - DE LAMINADO | 1 | 4
SUDECAP | 02.20 | REMOÇAO DE QUADROS |  |  |  | SUDECAP02.20 | 0 |  | 0 | 0 | 0 | 0
SUDECAP | 02.20.01 | NEGRO | M2 | 17.67 | 19.8 | SUDECAP02.20.01 | REMOÇAO DE QUADROS - NEGRO | M2 | 19.8 | REMOÇAO DE QUADROS - NEGRO | 1 | 1
SUDECAP | 02.21 | REMOÇAO DE PEÇAS DIVERSAS |  |  |  | SUDECAP02.21 | 0 |  | 0 | 0 | 0 | 0
SUDECAP | 02.21.01 | LOUÇAS | UN | 55.93 | 62.91 | SUDECAP02.21.01 | REMOÇAO DE PEÇAS DIVERSAS - LOUÇAS | UN | 62.91 | REMOÇAO DE PEÇAS DIVERSAS - LOUÇAS | 1 | 1
SUDECAP | 02.21.02 | FERRAGENS (DOBRADIÇAS, FECHADURAS, MAÇANETAS) | UN | 11.33 | 12.72 | SUDECAP02.21.02 | REMOÇAO DE PEÇAS DIVERSAS - FERRAGENS (DOBRADIÇAS, FECHADURAS, MAÇANETAS) | UN | 12.72 | REMOÇAO DE PEÇAS DIVERSAS - FERRAGENS (DOBRADIÇAS, FECHADURAS, MAÇANETAS) | 1 | 2
SUDECAP | 02.21.03 | METAIS COMUNS(CONDUITE,SIFAO, REGISTRO, TORNEIRA) | UN | 12.11 | 13.59 | SUDECAP02.21.03 | REMOÇAO DE PEÇAS DIVERSAS - METAIS COMUNS(CONDUITE,SIFAO, REGISTRO, TORNEIRA) | UN | 13.59 | REMOÇAO DE PEÇAS DIVERSAS - METAIS COMUNS(CONDUITE,SIFAO, REGISTRO, TORNEIRA) | 1 | 3
SUDECAP | 02.21.04 | METAIS ESPECIAIS(VALVULA DE DESCARGA, CAIXA SILEN) | UN | 12.52 | 14.07 | SUDECAP02.21.04 | REMOÇAO DE PEÇAS DIVERSAS - METAIS ESPECIAIS(VALVULA DE DESCARGA, CAIXA SILEN) | UN | 14.07 | REMOÇAO DE PEÇAS DIVERSAS - METAIS ESPECIAIS(VALVULA DE DESCARGA, CAIXA SILEN) | 1 | 4
SUDECAP | 02.21.05 | REMOÇAO DE LUMINARIA FLUORESCENTE | UN | 3 | 3.38 | SUDECAP02.21.05 | REMOÇAO DE PEÇAS DIVERSAS - REMOÇAO DE LUMINARIA FLUORESCENTE | UN | 3.38 | REMOÇAO DE PEÇAS DIVERSAS - REMOÇAO DE LUMINARIA FLUORESCENTE | 1 | 5
SUDECAP | 02.21.06 | REMOÇAO DE LUMNARIA INCANDESCENTE | UN | 0.82 | 0.92 | SUDECAP02.21.06 | REMOÇAO DE PEÇAS DIVERSAS - REMOÇAO DE LUMNARIA INCANDESCENTE | UN | 0.92 | REMOÇAO DE PEÇAS DIVERSAS - REMOÇAO DE LUMNARIA INCANDESCENTE | 1 | 6
SUDECAP | 02.21.20 | REMOÇAO DE PADRAO CEMIG | UN | 74.56 | 83.88 | SUDECAP02.21.20 | REMOÇAO DE PEÇAS DIVERSAS - REMOÇAO DE PADRAO CEMIG | UN | 83.88 | REMOÇAO DE PEÇAS DIVERSAS - REMOÇAO DE PADRAO CEMIG | 1 | 7
SUDECAP | 02.21.21 | REMOÇAO DE PADRAO COPASA | UN | 55.93 | 62.91 | SUDECAP02.21.21 | REMOÇAO DE PEÇAS DIVERSAS - REMOÇAO DE PADRAO COPASA | UN | 62.91 | REMOÇAO DE PEÇAS DIVERSAS - REMOÇAO DE PADRAO COPASA | 1 | 8
SUDECAP | 02.21.22 | REMOÇAO DE INTERFONE | UN | 6.54 | 7.35 | SUDECAP02.21.22 | REMOÇAO DE PEÇAS DIVERSAS - REMOÇAO DE INTERFONE | UN | 7.35 | REMOÇAO DE PEÇAS DIVERSAS - REMOÇAO DE INTERFONE | 1 | 9
SUDECAP | 02.22 | REMOÇAO DE BANCADA |  |  |  | SUDECAP02.22 | 0 |  | 0 | 0 | 0 | 0
SUDECAP | 02.22.01 | DE PEDRA(MARMORE,GRANITO,ARDOSIA,MARMORITE, ETC) | M2 | 37.28 | 41.94 | SUDECAP02.22.01 | REMOÇAO DE BANCADA - DE PEDRA(MARMORE,GRANITO,ARDOSIA,MARMORITE, ETC) | M2 | 41.94 | REMOÇAO DE BANCADA - DE PEDRA(MARMORE,GRANITO,ARDOSIA,MARMORITE, ETC) | 1 | 1
SUDECAP | 02.23 | REMOÇAO DE CERCA E ALAMBRADO |  |  |  | SUDECAP02.23 | 0 |  | 0 | 0 | 0 | 0
SUDECAP | 02.23.01 | CERCA DE ARAME | M | 9.4 | 10.36 | SUDECAP02.23.01 | REMOÇAO DE CERCA E ALAMBRADO - CERCA DE ARAME | M | 10.36 | REMOÇAO DE CERCA E ALAMBRADO - CERCA DE ARAME | 1 | 1
SUDECAP | 02.23.03 | ALAMBRADO | M2 | 13.2 | 14.82 | SUDECAP02.23.03 | REMOÇAO DE CERCA E ALAMBRADO - ALAMBRADO | M2 | 14.82 | REMOÇAO DE CERCA E ALAMBRADO - ALAMBRADO | 1 | 2
SUDECAP | 02.26 | TRANSPORTE DE MATERIAL DEMOLIDO EM CARRINHO DE MAO |  |  |  | SUDECAP02.26 | 0 |  | 0 | 0 | 0 | 0
SUDECAP | 02.26.01 | DMT <= 50,0 M | M3 | 23.24 | 26.01 | SUDECAP02.26.01 | TRANSPORTE DE MATERIAL DEMOLIDO EM CARRINHO DE MAO - DMT <= 50,0 M | M3 | 26.01 | TRANSPORTE DE MATERIAL DEMOLIDO EM CARRINHO DE MAO - DMT <= 50,0 M | 1 | 1
SUDECAP | 02.26.02 | 50,0 M < DMT <= 100,0 M | M3 | 30.98 | 34.68 | SUDECAP02.26.02 | TRANSPORTE DE MATERIAL DEMOLIDO EM CARRINHO DE MAO - 50,0 M < DMT <= 100,0 M | M3 | 34.68 | TRANSPORTE DE MATERIAL DEMOLIDO EM CARRINHO DE MAO - 50,0 M < DMT <= 100,0 M | 1 | 2
SUDECAP | 02.27 | CARGA DE MATERIAL DEMOLIDO SOBRE CAMINHAO |  |  |  | SUDECAP02.27 | 0 |  | 0 | 0 | 0 | 0
SUDECAP | 02.27.01 | MANUAL | M3 | 22.76 | 24.62 | SUDECAP02.27.01 | CARGA DE MATERIAL DEMOLIDO SOBRE CAMINHAO - MANUAL | M3 | 24.62 | CARGA DE MATERIAL DEMOLIDO SOBRE CAMINHAO - MANUAL | 1 | 1
SUDECAP | 02.27.02 | MECANICA | M3 | 2.94 | 3 | SUDECAP02.27.02 | CARGA DE MATERIAL DEMOLIDO SOBRE CAMINHAO - MECANICA | M3 | 3 | CARGA DE MATERIAL DEMOLIDO SOBRE CAMINHAO - MECANICA | 1 | 2
SUDECAP | 02.28 | TRANSPORTE DE MATERIAL DEMOLIDO EM CAMINHAO |  |  |  | SUDECAP02.28 | 0 |  | 0 | 0 | 0 | 0
SUDECAP | 02.28.01 | DMT <= 1 KM | M3 | 4.18 | 4.31 | SUDECAP02.28.01 | TRANSPORTE DE MATERIAL DEMOLIDO EM CAMINHAO - DMT <= 1 KM | M3 | 4.31 | TRANSPORTE DE MATERIAL DEMOLIDO EM CAMINHAO - DMT <= 1 KM | 1 | 1
SUDECAP | 02.28.02 | 1 KM < DMT <= 2 KM | M3 | 7.94 | 8.17 | SUDECAP02.28.02 | TRANSPORTE DE MATERIAL DEMOLIDO EM CAMINHAO - 1 KM < DMT <= 2 KM | M3 | 8.17 | TRANSPORTE DE MATERIAL DEMOLIDO EM CAMINHAO - 1 KM < DMT <= 2 KM | 1 | 2
SUDECAP | 02.28.03 | 2 KM < DMT <= 5 KM | M3XKM | 3.58 | 3.67 | SUDECAP02.28.03 | TRANSPORTE DE MATERIAL DEMOLIDO EM CAMINHAO - 2 KM < DMT <= 5 KM | M3XKM | 3.67 | TRANSPORTE DE MATERIAL DEMOLIDO EM CAMINHAO - 2 KM < DMT <= 5 KM | 1 | 3
SUDECAP | 02.28.04 | DMT > 5 KM | M3XKM | 2.14 | 2.19 | SUDECAP02.28.04 | TRANSPORTE DE MATERIAL DEMOLIDO EM CAMINHAO - DMT > 5 KM | M3XKM | 2.19 | TRANSPORTE DE MATERIAL DEMOLIDO EM CAMINHAO - DMT > 5 KM | 1 | 4
SUDECAP | 02.29 | TRANSPORTE DE MAT.DE QUALQUER NATUREZA EM CAÇAMBA |  |  |  | SUDECAP02.29 | 0 |  | 0 | 0 | 0 | 0
SUDECAP | 02.29.01 | CAÇAMBA 5m³ | VG | 400 | 400 | SUDECAP02.29.01 | TRANSPORTE DE MAT.DE QUALQUER NATUREZA EM CAÇAMBA - CAÇAMBA 5M³ | VG | 400 | TRANSPORTE DE MAT.DE QUALQUER NATUREZA EM CAÇAMBA - CAÇAMBA 5m³ | 1 | 1
SUDECAP | 02.30 | LIMPEZA DO PAVIMENTO |  |  |  | SUDECAP02.30 | 0 |  | 0 | 0 | 0 | 0
SUDECAP | 02.30.01 | CAPINA E VARRIÇAO DE PAVIMENTO EM ALVEN.POLIEDRICA | M2 | 2.58 | 2.89 | SUDECAP02.30.01 | LIMPEZA DO PAVIMENTO - CAPINA E VARRIÇAO DE PAVIMENTO EM ALVEN.POLIEDRICA | M2 | 2.89 | LIMPEZA DO PAVIMENTO - CAPINA E VARRIÇAO DE PAVIMENTO EM ALVEN.POLIEDRICA | 1 | 1
SUDECAP | 03 | TRABALHOS EM TERRA |  |  |  | SUDECAP03 | 0 |  | 0 | 0 | 0 | 0
SUDECAP | 03.01 | DESMATAMENTO, DESTOCAMENTO E LIMPEZA DO TERRENO |  |  |  | SUDECAP03.01 | 0 |  | 0 | 0 | 0 | 0
SUDECAP | 03.01.01 | CAPINA MANUAL DE TERRENO | M2 | 2.22 | 2.49 | SUDECAP03.01.01 | DESMATAMENTO, DESTOCAMENTO E LIMPEZA DO TERRENO - CAPINA MANUAL DE TERRENO | M2 | 2.49 | DESMATAMENTO, DESTOCAMENTO E LIMPEZA DO TERRENO - CAPINA MANUAL DE TERRENO | 1 | 1
SUDECAP | 03.01.05 | ROÇAMENTO COM ROÇADEIRA MECANICA | M2 | 0.37 | 0.41 | SUDECAP03.01.05 | DESMATAMENTO, DESTOCAMENTO E LIMPEZA DO TERRENO - ROÇAMENTO COM ROÇADEIRA MECANICA | M2 | 0.41 | DESMATAMENTO, DESTOCAMENTO E LIMPEZA DO TERRENO - ROÇAMENTO COM ROÇADEIRA MECANICA | 1 | 2
SUDECAP | 03.01.07 | DESTOCAMENTO, DESPRAGUEJAMENTO MANUAL DE VEGETAÇAO | M2 | 1.55 | 1.73 | SUDECAP03.01.07 | DESMATAMENTO, DESTOCAMENTO E LIMPEZA DO TERRENO - DESTOCAMENTO, DESPRAGUEJAMENTO MANUAL DE VEGETAÇAO | M2 | 1.73 | DESMATAMENTO, DESTOCAMENTO E LIMPEZA DO TERRENO - DESTOCAMENTO, DESPRAGUEJAMENTO MANUAL DE VEGETAÇAO | 1 | 3
SUDECAP | 03.01.08 | DESMATAMENTO, DESTOCAMENTO, TRANSPORTE ATÉ 50M E LIMPEZA MECANIZADA DO TERRENO COM RETROESCAVADEIRA | M2 | 0.44 | 0.44 | SUDECAP03.01.08 | DESMATAMENTO, DESTOCAMENTO E LIMPEZA DO TERRENO - DESMATAMENTO, DESTOCAMENTO, TRANSPORTE ATÉ 50M E LIMPEZA MECANIZADA DO TERRENO COM RETROESCAVADEIRA | M2 | 0.44 | DESMATAMENTO, DESTOCAMENTO E LIMPEZA DO TERRENO - DESMATAMENTO, DESTOCAMENTO, TRANSPORTE ATÉ 50M E LIMPEZA MECANIZADA DO TERRENO COM RETROESCAVADEIRA | 1 | 4
SUDECAP | 03.03 | ESCAVAÇAO MECANICA INCLUSIVE TRANSPORTE ATE 50 M |  |  |  | SUDECAP03.03 | 0 |  | 0 | 0 | 0 | 0
SUDECAP | 03.03.03 | ESCAVAÇÃO MECÂNICA, INCLUSIVE TRANSPORTE ATÉ 50 M, COM RETROESCAVADEIRA EM MATERIAL DE 1ª CATEGORIA | M3 | 4.88 | 4.96 | SUDECAP03.03.03 | ESCAVAÇAO MECANICA INCLUSIVE TRANSPORTE ATE 50 M - ESCAVAÇÃO MECÂNICA, INCLUSIVE TRANSPORTE ATÉ 50 M, COM RETROESCAVADEIRA EM MATERIAL DE 1ª CATEGORIA | M3 | 4.96 | ESCAVAÇAO MECANICA INCLUSIVE TRANSPORTE ATE 50 M - ESCAVAÇÃO MECÂNICA, INCLUSIVE TRANSPORTE ATÉ 50 M, COM RETROESCAVADEIRA EM MATERIAL DE 1ª CATEGORIA | 1 | 1
SUDECAP | 03.03.04 | ESCAVAÇÃO MECÂNICA, INCLUSIVE TRANSPORTE ATÉ 50 M, COM PÁ CARREGADEIRA EM MATERIAL DE 1ª CATEGORIA | M3 | 4.65 | 4.75 | SUDECAP03.03.04 | ESCAVAÇAO MECANICA INCLUSIVE TRANSPORTE ATE 50 M - ESCAVAÇÃO MECÂNICA, INCLUSIVE TRANSPORTE ATÉ 50 M, COM PÁ CARREGADEIRA EM MATERIAL DE 1ª CATEGORIA | M3 | 4.75 | ESCAVAÇAO MECANICA INCLUSIVE TRANSPORTE ATE 50 M - ESCAVAÇÃO MECÂNICA, INCLUSIVE TRANSPORTE ATÉ 50 M, COM PÁ CARREGADEIRA EM MATERIAL DE 1ª CATEGORIA | 1 | 2
SUDECAP | 03.03.05 | ESCAVAÇÃO MECÂNICA, INCLUSIVE TRANSPORTE ATÉ 50 M, COM PÁ CARREGADEIRA EM MATERIAL DE 2ª CATEGORIA | M3 | 5.02 | 5.13 | SUDECAP03.03.05 | ESCAVAÇAO MECANICA INCLUSIVE TRANSPORTE ATE 50 M - ESCAVAÇÃO MECÂNICA, INCLUSIVE TRANSPORTE ATÉ 50 M, COM PÁ CARREGADEIRA EM MATERIAL DE 2ª CATEGORIA | M3 | 5.13 | ESCAVAÇAO MECANICA INCLUSIVE TRANSPORTE ATE 50 M - ESCAVAÇÃO MECÂNICA, INCLUSIVE TRANSPORTE ATÉ 50 M, COM PÁ CARREGADEIRA EM MATERIAL DE 2ª CATEGORIA | 1 | 3
SUDECAP | 03.05 | ESCAVAÇAO E CARGA MECANIZADA |  |  |  | SUDECAP03.05 | 0 |  | 0 | 0 | 0 | 0
SUDECAP | 03.05.03 | ESCAVAÇÃO E CARGA MECANIZADA COM RETROESCAVADEIRA EM MATERIAL DE 1ª CATEGORIA | M3 | 6.32 | 6.5 | SUDECAP03.05.03 | ESCAVAÇAO E CARGA MECANIZADA - ESCAVAÇÃO E CARGA MECANIZADA COM RETROESCAVADEIRA EM MATERIAL DE 1ª CATEGORIA | M3 | 6.5 | ESCAVAÇAO E CARGA MECANIZADA - ESCAVAÇÃO E CARGA MECANIZADA COM RETROESCAVADEIRA EM MATERIAL DE 1ª CATEGORIA | 1 | 1
SUDECAP | 03.05.04 | ESCAVAÇÃO E CARGA MECANIZADA COM PÁ CARREGADEIRA EM MATERIAL DE 1ª CATEGORIA | M3 | 1.95 | 1.99 | SUDECAP03.05.04 | ESCAVAÇAO E CARGA MECANIZADA - ESCAVAÇÃO E CARGA MECANIZADA COM PÁ CARREGADEIRA EM MATERIAL DE 1ª CATEGORIA | M3 | 1.99 | ESCAVAÇAO E CARGA MECANIZADA - ESCAVAÇÃO E CARGA MECANIZADA COM PÁ CARREGADEIRA EM MATERIAL DE 1ª CATEGORIA | 1 | 2
SUDECAP | 03.05.05 | ESCAVAÇÃO E CARGA MECANIZADA COM PÁ CARREGADEIRA EM MATERIAL DE 2ª CATEGORIA | M3 | 2.32 | 2.37 | SUDECAP03.05.05 | ESCAVAÇAO E CARGA MECANIZADA - ESCAVAÇÃO E CARGA MECANIZADA COM PÁ CARREGADEIRA EM MATERIAL DE 2ª CATEGORIA | M3 | 2.37 | ESCAVAÇAO E CARGA MECANIZADA - ESCAVAÇÃO E CARGA MECANIZADA COM PÁ CARREGADEIRA EM MATERIAL DE 2ª CATEGORIA | 1 | 3
SUDECAP | 03.05.06 | ESCAVAÇÃO E CARGA MECANIZADA COM ESCAVADEIRA EM MATERIAL DE 1ª CATEGORIA | M3 | 1.91 | 1.97 | SUDECAP03.05.06 | ESCAVAÇAO E CARGA MECANIZADA - ESCAVAÇÃO E CARGA MECANIZADA COM ESCAVADEIRA EM MATERIAL DE 1ª CATEGORIA | M3 | 1.97 | ESCAVAÇAO E CARGA MECANIZADA - ESCAVAÇÃO E CARGA MECANIZADA COM ESCAVADEIRA EM MATERIAL DE 1ª CATEGORIA | 1 | 4
SUDECAP | 03.05.07 | ESCAVAÇÃO E CARGA MECANIZADA COM ESCAVADEIRA EM MATERIAL DE 2ª CATEGORIA | M3 | 2.83 | 2.9 | SUDECAP03.05.07 | ESCAVAÇAO E CARGA MECANIZADA - ESCAVAÇÃO E CARGA MECANIZADA COM ESCAVADEIRA EM MATERIAL DE 2ª CATEGORIA | M3 | 2.9 | ESCAVAÇAO E CARGA MECANIZADA - ESCAVAÇÃO E CARGA MECANIZADA COM ESCAVADEIRA EM MATERIAL DE 2ª CATEGORIA | 1 | 5
SUDECAP | 03.05.08 | ESCAVAÇÃO E CARGA MECANIZADA COM ESCAVADEIRA EM MATERIAL DE 1ª CATEGORIA EM VIAS URBANAS | M3 | 3.2 | 3.29 | SUDECAP03.05.08 | ESCAVAÇAO E CARGA MECANIZADA - ESCAVAÇÃO E CARGA MECANIZADA COM ESCAVADEIRA EM MATERIAL DE 1ª CATEGORIA EM VIAS URBANAS | M3 | 3.29 | ESCAVAÇAO E CARGA MECANIZADA - ESCAVAÇÃO E CARGA MECANIZADA COM ESCAVADEIRA EM MATERIAL DE 1ª CATEGORIA EM VIAS URBANAS | 1 | 6
SUDECAP | 03.05.09 | ESCAVAÇÃO E CARGA MECANIZADA COM ESCAVADEIRA EM MATERIAL DE 2ª CATEGORIA EM VIAS URBANAS | M3 | 4.72 | 4.85 | SUDECAP03.05.09 | ESCAVAÇAO E CARGA MECANIZADA - ESCAVAÇÃO E CARGA MECANIZADA COM ESCAVADEIRA EM MATERIAL DE 2ª CATEGORIA EM VIAS URBANAS | M3 | 4.85 | ESCAVAÇAO E CARGA MECANIZADA - ESCAVAÇÃO E CARGA MECANIZADA COM ESCAVADEIRA EM MATERIAL DE 2ª CATEGORIA EM VIAS URBANAS | 1 | 7
SUDECAP | 03.07 | ESCAVAÇAO E CARGA EM MATERIAL DE 3ª CATEGORIA |  |  |  | SUDECAP03.07 | 0 |  | 0 | 0 | 0 | 0
SUDECAP | 03.07.02 | COM UTILIZAÇAO DE EQUIPAMENTO A AR COMPRIMIDO | M3 | 139.18 | 148.3 | SUDECAP03.07.02 | ESCAVAÇAO E CARGA EM MATERIAL DE 3ª CATEGORIA - COM UTILIZAÇAO DE EQUIPAMENTO A AR COMPRIMIDO | M3 | 148.3 | ESCAVAÇAO E CARGA EM MATERIAL DE 3ª CATEGORIA - COM UTILIZAÇAO DE EQUIPAMENTO A AR COMPRIMIDO | 1 | 1
SUDECAP | 03.12 | CARGA DE MATERIAL DE QQUER NATUREZA SOBRE CAMINHAO |  |  |  | SUDECAP03.12 | 0 |  | 0 | 0 | 0 | 0
SUDECAP | 03.12.01 | MANUAL | M3 | 22.76 | 24.62 | SUDECAP03.12.01 | CARGA DE MATERIAL DE QQUER NATUREZA SOBRE CAMINHAO - MANUAL | M3 | 24.62 | CARGA DE MATERIAL DE QQUER NATUREZA SOBRE CAMINHAO - MANUAL | 1 | 1
SUDECAP | 03.12.03 | MECANICA | M3 | 2.86 | 2.93 | SUDECAP03.12.03 | CARGA DE MATERIAL DE QQUER NATUREZA SOBRE CAMINHAO - MECANICA | M3 | 2.93 | CARGA DE MATERIAL DE QQUER NATUREZA SOBRE CAMINHAO - MECANICA | 1 | 2
SUDECAP | 03.13 | TRANSPORTE DE MATERIAL DE QUALQUER NATUREZA |  |  |  | SUDECAP03.13 | 0 |  | 0 | 0 | 0 | 0
SUDECAP | 03.13.01 | DMT <= 1 KM | M3 | 4.18 | 4.31 | SUDECAP03.13.01 | TRANSPORTE DE MATERIAL DE QUALQUER NATUREZA - DMT <= 1 KM | M3 | 4.31 | TRANSPORTE DE MATERIAL DE QUALQUER NATUREZA - DMT <= 1 KM | 1 | 1
SUDECAP | 03.13.02 | 1 KM < DMT <= 2 KM | M3 | 7.94 | 8.17 | SUDECAP03.13.02 | TRANSPORTE DE MATERIAL DE QUALQUER NATUREZA - 1 KM < DMT <= 2 KM | M3 | 8.17 | TRANSPORTE DE MATERIAL DE QUALQUER NATUREZA - 1 KM < DMT <= 2 KM | 1 | 2
SUDECAP | 03.13.03 | 2 KM < DMT <= 5 KM | M3XKM | 3.58 | 3.67 | SUDECAP03.13.03 | TRANSPORTE DE MATERIAL DE QUALQUER NATUREZA - 2 KM < DMT <= 5 KM | M3XKM | 3.67 | TRANSPORTE DE MATERIAL DE QUALQUER NATUREZA - 2 KM < DMT <= 5 KM | 1 | 3
SUDECAP | 03.13.04 | DMT > 5 KM | M3XKM | 2.14 | 2.19 | SUDECAP03.13.04 | TRANSPORTE DE MATERIAL DE QUALQUER NATUREZA - DMT > 5 KM | M3XKM | 2.19 | TRANSPORTE DE MATERIAL DE QUALQUER NATUREZA - DMT > 5 KM | 1 | 4
SUDECAP | 03.15 | ATERRO COMPACTADO |  |  |  | SUDECAP03.15 | 0 |  | 0 | 0 | 0 | 0
SUDECAP | 03.15.01 | COM ROLO VIBRATORIO | M3 | 5.53 | 5.66 | SUDECAP03.15.01 | ATERRO COMPACTADO - COM ROLO VIBRATORIO | M3 | 5.66 | ATERRO COMPACTADO - COM ROLO VIBRATORIO | 1 | 1
SUDECAP | 03.15.02 | COM PLACA VIBRATORIA | M3 | 20.82 | 23.04 | SUDECAP03.15.02 | ATERRO COMPACTADO - COM PLACA VIBRATORIA | M3 | 23.04 | ATERRO COMPACTADO - COM PLACA VIBRATORIA | 1 | 2
SUDECAP | 03.15.03 | MANUAL, COM SOQUETE | M3 | 46.47 | 52.02 | SUDECAP03.15.03 | ATERRO COMPACTADO - MANUAL, COM SOQUETE | M3 | 52.02 | ATERRO COMPACTADO - MANUAL, COM SOQUETE | 1 | 3
SUDECAP | 03.16 | ESCAVAÇAO DE MATERIAL DE 3ª CATEGORIA |  |  |  | SUDECAP03.16 | 0 |  | 0 | 0 | 0 | 0
SUDECAP | 03.16.01 | EM RETANGULAO COM MARTELO ELETRICO DE 30KG | M3 | 306.92 | 341.05 | SUDECAP03.16.01 | ESCAVAÇAO DE MATERIAL DE 3ª CATEGORIA - EM RETANGULAO COM MARTELO ELETRICO DE 30KG | M3 | 341.05 | ESCAVAÇAO DE MATERIAL DE 3ª CATEGORIA - EM RETANGULAO COM MARTELO ELETRICO DE 30KG | 1 | 1
SUDECAP | 03.17 | ESCAVAÇAO MANUAL DE VALAS |  |  |  | SUDECAP03.17 | 0 |  | 0 | 0 | 0 | 0
SUDECAP | 03.17.01 | H <= 1,5 M | M3 | 46.47 | 52.02 | SUDECAP03.17.01 | ESCAVAÇAO MANUAL DE VALAS - H <= 1,5 M | M3 | 52.02 | ESCAVAÇAO MANUAL DE VALAS - H <= 1,5 M | 1 | 1
SUDECAP | 03.17.02 | 1,5 M < H <= 3,0 M | M3 | 61.96 | 69.36 | SUDECAP03.17.02 | ESCAVAÇAO MANUAL DE VALAS - 1,5 M < H <= 3,0 M | M3 | 69.36 | ESCAVAÇAO MANUAL DE VALAS - 1,5 M < H <= 3,0 M | 1 | 2
SUDECAP | 03.17.03 | 3,0 M < H <= 5,0 M | M3 | 77.45 | 86.7 | SUDECAP03.17.03 | ESCAVAÇAO MANUAL DE VALAS - 3,0 M < H <= 5,0 M | M3 | 86.7 | ESCAVAÇAO MANUAL DE VALAS - 3,0 M < H <= 5,0 M | 1 | 3
SUDECAP | 03.18 | ESCAVAÇAO MECANICA DE VALAS COM DESCARGA LATERAL |  |  |  | SUDECAP03.18 | 0 |  | 0 | 0 | 0 | 0
SUDECAP | 03.18.01 | H <= 1.5 M | M3 | 5.56 | 5.73 | SUDECAP03.18.01 | ESCAVAÇAO MECANICA DE VALAS COM DESCARGA LATERAL - H <= 1.5 M | M3 | 5.73 | ESCAVAÇAO MECANICA DE VALAS COM DESCARGA LATERAL - H <= 1.5 M | 1 | 1
SUDECAP | 03.18.02 | 1.5 M < H <= 3.0 M | M3 | 7.06 | 7.26 | SUDECAP03.18.02 | ESCAVAÇAO MECANICA DE VALAS COM DESCARGA LATERAL - 1.5 M < H <= 3.0 M | M3 | 7.26 | ESCAVAÇAO MECANICA DE VALAS COM DESCARGA LATERAL - 1.5 M < H <= 3.0 M | 1 | 2
SUDECAP | 03.18.03 | 3.0 M < H <= 5.0 M | M3 | 8.24 | 8.49 | SUDECAP03.18.03 | ESCAVAÇAO MECANICA DE VALAS COM DESCARGA LATERAL - 3.0 M < H <= 5.0 M | M3 | 8.49 | ESCAVAÇAO MECANICA DE VALAS COM DESCARGA LATERAL - 3.0 M < H <= 5.0 M | 1 | 3
SUDECAP | 03.18.04 | H > 5,0 M | M3 | 8.82 | 9.08 | SUDECAP03.18.04 | ESCAVAÇAO MECANICA DE VALAS COM DESCARGA LATERAL - H > 5,0 M | M3 | 9.08 | ESCAVAÇAO MECANICA DE VALAS COM DESCARGA LATERAL - H > 5,0 M | 1 | 4
SUDECAP | 03.19 | ESCAVAÇAO MECANICA DE VALAS COM DESC. S/ CAMINHOES |  |  |  | SUDECAP03.19 | 0 |  | 0 | 0 | 0 | 0
SUDECAP | 03.19.01 | H <= 1.5 M | M3 | 6.93 | 7.14 | SUDECAP03.19.01 | ESCAVAÇAO MECANICA DE VALAS COM DESC. S/ CAMINHOES - H <= 1.5 M | M3 | 7.14 | ESCAVAÇAO MECANICA DE VALAS COM DESC. S/ CAMINHOES - H <= 1.5 M | 1 | 1
SUDECAP | 03.19.02 | 1.5 M < H <= 3.0M | M3 | 8.64 | 8.9 | SUDECAP03.19.02 | ESCAVAÇAO MECANICA DE VALAS COM DESC. S/ CAMINHOES - 1.5 M < H <= 3.0M | M3 | 8.9 | ESCAVAÇAO MECANICA DE VALAS COM DESC. S/ CAMINHOES - 1.5 M < H <= 3.0M | 1 | 2
SUDECAP | 03.19.03 | 3.0 M < H <= 5.0M | M3 | 10.33 | 10.63 | SUDECAP03.19.03 | ESCAVAÇAO MECANICA DE VALAS COM DESC. S/ CAMINHOES - 3.0 M < H <= 5.0M | M3 | 10.63 | ESCAVAÇAO MECANICA DE VALAS COM DESC. S/ CAMINHOES - 3.0 M < H <= 5.0M | 1 | 3
SUDECAP | 03.19.04 | H > 5,0 M | M3 | 10.88 | 11.21 | SUDECAP03.19.04 | ESCAVAÇAO MECANICA DE VALAS COM DESC. S/ CAMINHOES - H > 5,0 M | M3 | 11.21 | ESCAVAÇAO MECANICA DE VALAS COM DESC. S/ CAMINHOES - H > 5,0 M | 1 | 4
SUDECAP | 03.20 | ESCAVAÇAO EM SOLO MOLE |  |  |  | SUDECAP03.20 | 0 |  | 0 | 0 | 0 | 0
SUDECAP | 03.20.01 | MECANICA COM DESCARGA DIRETA SOBRE CAMINHAO | M3 | 8.26 | 8.48 | SUDECAP03.20.01 | ESCAVAÇAO EM SOLO MOLE - MECANICA COM DESCARGA DIRETA SOBRE CAMINHAO | M3 | 8.48 | ESCAVAÇAO EM SOLO MOLE - MECANICA COM DESCARGA DIRETA SOBRE CAMINHAO | 1 | 1
SUDECAP | 03.20.02 | ESCAVACAO DE SOLO MOLE EM PROFUNDIDADE <= 1,50 METROS | M3 | 11.55 | 11.87 | SUDECAP03.20.02 | ESCAVAÇAO EM SOLO MOLE - ESCAVACAO DE SOLO MOLE EM PROFUNDIDADE <= 1,50 METROS | M3 | 11.87 | ESCAVAÇAO EM SOLO MOLE - ESCAVACAO DE SOLO MOLE EM PROFUNDIDADE <= 1,50 METROS | 1 | 2
SUDECAP | 03.20.03 | ESCAVACAO DE SOLO MOLE EM PROFUNDIDADE > 1,50 METROS <= 3,50 METROS | M3 | 12.67 | 13.03 | SUDECAP03.20.03 | ESCAVAÇAO EM SOLO MOLE - ESCAVACAO DE SOLO MOLE EM PROFUNDIDADE > 1,50 METROS <= 3,50 METROS | M3 | 13.03 | ESCAVAÇAO EM SOLO MOLE - ESCAVACAO DE SOLO MOLE EM PROFUNDIDADE > 1,50 METROS <= 3,50 METROS | 1 | 3
SUDECAP | 03.20.04 | ESCAVACAO DE SOLO MOLE EM PROFUNDIDADE > 3,50 METROS <= 5,50 METROS | M3 | 11.6 | 11.91 | SUDECAP03.20.04 | ESCAVAÇAO EM SOLO MOLE - ESCAVACAO DE SOLO MOLE EM PROFUNDIDADE > 3,50 METROS <= 5,50 METROS | M3 | 11.91 | ESCAVAÇAO EM SOLO MOLE - ESCAVACAO DE SOLO MOLE EM PROFUNDIDADE > 3,50 METROS <= 5,50 METROS | 1 | 4
SUDECAP | 03.21 | ESCAVAÇAO DE VALA E CARGA DE MATERIAL DE 3ª CATEGORIA |  |  |  | SUDECAP03.21 | 0 |  | 0 | 0 | 0 | 0
SUDECAP | 03.21.02 | COM UTILIZAÇAO DE EQUIPAMENTO A AR COMPRIMIDO | M3 | 285.26 | 304.04 | SUDECAP03.21.02 | ESCAVAÇAO DE VALA E CARGA DE MATERIAL DE 3ª CATEGORIA - COM UTILIZAÇAO DE EQUIPAMENTO A AR COMPRIMIDO | M3 | 304.04 | ESCAVAÇAO DE VALA E CARGA DE MATERIAL DE 3ª CATEGORIA - COM UTILIZAÇAO DE EQUIPAMENTO A AR COMPRIMIDO | 1 | 1
SUDECAP | 03.22 | REATERRO DE VALA |  |  |  | SUDECAP03.22 | 0 |  | 0 | 0 | 0 | 0
SUDECAP | 03.22.01 | MANUAL | M3 | 46.47 | 52.02 | SUDECAP03.22.01 | REATERRO DE VALA - MANUAL | M3 | 52.02 | REATERRO DE VALA - MANUAL | 1 | 1
SUDECAP | 03.22.02 | COMPACTADO COM EQUIP. PLACA VIBRATORIA OU EQUIVALENTE | M3 | 20.82 | 23.04 | SUDECAP03.22.02 | REATERRO DE VALA - COMPACTADO COM EQUIP. PLACA VIBRATORIA OU EQUIVALENTE | M3 | 23.04 | REATERRO DE VALA - COMPACTADO COM EQUIP. PLACA VIBRATORIA OU EQUIVALENTE | 1 | 2
SUDECAP | 03.23 | REGULARIZAÇAO E COMPACTAÇAO DE TERRENO |  |  |  | SUDECAP03.23 | 0 |  | 0 | 0 | 0 | 0
SUDECAP | 03.23.01 | MANUAL, COM SOQUETE | M2 | 5.11 | 5.72 | SUDECAP03.23.01 | REGULARIZAÇAO E COMPACTAÇAO DE TERRENO - MANUAL, COM SOQUETE | M2 | 5.72 | REGULARIZAÇAO E COMPACTAÇAO DE TERRENO - MANUAL, COM SOQUETE | 1 | 1
SUDECAP | 03.23.03 | COM PLACA VIBRATORIA | M2 | 4.32 | 4.79 | SUDECAP03.23.03 | REGULARIZAÇAO E COMPACTAÇAO DE TERRENO - COM PLACA VIBRATORIA | M2 | 4.79 | REGULARIZAÇAO E COMPACTAÇAO DE TERRENO - COM PLACA VIBRATORIA | 1 | 2
SUDECAP | 03.23.05 | COM ROLO VIBRATORIO | M2 | 2.84 | 2.92 | SUDECAP03.23.05 | REGULARIZAÇAO E COMPACTAÇAO DE TERRENO - COM ROLO VIBRATORIO | M2 | 2.92 | REGULARIZAÇAO E COMPACTAÇAO DE TERRENO - COM ROLO VIBRATORIO | 1 | 3
SUDECAP | 03.23.06 | PREPARO DE FUNDO DE VALA COM LARGURA MENOR QUE 1,5 M, COM CAMADA DE AREIA, LANÇAMENTO MANUAL REF 101618 | M3 | 337.9 | 349.19 | SUDECAP03.23.06 | REGULARIZAÇAO E COMPACTAÇAO DE TERRENO - PREPARO DE FUNDO DE VALA COM LARGURA MENOR QUE 1,5 M, COM CAMADA DE AREIA, LANÇAMENTO MANUAL REF 101618 | M3 | 349.19 | REGULARIZAÇAO E COMPACTAÇAO DE TERRENO - PREPARO DE FUNDO DE VALA COM LARGURA MENOR QUE 1,5 M, COM CAMADA DE AREIA, LANÇAMENTO MANUAL REF 101618 | 1 | 4
SUDECAP | 03.24 | TRANSPORTE DE MATERIAL DE QUALQUER NATUREZA EM CARRINHO DE MAO |  |  |  | SUDECAP03.24 | 0 |  | 0 | 0 | 0 | 0
SUDECAP | 03.24.01 | DMT <= 50,00 M | M3 | 23.24 | 26.01 | SUDECAP03.24.01 | TRANSPORTE DE MATERIAL DE QUALQUER NATUREZA EM CARRINHO DE MAO - DMT <= 50,00 M | M3 | 26.01 | TRANSPORTE DE MATERIAL DE QUALQUER NATUREZA EM CARRINHO DE MAO - DMT <= 50,00 M | 1 | 1
SUDECAP | 03.24.02 | 50,00 < DMT <= 100,00 M | M3 | 30.98 | 34.68 | SUDECAP03.24.02 | TRANSPORTE DE MATERIAL DE QUALQUER NATUREZA EM CARRINHO DE MAO - 50,00 < DMT <= 100,00 M | M3 | 34.68 | TRANSPORTE DE MATERIAL DE QUALQUER NATUREZA EM CARRINHO DE MAO - 50,00 < DMT <= 100,00 M | 1 | 2
SUDECAP | 03.25 | TRANSPORTE DE MAT.DE QUALQUER NATUREZA EM CAÇAMBA |  |  |  | SUDECAP03.25 | 0 |  | 0 | 0 | 0 | 0
SUDECAP | 03.25.01 | CAÇAMBA 5m³ | VG | 400 | 400 | SUDECAP03.25.01 | TRANSPORTE DE MAT.DE QUALQUER NATUREZA EM CAÇAMBA - CAÇAMBA 5M³ | VG | 400 | TRANSPORTE DE MAT.DE QUALQUER NATUREZA EM CAÇAMBA - CAÇAMBA 5m³ | 1 | 1
SUDECAP | 03.26 | ESCAVAÇÃO DE APOIO ÀS FUNDAÇÕES |  |  |  | SUDECAP03.26 | 0 |  | 0 | 0 | 0 | 0
SUDECAP | 03.26.01 | ESCAVAÇÃO MECANIZADA PARA BLOCO DE COROAMENTO OU SAPATA COM RETROESCAVADEIRA (INCLUINDO ESCAVAÇÃO PARA COLOCAÇÃO DE FORMAS) REF 96521 | M3 | 37.9 | 39.46 | SUDECAP03.26.01 | ESCAVAÇÃO DE APOIO ÀS FUNDAÇÕES - ESCAVAÇÃO MECANIZADA PARA BLOCO DE COROAMENTO OU SAPATA COM RETROESCAVADEIRA (INCLUINDO ESCAVAÇÃO PARA COLOCAÇÃO DE FORMAS) REF 96521 | M3 | 39.46 | ESCAVAÇÃO DE APOIO ÀS FUNDAÇÕES - ESCAVAÇÃO MECANIZADA PARA BLOCO DE COROAMENTO OU SAPATA COM RETROESCAVADEIRA (INCLUINDO ESCAVAÇÃO PARA COLOCAÇÃO DE FORMAS) REF 96521 | 1 | 1
SUDECAP | 03.26.02 | ESCAVAÇÃO MECANIZADA PARA VIGA BALDRAME COM MINI ESCAVADEIRA (INCLUINDO ESCAVAÇÃO PARA COLOCAÇÃO DE FÔRMAS) REF 96525 | M3 | 45.18 | 47.36 | SUDECAP03.26.02 | ESCAVAÇÃO DE APOIO ÀS FUNDAÇÕES - ESCAVAÇÃO MECANIZADA PARA VIGA BALDRAME COM MINI ESCAVADEIRA (INCLUINDO ESCAVAÇÃO PARA COLOCAÇÃO DE FÔRMAS) REF 96525 | M3 | 47.36 | ESCAVAÇÃO DE APOIO ÀS FUNDAÇÕES - ESCAVAÇÃO MECANIZADA PARA VIGA BALDRAME COM MINI ESCAVADEIRA (INCLUINDO ESCAVAÇÃO PARA COLOCAÇÃO DE FÔRMAS) REF 96525 | 1 | 2
SUDECAP | 04 | FUNDAÇOES |  |  |  | SUDECAP04 | 0 |  | 0 | 0 | 0 | 0
SUDECAP | 04.01 | TUBULAO A CEU ABERTO |  |  |  | SUDECAP04.01 | 0 |  | 0 | 0 | 0 | 0
SUDECAP | 04.01.06 | TUBULÃO A CÉU ABERTO, D=90CM, INCLUSIVE CONCRETO, EXCLUSIVE ARMAÇÃO E ENCAMISAMENTO | M3 | 890.99 | 929.21 | SUDECAP04.01.06 | TUBULAO A CEU ABERTO - TUBULÃO A CÉU ABERTO, D=90CM, INCLUSIVE CONCRETO, EXCLUSIVE ARMAÇÃO E ENCAMISAMENTO | M3 | 929.21 | TUBULAO A CEU ABERTO - TUBULÃO A CÉU ABERTO, D=90CM, INCLUSIVE CONCRETO, EXCLUSIVE ARMAÇÃO E ENCAMISAMENTO | 1 | 1
SUDECAP | 04.01.07 | TUBULÃO A CÉU ABERTO, D=100CM, INCLUSIVE CONCRETO, EXCLUSIVE ARMAÇÃO E ENCAMISAMENTO | M3 | 844.74 | 878.81 | SUDECAP04.01.07 | TUBULAO A CEU ABERTO - TUBULÃO A CÉU ABERTO, D=100CM, INCLUSIVE CONCRETO, EXCLUSIVE ARMAÇÃO E ENCAMISAMENTO | M3 | 878.81 | TUBULAO A CEU ABERTO - TUBULÃO A CÉU ABERTO, D=100CM, INCLUSIVE CONCRETO, EXCLUSIVE ARMAÇÃO E ENCAMISAMENTO | 1 | 2
SUDECAP | 04.01.08 | TUBULÃO A CÉU ABERTO, D=120CM, INCLUSIVE CONCRETO, EXCLUSIVE ARMAÇÃO E ENCAMISAMENTO | M3 | 784.32 | 813.01 | SUDECAP04.01.08 | TUBULAO A CEU ABERTO - TUBULÃO A CÉU ABERTO, D=120CM, INCLUSIVE CONCRETO, EXCLUSIVE ARMAÇÃO E ENCAMISAMENTO | M3 | 813.01 | TUBULAO A CEU ABERTO - TUBULÃO A CÉU ABERTO, D=120CM, INCLUSIVE CONCRETO, EXCLUSIVE ARMAÇÃO E ENCAMISAMENTO | 1 | 3
SUDECAP | 04.01.09 | ALARGAMENTO DE BASE DE TUBULÃO A CÉU ABERTO | M3 | 819.64 | 845.65 | SUDECAP04.01.09 | TUBULAO A CEU ABERTO - ALARGAMENTO DE BASE DE TUBULÃO A CÉU ABERTO | M3 | 845.65 | TUBULAO A CEU ABERTO - ALARGAMENTO DE BASE DE TUBULÃO A CÉU ABERTO | 1 | 4
SUDECAP | 04.03 | ESTACA BROCA PERFURADA A TRADO MANUAL |  |  |  | SUDECAP04.03 | 0 |  | 0 | 0 | 0 | 0
SUDECAP | 04.03.25 | ESTACA ESCAVADA COM TRADO MANUAL, D=20CM, INCLUSIVE CONCRETO EXCLUSIVE ARMAÇÃO | M | 47.51 | 50.8 | SUDECAP04.03.25 | ESTACA BROCA PERFURADA A TRADO MANUAL - ESTACA ESCAVADA COM TRADO MANUAL, D=20CM, INCLUSIVE CONCRETO EXCLUSIVE ARMAÇÃO | M | 50.8 | ESTACA BROCA PERFURADA A TRADO MANUAL - ESTACA ESCAVADA COM TRADO MANUAL, D=20CM, INCLUSIVE CONCRETO EXCLUSIVE ARMAÇÃO | 1 | 1
SUDECAP | 04.03.26 | ESTACA ESCAVADA COM TRADO MANUAL, D=25CM, INCLUSIVE CONCRETO EXCLUSIVE ARMAÇÃO | M | 71.17 | 76.26 | SUDECAP04.03.26 | ESTACA BROCA PERFURADA A TRADO MANUAL - ESTACA ESCAVADA COM TRADO MANUAL, D=25CM, INCLUSIVE CONCRETO EXCLUSIVE ARMAÇÃO | M | 76.26 | ESTACA BROCA PERFURADA A TRADO MANUAL - ESTACA ESCAVADA COM TRADO MANUAL, D=25CM, INCLUSIVE CONCRETO EXCLUSIVE ARMAÇÃO | 1 | 2
SUDECAP | 04.03.27 | ESTACA ESCAVADA COM TRADO MANUAL, D=30CM, INCLUSIVE CONCRETO EXCLUSIVE ARMAÇÃO | M | 97.89 | 104.83 | SUDECAP04.03.27 | ESTACA BROCA PERFURADA A TRADO MANUAL - ESTACA ESCAVADA COM TRADO MANUAL, D=30CM, INCLUSIVE CONCRETO EXCLUSIVE ARMAÇÃO | M | 104.83 | ESTACA BROCA PERFURADA A TRADO MANUAL - ESTACA ESCAVADA COM TRADO MANUAL, D=30CM, INCLUSIVE CONCRETO EXCLUSIVE ARMAÇÃO | 1 | 3
SUDECAP | 04.04 | ESTACA BROCA PERFURADA A TRADO MECANIZADO |  |  |  | SUDECAP04.04 | 0 |  | 0 | 0 | 0 | 0
SUDECAP | 04.04.01 | MOBILIZAÇAO E DESMOBILIZAÇAO DE EQUIPAMENTO | UN | 2000 | 2000 | SUDECAP04.04.01 | ESTACA BROCA PERFURADA A TRADO MECANIZADO - MOBILIZAÇAO E DESMOBILIZAÇAO DE EQUIPAMENTO | UN | 2000 | ESTACA BROCA PERFURADA A TRADO MECANIZADO - MOBILIZAÇAO E DESMOBILIZAÇAO DE EQUIPAMENTO | 1 | 1
SUDECAP | 04.04.07 | ESTACA TRADO MECANIZADO, SEM FLUIDO ESTABILIZANTE, D=25CM, INCL. CONCRETO, EXCL. ARMAÇÃO | M | 50.26 | 50.67 | SUDECAP04.04.07 | ESTACA BROCA PERFURADA A TRADO MECANIZADO - ESTACA TRADO MECANIZADO, SEM FLUIDO ESTABILIZANTE, D=25CM, INCL. CONCRETO, EXCL. ARMAÇÃO | M | 50.67 | ESTACA BROCA PERFURADA A TRADO MECANIZADO - ESTACA TRADO MECANIZADO, SEM FLUIDO ESTABILIZANTE, D=25CM, INCL. CONCRETO, EXCL. ARMAÇÃO | 1 | 2
SUDECAP | 04.04.08 | ESTACA TRADO MECANIZADO, SEM FLUIDO ESTABILIZANTE, D=40CM, INCL. CONCRETO, EXCL. ARMAÇÃO | M | 100.63 | 101.15 | SUDECAP04.04.08 | ESTACA BROCA PERFURADA A TRADO MECANIZADO - ESTACA TRADO MECANIZADO, SEM FLUIDO ESTABILIZANTE, D=40CM, INCL. CONCRETO, EXCL. ARMAÇÃO | M | 101.15 | ESTACA BROCA PERFURADA A TRADO MECANIZADO - ESTACA TRADO MECANIZADO, SEM FLUIDO ESTABILIZANTE, D=40CM, INCL. CONCRETO, EXCL. ARMAÇÃO | 1 | 3
SUDECAP | 04.04.09 | ESTACA TRADO MECANIZADO, SEM FLUIDO ESTABILIZANTE, D=60CM, INCL. CONCRETO, EXCL. ARMAÇÃO | M | 200.67 | 201.3 | SUDECAP04.04.09 | ESTACA BROCA PERFURADA A TRADO MECANIZADO - ESTACA TRADO MECANIZADO, SEM FLUIDO ESTABILIZANTE, D=60CM, INCL. CONCRETO, EXCL. ARMAÇÃO | M | 201.3 | ESTACA BROCA PERFURADA A TRADO MECANIZADO - ESTACA TRADO MECANIZADO, SEM FLUIDO ESTABILIZANTE, D=60CM, INCL. CONCRETO, EXCL. ARMAÇÃO | 1 | 4
SUDECAP | 04.05 | ESTACA STRAUSS - ESCAVAÇAO E CONCRETAGEM |  |  |  | SUDECAP04.05 | 0 |  | 0 | 0 | 0 | 0
SUDECAP | 04.05.01 | MOBILIZAÇAO E DESMOBILIZAÇAO DE EQUIPAMENTO | UN | 4800 | 4800 | SUDECAP04.05.01 | ESTACA STRAUSS - ESCAVAÇAO E CONCRETAGEM - MOBILIZAÇAO E DESMOBILIZAÇAO DE EQUIPAMENTO | UN | 4800 | ESTACA STRAUSS - ESCAVAÇAO E CONCRETAGEM - MOBILIZAÇAO E DESMOBILIZAÇAO DE EQUIPAMENTO | 1 | 1
SUDECAP | 04.05.09 | ESTACA STRAUSS, D=25CM, INCLUSIVE CONCRETO, EXCLUSIVE ARMAÇÃO | M | 86.03 | 88.32 | SUDECAP04.05.09 | ESTACA STRAUSS - ESCAVAÇAO E CONCRETAGEM - ESTACA STRAUSS, D=25CM, INCLUSIVE CONCRETO, EXCLUSIVE ARMAÇÃO | M | 88.32 | ESTACA STRAUSS - ESCAVAÇAO E CONCRETAGEM - ESTACA STRAUSS, D=25CM, INCLUSIVE CONCRETO, EXCLUSIVE ARMAÇÃO | 1 | 2
SUDECAP | 04.05.10 | ESTACA STRAUSS, D=32CM, INCLUSIVE CONCRETO, EXCLUSIVE ARMAÇÃO | M | 113.82 | 117.5 | SUDECAP04.05.10 | ESTACA STRAUSS - ESCAVAÇAO E CONCRETAGEM - ESTACA STRAUSS, D=32CM, INCLUSIVE CONCRETO, EXCLUSIVE ARMAÇÃO | M | 117.5 | ESTACA STRAUSS - ESCAVAÇAO E CONCRETAGEM - ESTACA STRAUSS, D=32CM, INCLUSIVE CONCRETO, EXCLUSIVE ARMAÇÃO | 1 | 3
SUDECAP | 04.05.11 | ESTACA STRAUSS, D=38CM, INCLUSIVE CONCRETO, EXCLUSIVE ARMAÇÃO | M | 161.61 | 166.92 | SUDECAP04.05.11 | ESTACA STRAUSS - ESCAVAÇAO E CONCRETAGEM - ESTACA STRAUSS, D=38CM, INCLUSIVE CONCRETO, EXCLUSIVE ARMAÇÃO | M | 166.92 | ESTACA STRAUSS - ESCAVAÇAO E CONCRETAGEM - ESTACA STRAUSS, D=38CM, INCLUSIVE CONCRETO, EXCLUSIVE ARMAÇÃO | 1 | 4
SUDECAP | 04.06 | ESTACA HELICE CONTINUA |  |  |  | SUDECAP04.06 | 0 |  | 0 | 0 | 0 | 0
SUDECAP | 04.06.01 | MOBILIZACAO E DESMOBILIZACAO DE EQUIPAMENTO | UN | 25000 | 25000 | SUDECAP04.06.01 | ESTACA HELICE CONTINUA - MOBILIZACAO E DESMOBILIZACAO DE EQUIPAMENTO | UN | 25000 | ESTACA HELICE CONTINUA - MOBILIZACAO E DESMOBILIZACAO DE EQUIPAMENTO | 1 | 1
SUDECAP | 04.06.07 | ESTACA HÉLICE CONTÍNUA, D=30 CM, INCLUSIVE CONCRETO E EXCLUSIVE ARMAÇÃO | M | 115.82 | 116.84 | SUDECAP04.06.07 | ESTACA HELICE CONTINUA - ESTACA HÉLICE CONTÍNUA, D=30 CM, INCLUSIVE CONCRETO E EXCLUSIVE ARMAÇÃO | M | 116.84 | ESTACA HELICE CONTINUA - ESTACA HÉLICE CONTÍNUA, D=30 CM, INCLUSIVE CONCRETO E EXCLUSIVE ARMAÇÃO | 1 | 2
SUDECAP | 04.06.08 | ESTACA HÉLICE CONTÍNUA, D=50 CM, INCLUSIVE CONCRETO E EXCLUSIVE ARMAÇÃO | M | 216.64 | 217.88 | SUDECAP04.06.08 | ESTACA HELICE CONTINUA - ESTACA HÉLICE CONTÍNUA, D=50 CM, INCLUSIVE CONCRETO E EXCLUSIVE ARMAÇÃO | M | 217.88 | ESTACA HELICE CONTINUA - ESTACA HÉLICE CONTÍNUA, D=50 CM, INCLUSIVE CONCRETO E EXCLUSIVE ARMAÇÃO | 1 | 3
SUDECAP | 04.06.09 | ESTACA HÉLICE CONTÍNUA, D=70 CM, INCLUSIVE CONCRETO E EXCLUSIVE ARMAÇÃO | M | 361.64 | 363.09 | SUDECAP04.06.09 | ESTACA HELICE CONTINUA - ESTACA HÉLICE CONTÍNUA, D=70 CM, INCLUSIVE CONCRETO E EXCLUSIVE ARMAÇÃO | M | 363.09 | ESTACA HELICE CONTINUA - ESTACA HÉLICE CONTÍNUA, D=70 CM, INCLUSIVE CONCRETO E EXCLUSIVE ARMAÇÃO | 1 | 4
SUDECAP | 04.06.10 | ESTACA HÉLICE CONTÍNUA, D=80 CM, INCLUSIVE CONCRETO E EXCLUSIVE ARMAÇÃO | M | 449.53 | 451.16 | SUDECAP04.06.10 | ESTACA HELICE CONTINUA - ESTACA HÉLICE CONTÍNUA, D=80 CM, INCLUSIVE CONCRETO E EXCLUSIVE ARMAÇÃO | M | 451.16 | ESTACA HELICE CONTINUA - ESTACA HÉLICE CONTÍNUA, D=80 CM, INCLUSIVE CONCRETO E EXCLUSIVE ARMAÇÃO | 1 | 5
SUDECAP | 04.06.11 | ESTACA HÉLICE CONTÍNUA, D=90 CM, INCLUSIVE CONCRETO E EXCLUSIVE ARMAÇÃO | M | 595.6 | 596.85 | SUDECAP04.06.11 | ESTACA HELICE CONTINUA - ESTACA HÉLICE CONTÍNUA, D=90 CM, INCLUSIVE CONCRETO E EXCLUSIVE ARMAÇÃO | M | 596.85 | ESTACA HELICE CONTINUA - ESTACA HÉLICE CONTÍNUA, D=90 CM, INCLUSIVE CONCRETO E EXCLUSIVE ARMAÇÃO | 1 | 6
SUDECAP | 04.10 | ESTACA RAIZ |  |  |  | SUDECAP04.10 | 0 |  | 0 | 0 | 0 | 0
SUDECAP | 04.10.01 | MOBILIZACAO E DESMOBILIZACAO DE EQUIPAMENTOS | UN | 20000 | 20000 | SUDECAP04.10.01 | ESTACA RAIZ - MOBILIZACAO E DESMOBILIZACAO DE EQUIPAMENTOS | UN | 20000 | ESTACA RAIZ - MOBILIZACAO E DESMOBILIZACAO DE EQUIPAMENTOS | 1 | 1
SUDECAP | 04.10.13 | ESTACA RAIZ, SOLO SEM ROCHA, D=20CM, INCLUSIVE ARGAMASSA, EXCLUSIVE ARMAÇÃO | M | 394.65 | 398.12 | SUDECAP04.10.13 | ESTACA RAIZ - ESTACA RAIZ, SOLO SEM ROCHA, D=20CM, INCLUSIVE ARGAMASSA, EXCLUSIVE ARMAÇÃO | M | 398.12 | ESTACA RAIZ - ESTACA RAIZ, SOLO SEM ROCHA, D=20CM, INCLUSIVE ARGAMASSA, EXCLUSIVE ARMAÇÃO | 1 | 2
SUDECAP | 04.10.14 | ESTACA RAIZ, SOLO SEM ROCHA, D=31CM, INCLUSIVE ARGAMASSA, EXCLUSIVE ARMAÇÃO | M | 549.85 | 555.02 | SUDECAP04.10.14 | ESTACA RAIZ - ESTACA RAIZ, SOLO SEM ROCHA, D=31CM, INCLUSIVE ARGAMASSA, EXCLUSIVE ARMAÇÃO | M | 555.02 | ESTACA RAIZ - ESTACA RAIZ, SOLO SEM ROCHA, D=31CM, INCLUSIVE ARGAMASSA, EXCLUSIVE ARMAÇÃO | 1 | 3
SUDECAP | 04.10.15 | ESTACA RAIZ, SOLO SEM ROCHA, D=40CM, INCLUSIVE ARGAMASSA, EXCLUSIVE ARMAÇÃO | M | 673.39 | 680.53 | SUDECAP04.10.15 | ESTACA RAIZ - ESTACA RAIZ, SOLO SEM ROCHA, D=40CM, INCLUSIVE ARGAMASSA, EXCLUSIVE ARMAÇÃO | M | 680.53 | ESTACA RAIZ - ESTACA RAIZ, SOLO SEM ROCHA, D=40CM, INCLUSIVE ARGAMASSA, EXCLUSIVE ARMAÇÃO | 1 | 4
SUDECAP | 04.10.16 | ESTACA RAIZ, SOLO SEM ROCHA, D=45CM, INCLUSIVE ARGAMASSA, EXCLUSIVE ARMAÇÃO | M | 770.71 | 779.37 | SUDECAP04.10.16 | ESTACA RAIZ - ESTACA RAIZ, SOLO SEM ROCHA, D=45CM, INCLUSIVE ARGAMASSA, EXCLUSIVE ARMAÇÃO | M | 779.37 | ESTACA RAIZ - ESTACA RAIZ, SOLO SEM ROCHA, D=45CM, INCLUSIVE ARGAMASSA, EXCLUSIVE ARMAÇÃO | 1 | 5
SUDECAP | 04.10.17 | ESTACA RAIZ, SOLO COM PRESENÇA DE ROCHA, D=20CM, INCLUSIVE ARGAMASSA, EXCLUSIVE ARMAÇÃO | M | 646.94 | 653.02 | SUDECAP04.10.17 | ESTACA RAIZ - ESTACA RAIZ, SOLO COM PRESENÇA DE ROCHA, D=20CM, INCLUSIVE ARGAMASSA, EXCLUSIVE ARMAÇÃO | M | 653.02 | ESTACA RAIZ - ESTACA RAIZ, SOLO COM PRESENÇA DE ROCHA, D=20CM, INCLUSIVE ARGAMASSA, EXCLUSIVE ARMAÇÃO | 1 | 6
SUDECAP | 04.10.18 | ESTACA RAIZ, SOLO COM PRESENÇA DE ROCHA, D=31CM, INCLUSIVE ARGAMASSA, EXCLUSIVE ARMAÇÃO | M | 854.11 | 862.53 | SUDECAP04.10.18 | ESTACA RAIZ - ESTACA RAIZ, SOLO COM PRESENÇA DE ROCHA, D=31CM, INCLUSIVE ARGAMASSA, EXCLUSIVE ARMAÇÃO | M | 862.53 | ESTACA RAIZ - ESTACA RAIZ, SOLO COM PRESENÇA DE ROCHA, D=31CM, INCLUSIVE ARGAMASSA, EXCLUSIVE ARMAÇÃO | 1 | 7
SUDECAP | 04.10.19 | ESTACA RAIZ, SOLO COM PRESENÇA DE ROCHA, D=40CM, INCLUSIVE ARGAMASSA, EXCLUSIVE ARMAÇÃO | M | 997.01 | 1008.24 | SUDECAP04.10.19 | ESTACA RAIZ - ESTACA RAIZ, SOLO COM PRESENÇA DE ROCHA, D=40CM, INCLUSIVE ARGAMASSA, EXCLUSIVE ARMAÇÃO | M | 1008.24 | ESTACA RAIZ - ESTACA RAIZ, SOLO COM PRESENÇA DE ROCHA, D=40CM, INCLUSIVE ARGAMASSA, EXCLUSIVE ARMAÇÃO | 1 | 8
SUDECAP | 04.10.20 | ESTACA RAIZ, SOLO COM PRESENÇA DE ROCHA, D=45CM, INCLUSIVE ARGAMASSA, EXCLUSIVE ARMAÇÃO | M | 1115.12 | 1128.55 | SUDECAP04.10.20 | ESTACA RAIZ - ESTACA RAIZ, SOLO COM PRESENÇA DE ROCHA, D=45CM, INCLUSIVE ARGAMASSA, EXCLUSIVE ARMAÇÃO | M | 1128.55 | ESTACA RAIZ - ESTACA RAIZ, SOLO COM PRESENÇA DE ROCHA, D=45CM, INCLUSIVE ARGAMASSA, EXCLUSIVE ARMAÇÃO | 1 | 9
SUDECAP | 04.13 | FORMA, ESCORAMENTO, DESFORMA E LIMPEZA EM FUNDAÇAO |  |  |  | SUDECAP04.13 | 0 |  | 0 | 0 | 0 | 0
SUDECAP | 04.13.30 | FORMA PARA BLOCO DE COROAMENTO EM TÁBUA DE MADEIRA SERRADA, 2 APROVEITAMENTOS - FABRICAÇÃO, MONTAGEM E DESMONTAGEM REF 96531 | M2 | 85.21 | 90.34 | SUDECAP04.13.30 | FORMA, ESCORAMENTO, DESFORMA E LIMPEZA EM FUNDAÇAO - FORMA PARA BLOCO DE COROAMENTO EM TÁBUA DE MADEIRA SERRADA, 2 APROVEITAMENTOS - FABRICAÇÃO, MONTAGEM E DESMONTAGEM REF 96531 | M2 | 90.34 | FORMA, ESCORAMENTO, DESFORMA E LIMPEZA EM FUNDAÇAO - FORMA PARA BLOCO DE COROAMENTO EM TÁBUA DE MADEIRA SERRADA, 2 APROVEITAMENTOS - FABRICAÇÃO, MONTAGEM E DESMONTAGEM REF 96531 | 1 | 1
SUDECAP | 04.13.31 | FORMA PARA BLOCO DE COROAMENTO EM TÁBUA DE MADEIRA SERRADA, 4 APROVEITAMENTOS - FABRICAÇÃO, MONTAGEM E DESMONTAGEM REF 96534 | M2 | 61.69 | 66.52 | SUDECAP04.13.31 | FORMA, ESCORAMENTO, DESFORMA E LIMPEZA EM FUNDAÇAO - FORMA PARA BLOCO DE COROAMENTO EM TÁBUA DE MADEIRA SERRADA, 4 APROVEITAMENTOS - FABRICAÇÃO, MONTAGEM E DESMONTAGEM REF 96534 | M2 | 66.52 | FORMA, ESCORAMENTO, DESFORMA E LIMPEZA EM FUNDAÇAO - FORMA PARA BLOCO DE COROAMENTO EM TÁBUA DE MADEIRA SERRADA, 4 APROVEITAMENTOS - FABRICAÇÃO, MONTAGEM E DESMONTAGEM REF 96534 | 1 | 2
SUDECAP | 04.13.32 | FORMA PARA BLOCO DE COROAMENTO EM CHAPA DE MADEIRA COMPENSADA RESINADA 18 MM, 2 APROVEITAMENTOS - FABRICAÇÃO, MONTAGEM E DESMONTAGEM REF 96537 | M2 | 143.55 | 152.3 | SUDECAP04.13.32 | FORMA, ESCORAMENTO, DESFORMA E LIMPEZA EM FUNDAÇAO - FORMA PARA BLOCO DE COROAMENTO EM CHAPA DE MADEIRA COMPENSADA RESINADA 18 MM, 2 APROVEITAMENTOS - FABRICAÇÃO, MONTAGEM E DESMONTAGEM REF 96537 | M2 | 152.3 | FORMA, ESCORAMENTO, DESFORMA E LIMPEZA EM FUNDAÇAO - FORMA PARA BLOCO DE COROAMENTO EM CHAPA DE MADEIRA COMPENSADA RESINADA 18 MM, 2 APROVEITAMENTOS - FABRICAÇÃO, MONTAGEM E DESMONTAGEM REF 96537 | 1 | 3
SUDECAP | 04.13.33 | FORMA PARA BLOCO DE COROAMENTO EM CHAPA DE MADEIRA COMPENSADA RESINADA 18 MM, 4 APROVEITAMENTOS - FABRICAÇÃO, MONTAGEM E DESMONTAGEM REF 96540 | M2 | 100.25 | 107.89 | SUDECAP04.13.33 | FORMA, ESCORAMENTO, DESFORMA E LIMPEZA EM FUNDAÇAO - FORMA PARA BLOCO DE COROAMENTO EM CHAPA DE MADEIRA COMPENSADA RESINADA 18 MM, 4 APROVEITAMENTOS - FABRICAÇÃO, MONTAGEM E DESMONTAGEM REF 96540 | M2 | 107.89 | FORMA, ESCORAMENTO, DESFORMA E LIMPEZA EM FUNDAÇAO - FORMA PARA BLOCO DE COROAMENTO EM CHAPA DE MADEIRA COMPENSADA RESINADA 18 MM, 4 APROVEITAMENTOS - FABRICAÇÃO, MONTAGEM E DESMONTAGEM REF 96540 | 1 | 4
SUDECAP | 04.13.35 | FORMA PARA VIGA BALDRAME EM TÁBUA DE MADEIRA SERRADA, 2 APROVEITAMENTOS - FABRICAÇÃO, MONTAGEM E DESMONTAGEM REF 96533 | M2 | 75.5 | 79.73 | SUDECAP04.13.35 | FORMA, ESCORAMENTO, DESFORMA E LIMPEZA EM FUNDAÇAO - FORMA PARA VIGA BALDRAME EM TÁBUA DE MADEIRA SERRADA, 2 APROVEITAMENTOS - FABRICAÇÃO, MONTAGEM E DESMONTAGEM REF 96533 | M2 | 79.73 | FORMA, ESCORAMENTO, DESFORMA E LIMPEZA EM FUNDAÇAO - FORMA PARA VIGA BALDRAME EM TÁBUA DE MADEIRA SERRADA, 2 APROVEITAMENTOS - FABRICAÇÃO, MONTAGEM E DESMONTAGEM REF 96533 | 1 | 5
SUDECAP | 04.13.36 | FORMA PARA VIGA BALDRAME EM TÁBUA DE MADEIRA SERRADA, 4 APROVEITAMENTOS - FABRICAÇÃO, MONTAGEM E DESMONTAGEM REF 96536 | M2 | 53.65 | 57.57 | SUDECAP04.13.36 | FORMA, ESCORAMENTO, DESFORMA E LIMPEZA EM FUNDAÇAO - FORMA PARA VIGA BALDRAME EM TÁBUA DE MADEIRA SERRADA, 4 APROVEITAMENTOS - FABRICAÇÃO, MONTAGEM E DESMONTAGEM REF 96536 | M2 | 57.57 | FORMA, ESCORAMENTO, DESFORMA E LIMPEZA EM FUNDAÇAO - FORMA PARA VIGA BALDRAME EM TÁBUA DE MADEIRA SERRADA, 4 APROVEITAMENTOS - FABRICAÇÃO, MONTAGEM E DESMONTAGEM REF 96536 | 1 | 6
SUDECAP | 04.13.37 | FORMA PARA VIGA BALDRAME EM CHAPA DE MADEIRA COMPENSADA RESINADA 18 MM, 2 APROVEITAMENTOS - FABRICAÇÃO, MONTAGEM E DESMONTAGEM REF 96539 | M2 | 100.22 | 107 | SUDECAP04.13.37 | FORMA, ESCORAMENTO, DESFORMA E LIMPEZA EM FUNDAÇAO - FORMA PARA VIGA BALDRAME EM CHAPA DE MADEIRA COMPENSADA RESINADA 18 MM, 2 APROVEITAMENTOS - FABRICAÇÃO, MONTAGEM E DESMONTAGEM REF 96539 | M2 | 107 | FORMA, ESCORAMENTO, DESFORMA E LIMPEZA EM FUNDAÇAO - FORMA PARA VIGA BALDRAME EM CHAPA DE MADEIRA COMPENSADA RESINADA 18 MM, 2 APROVEITAMENTOS - FABRICAÇÃO, MONTAGEM E DESMONTAGEM REF 96539 | 1 | 7
SUDECAP | 04.13.38 | FORMA PARA VIGA BALDRAME EM CHAPA DE MADEIRA COMPENSADA RESINADA 18 MM, 4 APROVEITAMENTOS - FABRICAÇÃO, MONTAGEM E DESMONTAGEM REF 96542 | M2 | 73.69 | 79.86 | SUDECAP04.13.38 | FORMA, ESCORAMENTO, DESFORMA E LIMPEZA EM FUNDAÇAO - FORMA PARA VIGA BALDRAME EM CHAPA DE MADEIRA COMPENSADA RESINADA 18 MM, 4 APROVEITAMENTOS - FABRICAÇÃO, MONTAGEM E DESMONTAGEM REF 96542 | M2 | 79.86 | FORMA, ESCORAMENTO, DESFORMA E LIMPEZA EM FUNDAÇAO - FORMA PARA VIGA BALDRAME EM CHAPA DE MADEIRA COMPENSADA RESINADA 18 MM, 4 APROVEITAMENTOS - FABRICAÇÃO, MONTAGEM E DESMONTAGEM REF 96542 | 1 | 8
SUDECAP | 04.13.40 | FORMA PARA SAPATA EM TÁBUA DE MADEIRA SERRADA, 2 APROVEITAMENTOS - FABRICAÇÃO, MONTAGEM E DESMONTAGEM REF 96532 | M2 | 127.33 | 136.79 | SUDECAP04.13.40 | FORMA, ESCORAMENTO, DESFORMA E LIMPEZA EM FUNDAÇAO - FORMA PARA SAPATA EM TÁBUA DE MADEIRA SERRADA, 2 APROVEITAMENTOS - FABRICAÇÃO, MONTAGEM E DESMONTAGEM REF 96532 | M2 | 136.79 | FORMA, ESCORAMENTO, DESFORMA E LIMPEZA EM FUNDAÇAO - FORMA PARA SAPATA EM TÁBUA DE MADEIRA SERRADA, 2 APROVEITAMENTOS - FABRICAÇÃO, MONTAGEM E DESMONTAGEM REF 96532 | 1 | 9
SUDECAP | 04.13.41 | FORMA PARA SAPATA EM TÁBUA DE MADEIRA SERRADA, 4 APROVEITAMENTOS - FABRICAÇÃO, MONTAGEM E DESMONTAGEM REF 96535 | M2 | 96.68 | 105.39 | SUDECAP04.13.41 | FORMA, ESCORAMENTO, DESFORMA E LIMPEZA EM FUNDAÇAO - FORMA PARA SAPATA EM TÁBUA DE MADEIRA SERRADA, 4 APROVEITAMENTOS - FABRICAÇÃO, MONTAGEM E DESMONTAGEM REF 96535 | M2 | 105.39 | FORMA, ESCORAMENTO, DESFORMA E LIMPEZA EM FUNDAÇAO - FORMA PARA SAPATA EM TÁBUA DE MADEIRA SERRADA, 4 APROVEITAMENTOS - FABRICAÇÃO, MONTAGEM E DESMONTAGEM REF 96535 | 1 | 10
SUDECAP | 04.13.42 | FORMA PARA SAPATA EM CHAPA DE MADEIRA COMPENSADA RESINADA 18 MM, 4 APROVEITAMENTOS - FABRICAÇÃO, MONTAGEM E DESMONTAGEM REF 96538 | M2 | 181.53 | 195.66 | SUDECAP04.13.42 | FORMA, ESCORAMENTO, DESFORMA E LIMPEZA EM FUNDAÇAO - FORMA PARA SAPATA EM CHAPA DE MADEIRA COMPENSADA RESINADA 18 MM, 4 APROVEITAMENTOS - FABRICAÇÃO, MONTAGEM E DESMONTAGEM REF 96538 | M2 | 195.66 | FORMA, ESCORAMENTO, DESFORMA E LIMPEZA EM FUNDAÇAO - FORMA PARA SAPATA EM CHAPA DE MADEIRA COMPENSADA RESINADA 18 MM, 4 APROVEITAMENTOS - FABRICAÇÃO, MONTAGEM E DESMONTAGEM REF 96538 | 1 | 11
SUDECAP | 04.13.43 | FORMA PARA SAPATA EM CHAPA DE MADEIRA COMPENSADA RESINADA 18 MM, 4 APROVEITAMENTOS - FABRICAÇÃO, MONTAGEM E DESMONTAGEM REF 96541 | M2 | 133.87 | 145.96 | SUDECAP04.13.43 | FORMA, ESCORAMENTO, DESFORMA E LIMPEZA EM FUNDAÇAO - FORMA PARA SAPATA EM CHAPA DE MADEIRA COMPENSADA RESINADA 18 MM, 4 APROVEITAMENTOS - FABRICAÇÃO, MONTAGEM E DESMONTAGEM REF 96541 | M2 | 145.96 | FORMA, ESCORAMENTO, DESFORMA E LIMPEZA EM FUNDAÇAO - FORMA PARA SAPATA EM CHAPA DE MADEIRA COMPENSADA RESINADA 18 MM, 4 APROVEITAMENTOS - FABRICAÇÃO, MONTAGEM E DESMONTAGEM REF 96541 | 1 | 12
SUDECAP | 04.13.45 | FORMA PARA RADIER, PISO DE CONCRETO OU LAJE SOBRE PISO EM TÁBUA DE MADEIRA SERRADA, 4 APROVEITAMENTOS - FABRICAÇÃO, MONTAGEM E DESMONTAGEM REF 97086 | M2 | 131.12 | 140.39 | SUDECAP04.13.45 | FORMA, ESCORAMENTO, DESFORMA E LIMPEZA EM FUNDAÇAO - FORMA PARA RADIER, PISO DE CONCRETO OU LAJE SOBRE PISO EM TÁBUA DE MADEIRA SERRADA, 4 APROVEITAMENTOS - FABRICAÇÃO, MONTAGEM E DESMONTAGEM REF 97086 | M2 | 140.39 | FORMA, ESCORAMENTO, DESFORMA E LIMPEZA EM FUNDAÇAO - FORMA PARA RADIER, PISO DE CONCRETO OU LAJE SOBRE PISO EM TÁBUA DE MADEIRA SERRADA, 4 APROVEITAMENTOS - FABRICAÇÃO, MONTAGEM E DESMONTAGEM REF 97086 | 1 | 13
SUDECAP | 04.15 | ARMAÇAO EM FUNDAÇÃO (CORTE, DOBRA E COLOCAÇAO) |  |  |  | SUDECAP04.15 | 0 |  | 0 | 0 | 0 | 0
SUDECAP | 04.15.29 | ESPAÇADOR DE AÇO CA-50 6,3MM H=5CM TIPO CARANGUEJO PARA PISO DE CONCRETO ARMADO | UN | 4.91 | 5.37 | SUDECAP04.15.29 | ARMAÇAO EM FUNDAÇÃO (CORTE, DOBRA E COLOCAÇAO) - ESPAÇADOR DE AÇO CA-50 6,3MM H=5CM TIPO CARANGUEJO PARA PISO DE CONCRETO ARMADO | UN | 5.37 | ARMAÇAO EM FUNDAÇÃO (CORTE, DOBRA E COLOCAÇAO) - ESPAÇADOR DE AÇO CA-50 6,3MM H=5CM TIPO CARANGUEJO PARA PISO DE CONCRETO ARMADO | 1 | 1
SUDECAP | 04.15.31 | AÇO CA-60 D = 4,2 MM, CORTE, DOBRA E COLOCAÇAO EM FUNDAÇÃO REF 96543 | KG | 15.48 | 16.33 | SUDECAP04.15.31 | ARMAÇAO EM FUNDAÇÃO (CORTE, DOBRA E COLOCAÇAO) - AÇO CA-60 D = 4,2 MM, CORTE, DOBRA E COLOCAÇAO EM FUNDAÇÃO REF 96543 | KG | 16.33 | ARMAÇAO EM FUNDAÇÃO (CORTE, DOBRA E COLOCAÇAO) - AÇO CA-60 D = 4,2 MM, CORTE, DOBRA E COLOCAÇAO EM FUNDAÇÃO REF 96543 | 1 | 2
SUDECAP | 04.15.32 | AÇO CA-60 D = 5 MM, CORTE, DOBRA E COLOCAÇAO EM FUNDAÇÃO REF 96543 | KG | 15.48 | 16.33 | SUDECAP04.15.32 | ARMAÇAO EM FUNDAÇÃO (CORTE, DOBRA E COLOCAÇAO) - AÇO CA-60 D = 5 MM, CORTE, DOBRA E COLOCAÇAO EM FUNDAÇÃO REF 96543 | KG | 16.33 | ARMAÇAO EM FUNDAÇÃO (CORTE, DOBRA E COLOCAÇAO) - AÇO CA-60 D = 5 MM, CORTE, DOBRA E COLOCAÇAO EM FUNDAÇÃO REF 96543 | 1 | 3
SUDECAP | 04.15.41 | AÇO CA-50 D = 6,3 MM, CORTE, DOBRA E COLOCAÇAO EM FUNDAÇÃO REF 96544 | KG | 12.88 | 13.49 | SUDECAP04.15.41 | ARMAÇAO EM FUNDAÇÃO (CORTE, DOBRA E COLOCAÇAO) - AÇO CA-50 D = 6,3 MM, CORTE, DOBRA E COLOCAÇAO EM FUNDAÇÃO REF 96544 | KG | 13.49 | ARMAÇAO EM FUNDAÇÃO (CORTE, DOBRA E COLOCAÇAO) - AÇO CA-50 D = 6,3 MM, CORTE, DOBRA E COLOCAÇAO EM FUNDAÇÃO REF 96544 | 1 | 4
SUDECAP | 04.15.42 | AÇO CA-50 D = 8 MM, CORTE, DOBRA E COLOCAÇAO EM FUNDAÇÃO REF 96545 | KG | 11.74 | 12.19 | SUDECAP04.15.42 | ARMAÇAO EM FUNDAÇÃO (CORTE, DOBRA E COLOCAÇAO) - AÇO CA-50 D = 8 MM, CORTE, DOBRA E COLOCAÇAO EM FUNDAÇÃO REF 96545 | KG | 12.19 | ARMAÇAO EM FUNDAÇÃO (CORTE, DOBRA E COLOCAÇAO) - AÇO CA-50 D = 8 MM, CORTE, DOBRA E COLOCAÇAO EM FUNDAÇÃO REF 96545 | 1 | 5
SUDECAP | 04.15.43 | AÇO CA-50 D = 10 MM, CORTE, DOBRA E COLOCAÇAO EM FUNDAÇÃO REF 96546 | KG | 10.36 | 10.7 | SUDECAP04.15.43 | ARMAÇAO EM FUNDAÇÃO (CORTE, DOBRA E COLOCAÇAO) - AÇO CA-50 D = 10 MM, CORTE, DOBRA E COLOCAÇAO EM FUNDAÇÃO REF 96546 | KG | 10.7 | ARMAÇAO EM FUNDAÇÃO (CORTE, DOBRA E COLOCAÇAO) - AÇO CA-50 D = 10 MM, CORTE, DOBRA E COLOCAÇAO EM FUNDAÇÃO REF 96546 | 1 | 6
SUDECAP | 04.15.44 | AÇO CA-50 D = 12,5 MM, CORTE, DOBRA E COLOCAÇAO EM FUNDAÇÃO REF 96547 | KG | 9.44 | 9.69 | SUDECAP04.15.44 | ARMAÇAO EM FUNDAÇÃO (CORTE, DOBRA E COLOCAÇAO) - AÇO CA-50 D = 12,5 MM, CORTE, DOBRA E COLOCAÇAO EM FUNDAÇÃO REF 96547 | KG | 9.69 | ARMAÇAO EM FUNDAÇÃO (CORTE, DOBRA E COLOCAÇAO) - AÇO CA-50 D = 12,5 MM, CORTE, DOBRA E COLOCAÇAO EM FUNDAÇÃO REF 96547 | 1 | 7
SUDECAP | 04.15.45 | AÇO CA-50 D = 16 MM, CORTE, DOBRA E COLOCAÇAO EM FUNDAÇÃO REF 96548 | KG | 8.86 | 9.04 | SUDECAP04.15.45 | ARMAÇAO EM FUNDAÇÃO (CORTE, DOBRA E COLOCAÇAO) - AÇO CA-50 D = 16 MM, CORTE, DOBRA E COLOCAÇAO EM FUNDAÇÃO REF 96548 | KG | 9.04 | ARMAÇAO EM FUNDAÇÃO (CORTE, DOBRA E COLOCAÇAO) - AÇO CA-50 D = 16 MM, CORTE, DOBRA E COLOCAÇAO EM FUNDAÇÃO REF 96548 | 1 | 8
SUDECAP | 04.15.46 | AÇO CA-50 D = 20 MM, CORTE, DOBRA E COLOCAÇAO EM FUNDAÇÃO REF 96549 | KG | 8.67 | 8.8 | SUDECAP04.15.46 | ARMAÇAO EM FUNDAÇÃO (CORTE, DOBRA E COLOCAÇAO) - AÇO CA-50 D = 20 MM, CORTE, DOBRA E COLOCAÇAO EM FUNDAÇÃO REF 96549 | KG | 8.8 | ARMAÇAO EM FUNDAÇÃO (CORTE, DOBRA E COLOCAÇAO) - AÇO CA-50 D = 20 MM, CORTE, DOBRA E COLOCAÇAO EM FUNDAÇÃO REF 96549 | 1 | 9
SUDECAP | 04.15.47 | AÇO CA-50 D = 25 MM, CORTE, DOBRA E COLOCAÇAO EM FUNDAÇÃO REF 96550 | KG | 8.37 | 8.47 | SUDECAP04.15.47 | ARMAÇAO EM FUNDAÇÃO (CORTE, DOBRA E COLOCAÇAO) - AÇO CA-50 D = 25 MM, CORTE, DOBRA E COLOCAÇAO EM FUNDAÇÃO REF 96550 | KG | 8.47 | ARMAÇAO EM FUNDAÇÃO (CORTE, DOBRA E COLOCAÇAO) - AÇO CA-50 D = 25 MM, CORTE, DOBRA E COLOCAÇAO EM FUNDAÇÃO REF 96550 | 1 | 10
SUDECAP | 04.19 | CONCRETO CICLOPICO LANÇADO EM FUNDAÇAO E ARRIMO |  |  |  | SUDECAP04.19 | 0 |  | 0 | 0 | 0 | 0
SUDECAP | 04.19.02 | CONCRETO CICLÓPICO FCK = 15MPA, 30% PEDRA DE MÃO, INCLUSIVE LANÇAMENTO REF 102487 | M3 | 788.5 | 823.71 | SUDECAP04.19.02 | CONCRETO CICLOPICO LANÇADO EM FUNDAÇAO E ARRIMO - CONCRETO CICLÓPICO FCK = 15MPA, 30% PEDRA DE MÃO, INCLUSIVE LANÇAMENTO REF 102487 | M3 | 823.71 | CONCRETO CICLOPICO LANÇADO EM FUNDAÇAO E ARRIMO - CONCRETO CICLÓPICO FCK = 15MPA, 30% PEDRA DE MÃO, INCLUSIVE LANÇAMENTO REF 102487 | 1 | 1
SUDECAP | 04.21 | CONCRETO CONVENCIONAL B1,B2 LANÇADO EM FUNDAÇAO |  |  |  | SUDECAP04.21 | 0 |  | 0 | 0 | 0 | 0
SUDECAP | 04.21.01 | CONCRETO 1:4:8, BRITA CALCARIA, PREPARADO EM OBRA E LANÇADO EM FUNDAÇÃO | M3 | 584.04 | 601.26 | SUDECAP04.21.01 | CONCRETO CONVENCIONAL B1,B2 LANÇADO EM FUNDAÇAO - CONCRETO 1:4:8, BRITA CALCARIA, PREPARADO EM OBRA E LANÇADO EM FUNDAÇÃO | M3 | 601.26 | CONCRETO CONVENCIONAL B1,B2 LANÇADO EM FUNDAÇAO - CONCRETO 1:4:8, BRITA CALCARIA, PREPARADO EM OBRA E LANÇADO EM FUNDAÇÃO | 1 | 1
SUDECAP | 04.21.03 | CONCRETO 1:3:6, BRITA CALCARIA, PREPARADO EM OBRA E LANÇADO EM FUNDAÇÃO | M3 | 588.64 | 605.86 | SUDECAP04.21.03 | CONCRETO CONVENCIONAL B1,B2 LANÇADO EM FUNDAÇAO - CONCRETO 1:3:6, BRITA CALCARIA, PREPARADO EM OBRA E LANÇADO EM FUNDAÇÃO | M3 | 605.86 | CONCRETO CONVENCIONAL B1,B2 LANÇADO EM FUNDAÇAO - CONCRETO 1:3:6, BRITA CALCARIA, PREPARADO EM OBRA E LANÇADO EM FUNDAÇÃO | 1 | 2
SUDECAP | 04.21.15 | FCK >= 15 MPA, BRITA CALCÁRIA, PREPARADO EM OBRA E LANÇADO EM FUNDAÇÃO | M3 | 659.89 | 677.22 | SUDECAP04.21.15 | CONCRETO CONVENCIONAL B1,B2 LANÇADO EM FUNDAÇAO - FCK >= 15 MPA, BRITA CALCÁRIA, PREPARADO EM OBRA E LANÇADO EM FUNDAÇÃO | M3 | 677.22 | CONCRETO CONVENCIONAL B1,B2 LANÇADO EM FUNDAÇAO - FCK >= 15 MPA, BRITA CALCÁRIA, PREPARADO EM OBRA E LANÇADO EM FUNDAÇÃO | 1 | 3
SUDECAP | 04.21.20 | FCK >= 20 MPA, BRITA CALCÁRIA, PREPARADO EM OBRA E LANÇADO EM FUNDAÇÃO | M3 | 690.11 | 708.3 | SUDECAP04.21.20 | CONCRETO CONVENCIONAL B1,B2 LANÇADO EM FUNDAÇAO - FCK >= 20 MPA, BRITA CALCÁRIA, PREPARADO EM OBRA E LANÇADO EM FUNDAÇÃO | M3 | 708.3 | CONCRETO CONVENCIONAL B1,B2 LANÇADO EM FUNDAÇAO - FCK >= 20 MPA, BRITA CALCÁRIA, PREPARADO EM OBRA E LANÇADO EM FUNDAÇÃO | 1 | 4
SUDECAP | 04.21.25 | FCK >= 25 MPA, BRITA CALCÁRIA, PREPARADO EM OBRA E LANÇADO EM FUNDAÇÃO | M3 | 702.23 | 719.5 | SUDECAP04.21.25 | CONCRETO CONVENCIONAL B1,B2 LANÇADO EM FUNDAÇAO - FCK >= 25 MPA, BRITA CALCÁRIA, PREPARADO EM OBRA E LANÇADO EM FUNDAÇÃO | M3 | 719.5 | CONCRETO CONVENCIONAL B1,B2 LANÇADO EM FUNDAÇAO - FCK >= 25 MPA, BRITA CALCÁRIA, PREPARADO EM OBRA E LANÇADO EM FUNDAÇÃO | 1 | 5
SUDECAP | 04.21.30 | FCK >= 30 MPA, BRITA CALCÁRIA, PREPARADO EM OBRA E LANÇADO EM FUNDAÇÃO | M3 | 714.59 | 731.79 | SUDECAP04.21.30 | CONCRETO CONVENCIONAL B1,B2 LANÇADO EM FUNDAÇAO - FCK >= 30 MPA, BRITA CALCÁRIA, PREPARADO EM OBRA E LANÇADO EM FUNDAÇÃO | M3 | 731.79 | CONCRETO CONVENCIONAL B1,B2 LANÇADO EM FUNDAÇAO - FCK >= 30 MPA, BRITA CALCÁRIA, PREPARADO EM OBRA E LANÇADO EM FUNDAÇÃO | 1 | 6
SUDECAP | 04.21.40 | FCK >= 40 MPA, BRITA CALCÁRIA, PREPARADO EM OBRA E LANÇADO EM FUNDAÇÃO | M3 | 771.62 | 789.41 | SUDECAP04.21.40 | CONCRETO CONVENCIONAL B1,B2 LANÇADO EM FUNDAÇAO - FCK >= 40 MPA, BRITA CALCÁRIA, PREPARADO EM OBRA E LANÇADO EM FUNDAÇÃO | M3 | 789.41 | CONCRETO CONVENCIONAL B1,B2 LANÇADO EM FUNDAÇAO - FCK >= 40 MPA, BRITA CALCÁRIA, PREPARADO EM OBRA E LANÇADO EM FUNDAÇÃO | 1 | 7
SUDECAP | 04.23 | CONCRETO USINADO B1,B2 LANÇADO EM FUNDAÇAO |  |  |  | SUDECAP04.23 | 0 |  | 0 | 0 | 0 | 0
SUDECAP | 04.23.15 | FCK >= 15 MPA, BRITA CALCARIA, USINADO CONVENCIONAL, LANÇADO EM FUNDAÇÃO | M3 | 618.14 | 626.06 | SUDECAP04.23.15 | CONCRETO USINADO B1,B2 LANÇADO EM FUNDAÇAO - FCK >= 15 MPA, BRITA CALCARIA, USINADO CONVENCIONAL, LANÇADO EM FUNDAÇÃO | M3 | 626.06 | CONCRETO USINADO B1,B2 LANÇADO EM FUNDAÇAO - FCK >= 15 MPA, BRITA CALCARIA, USINADO CONVENCIONAL, LANÇADO EM FUNDAÇÃO | 1 | 1
SUDECAP | 04.23.20 | FCK >= 20 MPA, BRITA CALCARIA, USINADO CONVENCIONAL, LANÇADO EM FUNDAÇÃO | M3 | 629.64 | 637.56 | SUDECAP04.23.20 | CONCRETO USINADO B1,B2 LANÇADO EM FUNDAÇAO - FCK >= 20 MPA, BRITA CALCARIA, USINADO CONVENCIONAL, LANÇADO EM FUNDAÇÃO | M3 | 637.56 | CONCRETO USINADO B1,B2 LANÇADO EM FUNDAÇAO - FCK >= 20 MPA, BRITA CALCARIA, USINADO CONVENCIONAL, LANÇADO EM FUNDAÇÃO | 1 | 2
SUDECAP | 04.23.25 | FCK >= 25 MPA, BRITA CALCARIA, USINADO CONVENCIONAL, LANÇADO EM FUNDAÇÃO | M3 | 635.39 | 643.31 | SUDECAP04.23.25 | CONCRETO USINADO B1,B2 LANÇADO EM FUNDAÇAO - FCK >= 25 MPA, BRITA CALCARIA, USINADO CONVENCIONAL, LANÇADO EM FUNDAÇÃO | M3 | 643.31 | CONCRETO USINADO B1,B2 LANÇADO EM FUNDAÇAO - FCK >= 25 MPA, BRITA CALCARIA, USINADO CONVENCIONAL, LANÇADO EM FUNDAÇÃO | 1 | 3
SUDECAP | 04.23.30 | FCK >= 30 MPA, BRITA CALCARIA, USINADO CONVENCIONAL, LANÇADO EM FUNDAÇÃO | M3 | 664.14 | 672.06 | SUDECAP04.23.30 | CONCRETO USINADO B1,B2 LANÇADO EM FUNDAÇAO - FCK >= 30 MPA, BRITA CALCARIA, USINADO CONVENCIONAL, LANÇADO EM FUNDAÇÃO | M3 | 672.06 | CONCRETO USINADO B1,B2 LANÇADO EM FUNDAÇAO - FCK >= 30 MPA, BRITA CALCARIA, USINADO CONVENCIONAL, LANÇADO EM FUNDAÇÃO | 1 | 4
SUDECAP | 04.23.40 | FCK >= 40 MPA, BRITA CALCARIA, USINADO CONVENCIONAL, LANÇADO EM FUNDAÇÃO | M3 | 688.29 | 696.21 | SUDECAP04.23.40 | CONCRETO USINADO B1,B2 LANÇADO EM FUNDAÇAO - FCK >= 40 MPA, BRITA CALCARIA, USINADO CONVENCIONAL, LANÇADO EM FUNDAÇÃO | M3 | 696.21 | CONCRETO USINADO B1,B2 LANÇADO EM FUNDAÇAO - FCK >= 40 MPA, BRITA CALCARIA, USINADO CONVENCIONAL, LANÇADO EM FUNDAÇÃO | 1 | 5
SUDECAP | 04.27 | CONCRETO USINADO BOMBEADO LANÇADO EM FUNDAÇAO |  |  |  | SUDECAP04.27 | 0 |  | 0 | 0 | 0 | 0
SUDECAP | 04.27.20 | FCK >= 20 MPA, BRITA CALCARIA, USINADO BOMBEAVEL, LANÇADO EM FUNDAÇÃO | M3 | 655.7 | 659.03 | SUDECAP04.27.20 | CONCRETO USINADO BOMBEADO LANÇADO EM FUNDAÇAO - FCK >= 20 MPA, BRITA CALCARIA, USINADO BOMBEAVEL, LANÇADO EM FUNDAÇÃO | M3 | 659.03 | CONCRETO USINADO BOMBEADO LANÇADO EM FUNDAÇAO - FCK >= 20 MPA, BRITA CALCARIA, USINADO BOMBEAVEL, LANÇADO EM FUNDAÇÃO | 1 | 1
SUDECAP | 04.27.25 | FCK >= 25 MPA, BRITA CALCARIA, USINADO BOMBEAVEL, LANÇADO EM FUNDAÇÃO | M3 | 661.45 | 664.78 | SUDECAP04.27.25 | CONCRETO USINADO BOMBEADO LANÇADO EM FUNDAÇAO - FCK >= 25 MPA, BRITA CALCARIA, USINADO BOMBEAVEL, LANÇADO EM FUNDAÇÃO | M3 | 664.78 | CONCRETO USINADO BOMBEADO LANÇADO EM FUNDAÇAO - FCK >= 25 MPA, BRITA CALCARIA, USINADO BOMBEAVEL, LANÇADO EM FUNDAÇÃO | 1 | 2
SUDECAP | 04.27.30 | FCK >= 30 MPA, BRITA CALCARIA, USINADO BOMBEAVEL, LANÇADO EM FUNDAÇÃO | M3 | 690.2 | 693.53 | SUDECAP04.27.30 | CONCRETO USINADO BOMBEADO LANÇADO EM FUNDAÇAO - FCK >= 30 MPA, BRITA CALCARIA, USINADO BOMBEAVEL, LANÇADO EM FUNDAÇÃO | M3 | 693.53 | CONCRETO USINADO BOMBEADO LANÇADO EM FUNDAÇAO - FCK >= 30 MPA, BRITA CALCARIA, USINADO BOMBEAVEL, LANÇADO EM FUNDAÇÃO | 1 | 3
SUDECAP | 04.27.40 | FCK >= 40 MPA, BRITA CALCARIA, USINADO BOMBEAVEL, LANÇADO EM FUNDAÇÃO | M3 | 714.35 | 717.68 | SUDECAP04.27.40 | CONCRETO USINADO BOMBEADO LANÇADO EM FUNDAÇAO - FCK >= 40 MPA, BRITA CALCARIA, USINADO BOMBEAVEL, LANÇADO EM FUNDAÇÃO | M3 | 717.68 | CONCRETO USINADO BOMBEADO LANÇADO EM FUNDAÇAO - FCK >= 40 MPA, BRITA CALCARIA, USINADO BOMBEAVEL, LANÇADO EM FUNDAÇÃO | 1 | 4
SUDECAP | 04.30 | BALDRAME DE ALVENARIA DE BLOCO DE CONCRETO(SAPATA) |  |  |  | SUDECAP04.30 | 0 |  | 0 | 0 | 0 | 0
SUDECAP | 04.30.14 | E= 15 CM PREENCHIDO COM CONCRETO (20MPA) | M2 | 164.47 | 171.9 | SUDECAP04.30.14 | BALDRAME DE ALVENARIA DE BLOCO DE CONCRETO(SAPATA) - E= 15 CM PREENCHIDO COM CONCRETO (20MPA) | M2 | 171.9 | BALDRAME DE ALVENARIA DE BLOCO DE CONCRETO(SAPATA) - E= 15 CM PREENCHIDO COM CONCRETO (20MPA) | 1 | 1
SUDECAP | 04.30.15 | E= 20 CM PREENCHIDO COM CONCRETO (20MPA) | M2 | 202.09 | 211.2 | SUDECAP04.30.15 | BALDRAME DE ALVENARIA DE BLOCO DE CONCRETO(SAPATA) - E= 20 CM PREENCHIDO COM CONCRETO (20MPA) | M2 | 211.2 | BALDRAME DE ALVENARIA DE BLOCO DE CONCRETO(SAPATA) - E= 20 CM PREENCHIDO COM CONCRETO (20MPA) | 1 | 2
SUDECAP | 04.31 | ARRASAMENTO DE ESTACAS |  |  |  | SUDECAP04.31 | 0 |  | 0 | 0 | 0 | 0
SUDECAP | 04.31.06 | ARRASAMENTO ESTACA DE CONCRETO ARMADO, D <= 40CM COM EQUIPAMENTO ELÉTRICO REF 95601 | UN | 12.62 | 13.96 | SUDECAP04.31.06 | ARRASAMENTO DE ESTACAS - ARRASAMENTO ESTACA DE CONCRETO ARMADO, D <= 40CM COM EQUIPAMENTO ELÉTRICO REF 95601 | UN | 13.96 | ARRASAMENTO DE ESTACAS - ARRASAMENTO ESTACA DE CONCRETO ARMADO, D <= 40CM COM EQUIPAMENTO ELÉTRICO REF 95601 | 1 | 1
SUDECAP | 04.31.07 | ARRASAMENTO ESTACA DE CONCRETO ARMADO, D=41 A 60CM COM EQUIPAMENTO ELÉTRICO REF 95602 | UN | 20.19 | 22.34 | SUDECAP04.31.07 | ARRASAMENTO DE ESTACAS - ARRASAMENTO ESTACA DE CONCRETO ARMADO, D=41 A 60CM COM EQUIPAMENTO ELÉTRICO REF 95602 | UN | 22.34 | ARRASAMENTO DE ESTACAS - ARRASAMENTO ESTACA DE CONCRETO ARMADO, D=41 A 60CM COM EQUIPAMENTO ELÉTRICO REF 95602 | 1 | 2
SUDECAP | 04.31.08 | ARRASAMENTO DE ESTACA DE CONCRETO ARMADO, D=61 A 80CM COM EQUIPAMENTO ELÉTRICO REF 95603 | UN | 34.44 | 38.11 | SUDECAP04.31.08 | ARRASAMENTO DE ESTACAS - ARRASAMENTO DE ESTACA DE CONCRETO ARMADO, D=61 A 80CM COM EQUIPAMENTO ELÉTRICO REF 95603 | UN | 38.11 | ARRASAMENTO DE ESTACAS - ARRASAMENTO DE ESTACA DE CONCRETO ARMADO, D=61 A 80CM COM EQUIPAMENTO ELÉTRICO REF 95603 | 1 | 3
SUDECAP | 04.31.09 | ARRASAMENTO ESTACA DE CONCRETO ARMADO, D=81 A 100CM COM EQUIPAMENTO ELÉTRICO REF 95604 | UN | 53.44 | 59.13 | SUDECAP04.31.09 | ARRASAMENTO DE ESTACAS - ARRASAMENTO ESTACA DE CONCRETO ARMADO, D=81 A 100CM COM EQUIPAMENTO ELÉTRICO REF 95604 | UN | 59.13 | ARRASAMENTO DE ESTACAS - ARRASAMENTO ESTACA DE CONCRETO ARMADO, D=81 A 100CM COM EQUIPAMENTO ELÉTRICO REF 95604 | 1 | 4
SUDECAP | 04.31.10 | ARRASAMENTO ESTACA DE CONCRETO ARMADO, D=101 A 150 CM COM EQUIPAMENTO ELÉTRICO REF 95605 | UN | 98.12 | 108.56 | SUDECAP04.31.10 | ARRASAMENTO DE ESTACAS - ARRASAMENTO ESTACA DE CONCRETO ARMADO, D=101 A 150 CM COM EQUIPAMENTO ELÉTRICO REF 95605 | UN | 108.56 | ARRASAMENTO DE ESTACAS - ARRASAMENTO ESTACA DE CONCRETO ARMADO, D=101 A 150 CM COM EQUIPAMENTO ELÉTRICO REF 95605 | 1 | 5
SUDECAP | 05 | GALERIA CELULAR E/OU CONTENÇOES |  |  |  | SUDECAP05 | 0 |  | 0 | 0 | 0 | 0
SUDECAP | 05.01 | ENROCAMENTO COM PEDRA DE MAO |  |  |  | SUDECAP05.01 | 0 |  | 0 | 0 | 0 | 0
SUDECAP | 05.01.01 | ENROCAMENTO COM PEDRA DE MAO - JOGADA | T | 167.58 | 170.91 | SUDECAP05.01.01 | ENROCAMENTO COM PEDRA DE MAO - ENROCAMENTO COM PEDRA DE MAO - JOGADA | T | 170.91 | ENROCAMENTO COM PEDRA DE MAO - ENROCAMENTO COM PEDRA DE MAO - JOGADA | 1 | 1
SUDECAP | 05.01.02 | ENROCAMENTO COM PEDRA DE MAO - ARRUMADA | M3 | 335.94 | 347.58 | SUDECAP05.01.02 | ENROCAMENTO COM PEDRA DE MAO - ENROCAMENTO COM PEDRA DE MAO - ARRUMADA | M3 | 347.58 | ENROCAMENTO COM PEDRA DE MAO - ENROCAMENTO COM PEDRA DE MAO - ARRUMADA | 1 | 2
SUDECAP | 05.03 | CONCRETO DE REGULARIZAÇAO |  |  |  | SUDECAP05.03 | 0 |  | 0 | 0 | 0 | 0
SUDECAP | 05.03.02 | CONCRETO MAGRO PARA LASTRO, TRAÇO 1:4,5:4,5, PREPARO MECÂNICO COM BETONEIRA, INCLUI LANÇAMENTO E ACABAMENTO | M3 | 582.33 | 602.42 | SUDECAP05.03.02 | CONCRETO DE REGULARIZAÇAO - CONCRETO MAGRO PARA LASTRO, TRAÇO 1:4,5:4,5, PREPARO MECÂNICO COM BETONEIRA, INCLUI LANÇAMENTO E ACABAMENTO | M3 | 602.42 | CONCRETO DE REGULARIZAÇAO - CONCRETO MAGRO PARA LASTRO, TRAÇO 1:4,5:4,5, PREPARO MECÂNICO COM BETONEIRA, INCLUI LANÇAMENTO E ACABAMENTO | 1 | 1
SUDECAP | 05.04 | FORMA, ESCORAMENTO, DESFORMA E LIMPEZA - GALERIAS E/OU CONTENÇÕES |  |  |  | SUDECAP05.04 | 0 |  | 0 | 0 | 0 | 0
SUDECAP | 05.04.04 | FORMA PARA SERVIÇOS DE GALERIAS EM CHAPA DE MADEIRA COMPENSADA RESINADA 18MM, 2 APROVEITAMENTOS - FABRICAÇÃO, MONTAGEM E DESMONTAGEM REF 102727 | M2 | 79.38 | 83.86 | SUDECAP05.04.04 | FORMA, ESCORAMENTO, DESFORMA E LIMPEZA - GALERIAS E/OU CONTENÇÕES - FORMA PARA SERVIÇOS DE GALERIAS EM CHAPA DE MADEIRA COMPENSADA RESINADA 18MM, 2 APROVEITAMENTOS - FABRICAÇÃO, MONTAGEM E DESMONTAGEM REF 102727 | M2 | 83.86 | FORMA, ESCORAMENTO, DESFORMA E LIMPEZA - GALERIAS E/OU CONTENÇÕES - FORMA PARA SERVIÇOS DE GALERIAS EM CHAPA DE MADEIRA COMPENSADA RESINADA 18MM, 2 APROVEITAMENTOS - FABRICAÇÃO, MONTAGEM E DESMONTAGEM REF 102727 | 1 | 1
SUDECAP | 05.05 | ARMAÇAO INCLUSIVE CORTE, DOBRA E COLOCAÇAO |  |  |  | SUDECAP05.05 | 0 |  | 0 | 0 | 0 | 0
SUDECAP | 05.05.10 | AÇO CA 60 - D = 5,00 MM, CORTE, DOBRA E COLOCAÇAO EM GALERIAS E/OU CONTENÇÕES ADP REF 92915 | KG | 14.82 | 15.59 | SUDECAP05.05.10 | ARMAÇAO INCLUSIVE CORTE, DOBRA E COLOCAÇAO - AÇO CA 60 - D = 5,00 MM, CORTE, DOBRA E COLOCAÇAO EM GALERIAS E/OU CONTENÇÕES ADP REF 92915 | KG | 15.59 | ARMAÇAO INCLUSIVE CORTE, DOBRA E COLOCAÇAO - AÇO CA 60 - D = 5,00 MM, CORTE, DOBRA E COLOCAÇAO EM GALERIAS E/OU CONTENÇÕES ADP REF 92915 | 1 | 1
SUDECAP | 05.05.11 | AÇO CA 50 - D = 6,3 MM, CORTE, DOBRA E COLOCAÇAO EM GALERIAS E/OU CONTENÇÕES ADP REF 92916 | KG | 11.21 | 11.62 | SUDECAP05.05.11 | ARMAÇAO INCLUSIVE CORTE, DOBRA E COLOCAÇAO - AÇO CA 50 - D = 6,3 MM, CORTE, DOBRA E COLOCAÇAO EM GALERIAS E/OU CONTENÇÕES ADP REF 92916 | KG | 11.62 | ARMAÇAO INCLUSIVE CORTE, DOBRA E COLOCAÇAO - AÇO CA 50 - D = 6,3 MM, CORTE, DOBRA E COLOCAÇAO EM GALERIAS E/OU CONTENÇÕES ADP REF 92916 | 1 | 2
SUDECAP | 05.05.12 | AÇO CA 50 - D = 8,0 MM, CORTE, DOBRA E COLOCAÇAO EM GALERIAS E/OU CONTENÇÕES ADP REF 92917 | KG | 11.12 | 11.49 | SUDECAP05.05.12 | ARMAÇAO INCLUSIVE CORTE, DOBRA E COLOCAÇAO - AÇO CA 50 - D = 8,0 MM, CORTE, DOBRA E COLOCAÇAO EM GALERIAS E/OU CONTENÇÕES ADP REF 92917 | KG | 11.49 | ARMAÇAO INCLUSIVE CORTE, DOBRA E COLOCAÇAO - AÇO CA 50 - D = 8,0 MM, CORTE, DOBRA E COLOCAÇAO EM GALERIAS E/OU CONTENÇÕES ADP REF 92917 | 1 | 3
SUDECAP | 05.05.13 | AÇO CA 50 - D = 10,0 MM, CORTE, DOBRA E COLOCAÇAO EM GALERIAS E/OU CONTENÇÕES ADP REF 92919 | KG | 9.72 | 9.97 | SUDECAP05.05.13 | ARMAÇAO INCLUSIVE CORTE, DOBRA E COLOCAÇAO - AÇO CA 50 - D = 10,0 MM, CORTE, DOBRA E COLOCAÇAO EM GALERIAS E/OU CONTENÇÕES ADP REF 92919 | KG | 9.97 | ARMAÇAO INCLUSIVE CORTE, DOBRA E COLOCAÇAO - AÇO CA 50 - D = 10,0 MM, CORTE, DOBRA E COLOCAÇAO EM GALERIAS E/OU CONTENÇÕES ADP REF 92919 | 1 | 4
SUDECAP | 05.05.14 | AÇO CA 50 - D = 12,5 MM, CORTE, DOBRA E COLOCAÇAO EM GALERIAS E/OU CONTENÇÕES ADP REF 92921 | KG | 8.76 | 8.92 | SUDECAP05.05.14 | ARMAÇAO INCLUSIVE CORTE, DOBRA E COLOCAÇAO - AÇO CA 50 - D = 12,5 MM, CORTE, DOBRA E COLOCAÇAO EM GALERIAS E/OU CONTENÇÕES ADP REF 92921 | KG | 8.92 | ARMAÇAO INCLUSIVE CORTE, DOBRA E COLOCAÇAO - AÇO CA 50 - D = 12,5 MM, CORTE, DOBRA E COLOCAÇAO EM GALERIAS E/OU CONTENÇÕES ADP REF 92921 | 1 | 5
SUDECAP | 05.05.15 | AÇO CA 50 - D = 16,0 MM, CORTE, DOBRA E COLOCAÇAO EM GALERIAS E/OU CONTENÇÕES ADP REF 92922 | KG | 8.39 | 8.5 | SUDECAP05.05.15 | ARMAÇAO INCLUSIVE CORTE, DOBRA E COLOCAÇAO - AÇO CA 50 - D = 16,0 MM, CORTE, DOBRA E COLOCAÇAO EM GALERIAS E/OU CONTENÇÕES ADP REF 92922 | KG | 8.5 | ARMAÇAO INCLUSIVE CORTE, DOBRA E COLOCAÇAO - AÇO CA 50 - D = 16,0 MM, CORTE, DOBRA E COLOCAÇAO EM GALERIAS E/OU CONTENÇÕES ADP REF 92922 | 1 | 6
SUDECAP | 05.05.16 | AÇO CA 50 - D = 20 MM, CORTE, DOBRA E COLOCAÇAO EM GALERIAS E/OU CONTENÇÕES ADP REF 92923 | KG | 8.35 | 8.44 | SUDECAP05.05.16 | ARMAÇAO INCLUSIVE CORTE, DOBRA E COLOCAÇAO - AÇO CA 50 - D = 20 MM, CORTE, DOBRA E COLOCAÇAO EM GALERIAS E/OU CONTENÇÕES ADP REF 92923 | KG | 8.44 | ARMAÇAO INCLUSIVE CORTE, DOBRA E COLOCAÇAO - AÇO CA 50 - D = 20 MM, CORTE, DOBRA E COLOCAÇAO EM GALERIAS E/OU CONTENÇÕES ADP REF 92923 | 1 | 7
SUDECAP | 05.05.17 | AÇO CA 50 - D = 25 MM, CORTE, DOBRA E COLOCAÇAO EM GALERIAS E/OU CONTENÇÕES ADP REF 92924 | KG | 8.18 | 8.26 | SUDECAP05.05.17 | ARMAÇAO INCLUSIVE CORTE, DOBRA E COLOCAÇAO - AÇO CA 50 - D = 25 MM, CORTE, DOBRA E COLOCAÇAO EM GALERIAS E/OU CONTENÇÕES ADP REF 92924 | KG | 8.26 | ARMAÇAO INCLUSIVE CORTE, DOBRA E COLOCAÇAO - AÇO CA 50 - D = 25 MM, CORTE, DOBRA E COLOCAÇAO EM GALERIAS E/OU CONTENÇÕES ADP REF 92924 | 1 | 8
SUDECAP | 05.06 | JUNTA ELASTICA |  |  |  | SUDECAP05.06 | 0 |  | 0 | 0 | 0 | 0
SUDECAP | 05.06.01 | JUNTA ELASTICA 0-22, FUNGENBAND OU EQUIVALENTE | M | 130.95 | 133.27 | SUDECAP05.06.01 | JUNTA ELASTICA - JUNTA ELASTICA 0-22, FUNGENBAND OU EQUIVALENTE | M | 133.27 | JUNTA ELASTICA - JUNTA ELASTICA 0-22, FUNGENBAND OU EQUIVALENTE | 1 | 1
SUDECAP | 05.06.02 | JUNTA ELASTICA 0-12, FUNGENBAND OU EQUIVALENTE | M | 90.95 | 93.27 | SUDECAP05.06.02 | JUNTA ELASTICA - JUNTA ELASTICA 0-12, FUNGENBAND OU EQUIVALENTE | M | 93.27 | JUNTA ELASTICA - JUNTA ELASTICA 0-12, FUNGENBAND OU EQUIVALENTE | 1 | 2
SUDECAP | 05.07 | CONCRETO ESTRUTURAL PARA GALERIAS E/OU CONTENÇÕES, FORNECIMENTO, APLICAÇÃO E ADENSAMENTO |  |  |  | SUDECAP05.07 | 0 |  | 0 | 0 | 0 | 0
SUDECAP | 05.07.15 | FCK >= 15 MPA, BRITA CALCÁRIA, PREPARADO EM OBRA E LANÇADO EM GALERIAS/CONTENÇÕES | M3 | 662.34 | 682.55 | SUDECAP05.07.15 | CONCRETO ESTRUTURAL PARA GALERIAS E/OU CONTENÇÕES, FORNECIMENTO, APLICAÇÃO E ADENSAMENTO - FCK >= 15 MPA, BRITA CALCÁRIA, PREPARADO EM OBRA E LANÇADO EM GALERIAS/CONTENÇÕES | M3 | 682.55 | CONCRETO ESTRUTURAL PARA GALERIAS E/OU CONTENÇÕES, FORNECIMENTO, APLICAÇÃO E ADENSAMENTO - FCK >= 15 MPA, BRITA CALCÁRIA, PREPARADO EM OBRA E LANÇADO EM GALERIAS/CONTENÇÕES | 1 | 1
SUDECAP | 05.07.20 | FCK >= 20 MPA, BRITA CALCÁRIA, PREPARADO EM OBRA E LANÇADO EM GALERIAS/CONTENÇÕES | M3 | 691.25 | 712.27 | SUDECAP05.07.20 | CONCRETO ESTRUTURAL PARA GALERIAS E/OU CONTENÇÕES, FORNECIMENTO, APLICAÇÃO E ADENSAMENTO - FCK >= 20 MPA, BRITA CALCÁRIA, PREPARADO EM OBRA E LANÇADO EM GALERIAS/CONTENÇÕES | M3 | 712.27 | CONCRETO ESTRUTURAL PARA GALERIAS E/OU CONTENÇÕES, FORNECIMENTO, APLICAÇÃO E ADENSAMENTO - FCK >= 20 MPA, BRITA CALCÁRIA, PREPARADO EM OBRA E LANÇADO EM GALERIAS/CONTENÇÕES | 1 | 2
SUDECAP | 05.07.25 | FCK >= 25 MPA, BRITA CALCÁRIA, PREPARADO EM OBRA E LANÇADO EM GALERIAS/CONTENÇÕES | M3 | 702.84 | 722.99 | SUDECAP05.07.25 | CONCRETO ESTRUTURAL PARA GALERIAS E/OU CONTENÇÕES, FORNECIMENTO, APLICAÇÃO E ADENSAMENTO - FCK >= 25 MPA, BRITA CALCÁRIA, PREPARADO EM OBRA E LANÇADO EM GALERIAS/CONTENÇÕES | M3 | 722.99 | CONCRETO ESTRUTURAL PARA GALERIAS E/OU CONTENÇÕES, FORNECIMENTO, APLICAÇÃO E ADENSAMENTO - FCK >= 25 MPA, BRITA CALCÁRIA, PREPARADO EM OBRA E LANÇADO EM GALERIAS/CONTENÇÕES | 1 | 3
SUDECAP | 05.07.26 | FCK >= 30 MPA, BRITA CALCÁRIA, PREPARADO EM OBRA E LANÇADO EM GALERIAS/CONTENÇÕES | M3 | 714.67 | 734.74 | SUDECAP05.07.26 | CONCRETO ESTRUTURAL PARA GALERIAS E/OU CONTENÇÕES, FORNECIMENTO, APLICAÇÃO E ADENSAMENTO - FCK >= 30 MPA, BRITA CALCÁRIA, PREPARADO EM OBRA E LANÇADO EM GALERIAS/CONTENÇÕES | M3 | 734.74 | CONCRETO ESTRUTURAL PARA GALERIAS E/OU CONTENÇÕES, FORNECIMENTO, APLICAÇÃO E ADENSAMENTO - FCK >= 30 MPA, BRITA CALCÁRIA, PREPARADO EM OBRA E LANÇADO EM GALERIAS/CONTENÇÕES | 1 | 4
SUDECAP | 05.07.30 | FCK >= 40 MPA, BRITA CALCÁRIA, PREPARADO EM OBRA E LANÇADO EM GALERIAS/CONTENÇÕES | M3 | 769.22 | 789.85 | SUDECAP05.07.30 | CONCRETO ESTRUTURAL PARA GALERIAS E/OU CONTENÇÕES, FORNECIMENTO, APLICAÇÃO E ADENSAMENTO - FCK >= 40 MPA, BRITA CALCÁRIA, PREPARADO EM OBRA E LANÇADO EM GALERIAS/CONTENÇÕES | M3 | 789.85 | CONCRETO ESTRUTURAL PARA GALERIAS E/OU CONTENÇÕES, FORNECIMENTO, APLICAÇÃO E ADENSAMENTO - FCK >= 40 MPA, BRITA CALCÁRIA, PREPARADO EM OBRA E LANÇADO EM GALERIAS/CONTENÇÕES | 1 | 5
SUDECAP | 05.07.35 | FCK >= 15 MPA, BRITA CALCÁRIA, USINADO CONVENCIONAL, LANÇADO EM GALERIAS/CONTENÇÕES | M3 | 554.01 | 557.13 | SUDECAP05.07.35 | CONCRETO ESTRUTURAL PARA GALERIAS E/OU CONTENÇÕES, FORNECIMENTO, APLICAÇÃO E ADENSAMENTO - FCK >= 15 MPA, BRITA CALCÁRIA, USINADO CONVENCIONAL, LANÇADO EM GALERIAS/CONTENÇÕES | M3 | 557.13 | CONCRETO ESTRUTURAL PARA GALERIAS E/OU CONTENÇÕES, FORNECIMENTO, APLICAÇÃO E ADENSAMENTO - FCK >= 15 MPA, BRITA CALCÁRIA, USINADO CONVENCIONAL, LANÇADO EM GALERIAS/CONTENÇÕES | 1 | 6
SUDECAP | 05.07.40 | FCK >= 20 MPA, BRITA CALCÁRIA, USINADO CONVENCIONAL, LANÇADO EM GALERIAS/CONTENÇÕES | M3 | 565.01 | 568.13 | SUDECAP05.07.40 | CONCRETO ESTRUTURAL PARA GALERIAS E/OU CONTENÇÕES, FORNECIMENTO, APLICAÇÃO E ADENSAMENTO - FCK >= 20 MPA, BRITA CALCÁRIA, USINADO CONVENCIONAL, LANÇADO EM GALERIAS/CONTENÇÕES | M3 | 568.13 | CONCRETO ESTRUTURAL PARA GALERIAS E/OU CONTENÇÕES, FORNECIMENTO, APLICAÇÃO E ADENSAMENTO - FCK >= 20 MPA, BRITA CALCÁRIA, USINADO CONVENCIONAL, LANÇADO EM GALERIAS/CONTENÇÕES | 1 | 7
SUDECAP | 05.07.45 | FCK >= 25 MPA, BRITA CALCÁRIA, USINADO CONVENCIONAL, LANÇADO EM GALERIAS/CONTENÇÕES | M3 | 570.51 | 573.63 | SUDECAP05.07.45 | CONCRETO ESTRUTURAL PARA GALERIAS E/OU CONTENÇÕES, FORNECIMENTO, APLICAÇÃO E ADENSAMENTO - FCK >= 25 MPA, BRITA CALCÁRIA, USINADO CONVENCIONAL, LANÇADO EM GALERIAS/CONTENÇÕES | M3 | 573.63 | CONCRETO ESTRUTURAL PARA GALERIAS E/OU CONTENÇÕES, FORNECIMENTO, APLICAÇÃO E ADENSAMENTO - FCK >= 25 MPA, BRITA CALCÁRIA, USINADO CONVENCIONAL, LANÇADO EM GALERIAS/CONTENÇÕES | 1 | 8
SUDECAP | 05.07.46 | FCK >= 30 MPA, BRITA CALCÁRIA, USINADO CONVENCIONAL, LANÇADO EM GALERIAS/CONTENÇÕES | M3 | 598.01 | 601.13 | SUDECAP05.07.46 | CONCRETO ESTRUTURAL PARA GALERIAS E/OU CONTENÇÕES, FORNECIMENTO, APLICAÇÃO E ADENSAMENTO - FCK >= 30 MPA, BRITA CALCÁRIA, USINADO CONVENCIONAL, LANÇADO EM GALERIAS/CONTENÇÕES | M3 | 601.13 | CONCRETO ESTRUTURAL PARA GALERIAS E/OU CONTENÇÕES, FORNECIMENTO, APLICAÇÃO E ADENSAMENTO - FCK >= 30 MPA, BRITA CALCÁRIA, USINADO CONVENCIONAL, LANÇADO EM GALERIAS/CONTENÇÕES | 1 | 9
SUDECAP | 05.07.48 | FCK >= 40 MPA, BRITA CALCÁRIA, USINADO CONVENCIONAL, LANÇADO EM GALERIAS/CONTENÇÕES | M3 | 621.11 | 624.23 | SUDECAP05.07.48 | CONCRETO ESTRUTURAL PARA GALERIAS E/OU CONTENÇÕES, FORNECIMENTO, APLICAÇÃO E ADENSAMENTO - FCK >= 40 MPA, BRITA CALCÁRIA, USINADO CONVENCIONAL, LANÇADO EM GALERIAS/CONTENÇÕES | M3 | 624.23 | CONCRETO ESTRUTURAL PARA GALERIAS E/OU CONTENÇÕES, FORNECIMENTO, APLICAÇÃO E ADENSAMENTO - FCK >= 40 MPA, BRITA CALCÁRIA, USINADO CONVENCIONAL, LANÇADO EM GALERIAS/CONTENÇÕES | 1 | 10
SUDECAP | 05.09 | FORNECIMENTO E LANÇAMENTO DE MATERIAL DRENANTE |  |  |  | SUDECAP05.09 | 0 |  | 0 | 0 | 0 | 0
SUDECAP | 05.09.03 | ENCHIMENTO DE DRENO COM AREIA (COM ADENSAMENTO HIDRAULICO) | M3 | 251.83 | 254.85 | SUDECAP05.09.03 | FORNECIMENTO E LANÇAMENTO DE MATERIAL DRENANTE - ENCHIMENTO DE DRENO COM AREIA (COM ADENSAMENTO HIDRAULICO) | M3 | 254.85 | FORNECIMENTO E LANÇAMENTO DE MATERIAL DRENANTE - ENCHIMENTO DE DRENO COM AREIA (COM ADENSAMENTO HIDRAULICO) | 1 | 1
SUDECAP | 05.09.04 | ENCHIMENTO MANUAL DE BRITA EM DRENO REF 102719 | M3 | 226.2 | 229.3 | SUDECAP05.09.04 | FORNECIMENTO E LANÇAMENTO DE MATERIAL DRENANTE - ENCHIMENTO MANUAL DE BRITA EM DRENO REF 102719 | M3 | 229.3 | FORNECIMENTO E LANÇAMENTO DE MATERIAL DRENANTE - ENCHIMENTO MANUAL DE BRITA EM DRENO REF 102719 | 1 | 2
SUDECAP | 05.09.05 | ENCHIMENTO MECANIZADO DE BRITA EM DRENO REF 102717 | M3 | 220.31 | 221.4 | SUDECAP05.09.05 | FORNECIMENTO E LANÇAMENTO DE MATERIAL DRENANTE - ENCHIMENTO MECANIZADO DE BRITA EM DRENO REF 102717 | M3 | 221.4 | FORNECIMENTO E LANÇAMENTO DE MATERIAL DRENANTE - ENCHIMENTO MECANIZADO DE BRITA EM DRENO REF 102717 | 1 | 3
SUDECAP | 05.11 | FORNECIMENTO E INSTALAÇÃO DE MANTA DRENANTE GEOTEXTIL |  |  |  | SUDECAP05.11 | 0 |  | 0 | 0 | 0 | 0
SUDECAP | 05.11.01 | MANTA GEOTEXTIL - 180 G/M2 - RES.TRACAO >= 9 KN/M REF 102712 | M2 | 7.89 | 7.93 | SUDECAP05.11.01 | FORNECIMENTO E INSTALAÇÃO DE MANTA DRENANTE GEOTEXTIL - MANTA GEOTEXTIL - 180 G/M2 - RES.TRACAO >= 9 KN/M REF 102712 | M2 | 7.93 | FORNECIMENTO E INSTALAÇÃO DE MANTA DRENANTE GEOTEXTIL - MANTA GEOTEXTIL - 180 G/M2 - RES.TRACAO >= 9 KN/M REF 102712 | 1 | 1
SUDECAP | 05.11.03 | MANTA GEOTEXTIL - 300 G/M2 - RES.TRACAO >= 16 KN/M | M2 | 12.97 | 13.01 | SUDECAP05.11.03 | FORNECIMENTO E INSTALAÇÃO DE MANTA DRENANTE GEOTEXTIL - MANTA GEOTEXTIL - 300 G/M2 - RES.TRACAO >= 16 KN/M | M2 | 13.01 | FORNECIMENTO E INSTALAÇÃO DE MANTA DRENANTE GEOTEXTIL - MANTA GEOTEXTIL - 300 G/M2 - RES.TRACAO >= 16 KN/M | 1 | 2
SUDECAP | 05.12 | DRENO BARBACÃ |  |  |  | SUDECAP05.12 | 0 |  | 0 | 0 | 0 | 0
SUDECAP | 05.12.06 | DRENO BARBACÃ, DN 50MM, COM MATERIAL DRENANTE (COMPRIMENTO 50CM) REF 102726 | UN | 24.48 | 25.43 | SUDECAP05.12.06 | DRENO BARBACÃ - DRENO BARBACÃ, DN 50MM, COM MATERIAL DRENANTE (COMPRIMENTO 50CM) REF 102726 | UN | 25.43 | DRENO BARBACÃ - DRENO BARBACÃ, DN 50MM, COM MATERIAL DRENANTE (COMPRIMENTO 50CM) REF 102726 | 1 | 1
SUDECAP | 05.12.07 | DRENO BARBACÃ, DN 75MM, COM MATERIAL DRENANTE (COMPRIMENTO 50CM) REF 102725 | UN | 29.8 | 30.75 | SUDECAP05.12.07 | DRENO BARBACÃ - DRENO BARBACÃ, DN 75MM, COM MATERIAL DRENANTE (COMPRIMENTO 50CM) REF 102725 | UN | 30.75 | DRENO BARBACÃ - DRENO BARBACÃ, DN 75MM, COM MATERIAL DRENANTE (COMPRIMENTO 50CM) REF 102725 | 1 | 2
SUDECAP | 05.12.08 | DRENO BARBACÃ, DN 100MM, COM MATERIAL DRENANTE (COMPRIMENTO 50CM) REF 102724 | UN | 26.96 | 27.91 | SUDECAP05.12.08 | DRENO BARBACÃ - DRENO BARBACÃ, DN 100MM, COM MATERIAL DRENANTE (COMPRIMENTO 50CM) REF 102724 | UN | 27.91 | DRENO BARBACÃ - DRENO BARBACÃ, DN 100MM, COM MATERIAL DRENANTE (COMPRIMENTO 50CM) REF 102724 | 1 | 3
SUDECAP | 05.13 | DRENOS DE GALERIA |  |  |  | SUDECAP05.13 | 0 |  | 0 | 0 | 0 | 0
SUDECAP | 05.13.01 | TUBO PARA DRENO DE ALIVIO, DN 100MM COMPRIMENTO 50CM | UN | 11.85 | 12.41 | SUDECAP05.13.01 | DRENOS DE GALERIA - TUBO PARA DRENO DE ALIVIO, DN 100MM COMPRIMENTO 50CM | UN | 12.41 | DRENOS DE GALERIA - TUBO PARA DRENO DE ALIVIO, DN 100MM COMPRIMENTO 50CM | 1 | 1
SUDECAP | 05.13.10 | TUBO PARA LIGAÇAO DE DRENO EM LATERAL DE GALERIA, DN 200MM | M | 155.02 | 156.23 | SUDECAP05.13.10 | DRENOS DE GALERIA - TUBO PARA LIGAÇAO DE DRENO EM LATERAL DE GALERIA, DN 200MM | M | 156.23 | DRENOS DE GALERIA - TUBO PARA LIGAÇAO DE DRENO EM LATERAL DE GALERIA, DN 200MM | 1 | 2
SUDECAP | 05.16 | POÇO DE BOMBEAMENTO |  |  |  | SUDECAP05.16 | 0 |  | 0 | 0 | 0 | 0
SUDECAP | 05.16.01 | POÇO DE BOMBEAMENTO COM TUBO CA-1 D=400 MM | UN | 1003.43 | 1040.41 | SUDECAP05.16.01 | POÇO DE BOMBEAMENTO - POÇO DE BOMBEAMENTO COM TUBO CA-1 D=400 MM | UN | 1040.41 | POÇO DE BOMBEAMENTO - POÇO DE BOMBEAMENTO COM TUBO CA-1 D=400 MM | 1 | 1
SUDECAP | 05.16.02 | DRENO DE SERVIÇO PARA POÇO DE BOMBEAMENTO | M3 | 351.97 | 363.87 | SUDECAP05.16.02 | POÇO DE BOMBEAMENTO - DRENO DE SERVIÇO PARA POÇO DE BOMBEAMENTO | M3 | 363.87 | POÇO DE BOMBEAMENTO - DRENO DE SERVIÇO PARA POÇO DE BOMBEAMENTO | 1 | 2
SUDECAP | 05.17 | ALA DE GALERIA CELULAR |  |  |  | SUDECAP05.17 | 0 |  | 0 | 0 | 0 | 0
SUDECAP | 05.17.01 | ALA DE GALERIA CELULAR, DIMENSÃO B= 1.20M, PADRÃO SUDECAP | UN | 14621.14 | 15154.05 | SUDECAP05.17.01 | ALA DE GALERIA CELULAR - ALA DE GALERIA CELULAR, DIMENSÃO B= 1.20M, PADRÃO SUDECAP | UN | 15154.05 | ALA DE GALERIA CELULAR - ALA DE GALERIA CELULAR, DIMENSÃO B= 1.20M, PADRÃO SUDECAP | 1 | 1
SUDECAP | 05.17.04 | ALA DE GALERIA CELULAR, DIMENSÃO B= 1.50M, PADRÃO SUDECAP | UN | 15751 | 16331.5 | SUDECAP05.17.04 | ALA DE GALERIA CELULAR - ALA DE GALERIA CELULAR, DIMENSÃO B= 1.50M, PADRÃO SUDECAP | UN | 16331.5 | ALA DE GALERIA CELULAR - ALA DE GALERIA CELULAR, DIMENSÃO B= 1.50M, PADRÃO SUDECAP | 1 | 2
SUDECAP | 05.17.07 | ALA DE GALERIA CELULAR, DIMENSÃO B= 1.80M, PADRÃO SUDECAP | UN | 17429.08 | 18068.82 | SUDECAP05.17.07 | ALA DE GALERIA CELULAR - ALA DE GALERIA CELULAR, DIMENSÃO B= 1.80M, PADRÃO SUDECAP | UN | 18068.82 | ALA DE GALERIA CELULAR - ALA DE GALERIA CELULAR, DIMENSÃO B= 1.80M, PADRÃO SUDECAP | 1 | 3
SUDECAP | 05.17.10 | ALA DE GALERIA CELULAR, DIMENSÃO B= 2.10M, PADRÃO SUDECAP | UN | 18805.15 | 19496.9 | SUDECAP05.17.10 | ALA DE GALERIA CELULAR - ALA DE GALERIA CELULAR, DIMENSÃO B= 2.10M, PADRÃO SUDECAP | UN | 19496.9 | ALA DE GALERIA CELULAR - ALA DE GALERIA CELULAR, DIMENSÃO B= 2.10M, PADRÃO SUDECAP | 1 | 4
SUDECAP | 05.17.13 | ALA DE GALERIA CELULAR, DIMENSÃO B= 2.40M, PADRÃO SUDECAP | UN | 20162.57 | 20906.06 | SUDECAP05.17.13 | ALA DE GALERIA CELULAR - ALA DE GALERIA CELULAR, DIMENSÃO B= 2.40M, PADRÃO SUDECAP | UN | 20906.06 | ALA DE GALERIA CELULAR - ALA DE GALERIA CELULAR, DIMENSÃO B= 2.40M, PADRÃO SUDECAP | 1 | 5
SUDECAP | 05.17.16 | ALA DE GALERIA CELULAR, DIMENSÃO B= 2.70M, PADRÃO SUDECAP | UN | 21786.92 | 22595.33 | SUDECAP05.17.16 | ALA DE GALERIA CELULAR - ALA DE GALERIA CELULAR, DIMENSÃO B= 2.70M, PADRÃO SUDECAP | UN | 22595.33 | ALA DE GALERIA CELULAR - ALA DE GALERIA CELULAR, DIMENSÃO B= 2.70M, PADRÃO SUDECAP | 1 | 6
SUDECAP | 05.17.19 | ALA DE GALERIA CELULAR, DIMENSÃO B= 3.00M, PADRÃO SUDECAP | UN | 23172.37 | 24033.25 | SUDECAP05.17.19 | ALA DE GALERIA CELULAR - ALA DE GALERIA CELULAR, DIMENSÃO B= 3.00M, PADRÃO SUDECAP | UN | 24033.25 | ALA DE GALERIA CELULAR - ALA DE GALERIA CELULAR, DIMENSÃO B= 3.00M, PADRÃO SUDECAP | 1 | 7
SUDECAP | 05.19 | GRELHA DE POÇO DE VISITA DE CANAL |  |  |  | SUDECAP05.19 | 0 |  | 0 | 0 | 0 | 0
SUDECAP | 05.19.02 | GRELHA PARA POÇO DE VISITA DE CANAL, EXCLUSIVE QUADRO | UN | 6264.47 | 6470.16 | SUDECAP05.19.02 | GRELHA DE POÇO DE VISITA DE CANAL - GRELHA PARA POÇO DE VISITA DE CANAL, EXCLUSIVE QUADRO | UN | 6470.16 | GRELHA DE POÇO DE VISITA DE CANAL - GRELHA PARA POÇO DE VISITA DE CANAL, EXCLUSIVE QUADRO | 1 | 1
SUDECAP | 05.19.03 | QUADRO PARA GRELHA DE POÇO DE VISITA DE CANAL | UN | 4004.7 | 4094.32 | SUDECAP05.19.03 | GRELHA DE POÇO DE VISITA DE CANAL - QUADRO PARA GRELHA DE POÇO DE VISITA DE CANAL | UN | 4094.32 | GRELHA DE POÇO DE VISITA DE CANAL - QUADRO PARA GRELHA DE POÇO DE VISITA DE CANAL | 1 | 2
SUDECAP | 05.20 | GABIAO |  |  |  | SUDECAP05.20 | 0 |  | 0 | 0 | 0 | 0
SUDECAP | 05.20.01 | GABIÃO TIPO CAIXA MALHA 8X10CM FIO 2,7MM ZN/AL + PVC C/ENCHIMENTO PEDRA GNAISSE H=100CM | M3 | 913.29 | 926.3 | SUDECAP05.20.01 | GABIAO - GABIÃO TIPO CAIXA MALHA 8X10CM FIO 2,7MM ZN/AL + PVC C/ENCHIMENTO PEDRA GNAISSE H=100CM | M3 | 926.3 | GABIAO - GABIÃO TIPO CAIXA MALHA 8X10CM FIO 2,7MM ZN/AL + PVC C/ENCHIMENTO PEDRA GNAISSE H=100CM | 1 | 1
SUDECAP | 05.20.02 | GABIÃO TIPO CAIXA MALHA 8X10CM FIO 2,7MM ZN/AL + PVC C/ENCHIMENTO PEDRA GNAISSE H=50CM | M3 | 1131.87 | 1144.88 | SUDECAP05.20.02 | GABIAO - GABIÃO TIPO CAIXA MALHA 8X10CM FIO 2,7MM ZN/AL + PVC C/ENCHIMENTO PEDRA GNAISSE H=50CM | M3 | 1144.88 | GABIAO - GABIÃO TIPO CAIXA MALHA 8X10CM FIO 2,7MM ZN/AL + PVC C/ENCHIMENTO PEDRA GNAISSE H=50CM | 1 | 2
SUDECAP | 05.20.03 | GABIÃO TIPO CAIXA MALHA 8X10CM FIO 2,7MM ZN/AL C/ENCHIMENTO PEDRA GNAISSE H=100CM | M3 | 698.28 | 711.29 | SUDECAP05.20.03 | GABIAO - GABIÃO TIPO CAIXA MALHA 8X10CM FIO 2,7MM ZN/AL C/ENCHIMENTO PEDRA GNAISSE H=100CM | M3 | 711.29 | GABIAO - GABIÃO TIPO CAIXA MALHA 8X10CM FIO 2,7MM ZN/AL C/ENCHIMENTO PEDRA GNAISSE H=100CM | 1 | 3
SUDECAP | 05.20.04 | GABIÃO TIPO CAIXA MALHA 8X10CM FIO 2,7MM ZN/AL C/ENCHIMENTO PEDRA GNAISSE H=50CM | M3 | 892.58 | 905.59 | SUDECAP05.20.04 | GABIAO - GABIÃO TIPO CAIXA MALHA 8X10CM FIO 2,7MM ZN/AL C/ENCHIMENTO PEDRA GNAISSE H=50CM | M3 | 905.59 | GABIAO - GABIÃO TIPO CAIXA MALHA 8X10CM FIO 2,7MM ZN/AL C/ENCHIMENTO PEDRA GNAISSE H=50CM | 1 | 4
SUDECAP | 05.20.07 | GABIÃO TIPO COLCHAO MALHA 6X8CM FIO 2MM ZN/AL + PVC C/ENCHIMENTO PEDRA GNAISSE H=30CM | M3 | 902.63 | 926.64 | SUDECAP05.20.07 | GABIAO - GABIÃO TIPO COLCHAO MALHA 6X8CM FIO 2MM ZN/AL + PVC C/ENCHIMENTO PEDRA GNAISSE H=30CM | M3 | 926.64 | GABIAO - GABIÃO TIPO COLCHAO MALHA 6X8CM FIO 2MM ZN/AL + PVC C/ENCHIMENTO PEDRA GNAISSE H=30CM | 1 | 5
SUDECAP | 05.20.08 | GABIÃO TIPO COLCHAO MALHA 6X8CM FIO 2MM ZN/AL + PVC C/ENCHIMENTO PEDRA GNAISSE H=23CM | M3 | 1006.52 | 1032.97 | SUDECAP05.20.08 | GABIAO - GABIÃO TIPO COLCHAO MALHA 6X8CM FIO 2MM ZN/AL + PVC C/ENCHIMENTO PEDRA GNAISSE H=23CM | M3 | 1032.97 | GABIAO - GABIÃO TIPO COLCHAO MALHA 6X8CM FIO 2MM ZN/AL + PVC C/ENCHIMENTO PEDRA GNAISSE H=23CM | 1 | 6
SUDECAP | 05.20.09 | GABIÃO TIPO COLCHAO MALHA 6X8CM FIO 2MM ZN/AL + PVC C/ENCHIMENTO PEDRA GNAISSE H=17CM | M3 | 1147.39 | 1177.57 | SUDECAP05.20.09 | GABIAO - GABIÃO TIPO COLCHAO MALHA 6X8CM FIO 2MM ZN/AL + PVC C/ENCHIMENTO PEDRA GNAISSE H=17CM | M3 | 1177.57 | GABIAO - GABIÃO TIPO COLCHAO MALHA 6X8CM FIO 2MM ZN/AL + PVC C/ENCHIMENTO PEDRA GNAISSE H=17CM | 1 | 7
SUDECAP | 05.20.11 | GABIÃO TIPO SACO MALHA 8X10CM FIO 2,4MM ZN/AL + PVC C/ENCHIMENTO PEDRA GNAISSE | M3 | 573.19 | 584.04 | SUDECAP05.20.11 | GABIAO - GABIÃO TIPO SACO MALHA 8X10CM FIO 2,4MM ZN/AL + PVC C/ENCHIMENTO PEDRA GNAISSE | M3 | 584.04 | GABIAO - GABIÃO TIPO SACO MALHA 8X10CM FIO 2,4MM ZN/AL + PVC C/ENCHIMENTO PEDRA GNAISSE | 1 | 8
SUDECAP | 05.21 | POÇO DE VISITA DE GALERIA |  |  |  | SUDECAP05.21 | 0 |  | 0 | 0 | 0 | 0
SUDECAP | 05.21.01 | CHAMINÉ PARA POÇO DE VISITA DE GALERIA - H = 1 METRO | UN | 1374.72 | 1429.32 | SUDECAP05.21.01 | POÇO DE VISITA DE GALERIA - CHAMINÉ PARA POÇO DE VISITA DE GALERIA - H = 1 METRO | UN | 1429.32 | POÇO DE VISITA DE GALERIA - CHAMINÉ PARA POÇO DE VISITA DE GALERIA - H = 1 METRO | 1 | 1
SUDECAP | 05.21.02 | CHAMINÉ PARA POÇO DE VISITA DE GALERIA - H = 2 METROS | UN | 3127.95 | 3249.13 | SUDECAP05.21.02 | POÇO DE VISITA DE GALERIA - CHAMINÉ PARA POÇO DE VISITA DE GALERIA - H = 2 METROS | UN | 3249.13 | POÇO DE VISITA DE GALERIA - CHAMINÉ PARA POÇO DE VISITA DE GALERIA - H = 2 METROS | 1 | 2
SUDECAP | 05.21.03 | CHAMINÉ PARA POÇO DE VISITA DE GALERIA - H = 3 METROS | UN | 4760.67 | 4943.67 | SUDECAP05.21.03 | POÇO DE VISITA DE GALERIA - CHAMINÉ PARA POÇO DE VISITA DE GALERIA - H = 3 METROS | UN | 4943.67 | POÇO DE VISITA DE GALERIA - CHAMINÉ PARA POÇO DE VISITA DE GALERIA - H = 3 METROS | 1 | 3
SUDECAP | 05.21.04 | CHAMINÉ PARA POÇO DE VISITA DE GALERIA - H = 4 METROS | UN | 6433.92 | 6680.47 | SUDECAP05.21.04 | POÇO DE VISITA DE GALERIA - CHAMINÉ PARA POÇO DE VISITA DE GALERIA - H = 4 METROS | UN | 6680.47 | POÇO DE VISITA DE GALERIA - CHAMINÉ PARA POÇO DE VISITA DE GALERIA - H = 4 METROS | 1 | 4
SUDECAP | 05.21.11 | VIGA PARA POÇO DE VISITAS DE GALERIA COM LARGURA DE 2 METROS | UN | 1273.72 | 1319.12 | SUDECAP05.21.11 | POÇO DE VISITA DE GALERIA - VIGA PARA POÇO DE VISITAS DE GALERIA COM LARGURA DE 2 METROS | UN | 1319.12 | POÇO DE VISITA DE GALERIA - VIGA PARA POÇO DE VISITAS DE GALERIA COM LARGURA DE 2 METROS | 1 | 5
SUDECAP | 05.21.12 | VIGA PARA POÇO DE VISITAS DE GALERIA COM LARGURA DE 3 METROS | UN | 2357.49 | 2431.92 | SUDECAP05.21.12 | POÇO DE VISITA DE GALERIA - VIGA PARA POÇO DE VISITAS DE GALERIA COM LARGURA DE 3 METROS | UN | 2431.92 | POÇO DE VISITA DE GALERIA - VIGA PARA POÇO DE VISITAS DE GALERIA COM LARGURA DE 3 METROS | 1 | 6
SUDECAP | 05.21.13 | VIGA PARA POÇO DE VISITAS DE GALERIA COM LARGURA DE 4 METROS | UN | 3258.97 | 3363.25 | SUDECAP05.21.13 | POÇO DE VISITA DE GALERIA - VIGA PARA POÇO DE VISITAS DE GALERIA COM LARGURA DE 4 METROS | UN | 3363.25 | POÇO DE VISITA DE GALERIA - VIGA PARA POÇO DE VISITAS DE GALERIA COM LARGURA DE 4 METROS | 1 | 7
SUDECAP | 05.21.14 | VIGA PARA POÇO DE VISITAS DE GALERIA COM LARGURA DE 5 METROS | UN | 5324.12 | 5468.83 | SUDECAP05.21.14 | POÇO DE VISITA DE GALERIA - VIGA PARA POÇO DE VISITAS DE GALERIA COM LARGURA DE 5 METROS | UN | 5468.83 | POÇO DE VISITA DE GALERIA - VIGA PARA POÇO DE VISITAS DE GALERIA COM LARGURA DE 5 METROS | 1 | 8
SUDECAP | 06 | ESTRUTURAS DE CONCRETO E METALICA |  |  |  | SUDECAP06 | 0 |  | 0 | 0 | 0 | 0
SUDECAP | 06.01 | FORMA, ESCORAMENTO, DESFORMA E LIMPEZA - ESTRUTURA |  |  |  | SUDECAP06.01 | 0 |  | 0 | 0 | 0 | 0
SUDECAP | 06.01.30 | FORMA PARA PILAR, PÉ DIREITO SIMPLES, EM TÁBUA DE MADEIRA SERRADA, 2 APROVEITAMENTOS - FABRICAÇÃO, MONTAGEM E DESMONTAGEM ADP REF 92411 | M2 | 127.26 | 136.7 | SUDECAP06.01.30 | FORMA, ESCORAMENTO, DESFORMA E LIMPEZA - ESTRUTURA - FORMA PARA PILAR, PÉ DIREITO SIMPLES, EM TÁBUA DE MADEIRA SERRADA, 2 APROVEITAMENTOS - FABRICAÇÃO, MONTAGEM E DESMONTAGEM ADP REF 92411 | M2 | 136.7 | FORMA, ESCORAMENTO, DESFORMA E LIMPEZA - ESTRUTURA - FORMA PARA PILAR, PÉ DIREITO SIMPLES, EM TÁBUA DE MADEIRA SERRADA, 2 APROVEITAMENTOS - FABRICAÇÃO, MONTAGEM E DESMONTAGEM ADP REF 92411 | 1 | 1
SUDECAP | 06.01.31 | FORMA PARA PILAR, PÉ DIREITO SIMPLES, EM TÁBUA DE MADEIRA SERRADA, 4 APROVEITAMENTOS - FABRICAÇÃO, MONTAGEM E DESMONTAGEM ADP REF 92413 | M2 | 82.78 | 89.79 | SUDECAP06.01.31 | FORMA, ESCORAMENTO, DESFORMA E LIMPEZA - ESTRUTURA - FORMA PARA PILAR, PÉ DIREITO SIMPLES, EM TÁBUA DE MADEIRA SERRADA, 4 APROVEITAMENTOS - FABRICAÇÃO, MONTAGEM E DESMONTAGEM ADP REF 92413 | M2 | 89.79 | FORMA, ESCORAMENTO, DESFORMA E LIMPEZA - ESTRUTURA - FORMA PARA PILAR, PÉ DIREITO SIMPLES, EM TÁBUA DE MADEIRA SERRADA, 4 APROVEITAMENTOS - FABRICAÇÃO, MONTAGEM E DESMONTAGEM ADP REF 92413 | 1 | 2
SUDECAP | 06.01.32 | FORMA PARA PILAR, PÉ DIREITO SIMPLES, EM CHAPA DE MADEIRA COMPENSADA RESINADA 18MM, 2 APROVEITAMENTOS - FABRICAÇÃO, MONTAGEM E DESMONTAGEM ADP REF 92415 | M2 | 112.76 | 118.28 | SUDECAP06.01.32 | FORMA, ESCORAMENTO, DESFORMA E LIMPEZA - ESTRUTURA - FORMA PARA PILAR, PÉ DIREITO SIMPLES, EM CHAPA DE MADEIRA COMPENSADA RESINADA 18MM, 2 APROVEITAMENTOS - FABRICAÇÃO, MONTAGEM E DESMONTAGEM ADP REF 92415 | M2 | 118.28 | FORMA, ESCORAMENTO, DESFORMA E LIMPEZA - ESTRUTURA - FORMA PARA PILAR, PÉ DIREITO SIMPLES, EM CHAPA DE MADEIRA COMPENSADA RESINADA 18MM, 2 APROVEITAMENTOS - FABRICAÇÃO, MONTAGEM E DESMONTAGEM ADP REF 92415 | 1 | 3
SUDECAP | 06.01.33 | FORMA PARA PILAR, PÉ DIREITO SIMPLES, EM CHAPA DE MADEIRA COMPENSADA RESINADA 18MM, 4 APROVEITAMENTOS - FABRICAÇÃO, MONTAGEM E DESMONTAGEM ADP REF 92419 | M2 | 71.82 | 75.54 | SUDECAP06.01.33 | FORMA, ESCORAMENTO, DESFORMA E LIMPEZA - ESTRUTURA - FORMA PARA PILAR, PÉ DIREITO SIMPLES, EM CHAPA DE MADEIRA COMPENSADA RESINADA 18MM, 4 APROVEITAMENTOS - FABRICAÇÃO, MONTAGEM E DESMONTAGEM ADP REF 92419 | M2 | 75.54 | FORMA, ESCORAMENTO, DESFORMA E LIMPEZA - ESTRUTURA - FORMA PARA PILAR, PÉ DIREITO SIMPLES, EM CHAPA DE MADEIRA COMPENSADA RESINADA 18MM, 4 APROVEITAMENTOS - FABRICAÇÃO, MONTAGEM E DESMONTAGEM ADP REF 92419 | 1 | 4
SUDECAP | 06.01.35 | FORMA PARA VIGA, PÉ DIREITO SIMPLES, ESCORAMENTO TIPO PONTALETE, EM TÁBUA DE MADEIRA SERRADA, 2 APROVEITAMENTOS - FABRICAÇÃO, MONTAGEM E DESMONTAGEM ADP REF 92447 | M2 | 146.87 | 155.38 | SUDECAP06.01.35 | FORMA, ESCORAMENTO, DESFORMA E LIMPEZA - ESTRUTURA - FORMA PARA VIGA, PÉ DIREITO SIMPLES, ESCORAMENTO TIPO PONTALETE, EM TÁBUA DE MADEIRA SERRADA, 2 APROVEITAMENTOS - FABRICAÇÃO, MONTAGEM E DESMONTAGEM ADP REF 92447 | M2 | 155.38 | FORMA, ESCORAMENTO, DESFORMA E LIMPEZA - ESTRUTURA - FORMA PARA VIGA, PÉ DIREITO SIMPLES, ESCORAMENTO TIPO PONTALETE, EM TÁBUA DE MADEIRA SERRADA, 2 APROVEITAMENTOS - FABRICAÇÃO, MONTAGEM E DESMONTAGEM ADP REF 92447 | 1 | 5
SUDECAP | 06.01.36 | FORMA PARA VIGA, PÉ DIREITO SIMPLES, ESCORAMENTO TIPO PONTALETE, EM TÁBUA DE MADEIRA SERRADA, 4 APROVEITAMENTOS - FABRICAÇÃO, MONTAGEM E DESMONTAGEM ADP REF 92448 | M2 | 117.23 | 124.17 | SUDECAP06.01.36 | FORMA, ESCORAMENTO, DESFORMA E LIMPEZA - ESTRUTURA - FORMA PARA VIGA, PÉ DIREITO SIMPLES, ESCORAMENTO TIPO PONTALETE, EM TÁBUA DE MADEIRA SERRADA, 4 APROVEITAMENTOS - FABRICAÇÃO, MONTAGEM E DESMONTAGEM ADP REF 92448 | M2 | 124.17 | FORMA, ESCORAMENTO, DESFORMA E LIMPEZA - ESTRUTURA - FORMA PARA VIGA, PÉ DIREITO SIMPLES, ESCORAMENTO TIPO PONTALETE, EM TÁBUA DE MADEIRA SERRADA, 4 APROVEITAMENTOS - FABRICAÇÃO, MONTAGEM E DESMONTAGEM ADP REF 92448 | 1 | 6
SUDECAP | 06.01.37 | FORMA PARA VIGA RETANGULAR, PÉ DIREITO SIMPLES, EM CHAPA DE MADEIRA COMPENSADA RESINADA 18MM, ESCORAMENTO METÁLICO, 2 APROVEITAMENTOS - FABRICAÇÃO, MONTAGEM E DESMONTAGEM ADP REF 92452 | M2 | 148.34 | 155.74 | SUDECAP06.01.37 | FORMA, ESCORAMENTO, DESFORMA E LIMPEZA - ESTRUTURA - FORMA PARA VIGA RETANGULAR, PÉ DIREITO SIMPLES, EM CHAPA DE MADEIRA COMPENSADA RESINADA 18MM, ESCORAMENTO METÁLICO, 2 APROVEITAMENTOS - FABRICAÇÃO, MONTAGEM E DESMONTAGEM ADP REF 92452 | M2 | 155.74 | FORMA, ESCORAMENTO, DESFORMA E LIMPEZA - ESTRUTURA - FORMA PARA VIGA RETANGULAR, PÉ DIREITO SIMPLES, EM CHAPA DE MADEIRA COMPENSADA RESINADA 18MM, ESCORAMENTO METÁLICO, 2 APROVEITAMENTOS - FABRICAÇÃO, MONTAGEM E DESMONTAGEM ADP REF 92452 | 1 | 7
SUDECAP | 06.01.38 | FORMA PARA VIGA RETANGULAR, PÉ DIREITO SIMPLES, EM CHAPA DE MADEIRA COMPENSADA RESINADA 18MM, ESCORAMENTO METÁLICO, 4 APROVEITAMENTOS - FABRICAÇÃO, MONTAGEM E DESMONTAGEM ADP REF 92456 | M2 | 123.48 | 129.84 | SUDECAP06.01.38 | FORMA, ESCORAMENTO, DESFORMA E LIMPEZA - ESTRUTURA - FORMA PARA VIGA RETANGULAR, PÉ DIREITO SIMPLES, EM CHAPA DE MADEIRA COMPENSADA RESINADA 18MM, ESCORAMENTO METÁLICO, 4 APROVEITAMENTOS - FABRICAÇÃO, MONTAGEM E DESMONTAGEM ADP REF 92456 | M2 | 129.84 | FORMA, ESCORAMENTO, DESFORMA E LIMPEZA - ESTRUTURA - FORMA PARA VIGA RETANGULAR, PÉ DIREITO SIMPLES, EM CHAPA DE MADEIRA COMPENSADA RESINADA 18MM, ESCORAMENTO METÁLICO, 4 APROVEITAMENTOS - FABRICAÇÃO, MONTAGEM E DESMONTAGEM ADP REF 92456 | 1 | 8
SUDECAP | 06.01.40 | FORMA PARA LAJE MACIÇA, PÉ DIREITO SIMPLES, ESCORAMENTO TIPO PONTALETE, EM TÁBUA DE MADEIRA SERRADA, 2 APROVEITAMENTOS - FABRICAÇÃO, MONTAGEM E DESMONTAGEM ADP REF 92484 | M2 | 203.67 | 214.36 | SUDECAP06.01.40 | FORMA, ESCORAMENTO, DESFORMA E LIMPEZA - ESTRUTURA - FORMA PARA LAJE MACIÇA, PÉ DIREITO SIMPLES, ESCORAMENTO TIPO PONTALETE, EM TÁBUA DE MADEIRA SERRADA, 2 APROVEITAMENTOS - FABRICAÇÃO, MONTAGEM E DESMONTAGEM ADP REF 92484 | M2 | 214.36 | FORMA, ESCORAMENTO, DESFORMA E LIMPEZA - ESTRUTURA - FORMA PARA LAJE MACIÇA, PÉ DIREITO SIMPLES, ESCORAMENTO TIPO PONTALETE, EM TÁBUA DE MADEIRA SERRADA, 2 APROVEITAMENTOS - FABRICAÇÃO, MONTAGEM E DESMONTAGEM ADP REF 92484 | 1 | 9
SUDECAP | 06.01.41 | FORMA PARA LAJE MACIÇA, PÉ DIREITO SIMPLES, ESCORAMENTO TIPO PONTALETE, EM TÁBUA DE MADEIRA SERRADA, 4 APROVEITAMENTOS - FABRICAÇÃO, MONTAGEM E DESMONTAGEM ADP REF 92486 | M2 | 139.8 | 148.63 | SUDECAP06.01.41 | FORMA, ESCORAMENTO, DESFORMA E LIMPEZA - ESTRUTURA - FORMA PARA LAJE MACIÇA, PÉ DIREITO SIMPLES, ESCORAMENTO TIPO PONTALETE, EM TÁBUA DE MADEIRA SERRADA, 4 APROVEITAMENTOS - FABRICAÇÃO, MONTAGEM E DESMONTAGEM ADP REF 92486 | M2 | 148.63 | FORMA, ESCORAMENTO, DESFORMA E LIMPEZA - ESTRUTURA - FORMA PARA LAJE MACIÇA, PÉ DIREITO SIMPLES, ESCORAMENTO TIPO PONTALETE, EM TÁBUA DE MADEIRA SERRADA, 4 APROVEITAMENTOS - FABRICAÇÃO, MONTAGEM E DESMONTAGEM ADP REF 92486 | 1 | 10
SUDECAP | 06.01.42 | FORMA PARA LAJE MACIÇA, PÉ DIREITO SIMPLES, EM CHAPA DE MADEIRA COMPENSADA RESINADA 18MM, ESCORAMENTO METÁLICO, 2 APROVEITAMENTOS - FABRICAÇÃO, MONTAGEM E DESMONTAGEM ADP REF 92510 | M2 | 55.24 | 57.41 | SUDECAP06.01.42 | FORMA, ESCORAMENTO, DESFORMA E LIMPEZA - ESTRUTURA - FORMA PARA LAJE MACIÇA, PÉ DIREITO SIMPLES, EM CHAPA DE MADEIRA COMPENSADA RESINADA 18MM, ESCORAMENTO METÁLICO, 2 APROVEITAMENTOS - FABRICAÇÃO, MONTAGEM E DESMONTAGEM ADP REF 92510 | M2 | 57.41 | FORMA, ESCORAMENTO, DESFORMA E LIMPEZA - ESTRUTURA - FORMA PARA LAJE MACIÇA, PÉ DIREITO SIMPLES, EM CHAPA DE MADEIRA COMPENSADA RESINADA 18MM, ESCORAMENTO METÁLICO, 2 APROVEITAMENTOS - FABRICAÇÃO, MONTAGEM E DESMONTAGEM ADP REF 92510 | 1 | 11
SUDECAP | 06.01.43 | FORMA PARA LAJE MACIÇA, PÉ DIREITO SIMPLES, EM CHAPA DE MADEIRA COMPENSADA RESINADA 18MM, ESCORAMENTO METÁLICO, 4 APROVEITAMENTOS - FABRICAÇÃO, MONTAGEM E DESMONTAGEM ADP REF 92514 | M2 | 42.14 | 44.15 | SUDECAP06.01.43 | FORMA, ESCORAMENTO, DESFORMA E LIMPEZA - ESTRUTURA - FORMA PARA LAJE MACIÇA, PÉ DIREITO SIMPLES, EM CHAPA DE MADEIRA COMPENSADA RESINADA 18MM, ESCORAMENTO METÁLICO, 4 APROVEITAMENTOS - FABRICAÇÃO, MONTAGEM E DESMONTAGEM ADP REF 92514 | M2 | 44.15 | FORMA, ESCORAMENTO, DESFORMA E LIMPEZA - ESTRUTURA - FORMA PARA LAJE MACIÇA, PÉ DIREITO SIMPLES, EM CHAPA DE MADEIRA COMPENSADA RESINADA 18MM, ESCORAMENTO METÁLICO, 4 APROVEITAMENTOS - FABRICAÇÃO, MONTAGEM E DESMONTAGEM ADP REF 92514 | 1 | 12
SUDECAP | 06.01.50 | FORMA PARA ESCADAS, COM 2 LANCES EM "U" E LAJE PLANA, EM MADEIRA SERRADA, ESCORAMENTO TIPO PONTALETE, 1 APROVEITAMENTO - FABRICAÇÃO, MONTAGEM E DESMONTAGEM ADP REF 101974 | M2 | 340.7 | 364.23 | SUDECAP06.01.50 | FORMA, ESCORAMENTO, DESFORMA E LIMPEZA - ESTRUTURA - FORMA PARA ESCADAS, COM 2 LANCES EM "U" E LAJE PLANA, EM MADEIRA SERRADA, ESCORAMENTO TIPO PONTALETE, 1 APROVEITAMENTO - FABRICAÇÃO, MONTAGEM E DESMONTAGEM ADP REF 101974 | M2 | 364.23 | FORMA, ESCORAMENTO, DESFORMA E LIMPEZA - ESTRUTURA - FORMA PARA ESCADAS, COM 2 LANCES EM "U" E LAJE PLANA, EM MADEIRA SERRADA, ESCORAMENTO TIPO PONTALETE, 1 APROVEITAMENTO - FABRICAÇÃO, MONTAGEM E DESMONTAGEM ADP REF 101974 | 1 | 13
SUDECAP | 06.01.51 | FORMA PARA ESCADAS, COM 2 LANCES EM "U" E LAJE PLANA, EM CHAPA DE MADEIRA COMPENSADA RESINADA DE 18MM, ESCORAMENTO METÁLICO, 2 APROVEITAMENTOS - FABRICAÇÃO, MONTAGEM E DESMONTAGEM ADP REF 101977 | M2 | 250.47 | 266.88 | SUDECAP06.01.51 | FORMA, ESCORAMENTO, DESFORMA E LIMPEZA - ESTRUTURA - FORMA PARA ESCADAS, COM 2 LANCES EM "U" E LAJE PLANA, EM CHAPA DE MADEIRA COMPENSADA RESINADA DE 18MM, ESCORAMENTO METÁLICO, 2 APROVEITAMENTOS - FABRICAÇÃO, MONTAGEM E DESMONTAGEM ADP REF 101977 | M2 | 266.88 | FORMA, ESCORAMENTO, DESFORMA E LIMPEZA - ESTRUTURA - FORMA PARA ESCADAS, COM 2 LANCES EM "U" E LAJE PLANA, EM CHAPA DE MADEIRA COMPENSADA RESINADA DE 18MM, ESCORAMENTO METÁLICO, 2 APROVEITAMENTOS - FABRICAÇÃO, MONTAGEM E DESMONTAGEM ADP REF 101977 | 1 | 14
SUDECAP | 06.01.52 | FORMA PARA ESCADAS, COM 2 LANCES EM "L" E LAJE PLANA, EM MADEIRA SERRADA, ESCORAMENTO TIPO PONTALETE, 1 APROVEITAMENTO - FABRICAÇÃO, MONTAGEM E DESMONTAGEM ADP REF 102007 | M2 | 322.61 | 346.11 | SUDECAP06.01.52 | FORMA, ESCORAMENTO, DESFORMA E LIMPEZA - ESTRUTURA - FORMA PARA ESCADAS, COM 2 LANCES EM "L" E LAJE PLANA, EM MADEIRA SERRADA, ESCORAMENTO TIPO PONTALETE, 1 APROVEITAMENTO - FABRICAÇÃO, MONTAGEM E DESMONTAGEM ADP REF 102007 | M2 | 346.11 | FORMA, ESCORAMENTO, DESFORMA E LIMPEZA - ESTRUTURA - FORMA PARA ESCADAS, COM 2 LANCES EM "L" E LAJE PLANA, EM MADEIRA SERRADA, ESCORAMENTO TIPO PONTALETE, 1 APROVEITAMENTO - FABRICAÇÃO, MONTAGEM E DESMONTAGEM ADP REF 102007 | 1 | 15
SUDECAP | 06.01.53 | FORMA PARA ESCADAS, COM 2 LANCES EM "L" E LAJE PLANA, EM CHAPA DE MADEIRA COMPENSADA RESINADA DE 18MM, ESCORAMENTO METÁLICO, 2 APROVEITAMENTOS - FABRICAÇÃO, MONTAGEM E DESMONTAGEM ADP REF 102009 | M2 | 250.8 | 267.61 | SUDECAP06.01.53 | FORMA, ESCORAMENTO, DESFORMA E LIMPEZA - ESTRUTURA - FORMA PARA ESCADAS, COM 2 LANCES EM "L" E LAJE PLANA, EM CHAPA DE MADEIRA COMPENSADA RESINADA DE 18MM, ESCORAMENTO METÁLICO, 2 APROVEITAMENTOS - FABRICAÇÃO, MONTAGEM E DESMONTAGEM ADP REF 102009 | M2 | 267.61 | FORMA, ESCORAMENTO, DESFORMA E LIMPEZA - ESTRUTURA - FORMA PARA ESCADAS, COM 2 LANCES EM "L" E LAJE PLANA, EM CHAPA DE MADEIRA COMPENSADA RESINADA DE 18MM, ESCORAMENTO METÁLICO, 2 APROVEITAMENTOS - FABRICAÇÃO, MONTAGEM E DESMONTAGEM ADP REF 102009 | 1 | 16
SUDECAP | 06.01.54 | FORMA PARA ESCADAS, COM 1 LANCE E LAJE PLANA, EM MADEIRA SERRADA, ESCORAMENTO TIPO PONTALETE, 1 APROVEITAMENTO - FABRICAÇÃO, MONTAGEM E DESMONTAGEM ADP REF 102039 | M2 | 341.62 | 365.1 | SUDECAP06.01.54 | FORMA, ESCORAMENTO, DESFORMA E LIMPEZA - ESTRUTURA - FORMA PARA ESCADAS, COM 1 LANCE E LAJE PLANA, EM MADEIRA SERRADA, ESCORAMENTO TIPO PONTALETE, 1 APROVEITAMENTO - FABRICAÇÃO, MONTAGEM E DESMONTAGEM ADP REF 102039 | M2 | 365.1 | FORMA, ESCORAMENTO, DESFORMA E LIMPEZA - ESTRUTURA - FORMA PARA ESCADAS, COM 1 LANCE E LAJE PLANA, EM MADEIRA SERRADA, ESCORAMENTO TIPO PONTALETE, 1 APROVEITAMENTO - FABRICAÇÃO, MONTAGEM E DESMONTAGEM ADP REF 102039 | 1 | 17
SUDECAP | 06.01.55 | FORMA PARA ESCADAS, COM 1 LANCE E LAJE PLANA, EM CHAPA DE MADEIRA COMPENSADA RESINADA, ESCORAMENTO METÁLICO, 2 APROVEITAMENTOS - FABRICAÇÃO, MONTAGEM E DESMONTAGEM ADP REF 102041 | M2 | 251.54 | 268.11 | SUDECAP06.01.55 | FORMA, ESCORAMENTO, DESFORMA E LIMPEZA - ESTRUTURA - FORMA PARA ESCADAS, COM 1 LANCE E LAJE PLANA, EM CHAPA DE MADEIRA COMPENSADA RESINADA, ESCORAMENTO METÁLICO, 2 APROVEITAMENTOS - FABRICAÇÃO, MONTAGEM E DESMONTAGEM ADP REF 102041 | M2 | 268.11 | FORMA, ESCORAMENTO, DESFORMA E LIMPEZA - ESTRUTURA - FORMA PARA ESCADAS, COM 1 LANCE E LAJE PLANA, EM CHAPA DE MADEIRA COMPENSADA RESINADA, ESCORAMENTO METÁLICO, 2 APROVEITAMENTOS - FABRICAÇÃO, MONTAGEM E DESMONTAGEM ADP REF 102041 | 1 | 18
SUDECAP | 06.03 | ARMAÇAO INCL.CORTE, DOBRA E COLOCAÇAO EM ESTRUTURA |  |  |  | SUDECAP06.03 | 0 |  | 0 | 0 | 0 | 0
SUDECAP | 06.03.04 | AÇO CA-60 D = 4,2 MM (LAJES) | KG | 15.86 | 16.74 | SUDECAP06.03.04 | ARMAÇAO INCL.CORTE, DOBRA E COLOCAÇAO EM ESTRUTURA - AÇO CA-60 D = 4,2 MM (LAJES) | KG | 16.74 | ARMAÇAO INCL.CORTE, DOBRA E COLOCAÇAO EM ESTRUTURA - AÇO CA-60 D = 4,2 MM (LAJES) | 1 | 1
SUDECAP | 06.03.05 | AÇO CA-60 D = 5 MM (LAJES) | KG | 12.75 | 13.21 | SUDECAP06.03.05 | ARMAÇAO INCL.CORTE, DOBRA E COLOCAÇAO EM ESTRUTURA - AÇO CA-60 D = 5 MM (LAJES) | KG | 13.21 | ARMAÇAO INCL.CORTE, DOBRA E COLOCAÇAO EM ESTRUTURA - AÇO CA-60 D = 5 MM (LAJES) | 1 | 2
SUDECAP | 06.03.06 | AÇO CA-60 D = 6,0 MM (LAJES) | KG | 14.04 | 14.69 | SUDECAP06.03.06 | ARMAÇAO INCL.CORTE, DOBRA E COLOCAÇAO EM ESTRUTURA - AÇO CA-60 D = 6,0 MM (LAJES) | KG | 14.69 | ARMAÇAO INCL.CORTE, DOBRA E COLOCAÇAO EM ESTRUTURA - AÇO CA-60 D = 6,0 MM (LAJES) | 1 | 3
SUDECAP | 06.03.21 | AÇO CA-50 D = 6,3 MM (LAJES) | KG | 11.68 | 12.15 | SUDECAP06.03.21 | ARMAÇAO INCL.CORTE, DOBRA E COLOCAÇAO EM ESTRUTURA - AÇO CA-50 D = 6,3 MM (LAJES) | KG | 12.15 | ARMAÇAO INCL.CORTE, DOBRA E COLOCAÇAO EM ESTRUTURA - AÇO CA-50 D = 6,3 MM (LAJES) | 1 | 4
SUDECAP | 06.03.22 | AÇO CA-50 D = 8 MM (LAJES) | KG | 10.73 | 11.05 | SUDECAP06.03.22 | ARMAÇAO INCL.CORTE, DOBRA E COLOCAÇAO EM ESTRUTURA - AÇO CA-50 D = 8 MM (LAJES) | KG | 11.05 | ARMAÇAO INCL.CORTE, DOBRA E COLOCAÇAO EM ESTRUTURA - AÇO CA-50 D = 8 MM (LAJES) | 1 | 5
SUDECAP | 06.03.23 | AÇO CA-50 D = 10 MM (LAJES) | KG | 9.48 | 9.7 | SUDECAP06.03.23 | ARMAÇAO INCL.CORTE, DOBRA E COLOCAÇAO EM ESTRUTURA - AÇO CA-50 D = 10 MM (LAJES) | KG | 9.7 | ARMAÇAO INCL.CORTE, DOBRA E COLOCAÇAO EM ESTRUTURA - AÇO CA-50 D = 10 MM (LAJES) | 1 | 6
SUDECAP | 06.03.24 | AÇO CA-50 D = 12,5 MM (LAJES) | KG | 8.67 | 8.83 | SUDECAP06.03.24 | ARMAÇAO INCL.CORTE, DOBRA E COLOCAÇAO EM ESTRUTURA - AÇO CA-50 D = 12,5 MM (LAJES) | KG | 8.83 | ARMAÇAO INCL.CORTE, DOBRA E COLOCAÇAO EM ESTRUTURA - AÇO CA-50 D = 12,5 MM (LAJES) | 1 | 7
SUDECAP | 06.03.25 | AÇO CA-50 D = 16 MM (LAJES) | KG | 8.22 | 8.31 | SUDECAP06.03.25 | ARMAÇAO INCL.CORTE, DOBRA E COLOCAÇAO EM ESTRUTURA - AÇO CA-50 D = 16 MM (LAJES) | KG | 8.31 | ARMAÇAO INCL.CORTE, DOBRA E COLOCAÇAO EM ESTRUTURA - AÇO CA-50 D = 16 MM (LAJES) | 1 | 8
SUDECAP | 06.03.26 | AÇO CA-50 D = 20 MM (LAJES) | KG | 8.1 | 8.16 | SUDECAP06.03.26 | ARMAÇAO INCL.CORTE, DOBRA E COLOCAÇAO EM ESTRUTURA - AÇO CA-50 D = 20 MM (LAJES) | KG | 8.16 | ARMAÇAO INCL.CORTE, DOBRA E COLOCAÇAO EM ESTRUTURA - AÇO CA-50 D = 20 MM (LAJES) | 1 | 9
SUDECAP | 06.03.27 | AÇO CA-50 D = 25 MM (LAJES) | KG | 8.1 | 8.16 | SUDECAP06.03.27 | ARMAÇAO INCL.CORTE, DOBRA E COLOCAÇAO EM ESTRUTURA - AÇO CA-50 D = 25 MM (LAJES) | KG | 8.16 | ARMAÇAO INCL.CORTE, DOBRA E COLOCAÇAO EM ESTRUTURA - AÇO CA-50 D = 25 MM (LAJES) | 1 | 10
SUDECAP | 06.03.28 | AÇO CA-50 D = 32 MM (LAJES) | KG | 8.33 | 8.39 | SUDECAP06.03.28 | ARMAÇAO INCL.CORTE, DOBRA E COLOCAÇAO EM ESTRUTURA - AÇO CA-50 D = 32 MM (LAJES) | KG | 8.39 | ARMAÇAO INCL.CORTE, DOBRA E COLOCAÇAO EM ESTRUTURA - AÇO CA-50 D = 32 MM (LAJES) | 1 | 11
SUDECAP | 06.03.31 | AÇO CA-60 D = 4,2 MM (EXCETO LAJES) | KG | 16.01 | 16.93 | SUDECAP06.03.31 | ARMAÇAO INCL.CORTE, DOBRA E COLOCAÇAO EM ESTRUTURA - AÇO CA-60 D = 4,2 MM (EXCETO LAJES) | KG | 16.93 | ARMAÇAO INCL.CORTE, DOBRA E COLOCAÇAO EM ESTRUTURA - AÇO CA-60 D = 4,2 MM (EXCETO LAJES) | 1 | 12
SUDECAP | 06.03.32 | AÇO CA-60 D = 5 MM (EXCETO LAJES) | KG | 16.01 | 16.93 | SUDECAP06.03.32 | ARMAÇAO INCL.CORTE, DOBRA E COLOCAÇAO EM ESTRUTURA - AÇO CA-60 D = 5 MM (EXCETO LAJES) | KG | 16.93 | ARMAÇAO INCL.CORTE, DOBRA E COLOCAÇAO EM ESTRUTURA - AÇO CA-60 D = 5 MM (EXCETO LAJES) | 1 | 13
SUDECAP | 06.03.33 | AÇO CA-60 D = 6,0 MM (EXCETO LAJES) | KG | 16.01 | 16.93 | SUDECAP06.03.33 | ARMAÇAO INCL.CORTE, DOBRA E COLOCAÇAO EM ESTRUTURA - AÇO CA-60 D = 6,0 MM (EXCETO LAJES) | KG | 16.93 | ARMAÇAO INCL.CORTE, DOBRA E COLOCAÇAO EM ESTRUTURA - AÇO CA-60 D = 6,0 MM (EXCETO LAJES) | 1 | 14
SUDECAP | 06.03.41 | AÇO CA-50 D = 6,3 MM (EXCETO LAJES) | KG | 13.2 | 13.86 | SUDECAP06.03.41 | ARMAÇAO INCL.CORTE, DOBRA E COLOCAÇAO EM ESTRUTURA - AÇO CA-50 D = 6,3 MM (EXCETO LAJES) | KG | 13.86 | ARMAÇAO INCL.CORTE, DOBRA E COLOCAÇAO EM ESTRUTURA - AÇO CA-50 D = 6,3 MM (EXCETO LAJES) | 1 | 15
SUDECAP | 06.03.42 | AÇO CA-50 D = 8 MM (EXCETO LAJES) | KG | 11.9 | 12.37 | SUDECAP06.03.42 | ARMAÇAO INCL.CORTE, DOBRA E COLOCAÇAO EM ESTRUTURA - AÇO CA-50 D = 8 MM (EXCETO LAJES) | KG | 12.37 | ARMAÇAO INCL.CORTE, DOBRA E COLOCAÇAO EM ESTRUTURA - AÇO CA-50 D = 8 MM (EXCETO LAJES) | 1 | 16
SUDECAP | 06.03.43 | AÇO CA-50 D = 10 MM (EXCETO LAJES) | KG | 10.41 | 10.74 | SUDECAP06.03.43 | ARMAÇAO INCL.CORTE, DOBRA E COLOCAÇAO EM ESTRUTURA - AÇO CA-50 D = 10 MM (EXCETO LAJES) | KG | 10.74 | ARMAÇAO INCL.CORTE, DOBRA E COLOCAÇAO EM ESTRUTURA - AÇO CA-50 D = 10 MM (EXCETO LAJES) | 1 | 17
SUDECAP | 06.03.44 | AÇO CA-50 D = 12,5 MM (EXCETO LAJES) | KG | 9.37 | 9.62 | SUDECAP06.03.44 | ARMAÇAO INCL.CORTE, DOBRA E COLOCAÇAO EM ESTRUTURA - AÇO CA-50 D = 12,5 MM (EXCETO LAJES) | KG | 9.62 | ARMAÇAO INCL.CORTE, DOBRA E COLOCAÇAO EM ESTRUTURA - AÇO CA-50 D = 12,5 MM (EXCETO LAJES) | 1 | 18
SUDECAP | 06.03.45 | AÇO CA-50 D = 16 MM (EXCETO LAJES) | KG | 8.71 | 8.86 | SUDECAP06.03.45 | ARMAÇAO INCL.CORTE, DOBRA E COLOCAÇAO EM ESTRUTURA - AÇO CA-50 D = 16 MM (EXCETO LAJES) | KG | 8.86 | ARMAÇAO INCL.CORTE, DOBRA E COLOCAÇAO EM ESTRUTURA - AÇO CA-50 D = 16 MM (EXCETO LAJES) | 1 | 19
SUDECAP | 06.03.46 | AÇO CA-50 D = 20 MM (EXCETO LAJES) | KG | 8.45 | 8.56 | SUDECAP06.03.46 | ARMAÇAO INCL.CORTE, DOBRA E COLOCAÇAO EM ESTRUTURA - AÇO CA-50 D = 20 MM (EXCETO LAJES) | KG | 8.56 | ARMAÇAO INCL.CORTE, DOBRA E COLOCAÇAO EM ESTRUTURA - AÇO CA-50 D = 20 MM (EXCETO LAJES) | 1 | 20
SUDECAP | 06.03.47 | AÇO CA-50 D = 25 MM (EXCETO LAJES) | KG | 8.12 | 8.18 | SUDECAP06.03.47 | ARMAÇAO INCL.CORTE, DOBRA E COLOCAÇAO EM ESTRUTURA - AÇO CA-50 D = 25 MM (EXCETO LAJES) | KG | 8.18 | ARMAÇAO INCL.CORTE, DOBRA E COLOCAÇAO EM ESTRUTURA - AÇO CA-50 D = 25 MM (EXCETO LAJES) | 1 | 21
SUDECAP | 06.03.48 | AÇO CA-50 D = 32 MM (EXCETO LAJES) | KG | 8.35 | 8.41 | SUDECAP06.03.48 | ARMAÇAO INCL.CORTE, DOBRA E COLOCAÇAO EM ESTRUTURA - AÇO CA-50 D = 32 MM (EXCETO LAJES) | KG | 8.41 | ARMAÇAO INCL.CORTE, DOBRA E COLOCAÇAO EM ESTRUTURA - AÇO CA-50 D = 32 MM (EXCETO LAJES) | 1 | 22
SUDECAP | 06.04 | TELA SOLDADA |  |  |  | SUDECAP06.04 | 0 |  | 0 | 0 | 0 | 0
SUDECAP | 06.04.01 | FORNECIMENTO E COLOCAÇÃO DE TELA Q-92 | KG | 10.58 | 10.76 | SUDECAP06.04.01 | TELA SOLDADA - FORNECIMENTO E COLOCAÇÃO DE TELA Q-92 | KG | 10.76 | TELA SOLDADA - FORNECIMENTO E COLOCAÇÃO DE TELA Q-92 | 1 | 1
SUDECAP | 06.04.02 | FORNECIMENTO E COLOCAÇÃO DE TELA Q-138 | KG | 10.48 | 10.66 | SUDECAP06.04.02 | TELA SOLDADA - FORNECIMENTO E COLOCAÇÃO DE TELA Q-138 | KG | 10.66 | TELA SOLDADA - FORNECIMENTO E COLOCAÇÃO DE TELA Q-138 | 1 | 2
SUDECAP | 06.04.03 | FORNECIMENTO E COLOCAÇÃO DE TELA Q-196 | KG | 10.42 | 10.6 | SUDECAP06.04.03 | TELA SOLDADA - FORNECIMENTO E COLOCAÇÃO DE TELA Q-196 | KG | 10.6 | TELA SOLDADA - FORNECIMENTO E COLOCAÇÃO DE TELA Q-196 | 1 | 3
SUDECAP | 06.04.04 | FORNECIMENTO E COLOCAÇÃO DE TELA Q-61 | KG | 12.1 | 12.47 | SUDECAP06.04.04 | TELA SOLDADA - FORNECIMENTO E COLOCAÇÃO DE TELA Q-61 | KG | 12.47 | TELA SOLDADA - FORNECIMENTO E COLOCAÇÃO DE TELA Q-61 | 1 | 4
SUDECAP | 06.04.05 | FORNECIMENTO E COLOCACAO DE TELA Q-75 | KG | 11.5 | 11.8 | SUDECAP06.04.05 | TELA SOLDADA - FORNECIMENTO E COLOCACAO DE TELA Q-75 | KG | 11.8 | TELA SOLDADA - FORNECIMENTO E COLOCACAO DE TELA Q-75 | 1 | 5
SUDECAP | 06.04.06 | FORNECIMENTO E COLOCAÇÃO DE TELA Q-113 | KG | 10.84 | 11.07 | SUDECAP06.04.06 | TELA SOLDADA - FORNECIMENTO E COLOCAÇÃO DE TELA Q-113 | KG | 11.07 | TELA SOLDADA - FORNECIMENTO E COLOCAÇÃO DE TELA Q-113 | 1 | 6
SUDECAP | 06.04.09 | FORNECIMENTO E COLOCACAO DE TELA Q-283 | KG | 10.31 | 10.49 | SUDECAP06.04.09 | TELA SOLDADA - FORNECIMENTO E COLOCACAO DE TELA Q-283 | KG | 10.49 | TELA SOLDADA - FORNECIMENTO E COLOCACAO DE TELA Q-283 | 1 | 7
SUDECAP | 06.04.10 | FORNECIMENTO E COLOCACAO DE TELA Q-335 | KG | 10.29 | 10.47 | SUDECAP06.04.10 | TELA SOLDADA - FORNECIMENTO E COLOCACAO DE TELA Q-335 | KG | 10.47 | TELA SOLDADA - FORNECIMENTO E COLOCACAO DE TELA Q-335 | 1 | 8
SUDECAP | 06.04.12 | FORNECIMENTO E COLOCACAO DE TELA Q-503 | KG | 10.27 | 10.45 | SUDECAP06.04.12 | TELA SOLDADA - FORNECIMENTO E COLOCACAO DE TELA Q-503 | KG | 10.45 | TELA SOLDADA - FORNECIMENTO E COLOCACAO DE TELA Q-503 | 1 | 9
SUDECAP | 06.04.14 | FORNECIMENTO E COLOCACAO DE TELA Q-785 | KG | 10.28 | 10.46 | SUDECAP06.04.14 | TELA SOLDADA - FORNECIMENTO E COLOCACAO DE TELA Q-785 | KG | 10.46 | TELA SOLDADA - FORNECIMENTO E COLOCACAO DE TELA Q-785 | 1 | 10
SUDECAP | 06.04.16 | FORNECIMENTO E COLOCAÇÃO DE TELA Q-166 | KG | 10.67 | 10.88 | SUDECAP06.04.16 | TELA SOLDADA - FORNECIMENTO E COLOCAÇÃO DE TELA Q-166 | KG | 10.88 | TELA SOLDADA - FORNECIMENTO E COLOCAÇÃO DE TELA Q-166 | 1 | 11
SUDECAP | 06.04.17 | FORNECIMENTO E COLOCAÇÃO DE TELA Q-238 | KG | 10.32 | 10.5 | SUDECAP06.04.17 | TELA SOLDADA - FORNECIMENTO E COLOCAÇÃO DE TELA Q-238 | KG | 10.5 | TELA SOLDADA - FORNECIMENTO E COLOCAÇÃO DE TELA Q-238 | 1 | 12
SUDECAP | 06.04.18 | FORNECIMENTO E COLOCAÇÃO DE TELA Q-385 | KG | 10.28 | 10.46 | SUDECAP06.04.18 | TELA SOLDADA - FORNECIMENTO E COLOCAÇÃO DE TELA Q-385 | KG | 10.46 | TELA SOLDADA - FORNECIMENTO E COLOCAÇÃO DE TELA Q-385 | 1 | 13
SUDECAP | 06.04.19 | FORNECIMENTO E COLOCAÇÃO DE TELA Q-709 | KG | 10.28 | 10.46 | SUDECAP06.04.19 | TELA SOLDADA - FORNECIMENTO E COLOCAÇÃO DE TELA Q-709 | KG | 10.46 | TELA SOLDADA - FORNECIMENTO E COLOCAÇÃO DE TELA Q-709 | 1 | 14
SUDECAP | 06.05 | CONCRETO CONVENCIONAL B1,B2 LANÇADO EM ESTRUTURA |  |  |  | SUDECAP06.05 | 0 |  | 0 | 0 | 0 | 0
SUDECAP | 06.05.20 | FCK >= 20 MPA, BRITA CALCÁRIA, PREPARADO EM OBRA E LANÇADO EM ESTRUTURA | M3 | 691.25 | 712.27 | SUDECAP06.05.20 | CONCRETO CONVENCIONAL B1,B2 LANÇADO EM ESTRUTURA - FCK >= 20 MPA, BRITA CALCÁRIA, PREPARADO EM OBRA E LANÇADO EM ESTRUTURA | M3 | 712.27 | CONCRETO CONVENCIONAL B1,B2 LANÇADO EM ESTRUTURA - FCK >= 20 MPA, BRITA CALCÁRIA, PREPARADO EM OBRA E LANÇADO EM ESTRUTURA | 1 | 1
SUDECAP | 06.05.25 | FCK >= 25 MPA, BRITA CALCÁRIA, PREPARADO EM OBRA E LANÇADO EM ESTRUTURA | M3 | 702.84 | 722.99 | SUDECAP06.05.25 | CONCRETO CONVENCIONAL B1,B2 LANÇADO EM ESTRUTURA - FCK >= 25 MPA, BRITA CALCÁRIA, PREPARADO EM OBRA E LANÇADO EM ESTRUTURA | M3 | 722.99 | CONCRETO CONVENCIONAL B1,B2 LANÇADO EM ESTRUTURA - FCK >= 25 MPA, BRITA CALCÁRIA, PREPARADO EM OBRA E LANÇADO EM ESTRUTURA | 1 | 2
SUDECAP | 06.05.30 | FCK >= 30 MPA, BRITA CALCÁRIA, PREPARADO EM OBRA E LANÇADO EM ESTRUTURA | M3 | 714.67 | 734.74 | SUDECAP06.05.30 | CONCRETO CONVENCIONAL B1,B2 LANÇADO EM ESTRUTURA - FCK >= 30 MPA, BRITA CALCÁRIA, PREPARADO EM OBRA E LANÇADO EM ESTRUTURA | M3 | 734.74 | CONCRETO CONVENCIONAL B1,B2 LANÇADO EM ESTRUTURA - FCK >= 30 MPA, BRITA CALCÁRIA, PREPARADO EM OBRA E LANÇADO EM ESTRUTURA | 1 | 3
SUDECAP | 06.05.40 | FCK >= 40 MPA, BRITA CALCÁRIA, PREPARADO EM OBRA E LANÇADO EM ESTRUTURA | M3 | 769.22 | 789.85 | SUDECAP06.05.40 | CONCRETO CONVENCIONAL B1,B2 LANÇADO EM ESTRUTURA - FCK >= 40 MPA, BRITA CALCÁRIA, PREPARADO EM OBRA E LANÇADO EM ESTRUTURA | M3 | 789.85 | CONCRETO CONVENCIONAL B1,B2 LANÇADO EM ESTRUTURA - FCK >= 40 MPA, BRITA CALCÁRIA, PREPARADO EM OBRA E LANÇADO EM ESTRUTURA | 1 | 4
SUDECAP | 06.07 | CONCRETO USINADO B1,B2 LANÇADO EM ESTRUTURA |  |  |  | SUDECAP06.07 | 0 |  | 0 | 0 | 0 | 0
SUDECAP | 06.07.20 | FCK >= 20 MPA, BRITA CALCÁRIA, USINADO CONVENCIONAL, LANÇADO EM ESTRUTURA | M3 | 633.41 | 644.61 | SUDECAP06.07.20 | CONCRETO USINADO B1,B2 LANÇADO EM ESTRUTURA - FCK >= 20 MPA, BRITA CALCÁRIA, USINADO CONVENCIONAL, LANÇADO EM ESTRUTURA | M3 | 644.61 | CONCRETO USINADO B1,B2 LANÇADO EM ESTRUTURA - FCK >= 20 MPA, BRITA CALCÁRIA, USINADO CONVENCIONAL, LANÇADO EM ESTRUTURA | 1 | 1
SUDECAP | 06.07.25 | FCK >= 25 MPA, BRITA CALCÁRIA, USINADO CONVENCIONAL, LANÇADO EM ESTRUTURA | M3 | 638.91 | 650.11 | SUDECAP06.07.25 | CONCRETO USINADO B1,B2 LANÇADO EM ESTRUTURA - FCK >= 25 MPA, BRITA CALCÁRIA, USINADO CONVENCIONAL, LANÇADO EM ESTRUTURA | M3 | 650.11 | CONCRETO USINADO B1,B2 LANÇADO EM ESTRUTURA - FCK >= 25 MPA, BRITA CALCÁRIA, USINADO CONVENCIONAL, LANÇADO EM ESTRUTURA | 1 | 2
SUDECAP | 06.07.30 | FCK >= 30 MPA, BRITA CALCÁRIA, USINADO CONVENCIONAL, LANÇADO EM ESTRUTURA | M3 | 666.41 | 677.61 | SUDECAP06.07.30 | CONCRETO USINADO B1,B2 LANÇADO EM ESTRUTURA - FCK >= 30 MPA, BRITA CALCÁRIA, USINADO CONVENCIONAL, LANÇADO EM ESTRUTURA | M3 | 677.61 | CONCRETO USINADO B1,B2 LANÇADO EM ESTRUTURA - FCK >= 30 MPA, BRITA CALCÁRIA, USINADO CONVENCIONAL, LANÇADO EM ESTRUTURA | 1 | 3
SUDECAP | 06.07.40 | FCK >= 40 MPA, BRITA CALCÁRIA, USINADO CONVENCIONAL, LANÇADO EM ESTRUTURA | M3 | 689.51 | 700.71 | SUDECAP06.07.40 | CONCRETO USINADO B1,B2 LANÇADO EM ESTRUTURA - FCK >= 40 MPA, BRITA CALCÁRIA, USINADO CONVENCIONAL, LANÇADO EM ESTRUTURA | M3 | 700.71 | CONCRETO USINADO B1,B2 LANÇADO EM ESTRUTURA - FCK >= 40 MPA, BRITA CALCÁRIA, USINADO CONVENCIONAL, LANÇADO EM ESTRUTURA | 1 | 4
SUDECAP | 06.09 | CONCRETO USINADO BOMBEADO LANÇADO EM ESTRUTURA |  |  |  | SUDECAP06.09 | 0 |  | 0 | 0 | 0 | 0
SUDECAP | 06.09.20 | FCK >= 20 MPA, BRITA CALCÁRIA, USINADO BOMBEÁVEL, LANÇADO EM ESTRUTURA | M3 | 627.22 | 630.34 | SUDECAP06.09.20 | CONCRETO USINADO BOMBEADO LANÇADO EM ESTRUTURA - FCK >= 20 MPA, BRITA CALCÁRIA, USINADO BOMBEÁVEL, LANÇADO EM ESTRUTURA | M3 | 630.34 | CONCRETO USINADO BOMBEADO LANÇADO EM ESTRUTURA - FCK >= 20 MPA, BRITA CALCÁRIA, USINADO BOMBEÁVEL, LANÇADO EM ESTRUTURA | 1 | 1
SUDECAP | 06.09.25 | FCK >= 25 MPA, BRITA CALCÁRIA, USINADO BOMBEÁVEL, LANÇADO EM ESTRUTURA | M3 | 632.72 | 635.84 | SUDECAP06.09.25 | CONCRETO USINADO BOMBEADO LANÇADO EM ESTRUTURA - FCK >= 25 MPA, BRITA CALCÁRIA, USINADO BOMBEÁVEL, LANÇADO EM ESTRUTURA | M3 | 635.84 | CONCRETO USINADO BOMBEADO LANÇADO EM ESTRUTURA - FCK >= 25 MPA, BRITA CALCÁRIA, USINADO BOMBEÁVEL, LANÇADO EM ESTRUTURA | 1 | 2
SUDECAP | 06.09.30 | FCK >= 30 MPA, BRITA CALCÁRIA, USINADO BOMBEÁVEL, LANÇADO EM ESTRUTURA | M3 | 660.22 | 663.34 | SUDECAP06.09.30 | CONCRETO USINADO BOMBEADO LANÇADO EM ESTRUTURA - FCK >= 30 MPA, BRITA CALCÁRIA, USINADO BOMBEÁVEL, LANÇADO EM ESTRUTURA | M3 | 663.34 | CONCRETO USINADO BOMBEADO LANÇADO EM ESTRUTURA - FCK >= 30 MPA, BRITA CALCÁRIA, USINADO BOMBEÁVEL, LANÇADO EM ESTRUTURA | 1 | 3
SUDECAP | 06.09.40 | FCK >= 40 MPA, BRITA CALCÁRIA, USINADO BOMBEÁVEL, LANÇADO EM ESTRUTURA | M3 | 683.32 | 686.44 | SUDECAP06.09.40 | CONCRETO USINADO BOMBEADO LANÇADO EM ESTRUTURA - FCK >= 40 MPA, BRITA CALCÁRIA, USINADO BOMBEÁVEL, LANÇADO EM ESTRUTURA | M3 | 686.44 | CONCRETO USINADO BOMBEADO LANÇADO EM ESTRUTURA - FCK >= 40 MPA, BRITA CALCÁRIA, USINADO BOMBEÁVEL, LANÇADO EM ESTRUTURA | 1 | 4
SUDECAP | 06.12 | LAJE PRÉ-MOLDADA TRELIÇADA, UNIDIRECIONAL, BI-APOIADA, C/TRELIÇA METÁLICA E ENCHIMENTO EM EPS |  |  |  | SUDECAP06.12 | 0 |  | 0 | 0 | 0 | 0
SUDECAP | 06.12.44 | SOBRECARGA 300KGF/M², TRELIÇA TR08, VÃO ATÉ 4 METROS, INCLUSIVE CAPEAMENTO E=4CM. ESPESSURA TOTAL DA LAJE=12CM | M2 | 152.84 | 155.85 | SUDECAP06.12.44 | LAJE PRÉ-MOLDADA TRELIÇADA, UNIDIRECIONAL, BI-APOIADA, C/TRELIÇA METÁLICA E ENCHIMENTO EM EPS - SOBRECARGA 300KGF/M², TRELIÇA TR08, VÃO ATÉ 4 METROS, INCLUSIVE CAPEAMENTO E=4CM. ESPESSURA TOTAL DA LAJE=12CM | M2 | 155.85 | LAJE PRÉ-MOLDADA TRELIÇADA, UNIDIRECIONAL, BI-APOIADA, C/TRELIÇA METÁLICA E ENCHIMENTO EM EPS - SOBRECARGA 300KGF/M², TRELIÇA TR08, VÃO ATÉ 4 METROS, INCLUSIVE CAPEAMENTO E=4CM. ESPESSURA TOTAL DA LAJE=12CM | 1 | 1
SUDECAP | 06.12.45 | SOBRECARGA 300KGF/M², TRELIÇA TR12, VÃO ATÉ 5 METROS, INCLUSIVE CAPEAMENTO E=4CM. ESPESSURA TOTAL DA LAJE=16CM | M2 | 165.86 | 168.62 | SUDECAP06.12.45 | LAJE PRÉ-MOLDADA TRELIÇADA, UNIDIRECIONAL, BI-APOIADA, C/TRELIÇA METÁLICA E ENCHIMENTO EM EPS - SOBRECARGA 300KGF/M², TRELIÇA TR12, VÃO ATÉ 5 METROS, INCLUSIVE CAPEAMENTO E=4CM. ESPESSURA TOTAL DA LAJE=16CM | M2 | 168.62 | LAJE PRÉ-MOLDADA TRELIÇADA, UNIDIRECIONAL, BI-APOIADA, C/TRELIÇA METÁLICA E ENCHIMENTO EM EPS - SOBRECARGA 300KGF/M², TRELIÇA TR12, VÃO ATÉ 5 METROS, INCLUSIVE CAPEAMENTO E=4CM. ESPESSURA TOTAL DA LAJE=16CM | 1 | 2
SUDECAP | 06.12.46 | SOBRECARGA 300KGF/M², TRELIÇA TR16, VÃO ATÉ 6 METROS, INCLUSIVE CAPEAMENTO E=4CM. ESPESSURA TOTAL DA LAJE=20CM | M2 | 226.49 | 229.09 | SUDECAP06.12.46 | LAJE PRÉ-MOLDADA TRELIÇADA, UNIDIRECIONAL, BI-APOIADA, C/TRELIÇA METÁLICA E ENCHIMENTO EM EPS - SOBRECARGA 300KGF/M², TRELIÇA TR16, VÃO ATÉ 6 METROS, INCLUSIVE CAPEAMENTO E=4CM. ESPESSURA TOTAL DA LAJE=20CM | M2 | 229.09 | LAJE PRÉ-MOLDADA TRELIÇADA, UNIDIRECIONAL, BI-APOIADA, C/TRELIÇA METÁLICA E ENCHIMENTO EM EPS - SOBRECARGA 300KGF/M², TRELIÇA TR16, VÃO ATÉ 6 METROS, INCLUSIVE CAPEAMENTO E=4CM. ESPESSURA TOTAL DA LAJE=20CM | 1 | 3
SUDECAP | 06.12.48 | SOBRECARGA 300KGF/M², TRELIÇA TR20, VÃO ATÉ 8 METROS, INCLUSIVE CAPEAMENTO E=5CM. ESPESSURA TOTAL DA LAJE=25CM | M2 | 294.5 | 297.1 | SUDECAP06.12.48 | LAJE PRÉ-MOLDADA TRELIÇADA, UNIDIRECIONAL, BI-APOIADA, C/TRELIÇA METÁLICA E ENCHIMENTO EM EPS - SOBRECARGA 300KGF/M², TRELIÇA TR20, VÃO ATÉ 8 METROS, INCLUSIVE CAPEAMENTO E=5CM. ESPESSURA TOTAL DA LAJE=25CM | M2 | 297.1 | LAJE PRÉ-MOLDADA TRELIÇADA, UNIDIRECIONAL, BI-APOIADA, C/TRELIÇA METÁLICA E ENCHIMENTO EM EPS - SOBRECARGA 300KGF/M², TRELIÇA TR20, VÃO ATÉ 8 METROS, INCLUSIVE CAPEAMENTO E=5CM. ESPESSURA TOTAL DA LAJE=25CM | 1 | 4
SUDECAP | 07 | ALVENARIAS E DIVISOES |  |  |  | SUDECAP07 | 0 |  | 0 | 0 | 0 | 0
SUDECAP | 07.01 | ALVENARIA DE TIJOLO MACIÇO REQUEIMADO |  |  |  | SUDECAP07.01 | 0 |  | 0 | 0 | 0 | 0
SUDECAP | 07.01.01 | E= 5 CM, A REVESTIR | M2 | 67.39 | 71.68 | SUDECAP07.01.01 | ALVENARIA DE TIJOLO MACIÇO REQUEIMADO - E= 5 CM, A REVESTIR | M2 | 71.68 | ALVENARIA DE TIJOLO MACIÇO REQUEIMADO - E= 5 CM, A REVESTIR | 1 | 1
SUDECAP | 07.01.03 | E= 10 CM, A REVESTIR | M2 | 124.57 | 132.31 | SUDECAP07.01.03 | ALVENARIA DE TIJOLO MACIÇO REQUEIMADO - E= 10 CM, A REVESTIR | M2 | 132.31 | ALVENARIA DE TIJOLO MACIÇO REQUEIMADO - E= 10 CM, A REVESTIR | 1 | 2
SUDECAP | 07.01.07 | E= 20 CM, A REVESTIR | M2 | 223.5 | 235.7 | SUDECAP07.01.07 | ALVENARIA DE TIJOLO MACIÇO REQUEIMADO - E= 20 CM, A REVESTIR | M2 | 235.7 | ALVENARIA DE TIJOLO MACIÇO REQUEIMADO - E= 20 CM, A REVESTIR | 1 | 3
SUDECAP | 07.01.11 | E= 5 CM, APARENTE | M2 | 71.12 | 75.87 | SUDECAP07.01.11 | ALVENARIA DE TIJOLO MACIÇO REQUEIMADO - E= 5 CM, APARENTE | M2 | 75.87 | ALVENARIA DE TIJOLO MACIÇO REQUEIMADO - E= 5 CM, APARENTE | 1 | 4
SUDECAP | 07.01.13 | E= 10 CM, APARENTE | M2 | 132.03 | 140.7 | SUDECAP07.01.13 | ALVENARIA DE TIJOLO MACIÇO REQUEIMADO - E= 10 CM, APARENTE | M2 | 140.7 | ALVENARIA DE TIJOLO MACIÇO REQUEIMADO - E= 10 CM, APARENTE | 1 | 5
SUDECAP | 07.01.17 | E= 20 CM, APARENTE | M2 | 232.81 | 246.19 | SUDECAP07.01.17 | ALVENARIA DE TIJOLO MACIÇO REQUEIMADO - E= 20 CM, APARENTE | M2 | 246.19 | ALVENARIA DE TIJOLO MACIÇO REQUEIMADO - E= 20 CM, APARENTE | 1 | 6
SUDECAP | 07.03 | ALVENARIA DE TIJOLO FURADO(BLOCO CERAMICO VEDAÇÃO) |  |  |  | SUDECAP07.03 | 0 |  | 0 | 0 | 0 | 0
SUDECAP | 07.03.03 | E= 10 CM, A REVESTIR | M2 | 52.43 | 56.27 | SUDECAP07.03.03 | ALVENARIA DE TIJOLO FURADO(BLOCO CERAMICO VEDAÇÃO) - E= 10 CM, A REVESTIR | M2 | 56.27 | ALVENARIA DE TIJOLO FURADO(BLOCO CERAMICO VEDAÇÃO) - E= 10 CM, A REVESTIR | 1 | 1
SUDECAP | 07.03.05 | E= 15 CM, A REVESTIR | M2 | 68.33 | 72.69 | SUDECAP07.03.05 | ALVENARIA DE TIJOLO FURADO(BLOCO CERAMICO VEDAÇÃO) - E= 15 CM, A REVESTIR | M2 | 72.69 | ALVENARIA DE TIJOLO FURADO(BLOCO CERAMICO VEDAÇÃO) - E= 15 CM, A REVESTIR | 1 | 2
SUDECAP | 07.03.07 | E= 20 CM, A REVESTIR | M2 | 86.02 | 91.02 | SUDECAP07.03.07 | ALVENARIA DE TIJOLO FURADO(BLOCO CERAMICO VEDAÇÃO) - E= 20 CM, A REVESTIR | M2 | 91.02 | ALVENARIA DE TIJOLO FURADO(BLOCO CERAMICO VEDAÇÃO) - E= 20 CM, A REVESTIR | 1 | 3
SUDECAP | 07.03.11 | E= 30 CM, COM OS FUROS APARENTES, TIPO COBOGO | M2 | 127.05 | 134.12 | SUDECAP07.03.11 | ALVENARIA DE TIJOLO FURADO(BLOCO CERAMICO VEDAÇÃO) - E= 30 CM, COM OS FUROS APARENTES, TIPO COBOGO | M2 | 134.12 | ALVENARIA DE TIJOLO FURADO(BLOCO CERAMICO VEDAÇÃO) - E= 30 CM, COM OS FUROS APARENTES, TIPO COBOGO | 1 | 4
SUDECAP | 07.05 | ALVENARIA DE BLOCO DE CONCRETO |  |  |  | SUDECAP07.05 | 0 |  | 0 | 0 | 0 | 0
SUDECAP | 07.05.03 | E= 10 CM, A REVESTIR, VEDAÇAO | M2 | 61.54 | 64.42 | SUDECAP07.05.03 | ALVENARIA DE BLOCO DE CONCRETO - E= 10 CM, A REVESTIR, VEDAÇAO | M2 | 64.42 | ALVENARIA DE BLOCO DE CONCRETO - E= 10 CM, A REVESTIR, VEDAÇAO | 1 | 1
SUDECAP | 07.05.05 | E= 15 CM, A REVESTIR, VEDAÇAO | M2 | 69.94 | 73.06 | SUDECAP07.05.05 | ALVENARIA DE BLOCO DE CONCRETO - E= 15 CM, A REVESTIR, VEDAÇAO | M2 | 73.06 | ALVENARIA DE BLOCO DE CONCRETO - E= 15 CM, A REVESTIR, VEDAÇAO | 1 | 2
SUDECAP | 07.05.07 | E= 20 CM, A REVESTIR, VEDAÇAO | M2 | 79.39 | 82.75 | SUDECAP07.05.07 | ALVENARIA DE BLOCO DE CONCRETO - E= 20 CM, A REVESTIR, VEDAÇAO | M2 | 82.75 | ALVENARIA DE BLOCO DE CONCRETO - E= 20 CM, A REVESTIR, VEDAÇAO | 1 | 3
SUDECAP | 07.05.13 | E= 10 CM, APARENTE, VEDAÇAO | M2 | 66.02 | 69.45 | SUDECAP07.05.13 | ALVENARIA DE BLOCO DE CONCRETO - E= 10 CM, APARENTE, VEDAÇAO | M2 | 69.45 | ALVENARIA DE BLOCO DE CONCRETO - E= 10 CM, APARENTE, VEDAÇAO | 1 | 4
SUDECAP | 07.05.15 | E= 15 CM, APARENTE, VEDAÇAO | M2 | 75.53 | 79.35 | SUDECAP07.05.15 | ALVENARIA DE BLOCO DE CONCRETO - E= 15 CM, APARENTE, VEDAÇAO | M2 | 79.35 | ALVENARIA DE BLOCO DE CONCRETO - E= 15 CM, APARENTE, VEDAÇAO | 1 | 5
SUDECAP | 07.05.17 | E= 20 CM, APARENTE, VEDAÇAO | M2 | 84.99 | 89.04 | SUDECAP07.05.17 | ALVENARIA DE BLOCO DE CONCRETO - E= 20 CM, APARENTE, VEDAÇAO | M2 | 89.04 | ALVENARIA DE BLOCO DE CONCRETO - E= 20 CM, APARENTE, VEDAÇAO | 1 | 6
SUDECAP | 07.06 | ALVENARIA DE BLOCO DE CONCRETO ESTRUTURAL |  |  |  | SUDECAP07.06 | 0 |  | 0 | 0 | 0 | 0
SUDECAP | 07.06.01 | E= 10 CM, ESTRUTURAL | M2 | 74.68 | 78.11 | SUDECAP07.06.01 | ALVENARIA DE BLOCO DE CONCRETO ESTRUTURAL - E= 10 CM, ESTRUTURAL | M2 | 78.11 | ALVENARIA DE BLOCO DE CONCRETO ESTRUTURAL - E= 10 CM, ESTRUTURAL | 1 | 1
SUDECAP | 07.06.02 | E= 15 CM, ESTRUTURAL | M2 | 82.75 | 86.57 | SUDECAP07.06.02 | ALVENARIA DE BLOCO DE CONCRETO ESTRUTURAL - E= 15 CM, ESTRUTURAL | M2 | 86.57 | ALVENARIA DE BLOCO DE CONCRETO ESTRUTURAL - E= 15 CM, ESTRUTURAL | 1 | 2
SUDECAP | 07.06.03 | E= 20 CM, ESTRUTURAL | M2 | 89.19 | 93.24 | SUDECAP07.06.03 | ALVENARIA DE BLOCO DE CONCRETO ESTRUTURAL - E= 20 CM, ESTRUTURAL | M2 | 93.24 | ALVENARIA DE BLOCO DE CONCRETO ESTRUTURAL - E= 20 CM, ESTRUTURAL | 1 | 3
SUDECAP | 07.32 | DIVISORIA EM PEDRA (PANEIS FIXOS) |  |  |  | SUDECAP07.32 | 0 |  | 0 | 0 | 0 | 0
SUDECAP | 07.32.01 | DIV.MARMORE BRANCO E=2CM FERRAGEM LATAO CROMADA | M2 | 1033.55 | 1044.4 | SUDECAP07.32.01 | DIVISORIA EM PEDRA (PANEIS FIXOS) - DIV.MARMORE BRANCO E=2CM FERRAGEM LATAO CROMADA | M2 | 1044.4 | DIVISORIA EM PEDRA (PANEIS FIXOS) - DIV.MARMORE BRANCO E=2CM FERRAGEM LATAO CROMADA | 1 | 1
SUDECAP | 07.32.05 | DIV. EM ARDOSIA E= 2CM FERRAGEM LATAO CROMADO | M2 | 652.8 | 663.63 | SUDECAP07.32.05 | DIVISORIA EM PEDRA (PANEIS FIXOS) - DIV. EM ARDOSIA E= 2CM FERRAGEM LATAO CROMADO | M2 | 663.63 | DIVISORIA EM PEDRA (PANEIS FIXOS) - DIV. EM ARDOSIA E= 2CM FERRAGEM LATAO CROMADO | 1 | 2
SUDECAP | 07.32.06 | DIV. EM ARDOSIA E= 2CM C/PERFIS CHAPA 18 | M2 | 252.04 | 265.5 | SUDECAP07.32.06 | DIVISORIA EM PEDRA (PANEIS FIXOS) - DIV. EM ARDOSIA E= 2CM C/PERFIS CHAPA 18 | M2 | 265.5 | DIVISORIA EM PEDRA (PANEIS FIXOS) - DIV. EM ARDOSIA E= 2CM C/PERFIS CHAPA 18 | 1 | 3
SUDECAP | 07.32.10 | DIV.GRANITO CINZA CORUMBA E=3CM FERRAGEM LATAO C | M2 | 808.9 | 819.75 | SUDECAP07.32.10 | DIVISORIA EM PEDRA (PANEIS FIXOS) - DIV.GRANITO CINZA CORUMBA E=3CM FERRAGEM LATAO C | M2 | 819.75 | DIVISORIA EM PEDRA (PANEIS FIXOS) - DIV.GRANITO CINZA CORUMBA E=3CM FERRAGEM LATAO C | 1 | 4
SUDECAP | 07.34 | DIVISORIA EM PAINEL REMOVIVEL |  |  |  | SUDECAP07.34 | 0 |  | 0 | 0 | 0 | 0
SUDECAP | 07.34.50 | DIVISORIA NAVAL PAINEL/PAINEL | M2 | 149.49 | 149.49 | SUDECAP07.34.50 | DIVISORIA EM PAINEL REMOVIVEL - DIVISORIA NAVAL PAINEL/PAINEL | M2 | 149.49 | DIVISORIA EM PAINEL REMOVIVEL - DIVISORIA NAVAL PAINEL/PAINEL | 1 | 1
SUDECAP | 07.34.51 | CONJUNTO DE FERRAGENS PARA CONFECÇÃO DE PORTA DE DIVISORIA, INCLUINDO FECHADURA, DOBRADIÇAS E INSTALAÇÃO | UN | 498.84 | 508.54 | SUDECAP07.34.51 | DIVISORIA EM PAINEL REMOVIVEL - CONJUNTO DE FERRAGENS PARA CONFECÇÃO DE PORTA DE DIVISORIA, INCLUINDO FECHADURA, DOBRADIÇAS E INSTALAÇÃO | UN | 508.54 | DIVISORIA EM PAINEL REMOVIVEL - CONJUNTO DE FERRAGENS PARA CONFECÇÃO DE PORTA DE DIVISORIA, INCLUINDO FECHADURA, DOBRADIÇAS E INSTALAÇÃO | 1 | 2
SUDECAP | 07.35 | VERGAS E CONTRA-VERGAS DE CONCRETO PRE-FABRICADAS |  |  |  | SUDECAP07.35 | 0 |  | 0 | 0 | 0 | 0
SUDECAP | 07.35.01 | 10 CM X 10 CM (LARGURA X ALTURA) | M | 57.18 | 60.09 | SUDECAP07.35.01 | VERGAS E CONTRA-VERGAS DE CONCRETO PRE-FABRICADAS - 10 CM X 10 CM (LARGURA X ALTURA) | M | 60.09 | VERGAS E CONTRA-VERGAS DE CONCRETO PRE-FABRICADAS - 10 CM X 10 CM (LARGURA X ALTURA) | 1 | 1
SUDECAP | 07.35.02 | 15 CM X 10 CM (LARGURA X ALTURA) | M | 67.73 | 71.14 | SUDECAP07.35.02 | VERGAS E CONTRA-VERGAS DE CONCRETO PRE-FABRICADAS - 15 CM X 10 CM (LARGURA X ALTURA) | M | 71.14 | VERGAS E CONTRA-VERGAS DE CONCRETO PRE-FABRICADAS - 15 CM X 10 CM (LARGURA X ALTURA) | 1 | 2
SUDECAP | 07.35.03 | 20 CM X 10 CM (LARGURA X ALTURA) | M | 77.93 | 81.83 | SUDECAP07.35.03 | VERGAS E CONTRA-VERGAS DE CONCRETO PRE-FABRICADAS - 20 CM X 10 CM (LARGURA X ALTURA) | M | 81.83 | VERGAS E CONTRA-VERGAS DE CONCRETO PRE-FABRICADAS - 20 CM X 10 CM (LARGURA X ALTURA) | 1 | 3
SUDECAP | 07.36 | MURO DE VEDAÇAO DE CONCRETO PREMOLD. TIPO CALHA"V" |  |  |  | SUDECAP07.36 | 0 |  | 0 | 0 | 0 | 0
SUDECAP | 07.36.01 | ALTURA LIVRE= 2,5M, SAPATA CONCRETO 1:3:6, 30X50CM | M | 432.85 | 443.78 | SUDECAP07.36.01 | MURO DE VEDAÇAO DE CONCRETO PREMOLD. TIPO CALHA"V" - ALTURA LIVRE= 2,5M, SAPATA CONCRETO 1:3:6, 30X50CM | M | 443.78 | MURO DE VEDAÇAO DE CONCRETO PREMOLD. TIPO CALHA"V" - ALTURA LIVRE= 2,5M, SAPATA CONCRETO 1:3:6, 30X50CM | 1 | 1
SUDECAP | 07.37 | MURO DE VEDAÇAO DE CONCRETO PREMOLD. TIPO CALHA"V" |  |  |  | SUDECAP07.37 | 0 |  | 0 | 0 | 0 | 0
SUDECAP | 07.37.01 | ALTURA LIVRE= 2,5M, SAPATA CONCRETO 1:3:6, 30X50CM | M | 432.85 | 443.78 | SUDECAP07.37.01 | MURO DE VEDAÇAO DE CONCRETO PREMOLD. TIPO CALHA"V" - ALTURA LIVRE= 2,5M, SAPATA CONCRETO 1:3:6, 30X50CM | M | 443.78 | MURO DE VEDAÇAO DE CONCRETO PREMOLD. TIPO CALHA"V" - ALTURA LIVRE= 2,5M, SAPATA CONCRETO 1:3:6, 30X50CM | 1 | 1
SUDECAP | 07.38 | MURO DIVISA ALVENARIA INCLUSIVE SAPATA 1:3:6 30X40CM E CHAPEU |  |  |  | SUDECAP07.38 | 0 |  | 0 | 0 | 0 | 0
SUDECAP | 07.38.01 | MURO DE DIVISA, BLOCO DE CONCRETO APARENTE ESP= 15 CM, H= 1,80 M | M | 274.27 | 286.96 | SUDECAP07.38.01 | MURO DIVISA ALVENARIA INCLUSIVE SAPATA 1:3:6 30X40CM E CHAPEU - MURO DE DIVISA, BLOCO DE CONCRETO APARENTE ESP= 15 CM, H= 1,80 M | M | 286.96 | MURO DIVISA ALVENARIA INCLUSIVE SAPATA 1:3:6 30X40CM E CHAPEU - MURO DE DIVISA, BLOCO DE CONCRETO APARENTE ESP= 15 CM, H= 1,80 M | 1 | 1
SUDECAP | 07.38.02 | MURO DE DIVISA, BLOCO DE CONCRETO APARENTE ESP= 15 CM, H= 2,50 M | M | 345.6 | 361.8 | SUDECAP07.38.02 | MURO DIVISA ALVENARIA INCLUSIVE SAPATA 1:3:6 30X40CM E CHAPEU - MURO DE DIVISA, BLOCO DE CONCRETO APARENTE ESP= 15 CM, H= 2,50 M | M | 361.8 | MURO DIVISA ALVENARIA INCLUSIVE SAPATA 1:3:6 30X40CM E CHAPEU - MURO DE DIVISA, BLOCO DE CONCRETO APARENTE ESP= 15 CM, H= 2,50 M | 1 | 2
SUDECAP | 07.38.03 | MURO DE DIVISA, TIJOLO FURADO ESP=10CM, REBOCADO E PINTADO H=1,80M | M | 524.9 | 563.24 | SUDECAP07.38.03 | MURO DIVISA ALVENARIA INCLUSIVE SAPATA 1:3:6 30X40CM E CHAPEU - MURO DE DIVISA, TIJOLO FURADO ESP=10CM, REBOCADO E PINTADO H=1,80M | M | 563.24 | MURO DIVISA ALVENARIA INCLUSIVE SAPATA 1:3:6 30X40CM E CHAPEU - MURO DE DIVISA, TIJOLO FURADO ESP=10CM, REBOCADO E PINTADO H=1,80M | 1 | 3
SUDECAP | 07.38.04 | MURO DE DIVISA, TIJOLO FURADO ESP=10CM, REBOCADO E PINTADO H=2,50M | M | 616.93 | 662.47 | SUDECAP07.38.04 | MURO DIVISA ALVENARIA INCLUSIVE SAPATA 1:3:6 30X40CM E CHAPEU - MURO DE DIVISA, TIJOLO FURADO ESP=10CM, REBOCADO E PINTADO H=2,50M | M | 662.47 | MURO DIVISA ALVENARIA INCLUSIVE SAPATA 1:3:6 30X40CM E CHAPEU - MURO DE DIVISA, TIJOLO FURADO ESP=10CM, REBOCADO E PINTADO H=2,50M | 1 | 4
SUDECAP | 07.39 | CHAPEU DE MURO |  |  |  | SUDECAP07.39 | 0 |  | 0 | 0 | 0 | 0
SUDECAP | 07.39.01 | CHAPEU DE MURO PADRAO SUCECAP | M | 25.18 | 26.25 | SUDECAP07.39.01 | CHAPEU DE MURO - CHAPEU DE MURO PADRAO SUCECAP | M | 26.25 | CHAPEU DE MURO - CHAPEU DE MURO PADRAO SUCECAP | 1 | 1
SUDECAP | 08 | COBERTURAS E FORROS |  |  |  | SUDECAP08 | 0 |  | 0 | 0 | 0 | 0
SUDECAP | 08.01 | ENGRADAMENTO EM MADEIRA PARAJU |  |  |  | SUDECAP08.01 | 0 |  | 0 | 0 | 0 | 0
SUDECAP | 08.01.01 | PARA COBERTURA CERAMICA COM TESOURAS COMPLETO | M2 | 139.6 | 145.19 | SUDECAP08.01.01 | ENGRADAMENTO EM MADEIRA PARAJU - PARA COBERTURA CERAMICA COM TESOURAS COMPLETO | M2 | 145.19 | ENGRADAMENTO EM MADEIRA PARAJU - PARA COBERTURA CERAMICA COM TESOURAS COMPLETO | 1 | 1
SUDECAP | 08.01.03 | PARA COBERTURA CERAMICA, CAIBROS E RIPAS | M2 | 67.21 | 70.94 | SUDECAP08.01.03 | ENGRADAMENTO EM MADEIRA PARAJU - PARA COBERTURA CERAMICA, CAIBROS E RIPAS | M2 | 70.94 | ENGRADAMENTO EM MADEIRA PARAJU - PARA COBERTURA CERAMICA, CAIBROS E RIPAS | 1 | 2
SUDECAP | 08.01.11 | PARA COBERTURA EM TELHA ONDULADA | M2 | 60.49 | 62.81 | SUDECAP08.01.11 | ENGRADAMENTO EM MADEIRA PARAJU - PARA COBERTURA EM TELHA ONDULADA | M2 | 62.81 | ENGRADAMENTO EM MADEIRA PARAJU - PARA COBERTURA EM TELHA ONDULADA | 1 | 3
SUDECAP | 08.01.12 | PARA TELHA TIPO KALHETA, CANALETE 49 OU EQUIVALENTE | M2 | 29.8 | 30.73 | SUDECAP08.01.12 | ENGRADAMENTO EM MADEIRA PARAJU - PARA TELHA TIPO KALHETA, CANALETE 49 OU EQUIVALENTE | M2 | 30.73 | ENGRADAMENTO EM MADEIRA PARAJU - PARA TELHA TIPO KALHETA, CANALETE 49 OU EQUIVALENTE | 1 | 4
SUDECAP | 08.01.13 | PARA TELHA TIPO KALHETAO, CANALETE 90 OU EQUIVALENTE | M2 | 26.14 | 26.84 | SUDECAP08.01.13 | ENGRADAMENTO EM MADEIRA PARAJU - PARA TELHA TIPO KALHETAO, CANALETE 90 OU EQUIVALENTE | M2 | 26.84 | ENGRADAMENTO EM MADEIRA PARAJU - PARA TELHA TIPO KALHETAO, CANALETE 90 OU EQUIVALENTE | 1 | 5
SUDECAP | 08.02 | PEÇAS PARA ENGRADAMENTO EM MADEIRA PARAJU |  |  |  | SUDECAP08.02 | 0 |  | 0 | 0 | 0 | 0
SUDECAP | 08.02.01 | 13,5 X 5,5 CM | M | 49.88 | 51.55 | SUDECAP08.02.01 | PEÇAS PARA ENGRADAMENTO EM MADEIRA PARAJU - 13,5 X 5,5 CM | M | 51.55 | PEÇAS PARA ENGRADAMENTO EM MADEIRA PARAJU - 13,5 X 5,5 CM | 1 | 1
SUDECAP | 08.02.03 | 10,5 X 5,5 CM | M | 44.23 | 45.81 | SUDECAP08.02.03 | PEÇAS PARA ENGRADAMENTO EM MADEIRA PARAJU - 10,5 X 5,5 CM | M | 45.81 | PEÇAS PARA ENGRADAMENTO EM MADEIRA PARAJU - 10,5 X 5,5 CM | 1 | 2
SUDECAP | 08.02.05 | 6,0 X 5,5 CM | M | 29.41 | 30.8 | SUDECAP08.02.05 | PEÇAS PARA ENGRADAMENTO EM MADEIRA PARAJU - 6,0 X 5,5 CM | M | 30.8 | PEÇAS PARA ENGRADAMENTO EM MADEIRA PARAJU - 6,0 X 5,5 CM | 1 | 3
SUDECAP | 08.02.07 | CAIBRO 5,5 X 4,0 CM | M | 19.56 | 20.67 | SUDECAP08.02.07 | PEÇAS PARA ENGRADAMENTO EM MADEIRA PARAJU - CAIBRO 5,5 X 4,0 CM | M | 20.67 | PEÇAS PARA ENGRADAMENTO EM MADEIRA PARAJU - CAIBRO 5,5 X 4,0 CM | 1 | 4
SUDECAP | 08.02.09 | RIPA 4 X 1,5 CM | M | 5.42 | 5.6 | SUDECAP08.02.09 | PEÇAS PARA ENGRADAMENTO EM MADEIRA PARAJU - RIPA 4 X 1,5 CM | M | 5.6 | PEÇAS PARA ENGRADAMENTO EM MADEIRA PARAJU - RIPA 4 X 1,5 CM | 1 | 5
SUDECAP | 08.07 | COBERTURA EM TELHA CERAMICA |  |  |  | SUDECAP08.07 | 0 |  | 0 | 0 | 0 | 0
SUDECAP | 08.07.01 | FRANCESA | M2 | 64.81 | 68.06 | SUDECAP08.07.01 | COBERTURA EM TELHA CERAMICA - FRANCESA | M2 | 68.06 | COBERTURA EM TELHA CERAMICA - FRANCESA | 1 | 1
SUDECAP | 08.07.02 | COLONIAL PLANA | M2 | 91.18 | 94.46 | SUDECAP08.07.02 | COBERTURA EM TELHA CERAMICA - COLONIAL PLANA | M2 | 94.46 | COBERTURA EM TELHA CERAMICA - COLONIAL PLANA | 1 | 2
SUDECAP | 08.07.03 | COLONIAL CURVA | M2 | 74.38 | 77.66 | SUDECAP08.07.03 | COBERTURA EM TELHA CERAMICA - COLONIAL CURVA | M2 | 77.66 | COBERTURA EM TELHA CERAMICA - COLONIAL CURVA | 1 | 3
SUDECAP | 08.09 | COBERTURA EM TELHA FIBROCIMENTO |  |  |  | SUDECAP08.09 | 0 |  | 0 | 0 | 0 | 0
SUDECAP | 08.09.05 | ONDULADA E= 5,00 MM | M2 | 43.36 | 44.54 | SUDECAP08.09.05 | COBERTURA EM TELHA FIBROCIMENTO - ONDULADA E= 5,00 MM | M2 | 44.54 | COBERTURA EM TELHA FIBROCIMENTO - ONDULADA E= 5,00 MM | 1 | 1
SUDECAP | 08.09.06 | ONDULADA E= 6,00 MM | M2 | 38.87 | 40.05 | SUDECAP08.09.06 | COBERTURA EM TELHA FIBROCIMENTO - ONDULADA E= 6,00 MM | M2 | 40.05 | COBERTURA EM TELHA FIBROCIMENTO - ONDULADA E= 6,00 MM | 1 | 2
SUDECAP | 08.09.08 | ONDULADA E= 8,00 MM | M2 | 87.47 | 88.65 | SUDECAP08.09.08 | COBERTURA EM TELHA FIBROCIMENTO - ONDULADA E= 8,00 MM | M2 | 88.65 | COBERTURA EM TELHA FIBROCIMENTO - ONDULADA E= 8,00 MM | 1 | 3
SUDECAP | 08.12 | COBERTURA EM TELHA METALICA |  |  |  | SUDECAP08.12 | 0 |  | 0 | 0 | 0 | 0
SUDECAP | 08.12.40 | GALVANIZADA TRAPEZOIDAL E=0,50MM SIMPLES | M2 | 38.81 | 39.24 | SUDECAP08.12.40 | COBERTURA EM TELHA METALICA - GALVANIZADA TRAPEZOIDAL E=0,50MM SIMPLES | M2 | 39.24 | COBERTURA EM TELHA METALICA - GALVANIZADA TRAPEZOIDAL E=0,50MM SIMPLES | 1 | 1
SUDECAP | 08.15 | CUMEEIRA |  |  |  | SUDECAP08.15 | 0 |  | 0 | 0 | 0 | 0
SUDECAP | 08.15.01 | CERAMICA | M | 30.57 | 32.69 | SUDECAP08.15.01 | CUMEEIRA - CERAMICA | M | 32.69 | CUMEEIRA - CERAMICA | 1 | 1
SUDECAP | 08.15.06 | ONDULADA DE FIBROCIMENTO | M | 57.39 | 58.32 | SUDECAP08.15.06 | CUMEEIRA - ONDULADA DE FIBROCIMENTO | M | 58.32 | CUMEEIRA - ONDULADA DE FIBROCIMENTO | 1 | 2
SUDECAP | 08.15.40 | CUMEEIRA METALICA GALVANIZADA TRAPEZOIDAL E=0,50MM (SIMPLES) ADP REF 100326 | M | 37.38 | 37.77 | SUDECAP08.15.40 | CUMEEIRA - CUMEEIRA METALICA GALVANIZADA TRAPEZOIDAL E=0,50MM (SIMPLES) ADP REF 100326 | M | 37.77 | CUMEEIRA - CUMEEIRA METALICA GALVANIZADA TRAPEZOIDAL E=0,50MM (SIMPLES) ADP REF 100326 | 1 | 3
SUDECAP | 08.15.90 | PARA TELHA KALHETAO, CANALETE 90 OU EQUIVALENTE | M | 318.27 | 319.2 | SUDECAP08.15.90 | CUMEEIRA - PARA TELHA KALHETAO, CANALETE 90 OU EQUIVALENTE | M | 319.2 | CUMEEIRA - PARA TELHA KALHETAO, CANALETE 90 OU EQUIVALENTE | 1 | 4
SUDECAP | 08.20 | FORRO DE MADEIRA |  |  |  | SUDECAP08.20 | 0 |  | 0 | 0 | 0 | 0
SUDECAP | 08.20.01 | EM ANGELIN | M2 | 159.89 | 164.55 | SUDECAP08.20.01 | FORRO DE MADEIRA - EM ANGELIN | M2 | 164.55 | FORRO DE MADEIRA - EM ANGELIN | 1 | 1
SUDECAP | 08.20.02 | EM PINUS | M2 | 95.94 | 100.6 | SUDECAP08.20.02 | FORRO DE MADEIRA - EM PINUS | M2 | 100.6 | FORRO DE MADEIRA - EM PINUS | 1 | 2
SUDECAP | 08.22 | FORRO DE GESSO |  |  |  | SUDECAP08.22 | 0 |  | 0 | 0 | 0 | 0
SUDECAP | 08.22.01 | LISO EM PLACAS 60 X 60 CM, EXCLUSIVE TABICA | M2 | 106.18 | 106.18 | SUDECAP08.22.01 | FORRO DE GESSO - LISO EM PLACAS 60 X 60 CM, EXCLUSIVE TABICA | M2 | 106.18 | FORRO DE GESSO - LISO EM PLACAS 60 X 60 CM, EXCLUSIVE TABICA | 1 | 1
SUDECAP | 08.22.05 | EM PLACAS ACARTONADAS, EXCLUSIVE TABICA | M2 | 65 | 65 | SUDECAP08.22.05 | FORRO DE GESSO - EM PLACAS ACARTONADAS, EXCLUSIVE TABICA | M2 | 65 | FORRO DE GESSO - EM PLACAS ACARTONADAS, EXCLUSIVE TABICA | 1 | 2
SUDECAP | 08.25 | FORRO EM PVC |  |  |  | SUDECAP08.25 | 0 |  | 0 | 0 | 0 | 0
SUDECAP | 08.25.01 | FORRO EM PVC LARGURA 20,0 CM COR BRANCA | M2 | 75 | 75 | SUDECAP08.25.01 | FORRO EM PVC - FORRO EM PVC LARGURA 20,0 CM COR BRANCA | M2 | 75 | FORRO EM PVC - FORRO EM PVC LARGURA 20,0 CM COR BRANCA | 1 | 1
SUDECAP | 08.85 | CALHA DE CHAPA GALVANIZADA |  |  |  | SUDECAP08.85 | 0 |  | 0 | 0 | 0 | 0
SUDECAP | 08.85.21 | Nº 22 GSG, DESENVOLVIMENTO = 33 CM | M | 80.25 | 83.12 | SUDECAP08.85.21 | CALHA DE CHAPA GALVANIZADA - Nº 22 GSG, DESENVOLVIMENTO = 33 CM | M | 83.12 | CALHA DE CHAPA GALVANIZADA - Nº 22 GSG, DESENVOLVIMENTO = 33 CM | 1 | 1
SUDECAP | 08.85.23 | Nº 22 GSG, DESENVOLVIMENTO = 50 CM | M | 113.3 | 116.65 | SUDECAP08.85.23 | CALHA DE CHAPA GALVANIZADA - Nº 22 GSG, DESENVOLVIMENTO = 50 CM | M | 116.65 | CALHA DE CHAPA GALVANIZADA - Nº 22 GSG, DESENVOLVIMENTO = 50 CM | 1 | 2
SUDECAP | 08.85.25 | Nº 22 GSG, DESENVOLVIMENTO = 66 CM | M | 142.92 | 146.51 | SUDECAP08.85.25 | CALHA DE CHAPA GALVANIZADA - Nº 22 GSG, DESENVOLVIMENTO = 66 CM | M | 146.51 | CALHA DE CHAPA GALVANIZADA - Nº 22 GSG, DESENVOLVIMENTO = 66 CM | 1 | 3
SUDECAP | 08.85.27 | Nº 22 GSG, DESENVOLVIMENTO = 75 CM | M | 160.43 | 164.25 | SUDECAP08.85.27 | CALHA DE CHAPA GALVANIZADA - Nº 22 GSG, DESENVOLVIMENTO = 75 CM | M | 164.25 | CALHA DE CHAPA GALVANIZADA - Nº 22 GSG, DESENVOLVIMENTO = 75 CM | 1 | 4
SUDECAP | 08.85.29 | Nº 22 GSG, DESENVOLVIMENTO = 100 CM | M | 207.41 | 211.71 | SUDECAP08.85.29 | CALHA DE CHAPA GALVANIZADA - Nº 22 GSG, DESENVOLVIMENTO = 100 CM | M | 211.71 | CALHA DE CHAPA GALVANIZADA - Nº 22 GSG, DESENVOLVIMENTO = 100 CM | 1 | 5
SUDECAP | 08.85.41 | Nº 24 GSG, DESENVOLVIMENTO = 33 CM | M | 58.22 | 61.09 | SUDECAP08.85.41 | CALHA DE CHAPA GALVANIZADA - Nº 24 GSG, DESENVOLVIMENTO = 33 CM | M | 61.09 | CALHA DE CHAPA GALVANIZADA - Nº 24 GSG, DESENVOLVIMENTO = 33 CM | 1 | 6
SUDECAP | 08.85.43 | Nº 24 GSG, DESENVOLVIMENTO = 50 CM | M | 79.97 | 83.32 | SUDECAP08.85.43 | CALHA DE CHAPA GALVANIZADA - Nº 24 GSG, DESENVOLVIMENTO = 50 CM | M | 83.32 | CALHA DE CHAPA GALVANIZADA - Nº 24 GSG, DESENVOLVIMENTO = 50 CM | 1 | 7
SUDECAP | 08.85.45 | Nº 24 GSG, DESENVOLVIMENTO = 66 CM | M | 98.93 | 102.52 | SUDECAP08.85.45 | CALHA DE CHAPA GALVANIZADA - Nº 24 GSG, DESENVOLVIMENTO = 66 CM | M | 102.52 | CALHA DE CHAPA GALVANIZADA - Nº 24 GSG, DESENVOLVIMENTO = 66 CM | 1 | 8
SUDECAP | 08.85.47 | Nº 24 GSG, DESENVOLVIMENTO = 75 CM | M | 110.41 | 114.23 | SUDECAP08.85.47 | CALHA DE CHAPA GALVANIZADA - Nº 24 GSG, DESENVOLVIMENTO = 75 CM | M | 114.23 | CALHA DE CHAPA GALVANIZADA - Nº 24 GSG, DESENVOLVIMENTO = 75 CM | 1 | 9
SUDECAP | 08.85.49 | Nº 24 GSG, DESENVOLVIMENTO = 100 CM | M | 140.76 | 145.06 | SUDECAP08.85.49 | CALHA DE CHAPA GALVANIZADA - Nº 24 GSG, DESENVOLVIMENTO = 100 CM | M | 145.06 | CALHA DE CHAPA GALVANIZADA - Nº 24 GSG, DESENVOLVIMENTO = 100 CM | 1 | 10
SUDECAP | 08.85.61 | Nº 26 GSG, DESENVOLVIMENTO = 33 CM | M | 57.93 | 60.8 | SUDECAP08.85.61 | CALHA DE CHAPA GALVANIZADA - Nº 26 GSG, DESENVOLVIMENTO = 33 CM | M | 60.8 | CALHA DE CHAPA GALVANIZADA - Nº 26 GSG, DESENVOLVIMENTO = 33 CM | 1 | 11
SUDECAP | 08.85.63 | Nº 26 GSG, DESENVOLVIMENTO = 50 CM | M | 79.52 | 82.87 | SUDECAP08.85.63 | CALHA DE CHAPA GALVANIZADA - Nº 26 GSG, DESENVOLVIMENTO = 50 CM | M | 82.87 | CALHA DE CHAPA GALVANIZADA - Nº 26 GSG, DESENVOLVIMENTO = 50 CM | 1 | 12
SUDECAP | 08.85.65 | Nº 26 GSG, DESENVOLVIMENTO = 66 CM | M | 98.33 | 101.92 | SUDECAP08.85.65 | CALHA DE CHAPA GALVANIZADA - Nº 26 GSG, DESENVOLVIMENTO = 66 CM | M | 101.92 | CALHA DE CHAPA GALVANIZADA - Nº 26 GSG, DESENVOLVIMENTO = 66 CM | 1 | 13
SUDECAP | 08.85.67 | Nº 26 GSG, DESENVOLVIMENTO = 75 CM | M | 109.73 | 113.55 | SUDECAP08.85.67 | CALHA DE CHAPA GALVANIZADA - Nº 26 GSG, DESENVOLVIMENTO = 75 CM | M | 113.55 | CALHA DE CHAPA GALVANIZADA - Nº 26 GSG, DESENVOLVIMENTO = 75 CM | 1 | 14
SUDECAP | 08.85.69 | Nº 26 GSG, DESENVOLVIMENTO = 100 CM | M | 139.85 | 144.15 | SUDECAP08.85.69 | CALHA DE CHAPA GALVANIZADA - Nº 26 GSG, DESENVOLVIMENTO = 100 CM | M | 144.15 | CALHA DE CHAPA GALVANIZADA - Nº 26 GSG, DESENVOLVIMENTO = 100 CM | 1 | 15
SUDECAP | 08.87 | RUFO E CONTRA-RUFO DE CHAPA GALVANIZADA |  |  |  | SUDECAP08.87 | 0 |  | 0 | 0 | 0 | 0
SUDECAP | 08.87.41 | Nº 24 GSG, DESENVOLVIMENTO = 15 CM | M | 26.07 | 27.46 | SUDECAP08.87.41 | RUFO E CONTRA-RUFO DE CHAPA GALVANIZADA - Nº 24 GSG, DESENVOLVIMENTO = 15 CM | M | 27.46 | RUFO E CONTRA-RUFO DE CHAPA GALVANIZADA - Nº 24 GSG, DESENVOLVIMENTO = 15 CM | 1 | 1
SUDECAP | 08.87.43 | Nº 24 GSG, DESENVOLVIMENTO = 20 CM | M | 30.71 | 32.1 | SUDECAP08.87.43 | RUFO E CONTRA-RUFO DE CHAPA GALVANIZADA - Nº 24 GSG, DESENVOLVIMENTO = 20 CM | M | 32.1 | RUFO E CONTRA-RUFO DE CHAPA GALVANIZADA - Nº 24 GSG, DESENVOLVIMENTO = 20 CM | 1 | 2
SUDECAP | 08.87.45 | Nº 24 GSG, DESENVOLVIMENTO = 25 CM | M | 35.43 | 36.82 | SUDECAP08.87.45 | RUFO E CONTRA-RUFO DE CHAPA GALVANIZADA - Nº 24 GSG, DESENVOLVIMENTO = 25 CM | M | 36.82 | RUFO E CONTRA-RUFO DE CHAPA GALVANIZADA - Nº 24 GSG, DESENVOLVIMENTO = 25 CM | 1 | 3
SUDECAP | 08.87.47 | Nº 24 GSG, DESENVOLVIMENTO = 33 CM | M | 42.91 | 44.3 | SUDECAP08.87.47 | RUFO E CONTRA-RUFO DE CHAPA GALVANIZADA - Nº 24 GSG, DESENVOLVIMENTO = 33 CM | M | 44.3 | RUFO E CONTRA-RUFO DE CHAPA GALVANIZADA - Nº 24 GSG, DESENVOLVIMENTO = 33 CM | 1 | 4
SUDECAP | 08.87.61 | Nº 26 GSG, DESENVOLVIMENTO = 15 CM | M | 25.94 | 27.33 | SUDECAP08.87.61 | RUFO E CONTRA-RUFO DE CHAPA GALVANIZADA - Nº 26 GSG, DESENVOLVIMENTO = 15 CM | M | 27.33 | RUFO E CONTRA-RUFO DE CHAPA GALVANIZADA - Nº 26 GSG, DESENVOLVIMENTO = 15 CM | 1 | 5
SUDECAP | 08.87.63 | Nº 26 GSG, DESENVOLVIMENTO = 20 CM | M | 30.52 | 31.91 | SUDECAP08.87.63 | RUFO E CONTRA-RUFO DE CHAPA GALVANIZADA - Nº 26 GSG, DESENVOLVIMENTO = 20 CM | M | 31.91 | RUFO E CONTRA-RUFO DE CHAPA GALVANIZADA - Nº 26 GSG, DESENVOLVIMENTO = 20 CM | 1 | 6
SUDECAP | 08.87.65 | Nº 26 GSG, DESENVOLVIMENTO = 25 CM | M | 35.2 | 36.59 | SUDECAP08.87.65 | RUFO E CONTRA-RUFO DE CHAPA GALVANIZADA - Nº 26 GSG, DESENVOLVIMENTO = 25 CM | M | 36.59 | RUFO E CONTRA-RUFO DE CHAPA GALVANIZADA - Nº 26 GSG, DESENVOLVIMENTO = 25 CM | 1 | 7
SUDECAP | 08.87.67 | Nº 26 GSG, DESENVOLVIMENTO = 33 CM | M | 42.62 | 44.01 | SUDECAP08.87.67 | RUFO E CONTRA-RUFO DE CHAPA GALVANIZADA - Nº 26 GSG, DESENVOLVIMENTO = 33 CM | M | 44.01 | RUFO E CONTRA-RUFO DE CHAPA GALVANIZADA - Nº 26 GSG, DESENVOLVIMENTO = 33 CM | 1 | 8
SUDECAP | 09 | IMPERMEABILIZAÇOES E ISOLAMENTOS |  |  |  | SUDECAP09 | 0 |  | 0 | 0 | 0 | 0
SUDECAP | 09.02 | TRATAMENTO DE JUNTA |  |  |  | SUDECAP09.02 | 0 |  | 0 | 0 | 0 | 0
SUDECAP | 09.02.02 | TRATAMENTO DE JUNTA DE DILATAÇÃO COM TARUGO DE POLIETILENO E SELANTE PU (INCLUSO PREENCHIMENTO COM ESPUMA EXPANSIVA) REF 98575 | M | 85.07 | 90.97 | SUDECAP09.02.02 | TRATAMENTO DE JUNTA - TRATAMENTO DE JUNTA DE DILATAÇÃO COM TARUGO DE POLIETILENO E SELANTE PU (INCLUSO PREENCHIMENTO COM ESPUMA EXPANSIVA) REF 98575 | M | 90.97 | TRATAMENTO DE JUNTA - TRATAMENTO DE JUNTA DE DILATAÇÃO COM TARUGO DE POLIETILENO E SELANTE PU (INCLUSO PREENCHIMENTO COM ESPUMA EXPANSIVA) REF 98575 | 1 | 1
SUDECAP | 09.02.03 | TRATAMENTO DE JUNTA DE DILATAÇÃO COM MANTA ASFÁLTICA ADERIDA COM MAÇARICO REF 98576 | M | 16.02 | 16.1 | SUDECAP09.02.03 | TRATAMENTO DE JUNTA - TRATAMENTO DE JUNTA DE DILATAÇÃO COM MANTA ASFÁLTICA ADERIDA COM MAÇARICO REF 98576 | M | 16.1 | TRATAMENTO DE JUNTA - TRATAMENTO DE JUNTA DE DILATAÇÃO COM MANTA ASFÁLTICA ADERIDA COM MAÇARICO REF 98576 | 1 | 2
SUDECAP | 09.02.04 | TRATAMENTO DE JUNTA SERRADA COM TARUGO DE POLIETILENO E SELANTE À BASE DE SILICONE REF 98577 | M | 38.45 | 42.15 | SUDECAP09.02.04 | TRATAMENTO DE JUNTA - TRATAMENTO DE JUNTA SERRADA COM TARUGO DE POLIETILENO E SELANTE À BASE DE SILICONE REF 98577 | M | 42.15 | TRATAMENTO DE JUNTA - TRATAMENTO DE JUNTA SERRADA COM TARUGO DE POLIETILENO E SELANTE À BASE DE SILICONE REF 98577 | 1 | 3
SUDECAP | 09.03 | CAMADA DE REGULARIZAÇAO |  |  |  | SUDECAP09.03 | 0 |  | 0 | 0 | 0 | 0
SUDECAP | 09.03.03 | REGULARIZAÇÃO DE SUPERFÍCIE COM ARGAMASSA TRAÇO 1:3, E = 3 CM | M2 | 45.86 | 49.69 | SUDECAP09.03.03 | CAMADA DE REGULARIZAÇAO - REGULARIZAÇÃO DE SUPERFÍCIE COM ARGAMASSA TRAÇO 1:3, E = 3 CM | M2 | 49.69 | CAMADA DE REGULARIZAÇAO - REGULARIZAÇÃO DE SUPERFÍCIE COM ARGAMASSA TRAÇO 1:3, E = 3 CM | 1 | 1
SUDECAP | 09.04 | CAMADA DE PROTEÇAO |  |  |  | SUDECAP09.04 | 0 |  | 0 | 0 | 0 | 0
SUDECAP | 09.04.02 | PROTEÇÃO MECÂNICA DE SUPERFÍCIE HORIZONTAL COM ARGAMASSA DE CIMENTO E AREIA, TRAÇO 1:3, E = 3 CM. REF 98565 | M2 | 39.29 | 41.78 | SUDECAP09.04.02 | CAMADA DE PROTEÇAO - PROTEÇÃO MECÂNICA DE SUPERFÍCIE HORIZONTAL COM ARGAMASSA DE CIMENTO E AREIA, TRAÇO 1:3, E = 3 CM. REF 98565 | M2 | 41.78 | CAMADA DE PROTEÇAO - PROTEÇÃO MECÂNICA DE SUPERFÍCIE HORIZONTAL COM ARGAMASSA DE CIMENTO E AREIA, TRAÇO 1:3, E = 3 CM. REF 98565 | 1 | 1
SUDECAP | 09.04.03 | PROTEÇÃO MECÂNICA DE SUPERFÍCIE VERTICAL COM ARGAMASSA DE CIMENTO E AREIA, TRAÇO 1:3, E = 3 CM. REF 98566 | M2 | 48.77 | 51.41 | SUDECAP09.04.03 | CAMADA DE PROTEÇAO - PROTEÇÃO MECÂNICA DE SUPERFÍCIE VERTICAL COM ARGAMASSA DE CIMENTO E AREIA, TRAÇO 1:3, E = 3 CM. REF 98566 | M2 | 51.41 | CAMADA DE PROTEÇAO - PROTEÇÃO MECÂNICA DE SUPERFÍCIE VERTICAL COM ARGAMASSA DE CIMENTO E AREIA, TRAÇO 1:3, E = 3 CM. REF 98566 | 1 | 2
SUDECAP | 09.07 | IMPERMEABILIZAÇÃO RÍGIDA |  |  |  | SUDECAP09.07 | 0 |  | 0 | 0 | 0 | 0
SUDECAP | 09.07.06 | IMPERMEABILIZAÇÃO COM CIMENTO CRISTALIZANTE | M2 | 46 | 46 | SUDECAP09.07.06 | IMPERMEABILIZAÇÃO RÍGIDA - IMPERMEABILIZAÇÃO COM CIMENTO CRISTALIZANTE | M2 | 46 | IMPERMEABILIZAÇÃO RÍGIDA - IMPERMEABILIZAÇÃO COM CIMENTO CRISTALIZANTE | 1 | 1
SUDECAP | 09.07.07 | IMPERMEABILIZAÇÃO DE SUPERFÍCIE COM ARGAMASSA DE CIMENTO E AREIA, COM ADITIVO IMPERMEABILIZANTE, E = 1,5 CM REF 98562 | M2 | 40.05 | 43.46 | SUDECAP09.07.07 | IMPERMEABILIZAÇÃO RÍGIDA - IMPERMEABILIZAÇÃO DE SUPERFÍCIE COM ARGAMASSA DE CIMENTO E AREIA, COM ADITIVO IMPERMEABILIZANTE, E = 1,5 CM REF 98562 | M2 | 43.46 | IMPERMEABILIZAÇÃO RÍGIDA - IMPERMEABILIZAÇÃO DE SUPERFÍCIE COM ARGAMASSA DE CIMENTO E AREIA, COM ADITIVO IMPERMEABILIZANTE, E = 1,5 CM REF 98562 | 1 | 2
SUDECAP | 09.08 | IMPERMEABILIZAÇÃO FLEXÍVEL - MEMBRANA |  |  |  | SUDECAP09.08 | 0 |  | 0 | 0 | 0 | 0
SUDECAP | 09.08.01 | IMPERMEABILIZAÇÃO COM MEMBRANA À BASE DE POLIURETANO, 2 DEMÃOS REF 98553 | M2 | 118.61 | 120.13 | SUDECAP09.08.01 | IMPERMEABILIZAÇÃO FLEXÍVEL - MEMBRANA - IMPERMEABILIZAÇÃO COM MEMBRANA À BASE DE POLIURETANO, 2 DEMÃOS REF 98553 | M2 | 120.13 | IMPERMEABILIZAÇÃO FLEXÍVEL - MEMBRANA - IMPERMEABILIZAÇÃO COM MEMBRANA À BASE DE POLIURETANO, 2 DEMÃOS REF 98553 | 1 | 1
SUDECAP | 09.08.02 | IMPERMEABILIZAÇÃO COM MEMBRANA À BASE DE RESINA ACRÍLICA, 3 DEMÃOS REF 98554 | M2 | 36.15 | 37.99 | SUDECAP09.08.02 | IMPERMEABILIZAÇÃO FLEXÍVEL - MEMBRANA - IMPERMEABILIZAÇÃO COM MEMBRANA À BASE DE RESINA ACRÍLICA, 3 DEMÃOS REF 98554 | M2 | 37.99 | IMPERMEABILIZAÇÃO FLEXÍVEL - MEMBRANA - IMPERMEABILIZAÇÃO COM MEMBRANA À BASE DE RESINA ACRÍLICA, 3 DEMÃOS REF 98554 | 1 | 2
SUDECAP | 09.08.03 | IMPERMEABILIZAÇÃO COM ARGAMASSA POLIMÉRICA, 3 DEMÃOS REF 98555 | M2 | 22.63 | 24.31 | SUDECAP09.08.03 | IMPERMEABILIZAÇÃO FLEXÍVEL - MEMBRANA - IMPERMEABILIZAÇÃO COM ARGAMASSA POLIMÉRICA, 3 DEMÃOS REF 98555 | M2 | 24.31 | IMPERMEABILIZAÇÃO FLEXÍVEL - MEMBRANA - IMPERMEABILIZAÇÃO COM ARGAMASSA POLIMÉRICA, 3 DEMÃOS REF 98555 | 1 | 3
SUDECAP | 09.08.04 | IMPERMEABILIZAÇÃO COM ARGAMASSA POLIMÉRICA, 4 DEMÃOS, REFORÇADA COM TELA DE POLIÉSTER REF 98556 | M2 | 42.96 | 45.76 | SUDECAP09.08.04 | IMPERMEABILIZAÇÃO FLEXÍVEL - MEMBRANA - IMPERMEABILIZAÇÃO COM ARGAMASSA POLIMÉRICA, 4 DEMÃOS, REFORÇADA COM TELA DE POLIÉSTER REF 98556 | M2 | 45.76 | IMPERMEABILIZAÇÃO FLEXÍVEL - MEMBRANA - IMPERMEABILIZAÇÃO COM ARGAMASSA POLIMÉRICA, 4 DEMÃOS, REFORÇADA COM TELA DE POLIÉSTER REF 98556 | 1 | 4
SUDECAP | 09.08.05 | IMPERMEABILIZAÇÃO COM EMULSÃO ASFÁLTICA, 2 DEMÃOS REF 98557 | M2 | 37.35 | 38.7 | SUDECAP09.08.05 | IMPERMEABILIZAÇÃO FLEXÍVEL - MEMBRANA - IMPERMEABILIZAÇÃO COM EMULSÃO ASFÁLTICA, 2 DEMÃOS REF 98557 | M2 | 38.7 | IMPERMEABILIZAÇÃO FLEXÍVEL - MEMBRANA - IMPERMEABILIZAÇÃO COM EMULSÃO ASFÁLTICA, 2 DEMÃOS REF 98557 | 1 | 5
SUDECAP | 09.11 | IMPERMEABILIZAÇÃO FLEXÍVEL - MANTA |  |  |  | SUDECAP09.11 | 0 |  | 0 | 0 | 0 | 0
SUDECAP | 09.11.01 | IMPERMEABILIZAÇÃO COM MANTA ASFÁLTICA, INCLUSIVE APLICAÇÃO DE PRIMER ASFÁLTICO, E = 3 MM REF 98546 | M2 | 74.02 | 77.03 | SUDECAP09.11.01 | IMPERMEABILIZAÇÃO FLEXÍVEL - MANTA - IMPERMEABILIZAÇÃO COM MANTA ASFÁLTICA, INCLUSIVE APLICAÇÃO DE PRIMER ASFÁLTICO, E = 3 MM REF 98546 | M2 | 77.03 | IMPERMEABILIZAÇÃO FLEXÍVEL - MANTA - IMPERMEABILIZAÇÃO COM MANTA ASFÁLTICA, INCLUSIVE APLICAÇÃO DE PRIMER ASFÁLTICO, E = 3 MM REF 98546 | 1 | 1
SUDECAP | 09.11.02 | IMPERMEABILIZAÇÃO COM MANTA ASFÁLTICA, DUAS CAMADAS, INCLUSIVE APLICAÇÃO DE PRIMER ASFÁLTICO, E = 3 MM E E = 4 MM REF 98547 | M2 | 146 | 150.38 | SUDECAP09.11.02 | IMPERMEABILIZAÇÃO FLEXÍVEL - MANTA - IMPERMEABILIZAÇÃO COM MANTA ASFÁLTICA, DUAS CAMADAS, INCLUSIVE APLICAÇÃO DE PRIMER ASFÁLTICO, E = 3 MM E E = 4 MM REF 98547 | M2 | 150.38 | IMPERMEABILIZAÇÃO FLEXÍVEL - MANTA - IMPERMEABILIZAÇÃO COM MANTA ASFÁLTICA, DUAS CAMADAS, INCLUSIVE APLICAÇÃO DE PRIMER ASFÁLTICO, E = 3 MM E E = 4 MM REF 98547 | 1 | 2
SUDECAP | 09.12 | PINTURA ASFALTICA IMPERMEABILIZANTE |  |  |  | SUDECAP09.12 | 0 |  | 0 | 0 | 0 | 0
SUDECAP | 09.12.01 | PINTURA COM TINTA ASFALTICA IMPERMEABILIZANTE DILUIDA EM SOLVENTE, PARA MATERIAIS CIMENTICIOS, METAL E MADEIRA | M2 | 18.63 | 19.75 | SUDECAP09.12.01 | PINTURA ASFALTICA IMPERMEABILIZANTE - PINTURA COM TINTA ASFALTICA IMPERMEABILIZANTE DILUIDA EM SOLVENTE, PARA MATERIAIS CIMENTICIOS, METAL E MADEIRA | M2 | 19.75 | PINTURA ASFALTICA IMPERMEABILIZANTE - PINTURA COM TINTA ASFALTICA IMPERMEABILIZANTE DILUIDA EM SOLVENTE, PARA MATERIAIS CIMENTICIOS, METAL E MADEIRA | 1 | 1
SUDECAP | 10 | INSTALAÇÕES HIDROSSANITÁRIAS |  |  |  | SUDECAP10 | 0 |  | 0 | 0 | 0 | 0
SUDECAP | 10.03 | TUBO PVC AGUA SOLDA CLASSE 15 INCLUSIVE CONEXOES |  |  |  | SUDECAP10.03 | 0 |  | 0 | 0 | 0 | 0
SUDECAP | 10.03.01 | D= 20 MM (1/2") | M | 6.03 | 6.41 | SUDECAP10.03.01 | TUBO PVC AGUA SOLDA CLASSE 15 INCLUSIVE CONEXOES - D= 20 MM (1/2") | M | 6.41 | TUBO PVC AGUA SOLDA CLASSE 15 INCLUSIVE CONEXOES - D= 20 MM (1/2") | 1 | 1
SUDECAP | 10.03.02 | D= 25 MM (3/4") | M | 7.08 | 7.48 | SUDECAP10.03.02 | TUBO PVC AGUA SOLDA CLASSE 15 INCLUSIVE CONEXOES - D= 25 MM (3/4") | M | 7.48 | TUBO PVC AGUA SOLDA CLASSE 15 INCLUSIVE CONEXOES - D= 25 MM (3/4") | 1 | 2
SUDECAP | 10.03.03 | D= 32 MM (1") | M | 10.45 | 10.93 | SUDECAP10.03.03 | TUBO PVC AGUA SOLDA CLASSE 15 INCLUSIVE CONEXOES - D= 32 MM (1") | M | 10.93 | TUBO PVC AGUA SOLDA CLASSE 15 INCLUSIVE CONEXOES - D= 32 MM (1") | 1 | 3
SUDECAP | 10.03.04 | D= 40 MM (1 1/4") | M | 14.67 | 15.33 | SUDECAP10.03.04 | TUBO PVC AGUA SOLDA CLASSE 15 INCLUSIVE CONEXOES - D= 40 MM (1 1/4") | M | 15.33 | TUBO PVC AGUA SOLDA CLASSE 15 INCLUSIVE CONEXOES - D= 40 MM (1 1/4") | 1 | 4
SUDECAP | 10.03.05 | D= 50 MM (1 1/2") | M | 18.8 | 19.76 | SUDECAP10.03.05 | TUBO PVC AGUA SOLDA CLASSE 15 INCLUSIVE CONEXOES - D= 50 MM (1 1/2") | M | 19.76 | TUBO PVC AGUA SOLDA CLASSE 15 INCLUSIVE CONEXOES - D= 50 MM (1 1/2") | 1 | 5
SUDECAP | 10.03.06 | D= 60 MM (2") | M | 28.83 | 29.79 | SUDECAP10.03.06 | TUBO PVC AGUA SOLDA CLASSE 15 INCLUSIVE CONEXOES - D= 60 MM (2") | M | 29.79 | TUBO PVC AGUA SOLDA CLASSE 15 INCLUSIVE CONEXOES - D= 60 MM (2") | 1 | 6
SUDECAP | 10.03.07 | D= 75 MM (2 1/2") | M | 40.93 | 42.6 | SUDECAP10.03.07 | TUBO PVC AGUA SOLDA CLASSE 15 INCLUSIVE CONEXOES - D= 75 MM (2 1/2") | M | 42.6 | TUBO PVC AGUA SOLDA CLASSE 15 INCLUSIVE CONEXOES - D= 75 MM (2 1/2") | 1 | 7
SUDECAP | 10.03.08 | D= 85 MM (3") | M | 49.3 | 51.21 | SUDECAP10.03.08 | TUBO PVC AGUA SOLDA CLASSE 15 INCLUSIVE CONEXOES - D= 85 MM (3") | M | 51.21 | TUBO PVC AGUA SOLDA CLASSE 15 INCLUSIVE CONEXOES - D= 85 MM (3") | 1 | 8
SUDECAP | 10.03.09 | D= 110 MM (4") | M | 73.39 | 75.54 | SUDECAP10.03.09 | TUBO PVC AGUA SOLDA CLASSE 15 INCLUSIVE CONEXOES - D= 110 MM (4") | M | 75.54 | TUBO PVC AGUA SOLDA CLASSE 15 INCLUSIVE CONEXOES - D= 110 MM (4") | 1 | 9
SUDECAP | 10.04 | TUBO AÇO GALVANIZADO DIN 2440, INCLUSIVE CONEXOES |  |  |  | SUDECAP10.04 | 0 |  | 0 | 0 | 0 | 0
SUDECAP | 10.04.03 | D= 1/2", COM COSTURA | M | 34.69 | 36.38 | SUDECAP10.04.03 | TUBO AÇO GALVANIZADO DIN 2440, INCLUSIVE CONEXOES - D= 1/2", COM COSTURA | M | 36.38 | TUBO AÇO GALVANIZADO DIN 2440, INCLUSIVE CONEXOES - D= 1/2", COM COSTURA | 1 | 1
SUDECAP | 10.04.04 | D= 3/4", COM COSTURA | M | 42.06 | 43.92 | SUDECAP10.04.04 | TUBO AÇO GALVANIZADO DIN 2440, INCLUSIVE CONEXOES - D= 3/4", COM COSTURA | M | 43.92 | TUBO AÇO GALVANIZADO DIN 2440, INCLUSIVE CONEXOES - D= 3/4", COM COSTURA | 1 | 2
SUDECAP | 10.04.05 | D= 1", COM COSTURA | M | 54.87 | 56.9 | SUDECAP10.04.05 | TUBO AÇO GALVANIZADO DIN 2440, INCLUSIVE CONEXOES - D= 1", COM COSTURA | M | 56.9 | TUBO AÇO GALVANIZADO DIN 2440, INCLUSIVE CONEXOES - D= 1", COM COSTURA | 1 | 3
SUDECAP | 10.04.06 | D= 1 1/4", COM COSTURA | M | 68.13 | 70.36 | SUDECAP10.04.06 | TUBO AÇO GALVANIZADO DIN 2440, INCLUSIVE CONEXOES - D= 1 1/4", COM COSTURA | M | 70.36 | TUBO AÇO GALVANIZADO DIN 2440, INCLUSIVE CONEXOES - D= 1 1/4", COM COSTURA | 1 | 4
SUDECAP | 10.04.07 | D= 1 1/2", COM COSTURA | M | 80.06 | 82.84 | SUDECAP10.04.07 | TUBO AÇO GALVANIZADO DIN 2440, INCLUSIVE CONEXOES - D= 1 1/2", COM COSTURA | M | 82.84 | TUBO AÇO GALVANIZADO DIN 2440, INCLUSIVE CONEXOES - D= 1 1/2", COM COSTURA | 1 | 5
SUDECAP | 10.04.08 | D= 2", COM COSTURA | M | 107.95 | 111.29 | SUDECAP10.04.08 | TUBO AÇO GALVANIZADO DIN 2440, INCLUSIVE CONEXOES - D= 2", COM COSTURA | M | 111.29 | TUBO AÇO GALVANIZADO DIN 2440, INCLUSIVE CONEXOES - D= 2", COM COSTURA | 1 | 6
SUDECAP | 10.04.09 | D= 2 1/2", COM COSTURA | M | 135.55 | 139.54 | SUDECAP10.04.09 | TUBO AÇO GALVANIZADO DIN 2440, INCLUSIVE CONEXOES - D= 2 1/2", COM COSTURA | M | 139.54 | TUBO AÇO GALVANIZADO DIN 2440, INCLUSIVE CONEXOES - D= 2 1/2", COM COSTURA | 1 | 7
SUDECAP | 10.04.10 | D= 3" COM COSTURA | M | 151.79 | 155.78 | SUDECAP10.04.10 | TUBO AÇO GALVANIZADO DIN 2440, INCLUSIVE CONEXOES - D= 3" COM COSTURA | M | 155.78 | TUBO AÇO GALVANIZADO DIN 2440, INCLUSIVE CONEXOES - D= 3" COM COSTURA | 1 | 8
SUDECAP | 10.04.11 | D= 4" COM COSTURA | M | 222.21 | 226.2 | SUDECAP10.04.11 | TUBO AÇO GALVANIZADO DIN 2440, INCLUSIVE CONEXOES - D= 4" COM COSTURA | M | 226.2 | TUBO AÇO GALVANIZADO DIN 2440, INCLUSIVE CONEXOES - D= 4" COM COSTURA | 1 | 9
SUDECAP | 10.05 | TUBO DE COBRE SOLDADO CLASSE A INCLUSIVE CONEXOES |  |  |  | SUDECAP10.05 | 0 |  | 0 | 0 | 0 | 0
SUDECAP | 10.05.03 | D= 15 MM | M | 66.41 | 67.07 | SUDECAP10.05.03 | TUBO DE COBRE SOLDADO CLASSE A INCLUSIVE CONEXOES - D= 15 MM | M | 67.07 | TUBO DE COBRE SOLDADO CLASSE A INCLUSIVE CONEXOES - D= 15 MM | 1 | 1
SUDECAP | 10.05.04 | D= 22 MM | M | 115.64 | 116.39 | SUDECAP10.05.04 | TUBO DE COBRE SOLDADO CLASSE A INCLUSIVE CONEXOES - D= 22 MM | M | 116.39 | TUBO DE COBRE SOLDADO CLASSE A INCLUSIVE CONEXOES - D= 22 MM | 1 | 2
SUDECAP | 10.05.05 | D= 28 MM | M | 194.99 | 195.79 | SUDECAP10.05.05 | TUBO DE COBRE SOLDADO CLASSE A INCLUSIVE CONEXOES - D= 28 MM | M | 195.79 | TUBO DE COBRE SOLDADO CLASSE A INCLUSIVE CONEXOES - D= 28 MM | 1 | 3
SUDECAP | 10.06 | TUBO DE COBRE CLASSE E INCLUSIVE CONEXOES |  |  |  | SUDECAP10.06 | 0 |  | 0 | 0 | 0 | 0
SUDECAP | 10.06.01 | D= 15 MM | M | 40.07 | 40.73 | SUDECAP10.06.01 | TUBO DE COBRE CLASSE E INCLUSIVE CONEXOES - D= 15 MM | M | 40.73 | TUBO DE COBRE CLASSE E INCLUSIVE CONEXOES - D= 15 MM | 1 | 1
SUDECAP | 10.06.02 | D= 22 MM | M | 84.68 | 85.43 | SUDECAP10.06.02 | TUBO DE COBRE CLASSE E INCLUSIVE CONEXOES - D= 22 MM | M | 85.43 | TUBO DE COBRE CLASSE E INCLUSIVE CONEXOES - D= 22 MM | 1 | 2
SUDECAP | 10.06.03 | D= 28 MM | M | 109.64 | 110.44 | SUDECAP10.06.03 | TUBO DE COBRE CLASSE E INCLUSIVE CONEXOES - D= 28 MM | M | 110.44 | TUBO DE COBRE CLASSE E INCLUSIVE CONEXOES - D= 28 MM | 1 | 3
SUDECAP | 10.06.04 | D= 35 MM | M | 128.44 | 129.24 | SUDECAP10.06.04 | TUBO DE COBRE CLASSE E INCLUSIVE CONEXOES - D= 35 MM | M | 129.24 | TUBO DE COBRE CLASSE E INCLUSIVE CONEXOES - D= 35 MM | 1 | 4
SUDECAP | 10.06.05 | D= 42 MM | M | 211.05 | 211.85 | SUDECAP10.06.05 | TUBO DE COBRE CLASSE E INCLUSIVE CONEXOES - D= 42 MM | M | 211.85 | TUBO DE COBRE CLASSE E INCLUSIVE CONEXOES - D= 42 MM | 1 | 5
SUDECAP | 10.10 | TUBO PVC ESGOTO, PB, VIROLA E ANEL, INCL. CONEXOES |  |  |  | SUDECAP10.10 | 0 |  | 0 | 0 | 0 | 0
SUDECAP | 10.10.02 | D= 50 MM | M | 23.82 | 25.17 | SUDECAP10.10.02 | TUBO PVC ESGOTO, PB, VIROLA E ANEL, INCL. CONEXOES - D= 50 MM | M | 25.17 | TUBO PVC ESGOTO, PB, VIROLA E ANEL, INCL. CONEXOES - D= 50 MM | 1 | 1
SUDECAP | 10.10.03 | D= 75 MM | M | 38.97 | 40.64 | SUDECAP10.10.03 | TUBO PVC ESGOTO, PB, VIROLA E ANEL, INCL. CONEXOES - D= 75 MM | M | 40.64 | TUBO PVC ESGOTO, PB, VIROLA E ANEL, INCL. CONEXOES - D= 75 MM | 1 | 2
SUDECAP | 10.10.04 | D= 100 MM | M | 32.11 | 33.78 | SUDECAP10.10.04 | TUBO PVC ESGOTO, PB, VIROLA E ANEL, INCL. CONEXOES - D= 100 MM | M | 33.78 | TUBO PVC ESGOTO, PB, VIROLA E ANEL, INCL. CONEXOES - D= 100 MM | 1 | 3
SUDECAP | 10.10.05 | D= 150 MM | M | 58.21 | 59.88 | SUDECAP10.10.05 | TUBO PVC ESGOTO, PB, VIROLA E ANEL, INCL. CONEXOES - D= 150 MM | M | 59.88 | TUBO PVC ESGOTO, PB, VIROLA E ANEL, INCL. CONEXOES - D= 150 MM | 1 | 4
SUDECAP | 10.10.06 | D= 200 MM | M | 163.81 | 165.48 | SUDECAP10.10.06 | TUBO PVC ESGOTO, PB, VIROLA E ANEL, INCL. CONEXOES - D= 200 MM | M | 165.48 | TUBO PVC ESGOTO, PB, VIROLA E ANEL, INCL. CONEXOES - D= 200 MM | 1 | 5
SUDECAP | 10.10.07 | D= 250 MM | M | 105.22 | 106.89 | SUDECAP10.10.07 | TUBO PVC ESGOTO, PB, VIROLA E ANEL, INCL. CONEXOES - D= 250 MM | M | 106.89 | TUBO PVC ESGOTO, PB, VIROLA E ANEL, INCL. CONEXOES - D= 250 MM | 1 | 6
SUDECAP | 10.12 | TUBO PVC ESGOTO PONTA/BOLSA, SOLDA, INCL.CONEXOES |  |  |  | SUDECAP10.12 | 0 |  | 0 | 0 | 0 | 0
SUDECAP | 10.12.01 | D= 40 MM | M | 25.19 | 26.15 | SUDECAP10.12.01 | TUBO PVC ESGOTO PONTA/BOLSA, SOLDA, INCL.CONEXOES - D= 40 MM | M | 26.15 | TUBO PVC ESGOTO PONTA/BOLSA, SOLDA, INCL.CONEXOES - D= 40 MM | 1 | 1
SUDECAP | 10.14 | TUBO PVC ESG. REFORÇADO, PB, VIR., ANEL INCL.CONEX |  |  |  | SUDECAP10.14 | 0 |  | 0 | 0 | 0 | 0
SUDECAP | 10.14.03 | D= 75 MM | M | 44.77 | 46.44 | SUDECAP10.14.03 | TUBO PVC ESG. REFORÇADO, PB, VIR., ANEL INCL.CONEX - D= 75 MM | M | 46.44 | TUBO PVC ESG. REFORÇADO, PB, VIR., ANEL INCL.CONEX - D= 75 MM | 1 | 1
SUDECAP | 10.14.04 | D= 100 MM | M | 61.74 | 63.89 | SUDECAP10.14.04 | TUBO PVC ESG. REFORÇADO, PB, VIR., ANEL INCL.CONEX - D= 100 MM | M | 63.89 | TUBO PVC ESG. REFORÇADO, PB, VIR., ANEL INCL.CONEX - D= 100 MM | 1 | 2
SUDECAP | 10.14.05 | D= 150 MM | M | 107.2 | 109.88 | SUDECAP10.14.05 | TUBO PVC ESG. REFORÇADO, PB, VIR., ANEL INCL.CONEX - D= 150 MM | M | 109.88 | TUBO PVC ESG. REFORÇADO, PB, VIR., ANEL INCL.CONEX - D= 150 MM | 1 | 3
SUDECAP | 10.18 | CONEXOES |  |  |  | SUDECAP10.18 | 0 |  | 0 | 0 | 0 | 0
SUDECAP | 10.18.01 | ADAPTADOR PVC ROSCA E FLANGE P/ CX.D'AGUA D= 1/2" | UN | 19.2 | 20.01 | SUDECAP10.18.01 | CONEXOES - ADAPTADOR PVC ROSCA E FLANGE P/ CX.D'AGUA D= 1/2" | UN | 20.01 | CONEXOES - ADAPTADOR PVC ROSCA E FLANGE P/ CX.D'AGUA D= 1/2" | 1 | 1
SUDECAP | 10.18.02 | ADAPTADOR PVC ROSCA E FLANGE P/ CX.D'AGUA D= 3/4" | UN | 14.77 | 15.58 | SUDECAP10.18.02 | CONEXOES - ADAPTADOR PVC ROSCA E FLANGE P/ CX.D'AGUA D= 3/4" | UN | 15.58 | CONEXOES - ADAPTADOR PVC ROSCA E FLANGE P/ CX.D'AGUA D= 3/4" | 1 | 2
SUDECAP | 10.18.03 | ADAPTADOR PVC ROSCA E FLANGE P/ CX.D'AGUA D= 1" | UN | 23.89 | 24.74 | SUDECAP10.18.03 | CONEXOES - ADAPTADOR PVC ROSCA E FLANGE P/ CX.D'AGUA D= 1" | UN | 24.74 | CONEXOES - ADAPTADOR PVC ROSCA E FLANGE P/ CX.D'AGUA D= 1" | 1 | 3
SUDECAP | 10.18.04 | ADAPTADOR PVC ROSCA E FLANGE P/ CX.D'AGUA D=1 1/4" | UN | 30.76 | 31.72 | SUDECAP10.18.04 | CONEXOES - ADAPTADOR PVC ROSCA E FLANGE P/ CX.D'AGUA D=1 1/4" | UN | 31.72 | CONEXOES - ADAPTADOR PVC ROSCA E FLANGE P/ CX.D'AGUA D=1 1/4" | 1 | 4
SUDECAP | 10.18.05 | ADAPTADOR PVC ROSCA E FLANGE P/ CX.D'AGUA D=1 1/2" | UN | 57.6 | 58.66 | SUDECAP10.18.05 | CONEXOES - ADAPTADOR PVC ROSCA E FLANGE P/ CX.D'AGUA D=1 1/2" | UN | 58.66 | CONEXOES - ADAPTADOR PVC ROSCA E FLANGE P/ CX.D'AGUA D=1 1/2" | 1 | 5
SUDECAP | 10.18.06 | ADAPTADOR PVC ROSCA E FLANGE P/ CX.D'AGUA D= 2" | UN | 55.53 | 56.86 | SUDECAP10.18.06 | CONEXOES - ADAPTADOR PVC ROSCA E FLANGE P/ CX.D'AGUA D= 2" | UN | 56.86 | CONEXOES - ADAPTADOR PVC ROSCA E FLANGE P/ CX.D'AGUA D= 2" | 1 | 6
SUDECAP | 10.18.08 | ADAPTADOR PVC ROSCA E FLANGE P/ CX D'AGUA D=2 1/2" | UN | 222.18 | 223.85 | SUDECAP10.18.08 | CONEXOES - ADAPTADOR PVC ROSCA E FLANGE P/ CX D'AGUA D=2 1/2" | UN | 223.85 | CONEXOES - ADAPTADOR PVC ROSCA E FLANGE P/ CX D'AGUA D=2 1/2" | 1 | 7
SUDECAP | 10.20 | REGISTRO DE PRESSAO |  |  |  | SUDECAP10.20 | 0 |  | 0 | 0 | 0 | 0
SUDECAP | 10.20.11 | REGISTRO PRESSAO COM ACABAMENTO E CANOPLA CROMADA, SIMPLES, BITOLA 1/2" | UN | 67.09 | 70.21 | SUDECAP10.20.11 | REGISTRO DE PRESSAO - REGISTRO PRESSAO COM ACABAMENTO E CANOPLA CROMADA, SIMPLES, BITOLA 1/2" | UN | 70.21 | REGISTRO DE PRESSAO - REGISTRO PRESSAO COM ACABAMENTO E CANOPLA CROMADA, SIMPLES, BITOLA 1/2" | 1 | 1
SUDECAP | 10.20.12 | REGISTRO PRESSAO COM ACABAMENTO E CANOPLA CROMADA, SIMPLES, BITOLA 3/4" | UN | 73.11 | 76.23 | SUDECAP10.20.12 | REGISTRO DE PRESSAO - REGISTRO PRESSAO COM ACABAMENTO E CANOPLA CROMADA, SIMPLES, BITOLA 3/4" | UN | 76.23 | REGISTRO DE PRESSAO - REGISTRO PRESSAO COM ACABAMENTO E CANOPLA CROMADA, SIMPLES, BITOLA 3/4" | 1 | 2
SUDECAP | 10.22 | REGISTRO DE GAVETA |  |  |  | SUDECAP10.22 | 0 |  | 0 | 0 | 0 | 0
SUDECAP | 10.22.01 | REGISTRO GAVETA BRUTO 1510-B 1/2" FABRIMAR OU EQUIVALENTE | UN | 51.14 | 54.01 | SUDECAP10.22.01 | REGISTRO DE GAVETA - REGISTRO GAVETA BRUTO 1510-B 1/2" FABRIMAR OU EQUIVALENTE | UN | 54.01 | REGISTRO DE GAVETA - REGISTRO GAVETA BRUTO 1510-B 1/2" FABRIMAR OU EQUIVALENTE | 1 | 1
SUDECAP | 10.22.02 | REGISTRO GAVETA BRUTO 1510-B 3/4" FABRIMAR OU EQUIVALENTE | UN | 68.81 | 71.68 | SUDECAP10.22.02 | REGISTRO DE GAVETA - REGISTRO GAVETA BRUTO 1510-B 3/4" FABRIMAR OU EQUIVALENTE | UN | 71.68 | REGISTRO DE GAVETA - REGISTRO GAVETA BRUTO 1510-B 3/4" FABRIMAR OU EQUIVALENTE | 1 | 2
SUDECAP | 10.22.03 | REGISTRO GAVETA BRUTO 1510-B 1" FABRIMAR OU EQUIVALENTE | UN | 70.78 | 73.65 | SUDECAP10.22.03 | REGISTRO DE GAVETA - REGISTRO GAVETA BRUTO 1510-B 1" FABRIMAR OU EQUIVALENTE | UN | 73.65 | REGISTRO DE GAVETA - REGISTRO GAVETA BRUTO 1510-B 1" FABRIMAR OU EQUIVALENTE | 1 | 3
SUDECAP | 10.22.04 | REGISTRO GAVETA BRUTO 1510-B 1 1/4" FABRIMAR OU EQUIVALENTE | UN | 121.57 | 125.16 | SUDECAP10.22.04 | REGISTRO DE GAVETA - REGISTRO GAVETA BRUTO 1510-B 1 1/4" FABRIMAR OU EQUIVALENTE | UN | 125.16 | REGISTRO DE GAVETA - REGISTRO GAVETA BRUTO 1510-B 1 1/4" FABRIMAR OU EQUIVALENTE | 1 | 4
SUDECAP | 10.22.05 | REGISTRO GAVETA BRUTO 1510-B 1 1/2" FABRIMAR OU EQUIVALENTE | UN | 128.57 | 133.12 | SUDECAP10.22.05 | REGISTRO DE GAVETA - REGISTRO GAVETA BRUTO 1510-B 1 1/2" FABRIMAR OU EQUIVALENTE | UN | 133.12 | REGISTRO DE GAVETA - REGISTRO GAVETA BRUTO 1510-B 1 1/2" FABRIMAR OU EQUIVALENTE | 1 | 5
SUDECAP | 10.22.06 | REGISTRO GAVETA BRUTO 1510-B 2" FABRIMAR OU EQUIVALENTE | UN | 171.23 | 175.78 | SUDECAP10.22.06 | REGISTRO DE GAVETA - REGISTRO GAVETA BRUTO 1510-B 2" FABRIMAR OU EQUIVALENTE | UN | 175.78 | REGISTRO DE GAVETA - REGISTRO GAVETA BRUTO 1510-B 2" FABRIMAR OU EQUIVALENTE | 1 | 6
SUDECAP | 10.22.07 | REGISTRO GAVETA BRUTO 1502 2 1/2" DECA / EQUIVALENTE | UN | 357.17 | 361.72 | SUDECAP10.22.07 | REGISTRO DE GAVETA - REGISTRO GAVETA BRUTO 1502 2 1/2" DECA / EQUIVALENTE | UN | 361.72 | REGISTRO DE GAVETA - REGISTRO GAVETA BRUTO 1502 2 1/2" DECA / EQUIVALENTE | 1 | 7
SUDECAP | 10.22.08 | REGISTRO GAVETA BRUTO 1502-B 3" DECA OU EQUIVALENTE | UN | 489.15 | 493.7 | SUDECAP10.22.08 | REGISTRO DE GAVETA - REGISTRO GAVETA BRUTO 1502-B 3" DECA OU EQUIVALENTE | UN | 493.7 | REGISTRO DE GAVETA - REGISTRO GAVETA BRUTO 1502-B 3" DECA OU EQUIVALENTE | 1 | 8
SUDECAP | 10.22.09 | REGISTRO GAVETA BRUTO 1502-B 4" DECA OU EQUIVALENTE | UN | 1035.28 | 1039.83 | SUDECAP10.22.09 | REGISTRO DE GAVETA - REGISTRO GAVETA BRUTO 1502-B 4" DECA OU EQUIVALENTE | UN | 1039.83 | REGISTRO DE GAVETA - REGISTRO GAVETA BRUTO 1502-B 4" DECA OU EQUIVALENTE | 1 | 9
SUDECAP | 10.22.41 | REGISTRO GAVETA COM ACABAMENTO C-1509-DL D=1/2" FABRIMAR OU EQUIVALENTE | UN | 90.69 | 93.81 | SUDECAP10.22.41 | REGISTRO DE GAVETA - REGISTRO GAVETA COM ACABAMENTO C-1509-DL D=1/2" FABRIMAR OU EQUIVALENTE | UN | 93.81 | REGISTRO DE GAVETA - REGISTRO GAVETA COM ACABAMENTO C-1509-DL D=1/2" FABRIMAR OU EQUIVALENTE | 1 | 10
SUDECAP | 10.22.42 | REGISTRO GAVETA COM ACABAMENTO C-1509 DL D=3/4 FABRIMAR OU EQUIVALENTE | UN | 70.71 | 73.83 | SUDECAP10.22.42 | REGISTRO DE GAVETA - REGISTRO GAVETA COM ACABAMENTO C-1509 DL D=3/4 FABRIMAR OU EQUIVALENTE | UN | 73.83 | REGISTRO DE GAVETA - REGISTRO GAVETA COM ACABAMENTO C-1509 DL D=3/4 FABRIMAR OU EQUIVALENTE | 1 | 11
SUDECAP | 10.22.43 | REGISTRO GAVETA COM ACABAMENTO C-1509-DL D=1" FABRIMAR OU EQUIVALENTE | UN | 118.23 | 121.35 | SUDECAP10.22.43 | REGISTRO DE GAVETA - REGISTRO GAVETA COM ACABAMENTO C-1509-DL D=1" FABRIMAR OU EQUIVALENTE | UN | 121.35 | REGISTRO DE GAVETA - REGISTRO GAVETA COM ACABAMENTO C-1509-DL D=1" FABRIMAR OU EQUIVALENTE | 1 | 12
SUDECAP | 10.22.45 | REGISTRO GAVETA COM ACABAMENTO C-1509-DL D=1 1/2" FABRIMAR OU EQUIVALENTE | UN | 154.76 | 157.88 | SUDECAP10.22.45 | REGISTRO DE GAVETA - REGISTRO GAVETA COM ACABAMENTO C-1509-DL D=1 1/2" FABRIMAR OU EQUIVALENTE | UN | 157.88 | REGISTRO DE GAVETA - REGISTRO GAVETA COM ACABAMENTO C-1509-DL D=1 1/2" FABRIMAR OU EQUIVALENTE | 1 | 13
SUDECAP | 10.24 | TORNEIRA |  |  |  | SUDECAP10.24 | 0 |  | 0 | 0 | 0 | 0
SUDECAP | 10.24.01 | P/PIA BANCA,ALAVANCA,SAIDA LATERAL 1167-P FABR/EQUIVALENTE | UN | 108.17 | 109.75 | SUDECAP10.24.01 | TORNEIRA - P/PIA BANCA,ALAVANCA,SAIDA LATERAL 1167-P FABR/EQUIVALENTE | UN | 109.75 | TORNEIRA - P/PIA BANCA,ALAVANCA,SAIDA LATERAL 1167-P FABR/EQUIVALENTE | 1 | 1
SUDECAP | 10.24.02 | P/PIA MISTURADOR PAREDE 1258-DL FABRIMAR/EQUIVALENTE | UN | 274.02 | 276.4 | SUDECAP10.24.02 | TORNEIRA - P/PIA MISTURADOR PAREDE 1258-DL FABRIMAR/EQUIVALENTE | UN | 276.4 | TORNEIRA - P/PIA MISTURADOR PAREDE 1258-DL FABRIMAR/EQUIVALENTE | 1 | 2
SUDECAP | 10.24.03 | P/PIA C/ALAVANCA 1157-P FABRIMAR/EQUIVALENTE | UN | 171.18 | 172.76 | SUDECAP10.24.03 | TORNEIRA - P/PIA C/ALAVANCA 1157-P FABRIMAR/EQUIVALENTE | UN | 172.76 | TORNEIRA - P/PIA C/ALAVANCA 1157-P FABRIMAR/EQUIVALENTE | 1 | 3
SUDECAP | 10.24.04 | P/PIA MISTURADOR BANCA 1256-DL FABRIMAR/EQUIVALENTE | UN | 531 | 533.38 | SUDECAP10.24.04 | TORNEIRA - P/PIA MISTURADOR BANCA 1256-DL FABRIMAR/EQUIVALENTE | UN | 533.38 | TORNEIRA - P/PIA MISTURADOR BANCA 1256-DL FABRIMAR/EQUIVALENTE | 1 | 4
SUDECAP | 10.24.05 | P/PIA PAREDE SAIDA LATERAL 1168-DL FABRIMAR/EQUIVALENTE | UN | 141.29 | 142.87 | SUDECAP10.24.05 | TORNEIRA - P/PIA PAREDE SAIDA LATERAL 1168-DL FABRIMAR/EQUIVALENTE | UN | 142.87 | TORNEIRA - P/PIA PAREDE SAIDA LATERAL 1168-DL FABRIMAR/EQUIVALENTE | 1 | 5
SUDECAP | 10.24.09 | P/PIA BANCA SAIDA LATERAL 1167-DL FABRIMAR/EQUIVALENTE | UN | 187.5 | 189.08 | SUDECAP10.24.09 | TORNEIRA - P/PIA BANCA SAIDA LATERAL 1167-DL FABRIMAR/EQUIVALENTE | UN | 189.08 | TORNEIRA - P/PIA BANCA SAIDA LATERAL 1167-DL FABRIMAR/EQUIVALENTE | 1 | 6
SUDECAP | 10.24.10 | P/PIA PAREDE TOP JET 1171-DL FABRIMAR/EQUIVALENTE | UN | 242.5 | 244.08 | SUDECAP10.24.10 | TORNEIRA - P/PIA PAREDE TOP JET 1171-DL FABRIMAR/EQUIVALENTE | UN | 244.08 | TORNEIRA - P/PIA PAREDE TOP JET 1171-DL FABRIMAR/EQUIVALENTE | 1 | 7
SUDECAP | 10.24.12 | P/TANQUE 1153-MY FABRIMAR/EQUIVALENTE | UN | 130.36 | 131.94 | SUDECAP10.24.12 | TORNEIRA - P/TANQUE 1153-MY FABRIMAR/EQUIVALENTE | UN | 131.94 | TORNEIRA - P/TANQUE 1153-MY FABRIMAR/EQUIVALENTE | 1 | 8
SUDECAP | 10.24.13 | P/TANQUE 1153-JR FABRIMAR/EQUIVALENTE | UN | 73.64 | 75.22 | SUDECAP10.24.13 | TORNEIRA - P/TANQUE 1153-JR FABRIMAR/EQUIVALENTE | UN | 75.22 | TORNEIRA - P/TANQUE 1153-JR FABRIMAR/EQUIVALENTE | 1 | 9
SUDECAP | 10.24.14 | TORNEIRA AQUAPRESS ANTIVANDALISMO 1180/AV FABRIMAR OU EQUIVALENTE | UN | 299.02 | 301.4 | SUDECAP10.24.14 | TORNEIRA - TORNEIRA AQUAPRESS ANTIVANDALISMO 1180/AV FABRIMAR OU EQUIVALENTE | UN | 301.4 | TORNEIRA - TORNEIRA AQUAPRESS ANTIVANDALISMO 1180/AV FABRIMAR OU EQUIVALENTE | 1 | 10
SUDECAP | 10.24.16 | DE JARDIM 1128-MY D=1/2" FABRIMAR/EQUIVALENTE | UN | 48.6 | 50.18 | SUDECAP10.24.16 | TORNEIRA - DE JARDIM 1128-MY D=1/2" FABRIMAR/EQUIVALENTE | UN | 50.18 | TORNEIRA - DE JARDIM 1128-MY D=1/2" FABRIMAR/EQUIVALENTE | 1 | 11
SUDECAP | 10.24.17 | DE JARDIM 1128-MY D=3/4" FABRIMAR/EQUIVALENTE | UN | 46.22 | 47.8 | SUDECAP10.24.17 | TORNEIRA - DE JARDIM 1128-MY D=3/4" FABRIMAR/EQUIVALENTE | UN | 47.8 | TORNEIRA - DE JARDIM 1128-MY D=3/4" FABRIMAR/EQUIVALENTE | 1 | 12
SUDECAP | 10.24.20 | TORNEIRA DE PRESSAO PRESMATIC BENEFIT OU EQUIVALENTE | UN | 656.03 | 657.61 | SUDECAP10.24.20 | TORNEIRA - TORNEIRA DE PRESSAO PRESMATIC BENEFIT OU EQUIVALENTE | UN | 657.61 | TORNEIRA - TORNEIRA DE PRESSAO PRESMATIC BENEFIT OU EQUIVALENTE | 1 | 13
SUDECAP | 10.24.21 | TONEIRA P/ LAVATORIO REF.1193 LINHA PERTUTTI DOCOL OU EQUIVALENTE | UN | 116.49 | 118.07 | SUDECAP10.24.21 | TORNEIRA - TONEIRA P/ LAVATORIO REF.1193 LINHA PERTUTTI DOCOL OU EQUIVALENTE | UN | 118.07 | TORNEIRA - TONEIRA P/ LAVATORIO REF.1193 LINHA PERTUTTI DOCOL OU EQUIVALENTE | 1 | 14
SUDECAP | 10.24.27 | P/LAVATORIO 1190-DL D=1/2" FABRIMAR/EQUIVALENTE | UN | 96.5 | 98.08 | SUDECAP10.24.27 | TORNEIRA - P/LAVATORIO 1190-DL D=1/2" FABRIMAR/EQUIVALENTE | UN | 98.08 | TORNEIRA - P/LAVATORIO 1190-DL D=1/2" FABRIMAR/EQUIVALENTE | 1 | 15
SUDECAP | 10.24.28 | TORNEIRA P/ LAVATORIO REF.1194 INNOVARE FABRIMAR OU EQUIVALENTE | UN | 174.01 | 175.59 | SUDECAP10.24.28 | TORNEIRA - TORNEIRA P/ LAVATORIO REF.1194 INNOVARE FABRIMAR OU EQUIVALENTE | UN | 175.59 | TORNEIRA - TORNEIRA P/ LAVATORIO REF.1194 INNOVARE FABRIMAR OU EQUIVALENTE | 1 | 16
SUDECAP | 10.24.34 | DE BOIA 1350 D= 1/2" DECA OU EQUIVALENTE | UN | 52.31 | 53.89 | SUDECAP10.24.34 | TORNEIRA - DE BOIA 1350 D= 1/2" DECA OU EQUIVALENTE | UN | 53.89 | TORNEIRA - DE BOIA 1350 D= 1/2" DECA OU EQUIVALENTE | 1 | 17
SUDECAP | 10.24.35 | DE BOIA 1350 D= 3/4" DECA OU EQUIVALENTE | UN | 59.33 | 60.91 | SUDECAP10.24.35 | TORNEIRA - DE BOIA 1350 D= 3/4" DECA OU EQUIVALENTE | UN | 60.91 | TORNEIRA - DE BOIA 1350 D= 3/4" DECA OU EQUIVALENTE | 1 | 18
SUDECAP | 10.24.36 | DE BOIA 1350 D= 1" DECA OU EQUIVALENTE | UN | 85.32 | 86.9 | SUDECAP10.24.36 | TORNEIRA - DE BOIA 1350 D= 1" DECA OU EQUIVALENTE | UN | 86.9 | TORNEIRA - DE BOIA 1350 D= 1" DECA OU EQUIVALENTE | 1 | 19
SUDECAP | 10.24.37 | DE BOIA 262 PARA CX. D´AGUA D= 3/4" CIPLA/EQUIVALENTE | UN | 26.57 | 28.15 | SUDECAP10.24.37 | TORNEIRA - DE BOIA 262 PARA CX. D´AGUA D= 3/4" CIPLA/EQUIVALENTE | UN | 28.15 | TORNEIRA - DE BOIA 262 PARA CX. D´AGUA D= 3/4" CIPLA/EQUIVALENTE | 1 | 20
SUDECAP | 10.24.39 | CHAVE BOIA AUTOMATICA P/RESERVATORIO LENZ/EQUIVALENTE | UN | 48.21 | 50.22 | SUDECAP10.24.39 | TORNEIRA - CHAVE BOIA AUTOMATICA P/RESERVATORIO LENZ/EQUIVALENTE | UN | 50.22 | TORNEIRA - CHAVE BOIA AUTOMATICA P/RESERVATORIO LENZ/EQUIVALENTE | 1 | 21
SUDECAP | 10.24.42 | DE LIMPEZA 1128-JR D=1/2" FABRIMAR OU EQUIVALENTE | UN | 62.5 | 64.08 | SUDECAP10.24.42 | TORNEIRA - DE LIMPEZA 1128-JR D=1/2" FABRIMAR OU EQUIVALENTE | UN | 64.08 | TORNEIRA - DE LIMPEZA 1128-JR D=1/2" FABRIMAR OU EQUIVALENTE | 1 | 22
SUDECAP | 10.24.43 | TORNEIRA PARA BEBEDOURO 1152JR D=1/2" | UN | 87.71 | 89.29 | SUDECAP10.24.43 | TORNEIRA - TORNEIRA PARA BEBEDOURO 1152JR D=1/2" | UN | 89.29 | TORNEIRA - TORNEIRA PARA BEBEDOURO 1152JR D=1/2" | 1 | 23
SUDECAP | 10.24.52 | TORNEIRA DE PAREDE DELICATTA COM MISTURADOR DOCOL OU EQUIVALENTE | UN | 504.4 | 506.78 | SUDECAP10.24.52 | TORNEIRA - TORNEIRA DE PAREDE DELICATTA COM MISTURADOR DOCOL OU EQUIVALENTE | UN | 506.78 | TORNEIRA - TORNEIRA DE PAREDE DELICATTA COM MISTURADOR DOCOL OU EQUIVALENTE | 1 | 24
SUDECAP | 10.24.57 | TORNEIRA P/ COZINHA DE MESA BICA ALTA PERTUTTI OU EQUIVALENTE | UN | 129.3 | 130.88 | SUDECAP10.24.57 | TORNEIRA - TORNEIRA P/ COZINHA DE MESA BICA ALTA PERTUTTI OU EQUIVALENTE | UN | 130.88 | TORNEIRA - TORNEIRA P/ COZINHA DE MESA BICA ALTA PERTUTTI OU EQUIVALENTE | 1 | 25
SUDECAP | 10.25 | VALVULA |  |  |  | SUDECAP10.25 | 0 |  | 0 | 0 | 0 | 0
SUDECAP | 10.25.02 | P/ PIA 3 1/2X1 1/2" 1623 DARLIFLEX CROMADA/EQUIVALENTE | UN | 24.97 | 25.93 | SUDECAP10.25.02 | VALVULA - P/ PIA 3 1/2X1 1/2" 1623 DARLIFLEX CROMADA/EQUIVALENTE | UN | 25.93 | VALVULA - P/ PIA 3 1/2X1 1/2" 1623 DARLIFLEX CROMADA/EQUIVALENTE | 1 | 1
SUDECAP | 10.25.11 | P/ LAVATORIO C/LADRAO 7/8" 1603 DARLIFLEX /EQUIVALENTE | UN | 22.78 | 24.36 | SUDECAP10.25.11 | VALVULA - P/ LAVATORIO C/LADRAO 7/8" 1603 DARLIFLEX /EQUIVALENTE | UN | 24.36 | VALVULA - P/ LAVATORIO C/LADRAO 7/8" 1603 DARLIFLEX /EQUIVALENTE | 1 | 2
SUDECAP | 10.25.13 | P/ LAVATORIO 1601 FABRIMAR OU EQUIVALENTE | UN | 32.64 | 33.6 | SUDECAP10.25.13 | VALVULA - P/ LAVATORIO 1601 FABRIMAR OU EQUIVALENTE | UN | 33.6 | VALVULA - P/ LAVATORIO 1601 FABRIMAR OU EQUIVALENTE | 1 | 3
SUDECAP | 10.25.17 | PARA TANQUE 1 1/4" 1606 DARLIFLEX CROMADA/EQUIVALENTE | UN | 22.26 | 22.98 | SUDECAP10.25.17 | VALVULA - PARA TANQUE 1 1/4" 1606 DARLIFLEX CROMADA/EQUIVALENTE | UN | 22.98 | VALVULA - PARA TANQUE 1 1/4" 1606 DARLIFLEX CROMADA/EQUIVALENTE | 1 | 4
SUDECAP | 10.25.20 | P/ MICTORIO C/ FECHAM AUTOM. D= 1/2" DOCOL/EQUIVALENTE | UN | 233.45 | 235.03 | SUDECAP10.25.20 | VALVULA - P/ MICTORIO C/ FECHAM AUTOM. D= 1/2" DOCOL/EQUIVALENTE | UN | 235.03 | VALVULA - P/ MICTORIO C/ FECHAM AUTOM. D= 1/2" DOCOL/EQUIVALENTE | 1 | 5
SUDECAP | 10.25.22 | VAL.DESCARGA E ACAB.BENEFIT DOCOL PMR (PESSOA COM MOBILIDADE REDUZIDA) OU EQUIVALENTE | UN | 601.06 | 610.62 | SUDECAP10.25.22 | VALVULA - VAL.DESCARGA E ACAB.BENEFIT DOCOL PMR (PESSOA COM MOBILIDADE REDUZIDA) OU EQUIVALENTE | UN | 610.62 | VALVULA - VAL.DESCARGA E ACAB.BENEFIT DOCOL PMR (PESSOA COM MOBILIDADE REDUZIDA) OU EQUIVALENTE | 1 | 6
SUDECAP | 10.25.25 | DE DESCARGA 3650 D= 1 1/2" FABRIMAR OU EQUIVALENTE | UN | 202.67 | 212.23 | SUDECAP10.25.25 | VALVULA - DE DESCARGA 3650 D= 1 1/2" FABRIMAR OU EQUIVALENTE | UN | 212.23 | VALVULA - DE DESCARGA 3650 D= 1 1/2" FABRIMAR OU EQUIVALENTE | 1 | 7
SUDECAP | 10.25.26 | VALV. DESCARGA E ACAB. ANTIVANDALISMO 1 1/2" DOCOL OU EQUIVALENTE | UN | 351.06 | 360.62 | SUDECAP10.25.26 | VALVULA - VALV. DESCARGA E ACAB. ANTIVANDALISMO 1 1/2" DOCOL OU EQUIVALENTE | UN | 360.62 | VALVULA - VALV. DESCARGA E ACAB. ANTIVANDALISMO 1 1/2" DOCOL OU EQUIVALENTE | 1 | 8
SUDECAP | 10.25.51 | DE PVC P/ LAVATORIO S/ UNHO Nº 11 CIPLA/EQUIVALENTE | UN | 9.49 | 10.45 | SUDECAP10.25.51 | VALVULA - DE PVC P/ LAVATORIO S/ UNHO Nº 11 CIPLA/EQUIVALENTE | UN | 10.45 | VALVULA - DE PVC P/ LAVATORIO S/ UNHO Nº 11 CIPLA/EQUIVALENTE | 1 | 9
SUDECAP | 10.25.55 | VALVULA DE RETENÇAO DE PE COM CRIVO D= 3/4" | UN | 57.1 | 61.88 | SUDECAP10.25.55 | VALVULA - VALVULA DE RETENÇAO DE PE COM CRIVO D= 3/4" | UN | 61.88 | VALVULA - VALVULA DE RETENÇAO DE PE COM CRIVO D= 3/4" | 1 | 10
SUDECAP | 10.25.56 | VALVULA DE RETENÇAO DE PE COM CRIVO D= 1" | UN | 63.1 | 67.88 | SUDECAP10.25.56 | VALVULA - VALVULA DE RETENÇAO DE PE COM CRIVO D= 1" | UN | 67.88 | VALVULA - VALVULA DE RETENÇAO DE PE COM CRIVO D= 1" | 1 | 11
SUDECAP | 10.25.57 | VALVULA DE RETENÇAO DE PE COM CRIVO D= 1 1/2" | UN | 92.1 | 96.88 | SUDECAP10.25.57 | VALVULA - VALVULA DE RETENÇAO DE PE COM CRIVO D= 1 1/2" | UN | 96.88 | VALVULA - VALVULA DE RETENÇAO DE PE COM CRIVO D= 1 1/2" | 1 | 12
SUDECAP | 10.25.59 | VALVULA DE RETENÇAO DE PE COM CRIVO D= 2" | UN | 117.1 | 121.88 | SUDECAP10.25.59 | VALVULA - VALVULA DE RETENÇAO DE PE COM CRIVO D= 2" | UN | 121.88 | VALVULA - VALVULA DE RETENÇAO DE PE COM CRIVO D= 2" | 1 | 13
SUDECAP | 10.25.60 | VALVULA DE RETENÇAO UNIVERSAL D= 3/4" | UN | 83.65 | 88.43 | SUDECAP10.25.60 | VALVULA - VALVULA DE RETENÇAO UNIVERSAL D= 3/4" | UN | 88.43 | VALVULA - VALVULA DE RETENÇAO UNIVERSAL D= 3/4" | 1 | 14
SUDECAP | 10.25.61 | VALVULA DE RETENÇAO UNIVERSAL D= 1" | UN | 100.23 | 105.01 | SUDECAP10.25.61 | VALVULA - VALVULA DE RETENÇAO UNIVERSAL D= 1" | UN | 105.01 | VALVULA - VALVULA DE RETENÇAO UNIVERSAL D= 1" | 1 | 15
SUDECAP | 10.25.62 | VALVULA DE RETENÇAO UNIVERSAL D= 1 1/2" | UN | 137.1 | 141.88 | SUDECAP10.25.62 | VALVULA - VALVULA DE RETENÇAO UNIVERSAL D= 1 1/2" | UN | 141.88 | VALVULA - VALVULA DE RETENÇAO UNIVERSAL D= 1 1/2" | 1 | 16
SUDECAP | 10.25.63 | VALVULA DE RETENÇAO UNIVERSAL D= 2" | UN | 194.56 | 199.34 | SUDECAP10.25.63 | VALVULA - VALVULA DE RETENÇAO UNIVERSAL D= 2" | UN | 199.34 | VALVULA - VALVULA DE RETENÇAO UNIVERSAL D= 2" | 1 | 17
SUDECAP | 10.26 | GRELHA E RALO METALICO |  |  |  | SUDECAP10.26 | 0 |  | 0 | 0 | 0 | 0
SUDECAP | 10.26.11 | GRELHA/PORTA GRELHA AÇO INOX.FECHO GIRAT.100X100MM | UN | 14.71 | 15.19 | SUDECAP10.26.11 | GRELHA E RALO METALICO - GRELHA/PORTA GRELHA AÇO INOX.FECHO GIRAT.100X100MM | UN | 15.19 | GRELHA E RALO METALICO - GRELHA/PORTA GRELHA AÇO INOX.FECHO GIRAT.100X100MM | 1 | 1
SUDECAP | 10.26.12 | GRELHA/PORTA GRELHA AÇO INOX.FECHO GIRAT.150X150MM | UN | 18.76 | 19.24 | SUDECAP10.26.12 | GRELHA E RALO METALICO - GRELHA/PORTA GRELHA AÇO INOX.FECHO GIRAT.150X150MM | UN | 19.24 | GRELHA E RALO METALICO - GRELHA/PORTA GRELHA AÇO INOX.FECHO GIRAT.150X150MM | 1 | 2
SUDECAP | 10.26.35 | RALO GRELHA CROMADA 10X10CM CROMADO MOLDENOX /EQUIVALENTE | UN | 18.81 | 19.29 | SUDECAP10.26.35 | GRELHA E RALO METALICO - RALO GRELHA CROMADA 10X10CM CROMADO MOLDENOX /EQUIVALENTE | UN | 19.29 | GRELHA E RALO METALICO - RALO GRELHA CROMADA 10X10CM CROMADO MOLDENOX /EQUIVALENTE | 1 | 3
SUDECAP | 10.26.36 | RALO GRELHA CROMADA 15X15CM CROMADO MOLDENOX /EQUIVALENTE | UN | 37.8 | 38.28 | SUDECAP10.26.36 | GRELHA E RALO METALICO - RALO GRELHA CROMADA 15X15CM CROMADO MOLDENOX /EQUIVALENTE | UN | 38.28 | GRELHA E RALO METALICO - RALO GRELHA CROMADA 15X15CM CROMADO MOLDENOX /EQUIVALENTE | 1 | 4
SUDECAP | 10.26.37 | TAMPA CEGA EM INOX P/ CAIXA SIFONADA 150X150MM | UN | 47.56 | 49.94 | SUDECAP10.26.37 | GRELHA E RALO METALICO - TAMPA CEGA EM INOX P/ CAIXA SIFONADA 150X150MM | UN | 49.94 | GRELHA E RALO METALICO - TAMPA CEGA EM INOX P/ CAIXA SIFONADA 150X150MM | 1 | 5
SUDECAP | 10.27 | CHUVEIRO, LIGAÇAO E SIFAO |  |  |  | SUDECAP10.27 | 0 |  | 0 | 0 | 0 | 0
SUDECAP | 10.27.02 | BRAÇO PARA CHUVEIRO 1/2" X 40 CM CROMADO | UN | 26.5 | 28.08 | SUDECAP10.27.02 | CHUVEIRO, LIGAÇAO E SIFAO - BRAÇO PARA CHUVEIRO 1/2" X 40 CM CROMADO | UN | 28.08 | CHUVEIRO, LIGAÇAO E SIFAO - BRAÇO PARA CHUVEIRO 1/2" X 40 CM CROMADO | 1 | 1
SUDECAP | 10.27.03 | BRAÇO PARA CHUVEIRO PVC 1/2" 40 CM | UN | 29.3 | 30.88 | SUDECAP10.27.03 | CHUVEIRO, LIGAÇAO E SIFAO - BRAÇO PARA CHUVEIRO PVC 1/2" 40 CM | UN | 30.88 | CHUVEIRO, LIGAÇAO E SIFAO - BRAÇO PARA CHUVEIRO PVC 1/2" 40 CM | 1 | 2
SUDECAP | 10.27.11 | CHUVEIRO ARTICULADO PICCOLO 1991 CROMADO FABRIMAR OU EQUIVALENTE | UN | 115.77 | 118.15 | SUDECAP10.27.11 | CHUVEIRO, LIGAÇAO E SIFAO - CHUVEIRO ARTICULADO PICCOLO 1991 CROMADO FABRIMAR OU EQUIVALENTE | UN | 118.15 | CHUVEIRO, LIGAÇAO E SIFAO - CHUVEIRO ARTICULADO PICCOLO 1991 CROMADO FABRIMAR OU EQUIVALENTE | 1 | 3
SUDECAP | 10.27.15 | CHUVEIRO LORENZETTI TRADICAO CROMADO OU EQUIVALENTE | UN | 249.06 | 251.44 | SUDECAP10.27.15 | CHUVEIRO, LIGAÇAO E SIFAO - CHUVEIRO LORENZETTI TRADICAO CROMADO OU EQUIVALENTE | UN | 251.44 | CHUVEIRO, LIGAÇAO E SIFAO - CHUVEIRO LORENZETTI TRADICAO CROMADO OU EQUIVALENTE | 1 | 4
SUDECAP | 10.27.23 | DUCHA HIGIENICA PLASTICA COM REGISTRO METALICO 1/2 " | UN | 198.95 | 201.33 | SUDECAP10.27.23 | CHUVEIRO, LIGAÇAO E SIFAO - DUCHA HIGIENICA PLASTICA COM REGISTRO METALICO 1/2 " | UN | 201.33 | CHUVEIRO, LIGAÇAO E SIFAO - DUCHA HIGIENICA PLASTICA COM REGISTRO METALICO 1/2 " | 1 | 5
SUDECAP | 10.27.31 | LIGAÇAO FLEXIVEL 1/2"X0,40M 4607-40 MXF FABRIMAR OU EQUIVALENTE | UN | 40.97 | 43.35 | SUDECAP10.27.31 | CHUVEIRO, LIGAÇAO E SIFAO - LIGAÇAO FLEXIVEL 1/2"X0,40M 4607-40 MXF FABRIMAR OU EQUIVALENTE | UN | 43.35 | CHUVEIRO, LIGAÇAO E SIFAO - LIGAÇAO FLEXIVEL 1/2"X0,40M 4607-40 MXF FABRIMAR OU EQUIVALENTE | 1 | 6
SUDECAP | 10.27.47 | TUBO P/ VALVULA DESCARGA Nº 18 C/ADAPT. D= 1 1/2" | UN | 37.31 | 40.43 | SUDECAP10.27.47 | CHUVEIRO, LIGAÇAO E SIFAO - TUBO P/ VALVULA DESCARGA Nº 18 C/ADAPT. D= 1 1/2" | UN | 40.43 | CHUVEIRO, LIGAÇAO E SIFAO - TUBO P/ VALVULA DESCARGA Nº 18 C/ADAPT. D= 1 1/2" | 1 | 7
SUDECAP | 10.27.49 | TUBO LONGO PARA CAIXA DE DESCARGA SOBREPOR 40 MM X 1,60 METROS | UN | 39.65 | 42.03 | SUDECAP10.27.49 | CHUVEIRO, LIGAÇAO E SIFAO - TUBO LONGO PARA CAIXA DE DESCARGA SOBREPOR 40 MM X 1,60 METROS | UN | 42.03 | CHUVEIRO, LIGAÇAO E SIFAO - TUBO LONGO PARA CAIXA DE DESCARGA SOBREPOR 40 MM X 1,60 METROS | 1 | 8
SUDECAP | 10.27.51 | TUBO LIGAÇAO AGUA-VASO METAL CROM. C/ SOBRECANOPLA | UN | 49.6 | 51.27 | SUDECAP10.27.51 | CHUVEIRO, LIGAÇAO E SIFAO - TUBO LIGAÇAO AGUA-VASO METAL CROM. C/ SOBRECANOPLA | UN | 51.27 | CHUVEIRO, LIGAÇAO E SIFAO - TUBO LIGAÇAO AGUA-VASO METAL CROM. C/ SOBRECANOPLA | 1 | 9
SUDECAP | 10.27.53 | TUBO LIGAÇAO AGUA-VASO PVC CROMADO C/ SOBRECANOPLA | UN | 28.14 | 29.81 | SUDECAP10.27.53 | CHUVEIRO, LIGAÇAO E SIFAO - TUBO LIGAÇAO AGUA-VASO PVC CROMADO C/ SOBRECANOPLA | UN | 29.81 | CHUVEIRO, LIGAÇAO E SIFAO - TUBO LIGAÇAO AGUA-VASO PVC CROMADO C/ SOBRECANOPLA | 1 | 10
SUDECAP | 10.27.55 | BOLSA DE LIGACAO EM PVC FLEXIVEL PARA VASO SANITARIO 40 MM (1 1/2") | UN | 10.75 | 11.56 | SUDECAP10.27.55 | CHUVEIRO, LIGAÇAO E SIFAO - BOLSA DE LIGACAO EM PVC FLEXIVEL PARA VASO SANITARIO 40 MM (1 1/2") | UN | 11.56 | CHUVEIRO, LIGAÇAO E SIFAO - BOLSA DE LIGACAO EM PVC FLEXIVEL PARA VASO SANITARIO 40 MM (1 1/2") | 1 | 11
SUDECAP | 10.27.61 | SIFAO LAVATORIO COPO REGULAVEL 1"X 1 1/2"SIGMA/EQUIVALENTE | UN | 262.92 | 265.3 | SUDECAP10.27.61 | CHUVEIRO, LIGAÇAO E SIFAO - SIFAO LAVATORIO COPO REGULAVEL 1"X 1 1/2"SIGMA/EQUIVALENTE | UN | 265.3 | CHUVEIRO, LIGAÇAO E SIFAO - SIFAO LAVATORIO COPO REGULAVEL 1"X 1 1/2"SIGMA/EQUIVALENTE | 1 | 12
SUDECAP | 10.27.63 | SIFAO PIA COPO REGULAVEL 1 1/2" X 1 1/2" SIGMA/EQUIVALENTE | UN | 52.35 | 54.73 | SUDECAP10.27.63 | CHUVEIRO, LIGAÇAO E SIFAO - SIFAO PIA COPO REGULAVEL 1 1/2" X 1 1/2" SIGMA/EQUIVALENTE | UN | 54.73 | CHUVEIRO, LIGAÇAO E SIFAO - SIFAO PIA COPO REGULAVEL 1 1/2" X 1 1/2" SIGMA/EQUIVALENTE | 1 | 13
SUDECAP | 10.29 | LIGACAO DE AGUA |  |  |  | SUDECAP10.29 | 0 |  | 0 | 0 | 0 | 0
SUDECAP | 10.29.01 | KIT CAVALETE METAL COM REGISTRO 1/2" COPASA | UN | 192.28 | 195.65 | SUDECAP10.29.01 | LIGACAO DE AGUA - KIT CAVALETE METAL COM REGISTRO 1/2" COPASA | UN | 195.65 | LIGACAO DE AGUA - KIT CAVALETE METAL COM REGISTRO 1/2" COPASA | 1 | 1
SUDECAP | 10.29.02 | KIT CAVALETE METAL COM REGISTRO 3/4" COPASA | UN | 155.89 | 159.26 | SUDECAP10.29.02 | LIGACAO DE AGUA - KIT CAVALETE METAL COM REGISTRO 3/4" COPASA | UN | 159.26 | LIGACAO DE AGUA - KIT CAVALETE METAL COM REGISTRO 3/4" COPASA | 1 | 2
SUDECAP | 10.29.03 | KIT CAVALETE METAL COM REGISTRO 1" COPASA | UN | 522.53 | 527.31 | SUDECAP10.29.03 | LIGACAO DE AGUA - KIT CAVALETE METAL COM REGISTRO 1" COPASA | UN | 527.31 | LIGACAO DE AGUA - KIT CAVALETE METAL COM REGISTRO 1" COPASA | 1 | 3
SUDECAP | 10.30 | ACESSORIO DE FIXAÇAO |  |  |  | SUDECAP10.30 | 0 |  | 0 | 0 | 0 | 0
SUDECAP | 10.30.01 | PARAFUSO CASTELO COM BUCHA N.8 E ARRUELA | UN | 7.63 | 8.44 | SUDECAP10.30.01 | ACESSORIO DE FIXAÇAO - PARAFUSO CASTELO COM BUCHA N.8 E ARRUELA | UN | 8.44 | ACESSORIO DE FIXAÇAO - PARAFUSO CASTELO COM BUCHA N.8 E ARRUELA | 1 | 1
SUDECAP | 10.35 | CAIXA E RALO |  |  |  | SUDECAP10.35 | 0 |  | 0 | 0 | 0 | 0
SUDECAP | 10.35.01 | CX. ALVENARIA 30X30X50CM C/TAMPA FERRO P/REGISTRO (C X L X H) | UN | 339.56 | 346.1 | SUDECAP10.35.01 | CAIXA E RALO - CX. ALVENARIA 30X30X50CM C/TAMPA FERRO P/REGISTRO (C X L X H) | UN | 346.1 | CAIXA E RALO - CX. ALVENARIA 30X30X50CM C/TAMPA FERRO P/REGISTRO (C X L X H) | 1 | 1
SUDECAP | 10.35.03 | CX. ALVENARIA 50X50X50 CM PARA HIDROMETRO C/ TAMPA (C X L X H) | UN | 423.48 | 436.11 | SUDECAP10.35.03 | CAIXA E RALO - CX. ALVENARIA 50X50X50 CM PARA HIDROMETRO C/ TAMPA (C X L X H) | UN | 436.11 | CAIXA E RALO - CX. ALVENARIA 50X50X50 CM PARA HIDROMETRO C/ TAMPA (C X L X H) | 1 | 2
SUDECAP | 10.35.11 | CX. SIFONADA PVC C/GRELHA QUADR/RED. 150X150X50 MM (DIAM. X H X DIAM. SAÍDA) | UN | 46.24 | 49.11 | SUDECAP10.35.11 | CAIXA E RALO - CX. SIFONADA PVC C/GRELHA QUADR/RED. 150X150X50 MM (DIAM. X H X DIAM. SAÍDA) | UN | 49.11 | CAIXA E RALO - CX. SIFONADA PVC C/GRELHA QUADR/RED. 150X150X50 MM (DIAM. X H X DIAM. SAÍDA) | 1 | 3
SUDECAP | 10.35.13 | CX. SIFONADA PVC C/GRELHA QUADR/RED. 150X185X75 MM (DIAM. X H X DIAM. SAÍDA) | UN | 50.15 | 53.02 | SUDECAP10.35.13 | CAIXA E RALO - CX. SIFONADA PVC C/GRELHA QUADR/RED. 150X185X75 MM (DIAM. X H X DIAM. SAÍDA) | UN | 53.02 | CAIXA E RALO - CX. SIFONADA PVC C/GRELHA QUADR/RED. 150X185X75 MM (DIAM. X H X DIAM. SAÍDA) | 1 | 4
SUDECAP | 10.35.15 | CX. SIFONADA PVC C/GRELHA REDONDA 100X100X50 MM (DIAM. X H X DIAM. SAÍDA) | UN | 32.35 | 35.22 | SUDECAP10.35.15 | CAIXA E RALO - CX. SIFONADA PVC C/GRELHA REDONDA 100X100X50 MM (DIAM. X H X DIAM. SAÍDA) | UN | 35.22 | CAIXA E RALO - CX. SIFONADA PVC C/GRELHA REDONDA 100X100X50 MM (DIAM. X H X DIAM. SAÍDA) | 1 | 5
SUDECAP | 10.35.20 | CX. SIFONADA PVC C/ TAMPA CEGA 250X172X50 MM (DIAM. X H X DIAM. SAÍDA) | UN | 79.67 | 82.54 | SUDECAP10.35.20 | CAIXA E RALO - CX. SIFONADA PVC C/ TAMPA CEGA 250X172X50 MM (DIAM. X H X DIAM. SAÍDA) | UN | 82.54 | CAIXA E RALO - CX. SIFONADA PVC C/ TAMPA CEGA 250X172X50 MM (DIAM. X H X DIAM. SAÍDA) | 1 | 6
SUDECAP | 10.35.21 | CX. SIFONADA PVC C/ TAMPA CEGA 250X230X75 MM (DIAM. X H X DIAM. SAÍDA) | UN | 77.1 | 79.97 | SUDECAP10.35.21 | CAIXA E RALO - CX. SIFONADA PVC C/ TAMPA CEGA 250X230X75 MM (DIAM. X H X DIAM. SAÍDA) | UN | 79.97 | CAIXA E RALO - CX. SIFONADA PVC C/ TAMPA CEGA 250X230X75 MM (DIAM. X H X DIAM. SAÍDA) | 1 | 7
SUDECAP | 10.35.22 | CAIXA SIFONADA PVC 100X150X50MM (DIAM. X H X DIAM. SAÍDA) | UN | 37.36 | 39.74 | SUDECAP10.35.22 | CAIXA E RALO - CAIXA SIFONADA PVC 100X150X50MM (DIAM. X H X DIAM. SAÍDA) | UN | 39.74 | CAIXA E RALO - CAIXA SIFONADA PVC 100X150X50MM (DIAM. X H X DIAM. SAÍDA) | 1 | 8
SUDECAP | 10.35.31 | RALO PVC C/SAIDA ARTICULADA C/GRELHA E PORTA GRELHA BRANCA 100X40 MM | UN | 28.22 | 30.6 | SUDECAP10.35.31 | CAIXA E RALO - RALO PVC C/SAIDA ARTICULADA C/GRELHA E PORTA GRELHA BRANCA 100X40 MM | UN | 30.6 | CAIXA E RALO - RALO PVC C/SAIDA ARTICULADA C/GRELHA E PORTA GRELHA BRANCA 100X40 MM | 1 | 9
SUDECAP | 10.35.33 | RALO SECO PVC SAIDA SOLDAVEL 100X40 MM | UN | 34.12 | 36.5 | SUDECAP10.35.33 | CAIXA E RALO - RALO SECO PVC SAIDA SOLDAVEL 100X40 MM | UN | 36.5 | CAIXA E RALO - RALO SECO PVC SAIDA SOLDAVEL 100X40 MM | 1 | 10
SUDECAP | 10.35.50 | CAIXA D'AGUA POLIETILENO COM TAMPA 310 L | UN | 306.1 | 315.66 | SUDECAP10.35.50 | CAIXA E RALO - CAIXA D'AGUA POLIETILENO COM TAMPA 310 L | UN | 315.66 | CAIXA E RALO - CAIXA D'AGUA POLIETILENO COM TAMPA 310 L | 1 | 11
SUDECAP | 10.35.51 | CAIXA D'AGUA POLIETILENO COM TAMPA 500 L | UN | 364.4 | 373.96 | SUDECAP10.35.51 | CAIXA E RALO - CAIXA D'AGUA POLIETILENO COM TAMPA 500 L | UN | 373.96 | CAIXA E RALO - CAIXA D'AGUA POLIETILENO COM TAMPA 500 L | 1 | 12
SUDECAP | 10.35.52 | CAIXA D'AGUA POLIETILENO COM TAMPA 1000 L | UN | 466.1 | 475.66 | SUDECAP10.35.52 | CAIXA E RALO - CAIXA D'AGUA POLIETILENO COM TAMPA 1000 L | UN | 475.66 | CAIXA E RALO - CAIXA D'AGUA POLIETILENO COM TAMPA 1000 L | 1 | 13
SUDECAP | 10.35.69 | CX.DE GORDURA PRE-FABRICADA SIMPLES D=400MMX635MM | UN | 223.78 | 230.76 | SUDECAP10.35.69 | CAIXA E RALO - CX.DE GORDURA PRE-FABRICADA SIMPLES D=400MMX635MM | UN | 230.76 | CAIXA E RALO - CX.DE GORDURA PRE-FABRICADA SIMPLES D=400MMX635MM | 1 | 14
SUDECAP | 10.35.70 | CX.DE GORDURA PRE-FABRICADA DUPLA D=600MMX800MM | UN | 315.93 | 322.91 | SUDECAP10.35.70 | CAIXA E RALO - CX.DE GORDURA PRE-FABRICADA DUPLA D=600MMX800MM | UN | 322.91 | CAIXA E RALO - CX.DE GORDURA PRE-FABRICADA DUPLA D=600MMX800MM | 1 | 15
SUDECAP | 10.35.71 | CX. D'AGUA EM FIBRA DE VIDRO COM TAMPA 8000L | UN | 5275.2 | 5294.32 | SUDECAP10.35.71 | CAIXA E RALO - CX. D'AGUA EM FIBRA DE VIDRO COM TAMPA 8000L | UN | 5294.32 | CAIXA E RALO - CX. D'AGUA EM FIBRA DE VIDRO COM TAMPA 8000L | 1 | 16
SUDECAP | 10.35.72 | RALO HEMISFERICO TIPO ABACAXI D= 50MM | UN | 24.62 | 25.34 | SUDECAP10.35.72 | CAIXA E RALO - RALO HEMISFERICO TIPO ABACAXI D= 50MM | UN | 25.34 | CAIXA E RALO - RALO HEMISFERICO TIPO ABACAXI D= 50MM | 1 | 17
SUDECAP | 10.35.73 | RALO HEMISFERICO TIPO ABACAXI D= 75MM | UN | 14.85 | 15.57 | SUDECAP10.35.73 | CAIXA E RALO - RALO HEMISFERICO TIPO ABACAXI D= 75MM | UN | 15.57 | CAIXA E RALO - RALO HEMISFERICO TIPO ABACAXI D= 75MM | 1 | 18
SUDECAP | 10.35.74 | RALO HEMISFERICO TIPO ABACAXI D= 100MM | UN | 15.71 | 16.43 | SUDECAP10.35.74 | CAIXA E RALO - RALO HEMISFERICO TIPO ABACAXI D= 100MM | UN | 16.43 | CAIXA E RALO - RALO HEMISFERICO TIPO ABACAXI D= 100MM | 1 | 19
SUDECAP | 10.40 | LAVATORIO |  |  |  | SUDECAP10.40 | 0 |  | 0 | 0 | 0 | 0
SUDECAP | 10.40.01 | CUBA DE EMBUTIR OVAL (49 X 32,5 CM),CELITE/EQUIVALENTE | UN | 158.98 | 168.54 | SUDECAP10.40.01 | LAVATORIO - CUBA DE EMBUTIR OVAL (49 X 32,5 CM),CELITE/EQUIVALENTE | UN | 168.54 | LAVATORIO - CUBA DE EMBUTIR OVAL (49 X 32,5 CM),CELITE/EQUIVALENTE | 1 | 1
SUDECAP | 10.40.02 | CUBA EMBUTIR OVAL (49X32,5CM) CELITE/EQUIVALENTE. COMPLETO | UN | 495.49 | 510.79 | SUDECAP10.40.02 | LAVATORIO - CUBA EMBUTIR OVAL (49X32,5CM) CELITE/EQUIVALENTE. COMPLETO | UN | 510.79 | LAVATORIO - CUBA EMBUTIR OVAL (49X32,5CM) CELITE/EQUIVALENTE. COMPLETO | 1 | 2
SUDECAP | 10.40.04 | LAVATORIO SUSPENSO (41 X 29,5 CM)AZALEA CELITE/EQUIVALENTE | UN | 171.23 | 180.79 | SUDECAP10.40.04 | LAVATORIO - LAVATORIO SUSPENSO (41 X 29,5 CM)AZALEA CELITE/EQUIVALENTE | UN | 180.79 | LAVATORIO - LAVATORIO SUSPENSO (41 X 29,5 CM)AZALEA CELITE/EQUIVALENTE | 1 | 3
SUDECAP | 10.40.05 | LAV.SUSP.(41X29,5CM)AZALEA CELITE/EQUIVALENTE COMPLETO | UN | 500.19 | 516.11 | SUDECAP10.40.05 | LAVATORIO - LAV.SUSP.(41X29,5CM)AZALEA CELITE/EQUIVALENTE COMPLETO | UN | 516.11 | LAVATORIO - LAV.SUSP.(41X29,5CM)AZALEA CELITE/EQUIVALENTE COMPLETO | 1 | 4
SUDECAP | 10.40.06 | LAV.SUSPENSO (46,5X34 CM)GUARAPARI, LOGASA/EQUIVALENTE | UN | 201.1 | 210.66 | SUDECAP10.40.06 | LAVATORIO - LAV.SUSPENSO (46,5X34 CM)GUARAPARI, LOGASA/EQUIVALENTE | UN | 210.66 | LAVATORIO - LAV.SUSPENSO (46,5X34 CM)GUARAPARI, LOGASA/EQUIVALENTE | 1 | 5
SUDECAP | 10.40.07 | LAV.SUSP.(46,5X34CM) GUARAPARI LOGASA/EQUIVALENTE COMPLETO | UN | 530.06 | 545.98 | SUDECAP10.40.07 | LAVATORIO - LAV.SUSP.(46,5X34CM) GUARAPARI LOGASA/EQUIVALENTE COMPLETO | UN | 545.98 | LAVATORIO - LAV.SUSP.(46,5X34CM) GUARAPARI LOGASA/EQUIVALENTE COMPLETO | 1 | 6
SUDECAP | 10.40.08 | LAVATORIO DE PAREDE CELITE 02007 LINHA SAVEIRO OU EQUIVALENTE | UN | 166.1 | 175.66 | SUDECAP10.40.08 | LAVATORIO - LAVATORIO DE PAREDE CELITE 02007 LINHA SAVEIRO OU EQUIVALENTE | UN | 175.66 | LAVATORIO - LAVATORIO DE PAREDE CELITE 02007 LINHA SAVEIRO OU EQUIVALENTE | 1 | 7
SUDECAP | 10.40.09 | CUBA DE SOBREPOR OVAL (52X44,5 CM) CELITE /EQUIVALENTE | UN | 254.24 | 263.8 | SUDECAP10.40.09 | LAVATORIO - CUBA DE SOBREPOR OVAL (52X44,5 CM) CELITE /EQUIVALENTE | UN | 263.8 | LAVATORIO - CUBA DE SOBREPOR OVAL (52X44,5 CM) CELITE /EQUIVALENTE | 1 | 8
SUDECAP | 10.40.10 | CUBA SOBREPOR OVAL(52X44,5 CM) CELITE/EQUIVALENTE COMPLETO | UN | 580.9 | 596.82 | SUDECAP10.40.10 | LAVATORIO - CUBA SOBREPOR OVAL(52X44,5 CM) CELITE/EQUIVALENTE COMPLETO | UN | 596.82 | LAVATORIO - CUBA SOBREPOR OVAL(52X44,5 CM) CELITE/EQUIVALENTE COMPLETO | 1 | 9
SUDECAP | 10.40.11 | LAVAT.CANTO COR BRANCA L76 MASTER DECA/EQUIVALENTE.COMPLET | CJ | 1816 | 1831.92 | SUDECAP10.40.11 | LAVATORIO - LAVAT.CANTO COR BRANCA L76 MASTER DECA/EQUIVALENTE.COMPLET | CJ | 1831.92 | LAVATORIO - LAVAT.CANTO COR BRANCA L76 MASTER DECA/EQUIVALENTE.COMPLET | 1 | 10
SUDECAP | 10.40.12 | LAVAT.C/COLUNA SUSPENSA LINHA FIT-CELITE/EQUIVALENTE.COMPL | CJ | 897.74 | 913.66 | SUDECAP10.40.12 | LAVATORIO - LAVAT.C/COLUNA SUSPENSA LINHA FIT-CELITE/EQUIVALENTE.COMPL | CJ | 913.66 | LAVATORIO - LAVAT.C/COLUNA SUSPENSA LINHA FIT-CELITE/EQUIVALENTE.COMPL | 1 | 11
SUDECAP | 10.40.26 | LAVAT. C/COLUNA SUSPENSA VOGUE PLUS L51-CS117 DECA OU EQUIVALENTE | UN | 690.27 | 699.83 | SUDECAP10.40.26 | LAVATORIO - LAVAT. C/COLUNA SUSPENSA VOGUE PLUS L51-CS117 DECA OU EQUIVALENTE | UN | 699.83 | LAVATORIO - LAVAT. C/COLUNA SUSPENSA VOGUE PLUS L51-CS117 DECA OU EQUIVALENTE | 1 | 12
SUDECAP | 10.40.27 | LAVATORIO PEQUENO BRANCO GELO L915 RAVENA/EQUIVALENTE | UN | 186.07 | 195.63 | SUDECAP10.40.27 | LAVATORIO - LAVATORIO PEQUENO BRANCO GELO L915 RAVENA/EQUIVALENTE | UN | 195.63 | LAVATORIO - LAVATORIO PEQUENO BRANCO GELO L915 RAVENA/EQUIVALENTE | 1 | 13
SUDECAP | 10.40.54 | LAVAT. CANTO LINHA IZY BRANCO REF.101 DECA/EQUIVALENTE | UN | 186.1 | 195.66 | SUDECAP10.40.54 | LAVATORIO - LAVAT. CANTO LINHA IZY BRANCO REF.101 DECA/EQUIVALENTE | UN | 195.66 | LAVATORIO - LAVAT. CANTO LINHA IZY BRANCO REF.101 DECA/EQUIVALENTE | 1 | 14
SUDECAP | 10.41 | VASO SANITARIO |  |  |  | SUDECAP10.41 | 0 |  | 0 | 0 | 0 | 0
SUDECAP | 10.41.01 | CONVENCIONAL BRANCA,AZALEA CELITE/EQUIVALENTE | UN | 305.16 | 317.1 | SUDECAP10.41.01 | VASO SANITARIO - CONVENCIONAL BRANCA,AZALEA CELITE/EQUIVALENTE | UN | 317.1 | VASO SANITARIO - CONVENCIONAL BRANCA,AZALEA CELITE/EQUIVALENTE | 1 | 1
SUDECAP | 10.41.02 | CONVENCIONAL BRANCA,AZALEA CELITE/EQUIVALENTE COMPLETO | UN | 614.26 | 639.29 | SUDECAP10.41.02 | VASO SANITARIO - CONVENCIONAL BRANCA,AZALEA CELITE/EQUIVALENTE COMPLETO | UN | 639.29 | VASO SANITARIO - CONVENCIONAL BRANCA,AZALEA CELITE/EQUIVALENTE COMPLETO | 1 | 2
SUDECAP | 10.41.03 | CONJUNTO ACOPLADO BRANCA, AZALEA CELITE / EQUIVALENTE | UN | 301.72 | 313.66 | SUDECAP10.41.03 | VASO SANITARIO - CONJUNTO ACOPLADO BRANCA, AZALEA CELITE / EQUIVALENTE | UN | 313.66 | VASO SANITARIO - CONJUNTO ACOPLADO BRANCA, AZALEA CELITE / EQUIVALENTE | 1 | 3
SUDECAP | 10.41.04 | CONJ.ACOPLADO BRANCA, AZALEA CELITE/EQUIVALENTE COMPLETO | UN | 342.67 | 357.01 | SUDECAP10.41.04 | VASO SANITARIO - CONJ.ACOPLADO BRANCA, AZALEA CELITE/EQUIVALENTE COMPLETO | UN | 357.01 | VASO SANITARIO - CONJ.ACOPLADO BRANCA, AZALEA CELITE/EQUIVALENTE COMPLETO | 1 | 4
SUDECAP | 10.41.05 | INFANTIL BRANCA, CELITE / EQUIVALENTE | UN | 427.66 | 439.6 | SUDECAP10.41.05 | VASO SANITARIO - INFANTIL BRANCA, CELITE / EQUIVALENTE | UN | 439.6 | VASO SANITARIO - INFANTIL BRANCA, CELITE / EQUIVALENTE | 1 | 5
SUDECAP | 10.41.06 | INFANTIL BRANCA, CELITE / EQUIVALENTE COMPLETO | UN | 736.76 | 761.79 | SUDECAP10.41.06 | VASO SANITARIO - INFANTIL BRANCA, CELITE / EQUIVALENTE COMPLETO | UN | 761.79 | VASO SANITARIO - INFANTIL BRANCA, CELITE / EQUIVALENTE COMPLETO | 1 | 6
SUDECAP | 10.41.07 | VASO SANITARIO ESP. DECA P510 S/ABERTURA E ASSENTO OU EQUIVALENTE | UN | 664.31 | 676.25 | SUDECAP10.41.07 | VASO SANITARIO - VASO SANITARIO ESP. DECA P510 S/ABERTURA E ASSENTO OU EQUIVALENTE | UN | 676.25 | VASO SANITARIO - VASO SANITARIO ESP. DECA P510 S/ABERTURA E ASSENTO OU EQUIVALENTE | 1 | 7
SUDECAP | 10.41.09 | ASSENTO SANITARIO TONDO VOGUE PLUS OU EQUIVALENTE | UN | 89.88 | 90.21 | SUDECAP10.41.09 | VASO SANITARIO - ASSENTO SANITARIO TONDO VOGUE PLUS OU EQUIVALENTE | UN | 90.21 | VASO SANITARIO - ASSENTO SANITARIO TONDO VOGUE PLUS OU EQUIVALENTE | 1 | 8
SUDECAP | 10.41.11 | CAIXA DE DESCARGA EXTERNA ALTA 6 A 9 LITROS | UN | 61.43 | 64.55 | SUDECAP10.41.11 | VASO SANITARIO - CAIXA DE DESCARGA EXTERNA ALTA 6 A 9 LITROS | UN | 64.55 | VASO SANITARIO - CAIXA DE DESCARGA EXTERNA ALTA 6 A 9 LITROS | 1 | 9
SUDECAP | 10.43 | MICTORIO |  |  |  | SUDECAP10.43 | 0 |  | 0 | 0 | 0 | 0
SUDECAP | 10.43.01 | SIFONADO-LOUÇA BRANCA CELITE / EQUIVALENTE | UN | 393.93 | 403.49 | SUDECAP10.43.01 | MICTORIO - SIFONADO-LOUÇA BRANCA CELITE / EQUIVALENTE | UN | 403.49 | MICTORIO - SIFONADO-LOUÇA BRANCA CELITE / EQUIVALENTE | 1 | 1
SUDECAP | 10.43.02 | SIFONADO-LOUÇA BRANCA CELITE / EQUIVALENTE COMPLETO | UN | 670.64 | 684.17 | SUDECAP10.43.02 | MICTORIO - SIFONADO-LOUÇA BRANCA CELITE / EQUIVALENTE COMPLETO | UN | 684.17 | MICTORIO - SIFONADO-LOUÇA BRANCA CELITE / EQUIVALENTE COMPLETO | 1 | 2
SUDECAP | 10.43.03 | AÇO INOX CHAPA 22, DESENVOLVIMENTO= 1,0 M | M | 707.16 | 714.32 | SUDECAP10.43.03 | MICTORIO - AÇO INOX CHAPA 22, DESENVOLVIMENTO= 1,0 M | M | 714.32 | MICTORIO - AÇO INOX CHAPA 22, DESENVOLVIMENTO= 1,0 M | 1 | 3
SUDECAP | 10.43.05 | AÇO INOX CHAPA 22, DESENVOLVIMENTO= 1,4 M | UN | 784.9 | 791.88 | SUDECAP10.43.05 | MICTORIO - AÇO INOX CHAPA 22, DESENVOLVIMENTO= 1,4 M | UN | 791.88 | MICTORIO - AÇO INOX CHAPA 22, DESENVOLVIMENTO= 1,4 M | 1 | 4
SUDECAP | 10.45 | PIA E CUBA |  |  |  | SUDECAP10.45 | 0 |  | 0 | 0 | 0 | 0
SUDECAP | 10.45.03 | CUBA EM AÇO INOX Nº1 (46X30X15CM)C/VALVULA E SIFAO | UN | 207.21 | 210.56 | SUDECAP10.45.03 | PIA E CUBA - CUBA EM AÇO INOX Nº1 (46X30X15CM)C/VALVULA E SIFAO | UN | 210.56 | PIA E CUBA - CUBA EM AÇO INOX Nº1 (46X30X15CM)C/VALVULA E SIFAO | 1 | 1
SUDECAP | 10.45.04 | CUBA EM AÇO INOX Nº2 (56X33X15CM)C/VALVULA E SIFAO | UN | 179.3 | 182.65 | SUDECAP10.45.04 | PIA E CUBA - CUBA EM AÇO INOX Nº2 (56X33X15CM)C/VALVULA E SIFAO | UN | 182.65 | PIA E CUBA - CUBA EM AÇO INOX Nº2 (56X33X15CM)C/VALVULA E SIFAO | 1 | 2
SUDECAP | 10.46 | TANQUE |  |  |  | SUDECAP10.46 | 0 |  | 0 | 0 | 0 | 0
SUDECAP | 10.46.03 | LOUÇA BRANCA (22LTS) C/COLUNA CELITE / EQUIVALENTE | UN | 578.11 | 587.67 | SUDECAP10.46.03 | TANQUE - LOUÇA BRANCA (22LTS) C/COLUNA CELITE / EQUIVALENTE | UN | 587.67 | TANQUE - LOUÇA BRANCA (22LTS) C/COLUNA CELITE / EQUIVALENTE | 1 | 1
SUDECAP | 10.46.04 | LOUÇA BRANCA (22LTS) C/COLUNA CELITE/EQUIVALENTE COMPLETO | UN | 652.7 | 665.38 | SUDECAP10.46.04 | TANQUE - LOUÇA BRANCA (22LTS) C/COLUNA CELITE/EQUIVALENTE COMPLETO | UN | 665.38 | TANQUE - LOUÇA BRANCA (22LTS) C/COLUNA CELITE/EQUIVALENTE COMPLETO | 1 | 2
SUDECAP | 10.46.05 | DE AÇO INOX COM 1 BOJO 63 X 51 CM | UN | 468.7 | 478.26 | SUDECAP10.46.05 | TANQUE - DE AÇO INOX COM 1 BOJO 63 X 51 CM | UN | 478.26 | TANQUE - DE AÇO INOX COM 1 BOJO 63 X 51 CM | 1 | 3
SUDECAP | 10.46.10 | TANQUE EM ALVENARIA, REVESTIDA AZULEJO BRANCO | UN | 1284.71 | 1361.54 | SUDECAP10.46.10 | TANQUE - TANQUE EM ALVENARIA, REVESTIDA AZULEJO BRANCO | UN | 1361.54 | TANQUE - TANQUE EM ALVENARIA, REVESTIDA AZULEJO BRANCO | 1 | 4
SUDECAP | 10.47 | BEBEDOURO E FILTRO |  |  |  | SUDECAP10.47 | 0 |  | 0 | 0 | 0 | 0
SUDECAP | 10.47.03 | BEBEDOURO UNITARIO INOX P/ 80 PESSOAS H=1,0 METRO | UN | 1444.98 | 1452.14 | SUDECAP10.47.03 | BEBEDOURO E FILTRO - BEBEDOURO UNITARIO INOX P/ 80 PESSOAS H=1,0 METRO | UN | 1452.14 | BEBEDOURO E FILTRO - BEBEDOURO UNITARIO INOX P/ 80 PESSOAS H=1,0 METRO | 1 | 1
SUDECAP | 10.47.07 | BEBEDOURO INDUSTRIAL 50L | UN | 1575.46 | 1582.62 | SUDECAP10.47.07 | BEBEDOURO E FILTRO - BEBEDOURO INDUSTRIAL 50L | UN | 1582.62 | BEBEDOURO E FILTRO - BEBEDOURO INDUSTRIAL 50L | 1 | 2
SUDECAP | 10.47.08 | BEBEDOURO CONJUGADO INOX H= 1,00M/1,12M ATENDE 40P | UN | 1045.94 | 1053.1 | SUDECAP10.47.08 | BEBEDOURO E FILTRO - BEBEDOURO CONJUGADO INOX H= 1,00M/1,12M ATENDE 40P | UN | 1053.1 | BEBEDOURO E FILTRO - BEBEDOURO CONJUGADO INOX H= 1,00M/1,12M ATENDE 40P | 1 | 3
SUDECAP | 10.47.09 | BEBEDOURO EMPRESARIAL BDF300 IBBL/EQUIVALENTE -300 PESSOAS | UN | 2745.16 | 2752.32 | SUDECAP10.47.09 | BEBEDOURO E FILTRO - BEBEDOURO EMPRESARIAL BDF300 IBBL/EQUIVALENTE -300 PESSOAS | UN | 2752.32 | BEBEDOURO E FILTRO - BEBEDOURO EMPRESARIAL BDF300 IBBL/EQUIVALENTE -300 PESSOAS | 1 | 4
SUDECAP | 10.47.11 | FILTRO AP-200 CURTO AQUALAR OU SIMILAR | UN | 122.85 | 130.01 | SUDECAP10.47.11 | BEBEDOURO E FILTRO - FILTRO AP-200 CURTO AQUALAR OU SIMILAR | UN | 130.01 | BEBEDOURO E FILTRO - FILTRO AP-200 CURTO AQUALAR OU SIMILAR | 1 | 5
SUDECAP | 10.47.21 | BEBEDOURO ACESSÍVEL PARA ESPAÇOS PÚBLICOS, PINTURA EPOXI | UN | 2486.71 | 2581.75 | SUDECAP10.47.21 | BEBEDOURO E FILTRO - BEBEDOURO ACESSÍVEL PARA ESPAÇOS PÚBLICOS, PINTURA EPOXI | UN | 2581.75 | BEBEDOURO E FILTRO - BEBEDOURO ACESSÍVEL PARA ESPAÇOS PÚBLICOS, PINTURA EPOXI | 1 | 6
SUDECAP | 10.47.22 | BEBEDOURO ACESSÍVEL PARA ESPAÇOS PÚBLICOS, REVESTIMENTO EM GRANITO | UN | 3091 | 3205.12 | SUDECAP10.47.22 | BEBEDOURO E FILTRO - BEBEDOURO ACESSÍVEL PARA ESPAÇOS PÚBLICOS, REVESTIMENTO EM GRANITO | UN | 3205.12 | BEBEDOURO E FILTRO - BEBEDOURO ACESSÍVEL PARA ESPAÇOS PÚBLICOS, REVESTIMENTO EM GRANITO | 1 | 7
SUDECAP | 10.47.23 | BEBEDOURO PARA ESPAÇOS PÚBLICOS, UMA BICA, PINTURA EPOXI | UN | 1780.25 | 1854.55 | SUDECAP10.47.23 | BEBEDOURO E FILTRO - BEBEDOURO PARA ESPAÇOS PÚBLICOS, UMA BICA, PINTURA EPOXI | UN | 1854.55 | BEBEDOURO E FILTRO - BEBEDOURO PARA ESPAÇOS PÚBLICOS, UMA BICA, PINTURA EPOXI | 1 | 8
SUDECAP | 10.47.24 | BEBEDOURO PARA ESPAÇOS PÚBLICOS, UMA BICA, REVESTIMENTO EM GRANITO | UN | 2195.27 | 2282.75 | SUDECAP10.47.24 | BEBEDOURO E FILTRO - BEBEDOURO PARA ESPAÇOS PÚBLICOS, UMA BICA, REVESTIMENTO EM GRANITO | UN | 2282.75 | BEBEDOURO E FILTRO - BEBEDOURO PARA ESPAÇOS PÚBLICOS, UMA BICA, REVESTIMENTO EM GRANITO | 1 | 9
SUDECAP | 10.47.25 | BEBEDOURO PARA ESPAÇOS PÚBLICOS, DUAS BICAS, PINTURA EPOXI | UN | 2392.22 | 2485.36 | SUDECAP10.47.25 | BEBEDOURO E FILTRO - BEBEDOURO PARA ESPAÇOS PÚBLICOS, DUAS BICAS, PINTURA EPOXI | UN | 2485.36 | BEBEDOURO E FILTRO - BEBEDOURO PARA ESPAÇOS PÚBLICOS, DUAS BICAS, PINTURA EPOXI | 1 | 10
SUDECAP | 10.47.26 | BEBEDOURO PARA ESPAÇOS PÚBLICOS, DUAS BICAS, REVESTIMENTO EM GRANITO | UN | 2800.38 | 2906.06 | SUDECAP10.47.26 | BEBEDOURO E FILTRO - BEBEDOURO PARA ESPAÇOS PÚBLICOS, DUAS BICAS, REVESTIMENTO EM GRANITO | UN | 2906.06 | BEBEDOURO E FILTRO - BEBEDOURO PARA ESPAÇOS PÚBLICOS, DUAS BICAS, REVESTIMENTO EM GRANITO | 1 | 11
SUDECAP | 10.48 | COMPLEMENTO |  |  |  | SUDECAP10.48 | 0 |  | 0 | 0 | 0 | 0
SUDECAP | 10.48.01 | PAPELEIRA LOUÇA BRANCA 602 CELITE/EQUIVALENTE | UN | 47.75 | 50.08 | SUDECAP10.48.01 | COMPLEMENTO - PAPELEIRA LOUÇA BRANCA 602 CELITE/EQUIVALENTE | UN | 50.08 | COMPLEMENTO - PAPELEIRA LOUÇA BRANCA 602 CELITE/EQUIVALENTE | 1 | 1
SUDECAP | 10.48.02 | PORTA TOALHA DE PAPEL CROMADO NOVOMOY OU EQUIVALENTE | UN | 119.73 | 120.69 | SUDECAP10.48.02 | COMPLEMENTO - PORTA TOALHA DE PAPEL CROMADO NOVOMOY OU EQUIVALENTE | UN | 120.69 | COMPLEMENTO - PORTA TOALHA DE PAPEL CROMADO NOVOMOY OU EQUIVALENTE | 1 | 2
SUDECAP | 10.48.03 | PAPELEIRA EM GANCHO CROMADO | UN | 45.15 | 47.48 | SUDECAP10.48.03 | COMPLEMENTO - PAPELEIRA EM GANCHO CROMADO | UN | 47.48 | COMPLEMENTO - PAPELEIRA EM GANCHO CROMADO | 1 | 3
SUDECAP | 10.48.05 | SABONETEIRA LOUÇA BRANCA REF.604 CELITE/EQUIVALENTE | UN | 57.38 | 59.71 | SUDECAP10.48.05 | COMPLEMENTO - SABONETEIRA LOUÇA BRANCA REF.604 CELITE/EQUIVALENTE | UN | 59.71 | COMPLEMENTO - SABONETEIRA LOUÇA BRANCA REF.604 CELITE/EQUIVALENTE | 1 | 4
SUDECAP | 10.48.07 | MEIA-SABONETEIRA LOUÇA BRANCA REF.608 CELITE/EQUIVALENTE | UN | 41.24 | 43.57 | SUDECAP10.48.07 | COMPLEMENTO - MEIA-SABONETEIRA LOUÇA BRANCA REF.608 CELITE/EQUIVALENTE | UN | 43.57 | COMPLEMENTO - MEIA-SABONETEIRA LOUÇA BRANCA REF.608 CELITE/EQUIVALENTE | 1 | 5
SUDECAP | 10.48.09 | PORTA SABAO LIQUIDO REF. SG4001 COLUMBUS OU EQUIVALENTE | UN | 37.06 | 38.02 | SUDECAP10.48.09 | COMPLEMENTO - PORTA SABAO LIQUIDO REF. SG4001 COLUMBUS OU EQUIVALENTE | UN | 38.02 | COMPLEMENTO - PORTA SABAO LIQUIDO REF. SG4001 COLUMBUS OU EQUIVALENTE | 1 | 6
SUDECAP | 10.48.10 | CABIDE LOUÇA BRANCA 2 GANCHOS REF.610 CELITE/EQUIVALENTE | UN | 29.75 | 32.08 | SUDECAP10.48.10 | COMPLEMENTO - CABIDE LOUÇA BRANCA 2 GANCHOS REF.610 CELITE/EQUIVALENTE | UN | 32.08 | COMPLEMENTO - CABIDE LOUÇA BRANCA 2 GANCHOS REF.610 CELITE/EQUIVALENTE | 1 | 7
SUDECAP | 10.48.12 | CABIDE EM TUBO AÇO GALV. D= 1/2" FIXAD0 EM ALVEN. | UN | 46.56 | 51.23 | SUDECAP10.48.12 | COMPLEMENTO - CABIDE EM TUBO AÇO GALV. D= 1/2" FIXAD0 EM ALVEN. | UN | 51.23 | COMPLEMENTO - CABIDE EM TUBO AÇO GALV. D= 1/2" FIXAD0 EM ALVEN. | 1 | 8
SUDECAP | 10.48.13 | CABIDE/GANCHO DE BANHEIRO SIMPLES EM METAL CROMADO | UN | 34.15 | 36.48 | SUDECAP10.48.13 | COMPLEMENTO - CABIDE/GANCHO DE BANHEIRO SIMPLES EM METAL CROMADO | UN | 36.48 | COMPLEMENTO - CABIDE/GANCHO DE BANHEIRO SIMPLES EM METAL CROMADO | 1 | 9
SUDECAP | 10.48.15 | ASSENTO BRANCO PARA VASO | UN | 25.53 | 25.85 | SUDECAP10.48.15 | COMPLEMENTO - ASSENTO BRANCO PARA VASO | UN | 25.85 | COMPLEMENTO - ASSENTO BRANCO PARA VASO | 1 | 10
SUDECAP | 10.48.17 | ASSENTO PLASTICO BRANCO P/VASO, MACIO CIPLA/EQUIVALENTE | UN | 36.53 | 36.85 | SUDECAP10.48.17 | COMPLEMENTO - ASSENTO PLASTICO BRANCO P/VASO, MACIO CIPLA/EQUIVALENTE | UN | 36.85 | COMPLEMENTO - ASSENTO PLASTICO BRANCO P/VASO, MACIO CIPLA/EQUIVALENTE | 1 | 11
SUDECAP | 10.48.28 | BANCO ARTICULADO EM INOX 70X45CM | UN | 547.72 | 552.5 | SUDECAP10.48.28 | COMPLEMENTO - BANCO ARTICULADO EM INOX 70X45CM | UN | 552.5 | COMPLEMENTO - BANCO ARTICULADO EM INOX 70X45CM | 1 | 12
SUDECAP | 10.48.29 | BANCO ARTICULADO 70X45 CM FORMICA SOLIDA | UN | 564.1 | 568.88 | SUDECAP10.48.29 | COMPLEMENTO - BANCO ARTICULADO 70X45 CM FORMICA SOLIDA | UN | 568.88 | COMPLEMENTO - BANCO ARTICULADO 70X45 CM FORMICA SOLIDA | 1 | 13
SUDECAP | 10.48.30 | JOGO MANGUEIRA SUPER FLEXIVEL ROLO 15M | UN | 70 | 70.37 | SUDECAP10.48.30 | COMPLEMENTO - JOGO MANGUEIRA SUPER FLEXIVEL ROLO 15M | UN | 70.37 | COMPLEMENTO - JOGO MANGUEIRA SUPER FLEXIVEL ROLO 15M | 1 | 14
SUDECAP | 10.48.40 | TERMINAL DE VENTILAÇAO PVC D= 50MM | UN | 10.14 | 10.62 | SUDECAP10.48.40 | COMPLEMENTO - TERMINAL DE VENTILAÇAO PVC D= 50MM | UN | 10.62 | COMPLEMENTO - TERMINAL DE VENTILAÇAO PVC D= 50MM | 1 | 15
SUDECAP | 10.48.42 | TERMINAL DE VENTILAÇAO PVC D= 75 MM | UN | 15.36 | 15.84 | SUDECAP10.48.42 | COMPLEMENTO - TERMINAL DE VENTILAÇAO PVC D= 75 MM | UN | 15.84 | COMPLEMENTO - TERMINAL DE VENTILAÇAO PVC D= 75 MM | 1 | 16
SUDECAP | 10.50 | INSTALAÇAO DE GAS |  |  |  | SUDECAP10.50 | 0 |  | 0 | 0 | 0 | 0
SUDECAP | 10.50.02 | TUBO DE AÇO PRETO SCH-40 SEM COSTURA D= 1/2" | M | 69.55 | 71.24 | SUDECAP10.50.02 | INSTALAÇAO DE GAS - TUBO DE AÇO PRETO SCH-40 SEM COSTURA D= 1/2" | M | 71.24 | INSTALAÇAO DE GAS - TUBO DE AÇO PRETO SCH-40 SEM COSTURA D= 1/2" | 1 | 1
SUDECAP | 10.50.03 | TUBO DE AÇO PRETO SCH-40 SEM COSTURA D= 3/4" | M | 74.57 | 76.43 | SUDECAP10.50.03 | INSTALAÇAO DE GAS - TUBO DE AÇO PRETO SCH-40 SEM COSTURA D= 3/4" | M | 76.43 | INSTALAÇAO DE GAS - TUBO DE AÇO PRETO SCH-40 SEM COSTURA D= 3/4" | 1 | 2
SUDECAP | 10.50.12 | REGISTRO DE GAS D= 1/2" | UN | 46.89 | 49.76 | SUDECAP10.50.12 | INSTALAÇAO DE GAS - REGISTRO DE GAS D= 1/2" | UN | 49.76 | INSTALAÇAO DE GAS - REGISTRO DE GAS D= 1/2" | 1 | 3
SUDECAP | 10.50.13 | REGISTRO PARA GAS D= 1/2" NPT X 3/8" BM | UN | 42.15 | 44.3 | SUDECAP10.50.13 | INSTALAÇAO DE GAS - REGISTRO PARA GAS D= 1/2" NPT X 3/8" BM | UN | 44.3 | INSTALAÇAO DE GAS - REGISTRO PARA GAS D= 1/2" NPT X 3/8" BM | 1 | 4
SUDECAP | 10.50.15 | BICO DE BUSEN | UN | 87.11 | 88.07 | SUDECAP10.50.15 | INSTALAÇAO DE GAS - BICO DE BUSEN | UN | 88.07 | INSTALAÇAO DE GAS - BICO DE BUSEN | 1 | 5
SUDECAP | 10.50.20 | VALVULA DE ESFERA EM LATAO D= 1/2" NPT | UN | 42.01 | 44.39 | SUDECAP10.50.20 | INSTALAÇAO DE GAS - VALVULA DE ESFERA EM LATAO D= 1/2" NPT | UN | 44.39 | INSTALAÇAO DE GAS - VALVULA DE ESFERA EM LATAO D= 1/2" NPT | 1 | 6
SUDECAP | 10.50.21 | VALVULA REG. GAS C/ TE REVERSIVEL PARA 2 BOTIJOES | UN | 123.15 | 125.3 | SUDECAP10.50.21 | INSTALAÇAO DE GAS - VALVULA REG. GAS C/ TE REVERSIVEL PARA 2 BOTIJOES | UN | 125.3 | INSTALAÇAO DE GAS - VALVULA REG. GAS C/ TE REVERSIVEL PARA 2 BOTIJOES | 1 | 7
SUDECAP | 10.50.40 | MANGUEIRA PLASTICA PARA GAS D= 3/8" X 1,20 M | UN | 17.52 | 18.48 | SUDECAP10.50.40 | INSTALAÇAO DE GAS - MANGUEIRA PLASTICA PARA GAS D= 3/8" X 1,20 M | UN | 18.48 | INSTALAÇAO DE GAS - MANGUEIRA PLASTICA PARA GAS D= 3/8" X 1,20 M | 1 | 8
SUDECAP | 10.71 | CAIXAS DE PASSAGEM/INSPEÇÃO E COMPLEMENTOS |  |  |  | SUDECAP10.71 | 0 |  | 0 | 0 | 0 | 0
SUDECAP | 10.71.01 | CX PASSAGEM/INSPEÇÃO PRÉ FABRICADA CONCRETO 0,3X0,3X0,3 (CXLXH) DRENAGEM ADPT REF 97895 | UN | 94.96 | 95.28 | SUDECAP10.71.01 | CAIXAS DE PASSAGEM/INSPEÇÃO E COMPLEMENTOS - CX PASSAGEM/INSPEÇÃO PRÉ FABRICADA CONCRETO 0,3X0,3X0,3 (CXLXH) DRENAGEM ADPT REF 97895 | UN | 95.28 | CAIXAS DE PASSAGEM/INSPEÇÃO E COMPLEMENTOS - CX PASSAGEM/INSPEÇÃO PRÉ FABRICADA CONCRETO 0,3X0,3X0,3 (CXLXH) DRENAGEM ADPT REF 97895 | 1 | 1
SUDECAP | 10.71.03 | CX PASSAGEM/INSPEÇÃO PRÉ FABRICADA CONCRETO 0,3X0,3X0,3 (CXLXH) DRENAGEM C/ GRELHA DE AÇO | UN | 1197.11 | 1243.89 | SUDECAP10.71.03 | CAIXAS DE PASSAGEM/INSPEÇÃO E COMPLEMENTOS - CX PASSAGEM/INSPEÇÃO PRÉ FABRICADA CONCRETO 0,3X0,3X0,3 (CXLXH) DRENAGEM C/ GRELHA DE AÇO | UN | 1243.89 | CAIXAS DE PASSAGEM/INSPEÇÃO E COMPLEMENTOS - CX PASSAGEM/INSPEÇÃO PRÉ FABRICADA CONCRETO 0,3X0,3X0,3 (CXLXH) DRENAGEM C/ GRELHA DE AÇO | 1 | 2
SUDECAP | 10.71.06 | CX PASSAGEM INSPEÇÃO PRÉ FABRICADA CONCRETO 0,4X0,4X0,4 (CXLXH) DRENAGEM ADPT REF 97896 | UN | 165.33 | 165.93 | SUDECAP10.71.06 | CAIXAS DE PASSAGEM/INSPEÇÃO E COMPLEMENTOS - CX PASSAGEM INSPEÇÃO PRÉ FABRICADA CONCRETO 0,4X0,4X0,4 (CXLXH) DRENAGEM ADPT REF 97896 | UN | 165.93 | CAIXAS DE PASSAGEM/INSPEÇÃO E COMPLEMENTOS - CX PASSAGEM INSPEÇÃO PRÉ FABRICADA CONCRETO 0,4X0,4X0,4 (CXLXH) DRENAGEM ADPT REF 97896 | 1 | 3
SUDECAP | 10.71.08 | CX PASSAGEM/INSPEÇÃO PRÉ FABRICADA CONCRETO 0,4X0,4X0,4 (CXLXH) DRENAGEM C/ GRELHA DE AÇO | UN | 1306.49 | 1353.55 | SUDECAP10.71.08 | CAIXAS DE PASSAGEM/INSPEÇÃO E COMPLEMENTOS - CX PASSAGEM/INSPEÇÃO PRÉ FABRICADA CONCRETO 0,4X0,4X0,4 (CXLXH) DRENAGEM C/ GRELHA DE AÇO | UN | 1353.55 | CAIXAS DE PASSAGEM/INSPEÇÃO E COMPLEMENTOS - CX PASSAGEM/INSPEÇÃO PRÉ FABRICADA CONCRETO 0,4X0,4X0,4 (CXLXH) DRENAGEM C/ GRELHA DE AÇO | 1 | 4
SUDECAP | 10.71.11 | CX PASSAGEMINSPEÇÃO PRÉ FAB CONCRETO 0,6X0,6X0,5 (CXLXH) DRENAGEMESGOTO ADPT REF 97897 | UN | 280.16 | 281.28 | SUDECAP10.71.11 | CAIXAS DE PASSAGEM/INSPEÇÃO E COMPLEMENTOS - CX PASSAGEMINSPEÇÃO PRÉ FAB CONCRETO 0,6X0,6X0,5 (CXLXH) DRENAGEMESGOTO ADPT REF 97897 | UN | 281.28 | CAIXAS DE PASSAGEM/INSPEÇÃO E COMPLEMENTOS - CX PASSAGEMINSPEÇÃO PRÉ FAB CONCRETO 0,6X0,6X0,5 (CXLXH) DRENAGEMESGOTO ADPT REF 97897 | 1 | 5
SUDECAP | 10.71.13 | CX PASSAGEM/INSPEÇÃO PRÉ FABRICADA CONCRETO 0,6X0,6X0,5 (CXLXH) DRENAGEM C/ GRELHA DE AÇO | UN | 1656.79 | 1704.37 | SUDECAP10.71.13 | CAIXAS DE PASSAGEM/INSPEÇÃO E COMPLEMENTOS - CX PASSAGEM/INSPEÇÃO PRÉ FABRICADA CONCRETO 0,6X0,6X0,5 (CXLXH) DRENAGEM C/ GRELHA DE AÇO | UN | 1704.37 | CAIXAS DE PASSAGEM/INSPEÇÃO E COMPLEMENTOS - CX PASSAGEM/INSPEÇÃO PRÉ FABRICADA CONCRETO 0,6X0,6X0,5 (CXLXH) DRENAGEM C/ GRELHA DE AÇO | 1 | 6
SUDECAP | 10.71.16 | CX PASSAGEM/INSPEÇÃO PRÉ FAB CONCRETO 0,8X0,8X0,5 (CXLXH) DRENAGEM/ESGOTO ADPT REF 97898 | UN | 533.28 | 535.05 | SUDECAP10.71.16 | CAIXAS DE PASSAGEM/INSPEÇÃO E COMPLEMENTOS - CX PASSAGEM/INSPEÇÃO PRÉ FAB CONCRETO 0,8X0,8X0,5 (CXLXH) DRENAGEM/ESGOTO ADPT REF 97898 | UN | 535.05 | CAIXAS DE PASSAGEM/INSPEÇÃO E COMPLEMENTOS - CX PASSAGEM/INSPEÇÃO PRÉ FAB CONCRETO 0,8X0,8X0,5 (CXLXH) DRENAGEM/ESGOTO ADPT REF 97898 | 1 | 7
SUDECAP | 10.71.18 | CX PASSAGEM/INSPEÇÃO PRÉ FABRICADA CONCRETO 0,8X0,8X0,5 (CXLXH) DRENAGEM C/ GRELHA DE AÇO | UN | 2127.37 | 2192.75 | SUDECAP10.71.18 | CAIXAS DE PASSAGEM/INSPEÇÃO E COMPLEMENTOS - CX PASSAGEM/INSPEÇÃO PRÉ FABRICADA CONCRETO 0,8X0,8X0,5 (CXLXH) DRENAGEM C/ GRELHA DE AÇO | UN | 2192.75 | CAIXAS DE PASSAGEM/INSPEÇÃO E COMPLEMENTOS - CX PASSAGEM/INSPEÇÃO PRÉ FABRICADA CONCRETO 0,8X0,8X0,5 (CXLXH) DRENAGEM C/ GRELHA DE AÇO | 1 | 8
SUDECAP | 10.71.21 | CX PASSAGEM/INSPEÇÃO PRÉ FAB CONCRETO 1,0X1,0X0,5 (CXLXH) DRENAGEM/ESGOTO ADPT REF 97899 | UN | 821.22 | 823.77 | SUDECAP10.71.21 | CAIXAS DE PASSAGEM/INSPEÇÃO E COMPLEMENTOS - CX PASSAGEM/INSPEÇÃO PRÉ FAB CONCRETO 1,0X1,0X0,5 (CXLXH) DRENAGEM/ESGOTO ADPT REF 97899 | UN | 823.77 | CAIXAS DE PASSAGEM/INSPEÇÃO E COMPLEMENTOS - CX PASSAGEM/INSPEÇÃO PRÉ FAB CONCRETO 1,0X1,0X0,5 (CXLXH) DRENAGEM/ESGOTO ADPT REF 97899 | 1 | 9
SUDECAP | 10.71.23 | CX PASSAGEM/INSPEÇÃO PRÉ FABRICADA CONCRETO 1,0X1,0X0,5 (CXLXH) DRENAGEM C/ GRELHA DE AÇO | UN | 2686.92 | 2753.08 | SUDECAP10.71.23 | CAIXAS DE PASSAGEM/INSPEÇÃO E COMPLEMENTOS - CX PASSAGEM/INSPEÇÃO PRÉ FABRICADA CONCRETO 1,0X1,0X0,5 (CXLXH) DRENAGEM C/ GRELHA DE AÇO | UN | 2753.08 | CAIXAS DE PASSAGEM/INSPEÇÃO E COMPLEMENTOS - CX PASSAGEM/INSPEÇÃO PRÉ FABRICADA CONCRETO 1,0X1,0X0,5 (CXLXH) DRENAGEM C/ GRELHA DE AÇO | 1 | 10
SUDECAP | 10.71.26 | CAIXA DE PASSAGEM/INSPEÇÃO TIJOLO MACIÇO 0,3X0,3X0,3 (CXLXH) DRENAGEM ADPT REF 97900 | UN | 188.04 | 194.98 | SUDECAP10.71.26 | CAIXAS DE PASSAGEM/INSPEÇÃO E COMPLEMENTOS - CAIXA DE PASSAGEM/INSPEÇÃO TIJOLO MACIÇO 0,3X0,3X0,3 (CXLXH) DRENAGEM ADPT REF 97900 | UN | 194.98 | CAIXAS DE PASSAGEM/INSPEÇÃO E COMPLEMENTOS - CAIXA DE PASSAGEM/INSPEÇÃO TIJOLO MACIÇO 0,3X0,3X0,3 (CXLXH) DRENAGEM ADPT REF 97900 | 1 | 11
SUDECAP | 10.71.27 | ALTEAMENTO PARA CAIXA DE PASSAGEM/INSPEÇÃO TIJOLO MACIÇO 0,3X0,3 (CXL) | M | 237.27 | 252.27 | SUDECAP10.71.27 | CAIXAS DE PASSAGEM/INSPEÇÃO E COMPLEMENTOS - ALTEAMENTO PARA CAIXA DE PASSAGEM/INSPEÇÃO TIJOLO MACIÇO 0,3X0,3 (CXL) | M | 252.27 | CAIXAS DE PASSAGEM/INSPEÇÃO E COMPLEMENTOS - ALTEAMENTO PARA CAIXA DE PASSAGEM/INSPEÇÃO TIJOLO MACIÇO 0,3X0,3 (CXL) | 1 | 12
SUDECAP | 10.71.28 | CAIXA DE PASSAGEM/INSPEÇÃO TIJOLO MACIÇO 0,3X0,3X0,3 (CXLXH) DRENAGEM C/ GRELHA DE AÇO | UN | 1218.19 | 1271.59 | SUDECAP10.71.28 | CAIXAS DE PASSAGEM/INSPEÇÃO E COMPLEMENTOS - CAIXA DE PASSAGEM/INSPEÇÃO TIJOLO MACIÇO 0,3X0,3X0,3 (CXLXH) DRENAGEM C/ GRELHA DE AÇO | UN | 1271.59 | CAIXAS DE PASSAGEM/INSPEÇÃO E COMPLEMENTOS - CAIXA DE PASSAGEM/INSPEÇÃO TIJOLO MACIÇO 0,3X0,3X0,3 (CXLXH) DRENAGEM C/ GRELHA DE AÇO | 1 | 13
SUDECAP | 10.71.31 | CAIXA DE PASSAGEM/INSPEÇÃO TIJOLO MACIÇO 0,4X0,4X0,4 (CXLXH) DRENAGEM ADPT REF 97901 | UN | 281.93 | 293.35 | SUDECAP10.71.31 | CAIXAS DE PASSAGEM/INSPEÇÃO E COMPLEMENTOS - CAIXA DE PASSAGEM/INSPEÇÃO TIJOLO MACIÇO 0,4X0,4X0,4 (CXLXH) DRENAGEM ADPT REF 97901 | UN | 293.35 | CAIXAS DE PASSAGEM/INSPEÇÃO E COMPLEMENTOS - CAIXA DE PASSAGEM/INSPEÇÃO TIJOLO MACIÇO 0,4X0,4X0,4 (CXLXH) DRENAGEM ADPT REF 97901 | 1 | 14
SUDECAP | 10.71.32 | ALTEAMENTO PARA CAIXA DE PASSAGEM/INSPEÇÃO TIJOLO MACIÇO 0,4X0,4 (CXL) | M | 296.59 | 315.33 | SUDECAP10.71.32 | CAIXAS DE PASSAGEM/INSPEÇÃO E COMPLEMENTOS - ALTEAMENTO PARA CAIXA DE PASSAGEM/INSPEÇÃO TIJOLO MACIÇO 0,4X0,4 (CXL) | M | 315.33 | CAIXAS DE PASSAGEM/INSPEÇÃO E COMPLEMENTOS - ALTEAMENTO PARA CAIXA DE PASSAGEM/INSPEÇÃO TIJOLO MACIÇO 0,4X0,4 (CXL) | 1 | 15
SUDECAP | 10.71.33 | CAIXA DE PASSAGEM/INSPEÇÃO TIJOLO MACIÇO 0,4X0,4X0,4 (CXLXH) DRENAGEM C/ GRELHA DE AÇO | UN | 1374.09 | 1431.97 | SUDECAP10.71.33 | CAIXAS DE PASSAGEM/INSPEÇÃO E COMPLEMENTOS - CAIXA DE PASSAGEM/INSPEÇÃO TIJOLO MACIÇO 0,4X0,4X0,4 (CXLXH) DRENAGEM C/ GRELHA DE AÇO | UN | 1431.97 | CAIXAS DE PASSAGEM/INSPEÇÃO E COMPLEMENTOS - CAIXA DE PASSAGEM/INSPEÇÃO TIJOLO MACIÇO 0,4X0,4X0,4 (CXLXH) DRENAGEM C/ GRELHA DE AÇO | 1 | 16
SUDECAP | 10.71.36 | CAIXA PASSAGEM/INSPEÇÃO TIJOLO MACIÇO 0,6X0,6X0,6 (CXLXH) DRENAGEM/ESGOTO ADPT REF 97902 | UN | 535.81 | 560.17 | SUDECAP10.71.36 | CAIXAS DE PASSAGEM/INSPEÇÃO E COMPLEMENTOS - CAIXA PASSAGEM/INSPEÇÃO TIJOLO MACIÇO 0,6X0,6X0,6 (CXLXH) DRENAGEM/ESGOTO ADPT REF 97902 | UN | 560.17 | CAIXAS DE PASSAGEM/INSPEÇÃO E COMPLEMENTOS - CAIXA PASSAGEM/INSPEÇÃO TIJOLO MACIÇO 0,6X0,6X0,6 (CXLXH) DRENAGEM/ESGOTO ADPT REF 97902 | 1 | 17
SUDECAP | 10.71.37 | ALTEAMENTO PARA CAIXA DE PASSAGEM/INSPEÇÃO TIJOLO MACIÇO 0,6X0,6 (CXL) | M | 415.23 | 441.48 | SUDECAP10.71.37 | CAIXAS DE PASSAGEM/INSPEÇÃO E COMPLEMENTOS - ALTEAMENTO PARA CAIXA DE PASSAGEM/INSPEÇÃO TIJOLO MACIÇO 0,6X0,6 (CXL) | M | 441.48 | CAIXAS DE PASSAGEM/INSPEÇÃO E COMPLEMENTOS - ALTEAMENTO PARA CAIXA DE PASSAGEM/INSPEÇÃO TIJOLO MACIÇO 0,6X0,6 (CXL) | 1 | 18
SUDECAP | 10.71.38 | CAIXA PASSAGEM/INSPEÇÃO TIJOLO MACIÇO 0,6X0,6X0,6 (CXLXH) DRENAGEM C/ GRELHA DE AÇO | UN | 1785.44 | 1856.26 | SUDECAP10.71.38 | CAIXAS DE PASSAGEM/INSPEÇÃO E COMPLEMENTOS - CAIXA PASSAGEM/INSPEÇÃO TIJOLO MACIÇO 0,6X0,6X0,6 (CXLXH) DRENAGEM C/ GRELHA DE AÇO | UN | 1856.26 | CAIXAS DE PASSAGEM/INSPEÇÃO E COMPLEMENTOS - CAIXA PASSAGEM/INSPEÇÃO TIJOLO MACIÇO 0,6X0,6X0,6 (CXLXH) DRENAGEM C/ GRELHA DE AÇO | 1 | 19
SUDECAP | 10.71.41 | CAIXA PASSAGEM/INSPEÇÃO TIJOLO MACIÇO 0,8X0,8X0,6 (CXLXH) DRENAGEM/ESGOTO ADPT REF 97903 | UN | 719.88 | 752.78 | SUDECAP10.71.41 | CAIXAS DE PASSAGEM/INSPEÇÃO E COMPLEMENTOS - CAIXA PASSAGEM/INSPEÇÃO TIJOLO MACIÇO 0,8X0,8X0,6 (CXLXH) DRENAGEM/ESGOTO ADPT REF 97903 | UN | 752.78 | CAIXAS DE PASSAGEM/INSPEÇÃO E COMPLEMENTOS - CAIXA PASSAGEM/INSPEÇÃO TIJOLO MACIÇO 0,8X0,8X0,6 (CXLXH) DRENAGEM/ESGOTO ADPT REF 97903 | 1 | 20
SUDECAP | 10.71.42 | ALTEAMENTO PARA CAIXA DE PASSAGEM/INSPEÇÃO TIJOLO MACIÇO 0,8X0,8 (CXL) | M | 533.87 | 567.61 | SUDECAP10.71.42 | CAIXAS DE PASSAGEM/INSPEÇÃO E COMPLEMENTOS - ALTEAMENTO PARA CAIXA DE PASSAGEM/INSPEÇÃO TIJOLO MACIÇO 0,8X0,8 (CXL) | M | 567.61 | CAIXAS DE PASSAGEM/INSPEÇÃO E COMPLEMENTOS - ALTEAMENTO PARA CAIXA DE PASSAGEM/INSPEÇÃO TIJOLO MACIÇO 0,8X0,8 (CXL) | 1 | 21
SUDECAP | 10.71.43 | CAIXA PASSAGEM/INSPEÇÃO TIJOLO MACIÇO 0,8X0,8X0,6 (CXLXH) DRENAGEM C/GRELHA DE AÇO | UN | 2313.97 | 2410.48 | SUDECAP10.71.43 | CAIXAS DE PASSAGEM/INSPEÇÃO E COMPLEMENTOS - CAIXA PASSAGEM/INSPEÇÃO TIJOLO MACIÇO 0,8X0,8X0,6 (CXLXH) DRENAGEM C/GRELHA DE AÇO | UN | 2410.48 | CAIXAS DE PASSAGEM/INSPEÇÃO E COMPLEMENTOS - CAIXA PASSAGEM/INSPEÇÃO TIJOLO MACIÇO 0,8X0,8X0,6 (CXLXH) DRENAGEM C/GRELHA DE AÇO | 1 | 22
SUDECAP | 10.71.46 | CAIXA PASSAGEM/INSPEÇÃO TIJOLO MACIÇO 1,0X1,0X0,6 (CXLXH) DRENAGEM/ESGOTO ADPT REF 97904 | UN | 905.95 | 947.19 | SUDECAP10.71.46 | CAIXAS DE PASSAGEM/INSPEÇÃO E COMPLEMENTOS - CAIXA PASSAGEM/INSPEÇÃO TIJOLO MACIÇO 1,0X1,0X0,6 (CXLXH) DRENAGEM/ESGOTO ADPT REF 97904 | UN | 947.19 | CAIXAS DE PASSAGEM/INSPEÇÃO E COMPLEMENTOS - CAIXA PASSAGEM/INSPEÇÃO TIJOLO MACIÇO 1,0X1,0X0,6 (CXLXH) DRENAGEM/ESGOTO ADPT REF 97904 | 1 | 23
SUDECAP | 10.71.47 | ALTEAMENTO PARA CAIXA DE PASSAGEM/INSPEÇÃO TIJOLO MACIÇO 1,0X1,0 (CXL) | M | 652.51 | 693.75 | SUDECAP10.71.47 | CAIXAS DE PASSAGEM/INSPEÇÃO E COMPLEMENTOS - ALTEAMENTO PARA CAIXA DE PASSAGEM/INSPEÇÃO TIJOLO MACIÇO 1,0X1,0 (CXL) | M | 693.75 | CAIXAS DE PASSAGEM/INSPEÇÃO E COMPLEMENTOS - ALTEAMENTO PARA CAIXA DE PASSAGEM/INSPEÇÃO TIJOLO MACIÇO 1,0X1,0 (CXL) | 1 | 24
SUDECAP | 10.71.48 | CAIXA PASSAGEM/INSPEÇÃO TIJOLO MACIÇO 1,0X1,0X0,6 (CXLXH) DRENAGEM C/ GRELHA DE AÇO | UN | 2771.65 | 2876.5 | SUDECAP10.71.48 | CAIXAS DE PASSAGEM/INSPEÇÃO E COMPLEMENTOS - CAIXA PASSAGEM/INSPEÇÃO TIJOLO MACIÇO 1,0X1,0X0,6 (CXLXH) DRENAGEM C/ GRELHA DE AÇO | UN | 2876.5 | CAIXAS DE PASSAGEM/INSPEÇÃO E COMPLEMENTOS - CAIXA PASSAGEM/INSPEÇÃO TIJOLO MACIÇO 1,0X1,0X0,6 (CXLXH) DRENAGEM C/ GRELHA DE AÇO | 1 | 25
SUDECAP | 10.71.51 | CAIXA DE PASSAGEM/INSPEÇÃO BLOCO DE CONCRETO 0,4X0,4X0,4 (CXLXH) DRENAGEM ADPT REF 97905 | UN | 231.64 | 240.04 | SUDECAP10.71.51 | CAIXAS DE PASSAGEM/INSPEÇÃO E COMPLEMENTOS - CAIXA DE PASSAGEM/INSPEÇÃO BLOCO DE CONCRETO 0,4X0,4X0,4 (CXLXH) DRENAGEM ADPT REF 97905 | UN | 240.04 | CAIXAS DE PASSAGEM/INSPEÇÃO E COMPLEMENTOS - CAIXA DE PASSAGEM/INSPEÇÃO BLOCO DE CONCRETO 0,4X0,4X0,4 (CXLXH) DRENAGEM ADPT REF 97905 | 1 | 26
SUDECAP | 10.71.52 | ALTEAMENTO PARA CAIXA DE PASSAGEM/INSPEÇÃO BLOCO DE CONCRETO 0,4X0,4 (CXL) | M | 144.41 | 151.49 | SUDECAP10.71.52 | CAIXAS DE PASSAGEM/INSPEÇÃO E COMPLEMENTOS - ALTEAMENTO PARA CAIXA DE PASSAGEM/INSPEÇÃO BLOCO DE CONCRETO 0,4X0,4 (CXL) | M | 151.49 | CAIXAS DE PASSAGEM/INSPEÇÃO E COMPLEMENTOS - ALTEAMENTO PARA CAIXA DE PASSAGEM/INSPEÇÃO BLOCO DE CONCRETO 0,4X0,4 (CXL) | 1 | 27
SUDECAP | 10.71.53 | CX PASSAGEM INSPEÇÃO BLOCO DE CONCRETO 0,4X0,4X0,4 M (CXLXH) GRELHA DE AÇO ADP REF 97905 | UN | 1323.8 | 1378.66 | SUDECAP10.71.53 | CAIXAS DE PASSAGEM/INSPEÇÃO E COMPLEMENTOS - CX PASSAGEM INSPEÇÃO BLOCO DE CONCRETO 0,4X0,4X0,4 M (CXLXH) GRELHA DE AÇO ADP REF 97905 | UN | 1378.66 | CAIXAS DE PASSAGEM/INSPEÇÃO E COMPLEMENTOS - CX PASSAGEM INSPEÇÃO BLOCO DE CONCRETO 0,4X0,4X0,4 M (CXLXH) GRELHA DE AÇO ADP REF 97905 | 1 | 28
SUDECAP | 10.71.56 | CX PASSAGEM/INSPEÇÃO BLOCO DE CONCRETO 0,6X0,6X0,6 (CXLXH) DRENAGEM/ESGOTO ADPT REF 97906 | UN | 419.85 | 437.22 | SUDECAP10.71.56 | CAIXAS DE PASSAGEM/INSPEÇÃO E COMPLEMENTOS - CX PASSAGEM/INSPEÇÃO BLOCO DE CONCRETO 0,6X0,6X0,6 (CXLXH) DRENAGEM/ESGOTO ADPT REF 97906 | UN | 437.22 | CAIXAS DE PASSAGEM/INSPEÇÃO E COMPLEMENTOS - CX PASSAGEM/INSPEÇÃO BLOCO DE CONCRETO 0,6X0,6X0,6 (CXLXH) DRENAGEM/ESGOTO ADPT REF 97906 | 1 | 29
SUDECAP | 10.71.57 | ALTEAMENTO PARA CAIXA DE PASSAGEM/INSPEÇÃO BLOCO DE CONCRETO 0,6X0,6 (CXL) | M | 202.18 | 212.1 | SUDECAP10.71.57 | CAIXAS DE PASSAGEM/INSPEÇÃO E COMPLEMENTOS - ALTEAMENTO PARA CAIXA DE PASSAGEM/INSPEÇÃO BLOCO DE CONCRETO 0,6X0,6 (CXL) | M | 212.1 | CAIXAS DE PASSAGEM/INSPEÇÃO E COMPLEMENTOS - ALTEAMENTO PARA CAIXA DE PASSAGEM/INSPEÇÃO BLOCO DE CONCRETO 0,6X0,6 (CXL) | 1 | 30
SUDECAP | 10.71.58 | CX PASSAGEM/INSPEÇÃO BLOCO DE CONCRETO 0,6X0,6X0,6 M (CXLXH) GRELHA DE AÇO ADP REF 97906 | UN | 1669.48 | 1733.31 | SUDECAP10.71.58 | CAIXAS DE PASSAGEM/INSPEÇÃO E COMPLEMENTOS - CX PASSAGEM/INSPEÇÃO BLOCO DE CONCRETO 0,6X0,6X0,6 M (CXLXH) GRELHA DE AÇO ADP REF 97906 | UN | 1733.31 | CAIXAS DE PASSAGEM/INSPEÇÃO E COMPLEMENTOS - CX PASSAGEM/INSPEÇÃO BLOCO DE CONCRETO 0,6X0,6X0,6 M (CXLXH) GRELHA DE AÇO ADP REF 97906 | 1 | 31
SUDECAP | 10.71.61 | CX PASSAGEM/INSPEÇÃO BLOCO DE CONCRETO 0,8X0,8X0,6 (CXLXH) DRENAGEM/ESGOTO ADPT REF 97907 | UN | 571.92 | 595.91 | SUDECAP10.71.61 | CAIXAS DE PASSAGEM/INSPEÇÃO E COMPLEMENTOS - CX PASSAGEM/INSPEÇÃO BLOCO DE CONCRETO 0,8X0,8X0,6 (CXLXH) DRENAGEM/ESGOTO ADPT REF 97907 | UN | 595.91 | CAIXAS DE PASSAGEM/INSPEÇÃO E COMPLEMENTOS - CX PASSAGEM/INSPEÇÃO BLOCO DE CONCRETO 0,8X0,8X0,6 (CXLXH) DRENAGEM/ESGOTO ADPT REF 97907 | 1 | 32
SUDECAP | 10.71.62 | ALTEAMENTO PARA CAIXA DE PASSAGEM/INSPEÇÃO BLOCO DE CONCRETO 0,8X0,8 (CXL) | M | 254.06 | 266.05 | SUDECAP10.71.62 | CAIXAS DE PASSAGEM/INSPEÇÃO E COMPLEMENTOS - ALTEAMENTO PARA CAIXA DE PASSAGEM/INSPEÇÃO BLOCO DE CONCRETO 0,8X0,8 (CXL) | M | 266.05 | CAIXAS DE PASSAGEM/INSPEÇÃO E COMPLEMENTOS - ALTEAMENTO PARA CAIXA DE PASSAGEM/INSPEÇÃO BLOCO DE CONCRETO 0,8X0,8 (CXL) | 1 | 33
SUDECAP | 10.71.63 | CX PASSAGEM INSPEÇÃO BLOCO DE CONCRETO 0,8X0,8X0,6 M (CXLXH) GRELHA DE AÇO ADP REF 97907 | UN | 2166.01 | 2253.61 | SUDECAP10.71.63 | CAIXAS DE PASSAGEM/INSPEÇÃO E COMPLEMENTOS - CX PASSAGEM INSPEÇÃO BLOCO DE CONCRETO 0,8X0,8X0,6 M (CXLXH) GRELHA DE AÇO ADP REF 97907 | UN | 2253.61 | CAIXAS DE PASSAGEM/INSPEÇÃO E COMPLEMENTOS - CX PASSAGEM INSPEÇÃO BLOCO DE CONCRETO 0,8X0,8X0,6 M (CXLXH) GRELHA DE AÇO ADP REF 97907 | 1 | 34
SUDECAP | 10.71.66 | CX PASSAGEM/INSPEÇÃO BLOCO DE CONCRETO 1,0X1,0X0,6 (CXLXH) DRENAGEM/ESGOTO ADPT REF 97908 | UN | 730.85 | 761.55 | SUDECAP10.71.66 | CAIXAS DE PASSAGEM/INSPEÇÃO E COMPLEMENTOS - CX PASSAGEM/INSPEÇÃO BLOCO DE CONCRETO 1,0X1,0X0,6 (CXLXH) DRENAGEM/ESGOTO ADPT REF 97908 | UN | 761.55 | CAIXAS DE PASSAGEM/INSPEÇÃO E COMPLEMENTOS - CX PASSAGEM/INSPEÇÃO BLOCO DE CONCRETO 1,0X1,0X0,6 (CXLXH) DRENAGEM/ESGOTO ADPT REF 97908 | 1 | 35
SUDECAP | 10.71.67 | ALTEAMENTO PARA CAIXA DE PASSAGEM/INSPEÇÃO BLOCO DE CONCRETO 1,0X1,0 (CXL) | M | 317.7 | 333.29 | SUDECAP10.71.67 | CAIXAS DE PASSAGEM/INSPEÇÃO E COMPLEMENTOS - ALTEAMENTO PARA CAIXA DE PASSAGEM/INSPEÇÃO BLOCO DE CONCRETO 1,0X1,0 (CXL) | M | 333.29 | CAIXAS DE PASSAGEM/INSPEÇÃO E COMPLEMENTOS - ALTEAMENTO PARA CAIXA DE PASSAGEM/INSPEÇÃO BLOCO DE CONCRETO 1,0X1,0 (CXL) | 1 | 36
SUDECAP | 10.71.68 | CX PASSAGEM INSPEÇÃO BLOCO DE CONCRETO 1,0X1,0X0,6 M (CXLXH) GRELHA DE AÇO ADP REF 97908 | UN | 2596.55 | 2690.86 | SUDECAP10.71.68 | CAIXAS DE PASSAGEM/INSPEÇÃO E COMPLEMENTOS - CX PASSAGEM INSPEÇÃO BLOCO DE CONCRETO 1,0X1,0X0,6 M (CXLXH) GRELHA DE AÇO ADP REF 97908 | UN | 2690.86 | CAIXAS DE PASSAGEM/INSPEÇÃO E COMPLEMENTOS - CX PASSAGEM INSPEÇÃO BLOCO DE CONCRETO 1,0X1,0X0,6 M (CXLXH) GRELHA DE AÇO ADP REF 97908 | 1 | 37
SUDECAP | 10.74 | CAIXA SIFONADA DE ALVENARIA COM TAMPA CONCRETO PADRÃO SUDECAP |  |  |  | SUDECAP10.74 | 0 |  | 0 | 0 | 0 | 0
SUDECAP | 10.74.01 | CAIXA SIFONADA DE ALVENARIA COM TAMPA CONCRETO TIPO 1 - 60 X 40 X 60 CM (C X L X H) | UN | 410.37 | 438.4 | SUDECAP10.74.01 | CAIXA SIFONADA DE ALVENARIA COM TAMPA CONCRETO PADRÃO SUDECAP - CAIXA SIFONADA DE ALVENARIA COM TAMPA CONCRETO TIPO 1 - 60 X 40 X 60 CM (C X L X H) | UN | 438.4 | CAIXA SIFONADA DE ALVENARIA COM TAMPA CONCRETO PADRÃO SUDECAP - CAIXA SIFONADA DE ALVENARIA COM TAMPA CONCRETO TIPO 1 - 60 X 40 X 60 CM (C X L X H) | 1 | 1
SUDECAP | 10.74.02 | CAIXA SIFONADA DE ALVENARIA COM TAMPA CONCRETO TIPO 1 - 60 X 40 X 80 CM (C X L X H) | UN | 533.09 | 570.91 | SUDECAP10.74.02 | CAIXA SIFONADA DE ALVENARIA COM TAMPA CONCRETO PADRÃO SUDECAP - CAIXA SIFONADA DE ALVENARIA COM TAMPA CONCRETO TIPO 1 - 60 X 40 X 80 CM (C X L X H) | UN | 570.91 | CAIXA SIFONADA DE ALVENARIA COM TAMPA CONCRETO PADRÃO SUDECAP - CAIXA SIFONADA DE ALVENARIA COM TAMPA CONCRETO TIPO 1 - 60 X 40 X 80 CM (C X L X H) | 1 | 2
SUDECAP | 10.74.03 | CAIXA SIFONADA DE ALVENARIA COM TAMPA CONCRETO TIPO 1 - 80 X 40 X 60 CM (C X L X H) | UN | 498.69 | 533.56 | SUDECAP10.74.03 | CAIXA SIFONADA DE ALVENARIA COM TAMPA CONCRETO PADRÃO SUDECAP - CAIXA SIFONADA DE ALVENARIA COM TAMPA CONCRETO TIPO 1 - 80 X 40 X 60 CM (C X L X H) | UN | 533.56 | CAIXA SIFONADA DE ALVENARIA COM TAMPA CONCRETO PADRÃO SUDECAP - CAIXA SIFONADA DE ALVENARIA COM TAMPA CONCRETO TIPO 1 - 80 X 40 X 60 CM (C X L X H) | 1 | 3
SUDECAP | 10.74.04 | CAIXA SIFONADA DE ALVENARIA COM TAMPA CONCRETO TIPO 1 - 80 X 40 X 80 CM (C X L X H) | UN | 582.43 | 622.64 | SUDECAP10.74.04 | CAIXA SIFONADA DE ALVENARIA COM TAMPA CONCRETO PADRÃO SUDECAP - CAIXA SIFONADA DE ALVENARIA COM TAMPA CONCRETO TIPO 1 - 80 X 40 X 80 CM (C X L X H) | UN | 622.64 | CAIXA SIFONADA DE ALVENARIA COM TAMPA CONCRETO PADRÃO SUDECAP - CAIXA SIFONADA DE ALVENARIA COM TAMPA CONCRETO TIPO 1 - 80 X 40 X 80 CM (C X L X H) | 1 | 4
SUDECAP | 10.74.05 | CAIXA SIFONADA DE ALVENARIA COM TAMPA CONCRETO TIPO 1 - 100 X 40 X 60 CM (C X L X H) | UN | 552.83 | 590.86 | SUDECAP10.74.05 | CAIXA SIFONADA DE ALVENARIA COM TAMPA CONCRETO PADRÃO SUDECAP - CAIXA SIFONADA DE ALVENARIA COM TAMPA CONCRETO TIPO 1 - 100 X 40 X 60 CM (C X L X H) | UN | 590.86 | CAIXA SIFONADA DE ALVENARIA COM TAMPA CONCRETO PADRÃO SUDECAP - CAIXA SIFONADA DE ALVENARIA COM TAMPA CONCRETO TIPO 1 - 100 X 40 X 60 CM (C X L X H) | 1 | 5
SUDECAP | 10.74.06 | CAIXA SIFONADA DE ALVENARIA COM TAMPA CONCRETO TIPO 1 - 100 X 40 X 80 CM (C X L X H) | UN | 708.26 | 758.38 | SUDECAP10.74.06 | CAIXA SIFONADA DE ALVENARIA COM TAMPA CONCRETO PADRÃO SUDECAP - CAIXA SIFONADA DE ALVENARIA COM TAMPA CONCRETO TIPO 1 - 100 X 40 X 80 CM (C X L X H) | UN | 758.38 | CAIXA SIFONADA DE ALVENARIA COM TAMPA CONCRETO PADRÃO SUDECAP - CAIXA SIFONADA DE ALVENARIA COM TAMPA CONCRETO TIPO 1 - 100 X 40 X 80 CM (C X L X H) | 1 | 6
SUDECAP | 10.78 | CONJ.QUADRO E CANTONEIRA DE FERRO(REQUADRO TAMPAS) |  |  |  | SUDECAP10.78 | 0 |  | 0 | 0 | 0 | 0
SUDECAP | 10.78.01 | CONJ. QUADRO E REQUADRO CANT.2" E 1 3/4" | M | 86.66 | 91.38 | SUDECAP10.78.01 | CONJ.QUADRO E CANTONEIRA DE FERRO(REQUADRO TAMPAS) - CONJ. QUADRO E REQUADRO CANT.2" E 1 3/4" | M | 91.38 | CONJ.QUADRO E CANTONEIRA DE FERRO(REQUADRO TAMPAS) - CONJ. QUADRO E REQUADRO CANT.2" E 1 3/4" | 1 | 1
SUDECAP | 10.79 | TAMPAS/PLACAS |  |  |  | SUDECAP10.79 | 0 |  | 0 | 0 | 0 | 0
SUDECAP | 10.79.01 | PLACA FERRO FUNDIDO P/IDENTIFICAR A CAIXA PASSAGEM | UN | 26.98 | 27.36 | SUDECAP10.79.01 | TAMPAS/PLACAS - PLACA FERRO FUNDIDO P/IDENTIFICAR A CAIXA PASSAGEM | UN | 27.36 | TAMPAS/PLACAS - PLACA FERRO FUNDIDO P/IDENTIFICAR A CAIXA PASSAGEM | 1 | 1
SUDECAP | 10.80 | BOMBA |  |  |  | SUDECAP10.80 | 0 |  | 0 | 0 | 0 | 0
SUDECAP | 10.80.01 | CENTRIFUGA DE SUCÇAO E RECALQUE 1/2 HP D= 2" | UN | 6251.45 | 6264.66 | SUDECAP10.80.01 | BOMBA - CENTRIFUGA DE SUCÇAO E RECALQUE 1/2 HP D= 2" | UN | 6264.66 | BOMBA - CENTRIFUGA DE SUCÇAO E RECALQUE 1/2 HP D= 2" | 1 | 1
SUDECAP | 10.80.02 | CENTRIFUGA DE SUCÇAO E RECALQUE 1/2 HP D= 3" | UN | 7253.45 | 7266.66 | SUDECAP10.80.02 | BOMBA - CENTRIFUGA DE SUCÇAO E RECALQUE 1/2 HP D= 3" | UN | 7266.66 | BOMBA - CENTRIFUGA DE SUCÇAO E RECALQUE 1/2 HP D= 3" | 1 | 2
SUDECAP | 10.80.11 | MOTO-BOMBA 0,5CV Vm=5M3/H,SUC=1 1/2"/R=1 1/2",TRIF | UN | 1603.45 | 1616.66 | SUDECAP10.80.11 | BOMBA - MOTO-BOMBA 0,5CV VM=5M3/H,SUC=1 1/2"/R=1 1/2",TRIF | UN | 1616.66 | BOMBA - MOTO-BOMBA 0,5CV Vm=5M3/H,SUC=1 1/2"/R=1 1/2",TRIF | 1 | 3
SUDECAP | 10.80.12 | MOTO-BOMBA 1HP,SUC=1 1/2"/R=1 1/4",Vm=5M3/H,HM=16M | UN | 1203.45 | 1216.66 | SUDECAP10.80.12 | BOMBA - MOTO-BOMBA 1HP,SUC=1 1/2"/R=1 1/4",VM=5M3/H,HM=16M | UN | 1216.66 | BOMBA - MOTO-BOMBA 1HP,SUC=1 1/2"/R=1 1/4",Vm=5M3/H,HM=16M | 1 | 4
SUDECAP | 10.90 | PREVENÇAO E COMBATE A INCENDIO |  |  |  | SUDECAP10.90 | 0 |  | 0 | 0 | 0 | 0
SUDECAP | 10.90.01 | EXTINTOR DE INCENDIO CO2, CAPACIDADE = 6 L | UN | 501.48 | 502.29 | SUDECAP10.90.01 | PREVENÇAO E COMBATE A INCENDIO - EXTINTOR DE INCENDIO CO2, CAPACIDADE = 6 L | UN | 502.29 | PREVENÇAO E COMBATE A INCENDIO - EXTINTOR DE INCENDIO CO2, CAPACIDADE = 6 L | 1 | 1
SUDECAP | 10.90.02 | EXTINTOR DE INCENDIO AGUA PRESSURIZADA CAPAC.= 10L | UN | 150.85 | 151.66 | SUDECAP10.90.02 | PREVENÇAO E COMBATE A INCENDIO - EXTINTOR DE INCENDIO AGUA PRESSURIZADA CAPAC.= 10L | UN | 151.66 | PREVENÇAO E COMBATE A INCENDIO - EXTINTOR DE INCENDIO AGUA PRESSURIZADA CAPAC.= 10L | 1 | 2
SUDECAP | 10.90.03 | EXTINTOR DE INCENDIO TIPO PO QUIMICO - 6KG | UN | 168.44 | 169.25 | SUDECAP10.90.03 | PREVENÇAO E COMBATE A INCENDIO - EXTINTOR DE INCENDIO TIPO PO QUIMICO - 6KG | UN | 169.25 | PREVENÇAO E COMBATE A INCENDIO - EXTINTOR DE INCENDIO TIPO PO QUIMICO - 6KG | 1 | 3
SUDECAP | 10.90.04 | EXTINTOR PO QUIMICO SECO ABC 4KG CAP.2-A: 20-B: C | UN | 134.22 | 135.03 | SUDECAP10.90.04 | PREVENÇAO E COMBATE A INCENDIO - EXTINTOR PO QUIMICO SECO ABC 4KG CAP.2-A: 20-B: C | UN | 135.03 | PREVENÇAO E COMBATE A INCENDIO - EXTINTOR PO QUIMICO SECO ABC 4KG CAP.2-A: 20-B: C | 1 | 4
SUDECAP | 10.90.05 | EXTINTOR PO QUIMICO SECO BC 20B:C | UN | 139.78 | 140.59 | SUDECAP10.90.05 | PREVENÇAO E COMBATE A INCENDIO - EXTINTOR PO QUIMICO SECO BC 20B:C | UN | 140.59 | PREVENÇAO E COMBATE A INCENDIO - EXTINTOR PO QUIMICO SECO BC 20B:C | 1 | 5
SUDECAP | 10.90.14 | REGISTRO GAVETA BRUTO 1502-B 2 1/2" DECA OU EQUIVALENTE | UN | 357.17 | 361.72 | SUDECAP10.90.14 | PREVENÇAO E COMBATE A INCENDIO - REGISTRO GAVETA BRUTO 1502-B 2 1/2" DECA OU EQUIVALENTE | UN | 361.72 | PREVENÇAO E COMBATE A INCENDIO - REGISTRO GAVETA BRUTO 1502-B 2 1/2" DECA OU EQUIVALENTE | 1 | 6
SUDECAP | 10.90.15 | REGISTRO GLOBO D=13MM (1/2") | UN | 119.72 | 121.91 | SUDECAP10.90.15 | PREVENÇAO E COMBATE A INCENDIO - REGISTRO GLOBO D=13MM (1/2") | UN | 121.91 | PREVENÇAO E COMBATE A INCENDIO - REGISTRO GLOBO D=13MM (1/2") | 1 | 7
SUDECAP | 10.90.16 | REGISTRO GLOBO D=25MM (1") | UN | 212.07 | 214.94 | SUDECAP10.90.16 | PREVENÇAO E COMBATE A INCENDIO - REGISTRO GLOBO D=25MM (1") | UN | 214.94 | PREVENÇAO E COMBATE A INCENDIO - REGISTRO GLOBO D=25MM (1") | 1 | 8
SUDECAP | 10.90.17 | REGISTRO GLOBO ANGULAR D= 63 MM P/ HIDRANTE | UN | 102.83 | 105.7 | SUDECAP10.90.17 | PREVENÇAO E COMBATE A INCENDIO - REGISTRO GLOBO ANGULAR D= 63 MM P/ HIDRANTE | UN | 105.7 | PREVENÇAO E COMBATE A INCENDIO - REGISTRO GLOBO ANGULAR D= 63 MM P/ HIDRANTE | 1 | 9
SUDECAP | 10.90.18 | ADAPTADOR DE ROSCA 5 FIOS, D= 63 X 38 MM | UN | 55.94 | 56.52 | SUDECAP10.90.18 | PREVENÇAO E COMBATE A INCENDIO - ADAPTADOR DE ROSCA 5 FIOS, D= 63 X 38 MM | UN | 56.52 | PREVENÇAO E COMBATE A INCENDIO - ADAPTADOR DE ROSCA 5 FIOS, D= 63 X 38 MM | 1 | 10
SUDECAP | 10.90.19 | ESGUICHO TIPO AGULHETA, JUNTA DE UNIAO D=38 MM | UN | 28.9 | 30.33 | SUDECAP10.90.19 | PREVENÇAO E COMBATE A INCENDIO - ESGUICHO TIPO AGULHETA, JUNTA DE UNIAO D=38 MM | UN | 30.33 | PREVENÇAO E COMBATE A INCENDIO - ESGUICHO TIPO AGULHETA, JUNTA DE UNIAO D=38 MM | 1 | 11
SUDECAP | 10.90.20 | ABRIGO PARA EXTINTOR INCENDIO CH18 60X40X30 CM | UN | 220.09 | 222.43 | SUDECAP10.90.20 | PREVENÇAO E COMBATE A INCENDIO - ABRIGO PARA EXTINTOR INCENDIO CH18 60X40X30 CM | UN | 222.43 | PREVENÇAO E COMBATE A INCENDIO - ABRIGO PARA EXTINTOR INCENDIO CH18 60X40X30 CM | 1 | 12
SUDECAP | 10.90.22 | ABRIGO PARA HIDRANTE INTERNO 75X45X17 CM | UN | 296.64 | 302.25 | SUDECAP10.90.22 | PREVENÇAO E COMBATE A INCENDIO - ABRIGO PARA HIDRANTE INTERNO 75X45X17 CM | UN | 302.25 | PREVENÇAO E COMBATE A INCENDIO - ABRIGO PARA HIDRANTE INTERNO 75X45X17 CM | 1 | 13
SUDECAP | 10.90.23 | ABRIGO PARA HIDRANTE INTERNO 90X60X17 CM | UN | 335.53 | 341.14 | SUDECAP10.90.23 | PREVENÇAO E COMBATE A INCENDIO - ABRIGO PARA HIDRANTE INTERNO 90X60X17 CM | UN | 341.14 | PREVENÇAO E COMBATE A INCENDIO - ABRIGO PARA HIDRANTE INTERNO 90X60X17 CM | 1 | 14
SUDECAP | 10.90.24 | SINALIZADOR PARA EXTINTOR DE INCENDIO EM PVC | UN | 8.08 | 8.36 | SUDECAP10.90.24 | PREVENÇAO E COMBATE A INCENDIO - SINALIZADOR PARA EXTINTOR DE INCENDIO EM PVC | UN | 8.36 | PREVENÇAO E COMBATE A INCENDIO - SINALIZADOR PARA EXTINTOR DE INCENDIO EM PVC | 1 | 15
SUDECAP | 10.90.25 | HIDRANTE DE RECALQUE COMPLETO EM CX. ALVENARIA | UN | 630.8 | 635.58 | SUDECAP10.90.25 | PREVENÇAO E COMBATE A INCENDIO - HIDRANTE DE RECALQUE COMPLETO EM CX. ALVENARIA | UN | 635.58 | PREVENÇAO E COMBATE A INCENDIO - HIDRANTE DE RECALQUE COMPLETO EM CX. ALVENARIA | 1 | 16
SUDECAP | 10.90.26 | CHAVE STORZ EM ALUMÍNIO 1 1/2" | UN | 8.06 | 8.54 | SUDECAP10.90.26 | PREVENÇAO E COMBATE A INCENDIO - CHAVE STORZ EM ALUMÍNIO 1 1/2" | UN | 8.54 | PREVENÇAO E COMBATE A INCENDIO - CHAVE STORZ EM ALUMÍNIO 1 1/2" | 1 | 17
SUDECAP | 10.90.28 | MANGUEIRA FIBRA SINTETICA TIPO 2 D=38 MM X 15 M | UN | 315.52 | 316.48 | SUDECAP10.90.28 | PREVENÇAO E COMBATE A INCENDIO - MANGUEIRA FIBRA SINTETICA TIPO 2 D=38 MM X 15 M | UN | 316.48 | PREVENÇAO E COMBATE A INCENDIO - MANGUEIRA FIBRA SINTETICA TIPO 2 D=38 MM X 15 M | 1 | 18
SUDECAP | 10.90.29 | MANGUEIRA FIBRA SINTETICA TIPO 2 D=38 MM X 20 M | UN | 390.77 | 391.73 | SUDECAP10.90.29 | PREVENÇAO E COMBATE A INCENDIO - MANGUEIRA FIBRA SINTETICA TIPO 2 D=38 MM X 20 M | UN | 391.73 | PREVENÇAO E COMBATE A INCENDIO - MANGUEIRA FIBRA SINTETICA TIPO 2 D=38 MM X 20 M | 1 | 19
SUDECAP | 10.90.32 | PRESSOSTATO TELEMECANIQUE XML B004, A2511 | UN | 252.84 | 254.27 | SUDECAP10.90.32 | PREVENÇAO E COMBATE A INCENDIO - PRESSOSTATO TELEMECANIQUE XML B004, A2511 | UN | 254.27 | PREVENÇAO E COMBATE A INCENDIO - PRESSOSTATO TELEMECANIQUE XML B004, A2511 | 1 | 20
SUDECAP | 10.90.35 | MANOMETRO WILLY C/ ESCALA DE LEITURA 0 A 100 PSI | UN | 87.1 | 88.53 | SUDECAP10.90.35 | PREVENÇAO E COMBATE A INCENDIO - MANOMETRO WILLY C/ ESCALA DE LEITURA 0 A 100 PSI | UN | 88.53 | PREVENÇAO E COMBATE A INCENDIO - MANOMETRO WILLY C/ ESCALA DE LEITURA 0 A 100 PSI | 1 | 21
SUDECAP | 10.90.38 | CILINDRO DE PRESSAO OU MOLA PNEUMATICA D= 150 MM | UN | 218 | 219.21 | SUDECAP10.90.38 | PREVENÇAO E COMBATE A INCENDIO - CILINDRO DE PRESSAO OU MOLA PNEUMATICA D= 150 MM | UN | 219.21 | PREVENÇAO E COMBATE A INCENDIO - CILINDRO DE PRESSAO OU MOLA PNEUMATICA D= 150 MM | 1 | 22
SUDECAP | 10.90.41 | QUADRO DE FORÇA P/ MOTOR DE 1,5CV, 220V, TRIFASICO | UN | 682.3 | 694.24 | SUDECAP10.90.41 | PREVENÇAO E COMBATE A INCENDIO - QUADRO DE FORÇA P/ MOTOR DE 1,5CV, 220V, TRIFASICO | UN | 694.24 | PREVENÇAO E COMBATE A INCENDIO - QUADRO DE FORÇA P/ MOTOR DE 1,5CV, 220V, TRIFASICO | 1 | 23
SUDECAP | 10.90.44 | CONJ. ELETROBOMBA LEVE 1,5CV, 220V, TRIFASICO | UN | 1393.67 | 1406.88 | SUDECAP10.90.44 | PREVENÇAO E COMBATE A INCENDIO - CONJ. ELETROBOMBA LEVE 1,5CV, 220V, TRIFASICO | UN | 1406.88 | PREVENÇAO E COMBATE A INCENDIO - CONJ. ELETROBOMBA LEVE 1,5CV, 220V, TRIFASICO | 1 | 24
SUDECAP | 10.90.48 | LUM.DE EMERGENCIA AUTONOMA IE-16 (LAMP.8W)-SAIDA | UN | 27.81 | 29.72 | SUDECAP10.90.48 | PREVENÇAO E COMBATE A INCENDIO - LUM.DE EMERGENCIA AUTONOMA IE-16 (LAMP.8W)-SAIDA | UN | 29.72 | PREVENÇAO E COMBATE A INCENDIO - LUM.DE EMERGENCIA AUTONOMA IE-16 (LAMP.8W)-SAIDA | 1 | 25
SUDECAP | 10.90.52 | VALVULA DE RETENÇAO HORIZONTAL PORTINHOLA D= 13MM | UN | 51.36 | 53.74 | SUDECAP10.90.52 | PREVENÇAO E COMBATE A INCENDIO - VALVULA DE RETENÇAO HORIZONTAL PORTINHOLA D= 13MM | UN | 53.74 | PREVENÇAO E COMBATE A INCENDIO - VALVULA DE RETENÇAO HORIZONTAL PORTINHOLA D= 13MM | 1 | 26
SUDECAP | 10.90.57 | VALVULA DE RETENÇAO HORIZONTAL PORTINHOLA D= 63MM | UN | 254.16 | 256.54 | SUDECAP10.90.57 | PREVENÇAO E COMBATE A INCENDIO - VALVULA DE RETENÇAO HORIZONTAL PORTINHOLA D= 63MM | UN | 256.54 | PREVENÇAO E COMBATE A INCENDIO - VALVULA DE RETENÇAO HORIZONTAL PORTINHOLA D= 63MM | 1 | 27
SUDECAP | 10.90.77 | QUADRO DE FORCA P/ MOTOR DE 3CV. 220V TRIFASICO | UN | 726.14 | 738.08 | SUDECAP10.90.77 | PREVENÇAO E COMBATE A INCENDIO - QUADRO DE FORCA P/ MOTOR DE 3CV. 220V TRIFASICO | UN | 738.08 | PREVENÇAO E COMBATE A INCENDIO - QUADRO DE FORCA P/ MOTOR DE 3CV. 220V TRIFASICO | 1 | 28
SUDECAP | 10.90.78 | CONJ. ELETROBOMBA LEVE 3CV. 220V TRIFASICO | UN | 2095.45 | 2108.66 | SUDECAP10.90.78 | PREVENÇAO E COMBATE A INCENDIO - CONJ. ELETROBOMBA LEVE 3CV. 220V TRIFASICO | UN | 2108.66 | PREVENÇAO E COMBATE A INCENDIO - CONJ. ELETROBOMBA LEVE 3CV. 220V TRIFASICO | 1 | 29
SUDECAP | 10.90.86 | BOTOEIRA COMANDO MANUAL TIPO LIGA/DESLIGA | UN | 56.34 | 57.77 | SUDECAP10.90.86 | PREVENÇAO E COMBATE A INCENDIO - BOTOEIRA COMANDO MANUAL TIPO LIGA/DESLIGA | UN | 57.77 | PREVENÇAO E COMBATE A INCENDIO - BOTOEIRA COMANDO MANUAL TIPO LIGA/DESLIGA | 1 | 30
SUDECAP | 10.90.87 | AVISADOR SONORO E VISUAL | UN | 105.16 | 109.94 | SUDECAP10.90.87 | PREVENÇAO E COMBATE A INCENDIO - AVISADOR SONORO E VISUAL | UN | 109.94 | PREVENÇAO E COMBATE A INCENDIO - AVISADOR SONORO E VISUAL | 1 | 31
SUDECAP | 11 | INSTALAÇAO ELETRICA E TELEFONICA |  |  |  | SUDECAP11 | 0 |  | 0 | 0 | 0 | 0
SUDECAP | 11.06 | ELETRODUTOS EMBUTIDOS - FORNECIMENTO E INSTALAÇÃO |  |  |  | SUDECAP11.06 | 0 |  | 0 | 0 | 0 | 0
SUDECAP | 11.06.01 | ELETRODUTO CORRUGADO DE PVC NORMAL, DN 20MM (1/2"), INSTALADO EM FORRO REF 91831 | M | 6.52 | 7.12 | SUDECAP11.06.01 | ELETRODUTOS EMBUTIDOS - FORNECIMENTO E INSTALAÇÃO - ELETRODUTO CORRUGADO DE PVC NORMAL, DN 20MM (1/2"), INSTALADO EM FORRO REF 91831 | M | 7.12 | ELETRODUTOS EMBUTIDOS - FORNECIMENTO E INSTALAÇÃO - ELETRODUTO CORRUGADO DE PVC NORMAL, DN 20MM (1/2"), INSTALADO EM FORRO REF 91831 | 1 | 1
SUDECAP | 11.06.02 | ELETRODUTO CORRUGADO DE PVC NORMAL, DN 25MM (3/4"), INSTALADO EM FORRO REF 91834 | M | 7.05 | 7.71 | SUDECAP11.06.02 | ELETRODUTOS EMBUTIDOS - FORNECIMENTO E INSTALAÇÃO - ELETRODUTO CORRUGADO DE PVC NORMAL, DN 25MM (3/4"), INSTALADO EM FORRO REF 91834 | M | 7.71 | ELETRODUTOS EMBUTIDOS - FORNECIMENTO E INSTALAÇÃO - ELETRODUTO CORRUGADO DE PVC NORMAL, DN 25MM (3/4"), INSTALADO EM FORRO REF 91834 | 1 | 2
SUDECAP | 11.06.03 | ELETRODUTO CORRUGADO DE PVC NORMAL, DN 32MM (1"), INSTALADO EM FORRO REF 91836 | M | 8.99 | 9.71 | SUDECAP11.06.03 | ELETRODUTOS EMBUTIDOS - FORNECIMENTO E INSTALAÇÃO - ELETRODUTO CORRUGADO DE PVC NORMAL, DN 32MM (1"), INSTALADO EM FORRO REF 91836 | M | 9.71 | ELETRODUTOS EMBUTIDOS - FORNECIMENTO E INSTALAÇÃO - ELETRODUTO CORRUGADO DE PVC NORMAL, DN 32MM (1"), INSTALADO EM FORRO REF 91836 | 1 | 3
SUDECAP | 11.06.04 | ELETRODUTO CORRUGADO DE PVC REFORÇADO, DN 20MM (1/2"), INSTALADO EM FORRO REF 91833 | M | 8.01 | 8.61 | SUDECAP11.06.04 | ELETRODUTOS EMBUTIDOS - FORNECIMENTO E INSTALAÇÃO - ELETRODUTO CORRUGADO DE PVC REFORÇADO, DN 20MM (1/2"), INSTALADO EM FORRO REF 91833 | M | 8.61 | ELETRODUTOS EMBUTIDOS - FORNECIMENTO E INSTALAÇÃO - ELETRODUTO CORRUGADO DE PVC REFORÇADO, DN 20MM (1/2"), INSTALADO EM FORRO REF 91833 | 1 | 4
SUDECAP | 11.06.05 | ELETRODUTO CORRUGADO DE PVC REFORÇADO, DN 25MM (3/4"), INSTALADO EM FORRO REF 91835 | M | 8.53 | 9.19 | SUDECAP11.06.05 | ELETRODUTOS EMBUTIDOS - FORNECIMENTO E INSTALAÇÃO - ELETRODUTO CORRUGADO DE PVC REFORÇADO, DN 25MM (3/4"), INSTALADO EM FORRO REF 91835 | M | 9.19 | ELETRODUTOS EMBUTIDOS - FORNECIMENTO E INSTALAÇÃO - ELETRODUTO CORRUGADO DE PVC REFORÇADO, DN 25MM (3/4"), INSTALADO EM FORRO REF 91835 | 1 | 5
SUDECAP | 11.06.06 | ELETRODUTO CORRUGADO DE PVC REFORÇADO, DN 32MM (1"), INSTALADO EM FORRO REF 91837 | M | 11.04 | 11.76 | SUDECAP11.06.06 | ELETRODUTOS EMBUTIDOS - FORNECIMENTO E INSTALAÇÃO - ELETRODUTO CORRUGADO DE PVC REFORÇADO, DN 32MM (1"), INSTALADO EM FORRO REF 91837 | M | 11.76 | ELETRODUTOS EMBUTIDOS - FORNECIMENTO E INSTALAÇÃO - ELETRODUTO CORRUGADO DE PVC REFORÇADO, DN 32MM (1"), INSTALADO EM FORRO REF 91837 | 1 | 6
SUDECAP | 11.06.07 | ELETRODUTO CORRUGADO PEAD, DN 32MM (1"), INSTALADO EM FORRO REF 91838 | M | 8.65 | 9.37 | SUDECAP11.06.07 | ELETRODUTOS EMBUTIDOS - FORNECIMENTO E INSTALAÇÃO - ELETRODUTO CORRUGADO PEAD, DN 32MM (1"), INSTALADO EM FORRO REF 91838 | M | 9.37 | ELETRODUTOS EMBUTIDOS - FORNECIMENTO E INSTALAÇÃO - ELETRODUTO CORRUGADO PEAD, DN 32MM (1"), INSTALADO EM FORRO REF 91838 | 1 | 7
SUDECAP | 11.06.08 | ELETRODUTO CORRUGADO PEAD, DN 40MM (1 1/4"), INSTALADO EM FORRO REF 91840 | M | 10.83 | 11.64 | SUDECAP11.06.08 | ELETRODUTOS EMBUTIDOS - FORNECIMENTO E INSTALAÇÃO - ELETRODUTO CORRUGADO PEAD, DN 40MM (1 1/4"), INSTALADO EM FORRO REF 91840 | M | 11.64 | ELETRODUTOS EMBUTIDOS - FORNECIMENTO E INSTALAÇÃO - ELETRODUTO CORRUGADO PEAD, DN 40MM (1 1/4"), INSTALADO EM FORRO REF 91840 | 1 | 8
SUDECAP | 11.06.09 | ELETRODUTO RÍGIDO ROSCÁVEL, PVC, DN 20MM (1/2"), INSTALADO EM FORRO, INCLUSIVE CONEXÕES ADP REF 91862 | M | 7.95 | 8.45 | SUDECAP11.06.09 | ELETRODUTOS EMBUTIDOS - FORNECIMENTO E INSTALAÇÃO - ELETRODUTO RÍGIDO ROSCÁVEL, PVC, DN 20MM (1/2"), INSTALADO EM FORRO, INCLUSIVE CONEXÕES ADP REF 91862 | M | 8.45 | ELETRODUTOS EMBUTIDOS - FORNECIMENTO E INSTALAÇÃO - ELETRODUTO RÍGIDO ROSCÁVEL, PVC, DN 20MM (1/2"), INSTALADO EM FORRO, INCLUSIVE CONEXÕES ADP REF 91862 | 1 | 9
SUDECAP | 11.06.10 | ELETRODUTO RÍGIDO ROSCÁVEL, PVC, DN 25MM (3/4"), INSTALADO EM FORRO, INCLUSIVE CONEXÕES ADP REF 91863 | M | 10.32 | 10.9 | SUDECAP11.06.10 | ELETRODUTOS EMBUTIDOS - FORNECIMENTO E INSTALAÇÃO - ELETRODUTO RÍGIDO ROSCÁVEL, PVC, DN 25MM (3/4"), INSTALADO EM FORRO, INCLUSIVE CONEXÕES ADP REF 91863 | M | 10.9 | ELETRODUTOS EMBUTIDOS - FORNECIMENTO E INSTALAÇÃO - ELETRODUTO RÍGIDO ROSCÁVEL, PVC, DN 25MM (3/4"), INSTALADO EM FORRO, INCLUSIVE CONEXÕES ADP REF 91863 | 1 | 10
SUDECAP | 11.06.11 | ELETRODUTO RÍGIDO ROSCÁVEL, PVC, DN 32MM (1"), INSTALADO EM FORRO, INCLUSIVE CONEXÕES ADP REF 91864 | M | 11.83 | 12.49 | SUDECAP11.06.11 | ELETRODUTOS EMBUTIDOS - FORNECIMENTO E INSTALAÇÃO - ELETRODUTO RÍGIDO ROSCÁVEL, PVC, DN 32MM (1"), INSTALADO EM FORRO, INCLUSIVE CONEXÕES ADP REF 91864 | M | 12.49 | ELETRODUTOS EMBUTIDOS - FORNECIMENTO E INSTALAÇÃO - ELETRODUTO RÍGIDO ROSCÁVEL, PVC, DN 32MM (1"), INSTALADO EM FORRO, INCLUSIVE CONEXÕES ADP REF 91864 | 1 | 11
SUDECAP | 11.06.12 | ELETRODUTO RÍGIDO ROSCÁVEL, PVC, DN 40MM (1 1/4"), INSTALADO EM FORRO, INCLUSIVE CONEXÕES ADP REF 91865 | M | 17.58 | 18.35 | SUDECAP11.06.12 | ELETRODUTOS EMBUTIDOS - FORNECIMENTO E INSTALAÇÃO - ELETRODUTO RÍGIDO ROSCÁVEL, PVC, DN 40MM (1 1/4"), INSTALADO EM FORRO, INCLUSIVE CONEXÕES ADP REF 91865 | M | 18.35 | ELETRODUTOS EMBUTIDOS - FORNECIMENTO E INSTALAÇÃO - ELETRODUTO RÍGIDO ROSCÁVEL, PVC, DN 40MM (1 1/4"), INSTALADO EM FORRO, INCLUSIVE CONEXÕES ADP REF 91865 | 1 | 12
SUDECAP | 11.06.13 | ELETRODUTO CORRUGADO DE PVC NORMAL, DN 20MM (1/2"), INSTALADO EM LAJE REF 91842 | M | 8.89 | 9.18 | SUDECAP11.06.13 | ELETRODUTOS EMBUTIDOS - FORNECIMENTO E INSTALAÇÃO - ELETRODUTO CORRUGADO DE PVC NORMAL, DN 20MM (1/2"), INSTALADO EM LAJE REF 91842 | M | 9.18 | ELETRODUTOS EMBUTIDOS - FORNECIMENTO E INSTALAÇÃO - ELETRODUTO CORRUGADO DE PVC NORMAL, DN 20MM (1/2"), INSTALADO EM LAJE REF 91842 | 1 | 13
SUDECAP | 11.06.14 | ELETRODUTO CORRUGADO DE PVC NORMAL, DN 25MM (3/4"), INSTALADO EM LAJE REF 91844 | M | 4.56 | 4.9 | SUDECAP11.06.14 | ELETRODUTOS EMBUTIDOS - FORNECIMENTO E INSTALAÇÃO - ELETRODUTO CORRUGADO DE PVC NORMAL, DN 25MM (3/4"), INSTALADO EM LAJE REF 91844 | M | 4.9 | ELETRODUTOS EMBUTIDOS - FORNECIMENTO E INSTALAÇÃO - ELETRODUTO CORRUGADO DE PVC NORMAL, DN 25MM (3/4"), INSTALADO EM LAJE REF 91844 | 1 | 14
SUDECAP | 11.06.15 | ELETRODUTO CORRUGADO DE PVC NORMAL, DN 32MM (1"), INSTALADO EM LAJE REF 91846 | M | 6.54 | 6.96 | SUDECAP11.06.15 | ELETRODUTOS EMBUTIDOS - FORNECIMENTO E INSTALAÇÃO - ELETRODUTO CORRUGADO DE PVC NORMAL, DN 32MM (1"), INSTALADO EM LAJE REF 91846 | M | 6.96 | ELETRODUTOS EMBUTIDOS - FORNECIMENTO E INSTALAÇÃO - ELETRODUTO CORRUGADO DE PVC NORMAL, DN 32MM (1"), INSTALADO EM LAJE REF 91846 | 1 | 15
SUDECAP | 11.06.16 | ELETRODUTO CORRUGADO DE PVC REFORÇADO, DN 20MM (1/2"), INSTALADO EM LAJE REF 91843 | M | 5.56 | 5.85 | SUDECAP11.06.16 | ELETRODUTOS EMBUTIDOS - FORNECIMENTO E INSTALAÇÃO - ELETRODUTO CORRUGADO DE PVC REFORÇADO, DN 20MM (1/2"), INSTALADO EM LAJE REF 91843 | M | 5.85 | ELETRODUTOS EMBUTIDOS - FORNECIMENTO E INSTALAÇÃO - ELETRODUTO CORRUGADO DE PVC REFORÇADO, DN 20MM (1/2"), INSTALADO EM LAJE REF 91843 | 1 | 16
SUDECAP | 11.06.17 | ELETRODUTO CORRUGADO DE PVC REFORÇADO, DN 25MM (3/4"), INSTALADO EM LAJE REF 91845 | M | 6.04 | 6.38 | SUDECAP11.06.17 | ELETRODUTOS EMBUTIDOS - FORNECIMENTO E INSTALAÇÃO - ELETRODUTO CORRUGADO DE PVC REFORÇADO, DN 25MM (3/4"), INSTALADO EM LAJE REF 91845 | M | 6.38 | ELETRODUTOS EMBUTIDOS - FORNECIMENTO E INSTALAÇÃO - ELETRODUTO CORRUGADO DE PVC REFORÇADO, DN 25MM (3/4"), INSTALADO EM LAJE REF 91845 | 1 | 17
SUDECAP | 11.06.18 | ELETRODUTO CORRUGADO DE PVC REFORÇADO, DN 32MM (1"), INSTALADO EM LAJE REF 91847 | M | 8.59 | 9.01 | SUDECAP11.06.18 | ELETRODUTOS EMBUTIDOS - FORNECIMENTO E INSTALAÇÃO - ELETRODUTO CORRUGADO DE PVC REFORÇADO, DN 32MM (1"), INSTALADO EM LAJE REF 91847 | M | 9.01 | ELETRODUTOS EMBUTIDOS - FORNECIMENTO E INSTALAÇÃO - ELETRODUTO CORRUGADO DE PVC REFORÇADO, DN 32MM (1"), INSTALADO EM LAJE REF 91847 | 1 | 18
SUDECAP | 11.06.19 | ELETRODUTO CORRUGADO PEAD, DN 32MM (1"), INSTALADO EM LAJE REF 91848 | M | 6.2 | 6.62 | SUDECAP11.06.19 | ELETRODUTOS EMBUTIDOS - FORNECIMENTO E INSTALAÇÃO - ELETRODUTO CORRUGADO PEAD, DN 32MM (1"), INSTALADO EM LAJE REF 91848 | M | 6.62 | ELETRODUTOS EMBUTIDOS - FORNECIMENTO E INSTALAÇÃO - ELETRODUTO CORRUGADO PEAD, DN 32MM (1"), INSTALADO EM LAJE REF 91848 | 1 | 19
SUDECAP | 11.06.20 | ELETRODUTO CORRUGADO PEAD, DN 40MM (1 1/4"), INSTALADO EM LAJE REF 91850 | M | 8.34 | 8.83 | SUDECAP11.06.20 | ELETRODUTOS EMBUTIDOS - FORNECIMENTO E INSTALAÇÃO - ELETRODUTO CORRUGADO PEAD, DN 40MM (1 1/4"), INSTALADO EM LAJE REF 91850 | M | 8.83 | ELETRODUTOS EMBUTIDOS - FORNECIMENTO E INSTALAÇÃO - ELETRODUTO CORRUGADO PEAD, DN 40MM (1 1/4"), INSTALADO EM LAJE REF 91850 | 1 | 20
SUDECAP | 11.06.21 | ELETRODUTO RÍGIDO ROSCÁVEL, PVC, DN 20MM (1/2"), INSTALADO EM LAJE, INCLUSIVE CONEXÕES ADP REF 91866 | M | 7.03 | 7.41 | SUDECAP11.06.21 | ELETRODUTOS EMBUTIDOS - FORNECIMENTO E INSTALAÇÃO - ELETRODUTO RÍGIDO ROSCÁVEL, PVC, DN 20MM (1/2"), INSTALADO EM LAJE, INCLUSIVE CONEXÕES ADP REF 91866 | M | 7.41 | ELETRODUTOS EMBUTIDOS - FORNECIMENTO E INSTALAÇÃO - ELETRODUTO RÍGIDO ROSCÁVEL, PVC, DN 20MM (1/2"), INSTALADO EM LAJE, INCLUSIVE CONEXÕES ADP REF 91866 | 1 | 21
SUDECAP | 11.06.22 | ELETRODUTO RÍGIDO ROSCÁVEL, PVC, DN 25MM (3/4"), INSTALADO EM LAJE, INCLUSIVE CONEXÕES ADP REF 91867 | M | 9.41 | 9.85 | SUDECAP11.06.22 | ELETRODUTOS EMBUTIDOS - FORNECIMENTO E INSTALAÇÃO - ELETRODUTO RÍGIDO ROSCÁVEL, PVC, DN 25MM (3/4"), INSTALADO EM LAJE, INCLUSIVE CONEXÕES ADP REF 91867 | M | 9.85 | ELETRODUTOS EMBUTIDOS - FORNECIMENTO E INSTALAÇÃO - ELETRODUTO RÍGIDO ROSCÁVEL, PVC, DN 25MM (3/4"), INSTALADO EM LAJE, INCLUSIVE CONEXÕES ADP REF 91867 | 1 | 22
SUDECAP | 11.06.23 | ELETRODUTO RÍGIDO ROSCÁVEL, PVC, DN 32MM (1"), INSTALADO EM LAJE, INCLUSIVE CONEXÕES ADP REF 91868 | M | 10.91 | 11.46 | SUDECAP11.06.23 | ELETRODUTOS EMBUTIDOS - FORNECIMENTO E INSTALAÇÃO - ELETRODUTO RÍGIDO ROSCÁVEL, PVC, DN 32MM (1"), INSTALADO EM LAJE, INCLUSIVE CONEXÕES ADP REF 91868 | M | 11.46 | ELETRODUTOS EMBUTIDOS - FORNECIMENTO E INSTALAÇÃO - ELETRODUTO RÍGIDO ROSCÁVEL, PVC, DN 32MM (1"), INSTALADO EM LAJE, INCLUSIVE CONEXÕES ADP REF 91868 | 1 | 23
SUDECAP | 11.06.24 | ELETRODUTO RÍGIDO ROSCÁVEL, PVC, DN 40MM (1 1/4"), INSTALADO EM LAJE, INCLUSIVE CONEXÕES ADP REF 91869 | M | 16.62 | 17.28 | SUDECAP11.06.24 | ELETRODUTOS EMBUTIDOS - FORNECIMENTO E INSTALAÇÃO - ELETRODUTO RÍGIDO ROSCÁVEL, PVC, DN 40MM (1 1/4"), INSTALADO EM LAJE, INCLUSIVE CONEXÕES ADP REF 91869 | M | 17.28 | ELETRODUTOS EMBUTIDOS - FORNECIMENTO E INSTALAÇÃO - ELETRODUTO RÍGIDO ROSCÁVEL, PVC, DN 40MM (1 1/4"), INSTALADO EM LAJE, INCLUSIVE CONEXÕES ADP REF 91869 | 1 | 24
SUDECAP | 11.06.25 | ELETRODUTO CORRUGADO DE PVC NORMAL, DN 20MM (1/2"), INSTALADO EM PAREDE REF 91852 | M | 6.3 | 6.9 | SUDECAP11.06.25 | ELETRODUTOS EMBUTIDOS - FORNECIMENTO E INSTALAÇÃO - ELETRODUTO CORRUGADO DE PVC NORMAL, DN 20MM (1/2"), INSTALADO EM PAREDE REF 91852 | M | 6.9 | ELETRODUTOS EMBUTIDOS - FORNECIMENTO E INSTALAÇÃO - ELETRODUTO CORRUGADO DE PVC NORMAL, DN 20MM (1/2"), INSTALADO EM PAREDE REF 91852 | 1 | 25
SUDECAP | 11.06.26 | ELETRODUTO CORRUGADO DE PVC NORMAL, DN 25MM (3/4"), INSTALADO EM PAREDE REF 91854 | M | 6.79 | 7.43 | SUDECAP11.06.26 | ELETRODUTOS EMBUTIDOS - FORNECIMENTO E INSTALAÇÃO - ELETRODUTO CORRUGADO DE PVC NORMAL, DN 25MM (3/4"), INSTALADO EM PAREDE REF 91854 | M | 7.43 | ELETRODUTOS EMBUTIDOS - FORNECIMENTO E INSTALAÇÃO - ELETRODUTO CORRUGADO DE PVC NORMAL, DN 25MM (3/4"), INSTALADO EM PAREDE REF 91854 | 1 | 26
SUDECAP | 11.06.27 | ELETRODUTO CORRUGADO DE PVC NORMAL, DN 32MM (1"), INSTALADO EM PAREDE REF 91856 | M | 8.67 | 9.39 | SUDECAP11.06.27 | ELETRODUTOS EMBUTIDOS - FORNECIMENTO E INSTALAÇÃO - ELETRODUTO CORRUGADO DE PVC NORMAL, DN 32MM (1"), INSTALADO EM PAREDE REF 91856 | M | 9.39 | ELETRODUTOS EMBUTIDOS - FORNECIMENTO E INSTALAÇÃO - ELETRODUTO CORRUGADO DE PVC NORMAL, DN 32MM (1"), INSTALADO EM PAREDE REF 91856 | 1 | 27
SUDECAP | 11.06.28 | ELETRODUTO CORRUGADO DE PVC REFORÇADO, DN 20MM (1/2"), INSTALADO EM PAREDE REF 91853 | M | 7.68 | 8.28 | SUDECAP11.06.28 | ELETRODUTOS EMBUTIDOS - FORNECIMENTO E INSTALAÇÃO - ELETRODUTO CORRUGADO DE PVC REFORÇADO, DN 20MM (1/2"), INSTALADO EM PAREDE REF 91853 | M | 8.28 | ELETRODUTOS EMBUTIDOS - FORNECIMENTO E INSTALAÇÃO - ELETRODUTO CORRUGADO DE PVC REFORÇADO, DN 20MM (1/2"), INSTALADO EM PAREDE REF 91853 | 1 | 28
SUDECAP | 11.06.29 | ELETRODUTO CCORRUGADO DE PVC REFORÇADO, DN 25MM (3/4"), INSTALADO EM PAREDE REF 91855 | M | 8.16 | 8.8 | SUDECAP11.06.29 | ELETRODUTOS EMBUTIDOS - FORNECIMENTO E INSTALAÇÃO - ELETRODUTO CCORRUGADO DE PVC REFORÇADO, DN 25MM (3/4"), INSTALADO EM PAREDE REF 91855 | M | 8.8 | ELETRODUTOS EMBUTIDOS - FORNECIMENTO E INSTALAÇÃO - ELETRODUTO CCORRUGADO DE PVC REFORÇADO, DN 25MM (3/4"), INSTALADO EM PAREDE REF 91855 | 1 | 29
SUDECAP | 11.06.30 | ELETRODUTO CORRUGADO DE PVC REFORÇADO, DN 32MM (1"), INSTALADO EM PAREDE REF 91857 | M | 10.56 | 11.28 | SUDECAP11.06.30 | ELETRODUTOS EMBUTIDOS - FORNECIMENTO E INSTALAÇÃO - ELETRODUTO CORRUGADO DE PVC REFORÇADO, DN 32MM (1"), INSTALADO EM PAREDE REF 91857 | M | 11.28 | ELETRODUTOS EMBUTIDOS - FORNECIMENTO E INSTALAÇÃO - ELETRODUTO CORRUGADO DE PVC REFORÇADO, DN 32MM (1"), INSTALADO EM PAREDE REF 91857 | 1 | 30
SUDECAP | 11.06.31 | ELETRODUTO CORRUGADO PEAD, DN 32MM (1"), INSTALADO EM PAREDE REF 91858 | M | 8.35 | 9.07 | SUDECAP11.06.31 | ELETRODUTOS EMBUTIDOS - FORNECIMENTO E INSTALAÇÃO - ELETRODUTO CORRUGADO PEAD, DN 32MM (1"), INSTALADO EM PAREDE REF 91858 | M | 9.07 | ELETRODUTOS EMBUTIDOS - FORNECIMENTO E INSTALAÇÃO - ELETRODUTO CORRUGADO PEAD, DN 32MM (1"), INSTALADO EM PAREDE REF 91858 | 1 | 31
SUDECAP | 11.06.32 | ELETRODUTO CORRUGADO PEAD, DN 40MM (1 1/4"), INSTALADO EM PAREDE REF 91860 | M | 10.38 | 11.17 | SUDECAP11.06.32 | ELETRODUTOS EMBUTIDOS - FORNECIMENTO E INSTALAÇÃO - ELETRODUTO CORRUGADO PEAD, DN 40MM (1 1/4"), INSTALADO EM PAREDE REF 91860 | M | 11.17 | ELETRODUTOS EMBUTIDOS - FORNECIMENTO E INSTALAÇÃO - ELETRODUTO CORRUGADO PEAD, DN 40MM (1 1/4"), INSTALADO EM PAREDE REF 91860 | 1 | 32
SUDECAP | 11.06.33 | ELETRODUTO RÍGIDO ROSCÁVEL, PVC, DN 20MM (1/2"), INSTALADO EM PAREDE, INCLUSIVE CONEXÕES ADP REF 91870 | M | 10.16 | 10.94 | SUDECAP11.06.33 | ELETRODUTOS EMBUTIDOS - FORNECIMENTO E INSTALAÇÃO - ELETRODUTO RÍGIDO ROSCÁVEL, PVC, DN 20MM (1/2"), INSTALADO EM PAREDE, INCLUSIVE CONEXÕES ADP REF 91870 | M | 10.94 | ELETRODUTOS EMBUTIDOS - FORNECIMENTO E INSTALAÇÃO - ELETRODUTO RÍGIDO ROSCÁVEL, PVC, DN 20MM (1/2"), INSTALADO EM PAREDE, INCLUSIVE CONEXÕES ADP REF 91870 | 1 | 33
SUDECAP | 11.06.34 | ELETRODUTO RÍGIDO ROSCÁVEL, PVC, DN 25MM (3/4"), INSTALADO EM PAREDE, INCLUSIVE CONEXÕES ADP REF 91871 | M | 12.54 | 13.38 | SUDECAP11.06.34 | ELETRODUTOS EMBUTIDOS - FORNECIMENTO E INSTALAÇÃO - ELETRODUTO RÍGIDO ROSCÁVEL, PVC, DN 25MM (3/4"), INSTALADO EM PAREDE, INCLUSIVE CONEXÕES ADP REF 91871 | M | 13.38 | ELETRODUTOS EMBUTIDOS - FORNECIMENTO E INSTALAÇÃO - ELETRODUTO RÍGIDO ROSCÁVEL, PVC, DN 25MM (3/4"), INSTALADO EM PAREDE, INCLUSIVE CONEXÕES ADP REF 91871 | 1 | 34
SUDECAP | 11.06.35 | ELETRODUTO RÍGIDO ROSCÁVEL, PVC, DN 32MM (1"), INSTALADO EM PAREDE, INCLUSIVE CONEXÕES ADP REF 91872 | M | 14.04 | 14.99 | SUDECAP11.06.35 | ELETRODUTOS EMBUTIDOS - FORNECIMENTO E INSTALAÇÃO - ELETRODUTO RÍGIDO ROSCÁVEL, PVC, DN 32MM (1"), INSTALADO EM PAREDE, INCLUSIVE CONEXÕES ADP REF 91872 | M | 14.99 | ELETRODUTOS EMBUTIDOS - FORNECIMENTO E INSTALAÇÃO - ELETRODUTO RÍGIDO ROSCÁVEL, PVC, DN 32MM (1"), INSTALADO EM PAREDE, INCLUSIVE CONEXÕES ADP REF 91872 | 1 | 35
SUDECAP | 11.06.36 | ELETRODUTO RÍGIDO ROSCÁVEL, PVC, DN 40MM (1 1/4"), INSTALADO EM PAREDE, INCLUSIVE CONEXÕES ADP REF 91873 | M | 19.75 | 20.8 | SUDECAP11.06.36 | ELETRODUTOS EMBUTIDOS - FORNECIMENTO E INSTALAÇÃO - ELETRODUTO RÍGIDO ROSCÁVEL, PVC, DN 40MM (1 1/4"), INSTALADO EM PAREDE, INCLUSIVE CONEXÕES ADP REF 91873 | M | 20.8 | ELETRODUTOS EMBUTIDOS - FORNECIMENTO E INSTALAÇÃO - ELETRODUTO RÍGIDO ROSCÁVEL, PVC, DN 40MM (1 1/4"), INSTALADO EM PAREDE, INCLUSIVE CONEXÕES ADP REF 91873 | 1 | 36
SUDECAP | 11.06.37 | FIXAÇÃO DE TUBOS DIÂMETROS MENORES OU IGUAIS A 40 MM REF 91170 | M | 1.76 | 1.98 | SUDECAP11.06.37 | ELETRODUTOS EMBUTIDOS - FORNECIMENTO E INSTALAÇÃO - FIXAÇÃO DE TUBOS DIÂMETROS MENORES OU IGUAIS A 40 MM REF 91170 | M | 1.98 | ELETRODUTOS EMBUTIDOS - FORNECIMENTO E INSTALAÇÃO - FIXAÇÃO DE TUBOS DIÂMETROS MENORES OU IGUAIS A 40 MM REF 91170 | 1 | 37
SUDECAP | 11.07 | ELETRODUTOS APARENTES - FORNECIMENTO E INSTALAÇÃO |  |  |  | SUDECAP11.07 | 0 |  | 0 | 0 | 0 | 0
SUDECAP | 11.07.01 | ELETRODUTO RÍGIDO SOLDÁVEL, PVC, DN 20MM (1/2"), APARENTE, INCLUSIVE CONEXÕES ADP REF 95726 | M | 7.09 | 7.61 | SUDECAP11.07.01 | ELETRODUTOS APARENTES - FORNECIMENTO E INSTALAÇÃO - ELETRODUTO RÍGIDO SOLDÁVEL, PVC, DN 20MM (1/2"), APARENTE, INCLUSIVE CONEXÕES ADP REF 95726 | M | 7.61 | ELETRODUTOS APARENTES - FORNECIMENTO E INSTALAÇÃO - ELETRODUTO RÍGIDO SOLDÁVEL, PVC, DN 20MM (1/2"), APARENTE, INCLUSIVE CONEXÕES ADP REF 95726 | 1 | 1
SUDECAP | 11.07.02 | ELETRODUTO RÍGIDO SOLDÁVEL, PVC, DN 25MM (3/4"), APARENTE, INCLUSIVE CONEXÕES ADP REF 95727 | M | 10.78 | 11.58 | SUDECAP11.07.02 | ELETRODUTOS APARENTES - FORNECIMENTO E INSTALAÇÃO - ELETRODUTO RÍGIDO SOLDÁVEL, PVC, DN 25MM (3/4"), APARENTE, INCLUSIVE CONEXÕES ADP REF 95727 | M | 11.58 | ELETRODUTOS APARENTES - FORNECIMENTO E INSTALAÇÃO - ELETRODUTO RÍGIDO SOLDÁVEL, PVC, DN 25MM (3/4"), APARENTE, INCLUSIVE CONEXÕES ADP REF 95727 | 1 | 2
SUDECAP | 11.07.03 | ELETRODUTO RÍGIDO SOLDÁVEL, PVC, DN 32MM (1"), APARENTE, INCLUSIVE CONEXÕES ADP REF 95728 | M | 15.09 | 16.28 | SUDECAP11.07.03 | ELETRODUTOS APARENTES - FORNECIMENTO E INSTALAÇÃO - ELETRODUTO RÍGIDO SOLDÁVEL, PVC, DN 32MM (1"), APARENTE, INCLUSIVE CONEXÕES ADP REF 95728 | M | 16.28 | ELETRODUTOS APARENTES - FORNECIMENTO E INSTALAÇÃO - ELETRODUTO RÍGIDO SOLDÁVEL, PVC, DN 32MM (1"), APARENTE, INCLUSIVE CONEXÕES ADP REF 95728 | 1 | 3
SUDECAP | 11.07.04 | ELETRODUTO RÍGIDO, AÇO GALVANIZADO A QUENTE, PESADO, DN 20MM (3/4"), APARENTE, INCLUSIVE CONEXÕES ADP REF 104406 | M | 28.35 | 29.05 | SUDECAP11.07.04 | ELETRODUTOS APARENTES - FORNECIMENTO E INSTALAÇÃO - ELETRODUTO RÍGIDO, AÇO GALVANIZADO A QUENTE, PESADO, DN 20MM (3/4"), APARENTE, INCLUSIVE CONEXÕES ADP REF 104406 | M | 29.05 | ELETRODUTOS APARENTES - FORNECIMENTO E INSTALAÇÃO - ELETRODUTO RÍGIDO, AÇO GALVANIZADO A QUENTE, PESADO, DN 20MM (3/4"), APARENTE, INCLUSIVE CONEXÕES ADP REF 104406 | 1 | 4
SUDECAP | 11.07.05 | ELETRODUTO RÍGIDO, AÇO GALVANIZADO A QUENTE, PESADO, DN 25MM (1"), APARENTE, INCLUSIVE CONEXÕES ADP REF 104407 | M | 46.45 | 47.42 | SUDECAP11.07.05 | ELETRODUTOS APARENTES - FORNECIMENTO E INSTALAÇÃO - ELETRODUTO RÍGIDO, AÇO GALVANIZADO A QUENTE, PESADO, DN 25MM (1"), APARENTE, INCLUSIVE CONEXÕES ADP REF 104407 | M | 47.42 | ELETRODUTOS APARENTES - FORNECIMENTO E INSTALAÇÃO - ELETRODUTO RÍGIDO, AÇO GALVANIZADO A QUENTE, PESADO, DN 25MM (1"), APARENTE, INCLUSIVE CONEXÕES ADP REF 104407 | 1 | 5
SUDECAP | 11.07.06 | ELETRODUTO RÍGIDO, AÇO GALVANIZADO A QUENTE, PESADO, DN 32MM (1 1/4"), APARENTE, INCLUSIVE CONEXÕES ADP REF 104408 | M | 58.2 | 59.56 | SUDECAP11.07.06 | ELETRODUTOS APARENTES - FORNECIMENTO E INSTALAÇÃO - ELETRODUTO RÍGIDO, AÇO GALVANIZADO A QUENTE, PESADO, DN 32MM (1 1/4"), APARENTE, INCLUSIVE CONEXÕES ADP REF 104408 | M | 59.56 | ELETRODUTOS APARENTES - FORNECIMENTO E INSTALAÇÃO - ELETRODUTO RÍGIDO, AÇO GALVANIZADO A QUENTE, PESADO, DN 32MM (1 1/4"), APARENTE, INCLUSIVE CONEXÕES ADP REF 104408 | 1 | 6
SUDECAP | 11.07.07 | ELETRODUTO RÍGIDO, AÇO GALVANIZADO A QUENTE, PESADO, DN 40MM (1 1/2"), APARENTE, INCLUSIVE CONEXÕES ADP REF 104409 | M | 67.18 | 68.99 | SUDECAP11.07.07 | ELETRODUTOS APARENTES - FORNECIMENTO E INSTALAÇÃO - ELETRODUTO RÍGIDO, AÇO GALVANIZADO A QUENTE, PESADO, DN 40MM (1 1/2"), APARENTE, INCLUSIVE CONEXÕES ADP REF 104409 | M | 68.99 | ELETRODUTOS APARENTES - FORNECIMENTO E INSTALAÇÃO - ELETRODUTO RÍGIDO, AÇO GALVANIZADO A QUENTE, PESADO, DN 40MM (1 1/2"), APARENTE, INCLUSIVE CONEXÕES ADP REF 104409 | 1 | 7
SUDECAP | 11.08 | ELETRODUTOS ENTERRADOS - FORNECIMENTO E INSTALAÇÃO |  |  |  | SUDECAP11.08 | 0 |  | 0 | 0 | 0 | 0
SUDECAP | 11.08.01 | ELETRODUTO CORRUGADO, PEAD, DN 50MM (1 1/2"), ENTERRADO REF 97667 | M | 7.59 | 7.91 | SUDECAP11.08.01 | ELETRODUTOS ENTERRADOS - FORNECIMENTO E INSTALAÇÃO - ELETRODUTO CORRUGADO, PEAD, DN 50MM (1 1/2"), ENTERRADO REF 97667 | M | 7.91 | ELETRODUTOS ENTERRADOS - FORNECIMENTO E INSTALAÇÃO - ELETRODUTO CORRUGADO, PEAD, DN 50MM (1 1/2"), ENTERRADO REF 97667 | 1 | 1
SUDECAP | 11.08.02 | ELETRODUTO CORRUGADO, PEAD, DN 63MM (2"), ENTERRADO REF 97668 | M | 10.82 | 11.27 | SUDECAP11.08.02 | ELETRODUTOS ENTERRADOS - FORNECIMENTO E INSTALAÇÃO - ELETRODUTO CORRUGADO, PEAD, DN 63MM (2"), ENTERRADO REF 97668 | M | 11.27 | ELETRODUTOS ENTERRADOS - FORNECIMENTO E INSTALAÇÃO - ELETRODUTO CORRUGADO, PEAD, DN 63MM (2"), ENTERRADO REF 97668 | 1 | 2
SUDECAP | 11.08.03 | ELETRODUTO CORRUGADO, PEAD, DN 90MM (3"), ENTERRADO REF 97669 | M | 15.87 | 16.6 | SUDECAP11.08.03 | ELETRODUTOS ENTERRADOS - FORNECIMENTO E INSTALAÇÃO - ELETRODUTO CORRUGADO, PEAD, DN 90MM (3"), ENTERRADO REF 97669 | M | 16.6 | ELETRODUTOS ENTERRADOS - FORNECIMENTO E INSTALAÇÃO - ELETRODUTO CORRUGADO, PEAD, DN 90MM (3"), ENTERRADO REF 97669 | 1 | 3
SUDECAP | 11.08.04 | ELETRODUTO CORRUGADO, PEAD, DN 110MM (4"), ENTERRADO REF 97670 | M | 20.65 | 21.47 | SUDECAP11.08.04 | ELETRODUTOS ENTERRADOS - FORNECIMENTO E INSTALAÇÃO - ELETRODUTO CORRUGADO, PEAD, DN 110MM (4"), ENTERRADO REF 97670 | M | 21.47 | ELETRODUTOS ENTERRADOS - FORNECIMENTO E INSTALAÇÃO - ELETRODUTO CORRUGADO, PEAD, DN 110MM (4"), ENTERRADO REF 97670 | 1 | 4
SUDECAP | 11.11 | ELETROCALHA |  |  |  | SUDECAP11.11 | 0 |  | 0 | 0 | 0 | 0
SUDECAP | 11.11.77 | ELETROCALHA LISA OU PERFURADA - 100X50MM (LXH), INCLUSIVE TAMPA, EMENDA E SUPORTE REF 97238 | M | 41.69 | 42.99 | SUDECAP11.11.77 | ELETROCALHA - ELETROCALHA LISA OU PERFURADA - 100X50MM (LXH), INCLUSIVE TAMPA, EMENDA E SUPORTE REF 97238 | M | 42.99 | ELETROCALHA - ELETROCALHA LISA OU PERFURADA - 100X50MM (LXH), INCLUSIVE TAMPA, EMENDA E SUPORTE REF 97238 | 1 | 1
SUDECAP | 11.11.78 | ELETROCALHA LISA OU PERFURADA - 200X50MM (LXH), INCLUSIVE TAMPA, EMENDA E SUPORTE REF 97241 | M | 60.45 | 62.19 | SUDECAP11.11.78 | ELETROCALHA - ELETROCALHA LISA OU PERFURADA - 200X50MM (LXH), INCLUSIVE TAMPA, EMENDA E SUPORTE REF 97241 | M | 62.19 | ELETROCALHA - ELETROCALHA LISA OU PERFURADA - 200X50MM (LXH), INCLUSIVE TAMPA, EMENDA E SUPORTE REF 97241 | 1 | 2
SUDECAP | 11.11.79 | ELETROCALHA LISA OU PERFURADA - 400X50MM (LXH), INCLUSIVE TAMPA, EMENDA E SUPORTE REF 97244 | M | 141.58 | 144.17 | SUDECAP11.11.79 | ELETROCALHA - ELETROCALHA LISA OU PERFURADA - 400X50MM (LXH), INCLUSIVE TAMPA, EMENDA E SUPORTE REF 97244 | M | 144.17 | ELETROCALHA - ELETROCALHA LISA OU PERFURADA - 400X50MM (LXH), INCLUSIVE TAMPA, EMENDA E SUPORTE REF 97244 | 1 | 3
SUDECAP | 11.11.80 | EMENDA PARA ELETROCALHA LISA OU PERFURADA - 100X50MM (LXH) REF 97251 | UN | 36.6 | 37.82 | SUDECAP11.11.80 | ELETROCALHA - EMENDA PARA ELETROCALHA LISA OU PERFURADA - 100X50MM (LXH) REF 97251 | UN | 37.82 | ELETROCALHA - EMENDA PARA ELETROCALHA LISA OU PERFURADA - 100X50MM (LXH) REF 97251 | 1 | 4
SUDECAP | 11.11.81 | EMENDA PARA ELETROCALHA LISA OU PERFURADA - 200X50MM (LXH) REF 97258 | UN | 45.02 | 46.89 | SUDECAP11.11.81 | ELETROCALHA - EMENDA PARA ELETROCALHA LISA OU PERFURADA - 200X50MM (LXH) REF 97258 | UN | 46.89 | ELETROCALHA - EMENDA PARA ELETROCALHA LISA OU PERFURADA - 200X50MM (LXH) REF 97258 | 1 | 5
SUDECAP | 11.11.82 | EMENDA PARA ELETROCALHA LISA OU PERFURADA - 400X50MM (LXH) REF 97263 | UN | 55.1 | 58.26 | SUDECAP11.11.82 | ELETROCALHA - EMENDA PARA ELETROCALHA LISA OU PERFURADA - 400X50MM (LXH) REF 97263 | UN | 58.26 | ELETROCALHA - EMENDA PARA ELETROCALHA LISA OU PERFURADA - 400X50MM (LXH) REF 97263 | 1 | 6
SUDECAP | 11.11.83 | SUPORTE PARA ELETROCALHA LISA OU PERFURADA REF 96562 | M | 11.92 | 12.41 | SUDECAP11.11.83 | ELETROCALHA - SUPORTE PARA ELETROCALHA LISA OU PERFURADA REF 96562 | M | 12.41 | ELETROCALHA - SUPORTE PARA ELETROCALHA LISA OU PERFURADA REF 96562 | 1 | 7
SUDECAP | 11.11.84 | CURVA OU COTOVELO HORIZONTAL OU VERTICAL 90° PARA ELETROCALHA 100X50MM (LXH), COM TAMPA REF 97278 | UN | 62.94 | 64.77 | SUDECAP11.11.84 | ELETROCALHA - CURVA OU COTOVELO HORIZONTAL OU VERTICAL 90° PARA ELETROCALHA 100X50MM (LXH), COM TAMPA REF 97278 | UN | 64.77 | ELETROCALHA - CURVA OU COTOVELO HORIZONTAL OU VERTICAL 90° PARA ELETROCALHA 100X50MM (LXH), COM TAMPA REF 97278 | 1 | 8
SUDECAP | 11.11.85 | CURVA OU COTOVELO HORIZONTAL OU VERTICAL 90° PARA ELETROCALHA 200X50MM (LXH), COM TAMPA REF 97289 | UN | 92.2 | 95.01 | SUDECAP11.11.85 | ELETROCALHA - CURVA OU COTOVELO HORIZONTAL OU VERTICAL 90° PARA ELETROCALHA 200X50MM (LXH), COM TAMPA REF 97289 | UN | 95.01 | ELETROCALHA - CURVA OU COTOVELO HORIZONTAL OU VERTICAL 90° PARA ELETROCALHA 200X50MM (LXH), COM TAMPA REF 97289 | 1 | 9
SUDECAP | 11.11.86 | CURVA OU COTOVELO HORIZONTAL OU VERTICAL 90° PARA ELETROCALHA 400X50MM (LXH), COM TAMPA REF 97296 | UN | 175.69 | 180.44 | SUDECAP11.11.86 | ELETROCALHA - CURVA OU COTOVELO HORIZONTAL OU VERTICAL 90° PARA ELETROCALHA 400X50MM (LXH), COM TAMPA REF 97296 | UN | 180.44 | ELETROCALHA - CURVA OU COTOVELO HORIZONTAL OU VERTICAL 90° PARA ELETROCALHA 400X50MM (LXH), COM TAMPA REF 97296 | 1 | 10
SUDECAP | 11.11.87 | DERIVAÇÃO "T" HORIZONTAL 90° PARA ELETROCALHA 100X50MM (LXH), COM TAMPA REF 97315 | UN | 90.96 | 93.41 | SUDECAP11.11.87 | ELETROCALHA - DERIVAÇÃO "T" HORIZONTAL 90° PARA ELETROCALHA 100X50MM (LXH), COM TAMPA REF 97315 | UN | 93.41 | ELETROCALHA - DERIVAÇÃO "T" HORIZONTAL 90° PARA ELETROCALHA 100X50MM (LXH), COM TAMPA REF 97315 | 1 | 11
SUDECAP | 11.11.88 | DERIVAÇÃO "T" HORIZONTAL 90° PARA ELETROCALHA 200X50MM (LXH), COM TAMPA REF 97318 | UN | 135.13 | 138.87 | SUDECAP11.11.88 | ELETROCALHA - DERIVAÇÃO "T" HORIZONTAL 90° PARA ELETROCALHA 200X50MM (LXH), COM TAMPA REF 97318 | UN | 138.87 | ELETROCALHA - DERIVAÇÃO "T" HORIZONTAL 90° PARA ELETROCALHA 200X50MM (LXH), COM TAMPA REF 97318 | 1 | 12
SUDECAP | 11.11.89 | DERIVAÇÃO "T" HORIZONTAL 90° PARA ELETROCALHA 400X50MM (LXH), COM TAMPA REF 97321 | UN | 204.14 | 210.48 | SUDECAP11.11.89 | ELETROCALHA - DERIVAÇÃO "T" HORIZONTAL 90° PARA ELETROCALHA 400X50MM (LXH), COM TAMPA REF 97321 | UN | 210.48 | ELETROCALHA - DERIVAÇÃO "T" HORIZONTAL 90° PARA ELETROCALHA 400X50MM (LXH), COM TAMPA REF 97321 | 1 | 13
SUDECAP | 11.14 | CAIXA E ACESSORIOS |  |  |  | SUDECAP11.14 | 0 |  | 0 | 0 | 0 | 0
SUDECAP | 11.14.04 | CAIXA DE PASSAGEM, DE EMBUTIR, DE PVC, CPE-20 OU EQUIVALENTE | UN | 64.74 | 66.17 | SUDECAP11.14.04 | CAIXA E ACESSORIOS - CAIXA DE PASSAGEM, DE EMBUTIR, DE PVC, CPE-20 OU EQUIVALENTE | UN | 66.17 | CAIXA E ACESSORIOS - CAIXA DE PASSAGEM, DE EMBUTIR, DE PVC, CPE-20 OU EQUIVALENTE | 1 | 1
SUDECAP | 11.14.06 | CAIXA DE PASSAGEM, DE EMBUTIR, DE PVC, CPE-30 OU EQUIVALENTE | UN | 116.27 | 118.65 | SUDECAP11.14.06 | CAIXA E ACESSORIOS - CAIXA DE PASSAGEM, DE EMBUTIR, DE PVC, CPE-30 OU EQUIVALENTE | UN | 118.65 | CAIXA E ACESSORIOS - CAIXA DE PASSAGEM, DE EMBUTIR, DE PVC, CPE-30 OU EQUIVALENTE | 1 | 2
SUDECAP | 11.14.11 | CAIXA DE PASSAGEM METÁLICA PARA PISO 200X200X100MM | UN | 108.97 | 111.35 | SUDECAP11.14.11 | CAIXA E ACESSORIOS - CAIXA DE PASSAGEM METÁLICA PARA PISO 200X200X100MM | UN | 111.35 | CAIXA E ACESSORIOS - CAIXA DE PASSAGEM METÁLICA PARA PISO 200X200X100MM | 1 | 3
SUDECAP | 11.14.12 | CAIXA DE PASSAGEM METÁLICA PARA PISO 300X300X120MM | UN | 226.87 | 229.25 | SUDECAP11.14.12 | CAIXA E ACESSORIOS - CAIXA DE PASSAGEM METÁLICA PARA PISO 300X300X120MM | UN | 229.25 | CAIXA E ACESSORIOS - CAIXA DE PASSAGEM METÁLICA PARA PISO 300X300X120MM | 1 | 4
SUDECAP | 11.14.49 | CAIXA DE PASSAGEM EM ALVENARIA DE TIJOLO MACIÇO, TIPO ZA, PARA PASSEIO, COM TAMPA ARTICULADA 28X28X40CM - PADRÃO CEMIG | UN | 207.57 | 215.96 | SUDECAP11.14.49 | CAIXA E ACESSORIOS - CAIXA DE PASSAGEM EM ALVENARIA DE TIJOLO MACIÇO, TIPO ZA, PARA PASSEIO, COM TAMPA ARTICULADA 28X28X40CM - PADRÃO CEMIG | UN | 215.96 | CAIXA E ACESSORIOS - CAIXA DE PASSAGEM EM ALVENARIA DE TIJOLO MACIÇO, TIPO ZA, PARA PASSEIO, COM TAMPA ARTICULADA 28X28X40CM - PADRÃO CEMIG | 1 | 5
SUDECAP | 11.14.50 | CAIXA DE PASSAGEM EM ALVENARIA DE TIJOLO MACIÇO, TIPO ZB, PARA PASSEIO, COM TAMPA ARTICULADA 52X44X70CM - PADRÃO CEMIG | UN | 515.55 | 536.42 | SUDECAP11.14.50 | CAIXA E ACESSORIOS - CAIXA DE PASSAGEM EM ALVENARIA DE TIJOLO MACIÇO, TIPO ZB, PARA PASSEIO, COM TAMPA ARTICULADA 52X44X70CM - PADRÃO CEMIG | UN | 536.42 | CAIXA E ACESSORIOS - CAIXA DE PASSAGEM EM ALVENARIA DE TIJOLO MACIÇO, TIPO ZB, PARA PASSEIO, COM TAMPA ARTICULADA 52X44X70CM - PADRÃO CEMIG | 1 | 6
SUDECAP | 11.14.51 | CAIXA DE PASSAGEM PRÉ MOLDADA DE CONCRETO, TIPO ZC, PARA PASSEIO, COM TAMPA ARTICULADA 77X67X90CM - PADRÃO CEMIG | UN | 1558.29 | 1562.95 | SUDECAP11.14.51 | CAIXA E ACESSORIOS - CAIXA DE PASSAGEM PRÉ MOLDADA DE CONCRETO, TIPO ZC, PARA PASSEIO, COM TAMPA ARTICULADA 77X67X90CM - PADRÃO CEMIG | UN | 1562.95 | CAIXA E ACESSORIOS - CAIXA DE PASSAGEM PRÉ MOLDADA DE CONCRETO, TIPO ZC, PARA PASSEIO, COM TAMPA ARTICULADA 77X67X90CM - PADRÃO CEMIG | 1 | 7
SUDECAP | 11.14.53 | CAIXA DE PASSAGEM PARA ELÉTRICA, PRÉ MOLDADA DE CONCRETO, 30X30X30CM, COM FUNDO DE BRITA E TAMPA DE CONCRETO ADP REF 97881 | UN | 64.85 | 65.08 | SUDECAP11.14.53 | CAIXA E ACESSORIOS - CAIXA DE PASSAGEM PARA ELÉTRICA, PRÉ MOLDADA DE CONCRETO, 30X30X30CM, COM FUNDO DE BRITA E TAMPA DE CONCRETO ADP REF 97881 | UN | 65.08 | CAIXA E ACESSORIOS - CAIXA DE PASSAGEM PARA ELÉTRICA, PRÉ MOLDADA DE CONCRETO, 30X30X30CM, COM FUNDO DE BRITA E TAMPA DE CONCRETO ADP REF 97881 | 1 | 8
SUDECAP | 11.14.60 | CAIXA DE PASSAGEM METÁLICA, RETANGULAR, DE EMBUTIR, 4"X2" REF 92869 | UN | 8.28 | 9.07 | SUDECAP11.14.60 | CAIXA E ACESSORIOS - CAIXA DE PASSAGEM METÁLICA, RETANGULAR, DE EMBUTIR, 4"X2" REF 92869 | UN | 9.07 | CAIXA E ACESSORIOS - CAIXA DE PASSAGEM METÁLICA, RETANGULAR, DE EMBUTIR, 4"X2" REF 92869 | 1 | 9
SUDECAP | 11.14.61 | CAIXA DE PASSAGEM DE PVC, RETANGULAR, DE EMBUTIR, 4"X2" REF 91941 | UN | 8.18 | 8.97 | SUDECAP11.14.61 | CAIXA E ACESSORIOS - CAIXA DE PASSAGEM DE PVC, RETANGULAR, DE EMBUTIR, 4"X2" REF 91941 | UN | 8.97 | CAIXA E ACESSORIOS - CAIXA DE PASSAGEM DE PVC, RETANGULAR, DE EMBUTIR, 4"X2" REF 91941 | 1 | 10
SUDECAP | 11.14.62 | CAIXA DE PASSAGEM METÁLICA, QUADRADA, DE EMBUTIR, 4"X4" REF 92872 | UN | 10.3 | 11.12 | SUDECAP11.14.62 | CAIXA E ACESSORIOS - CAIXA DE PASSAGEM METÁLICA, QUADRADA, DE EMBUTIR, 4"X4" REF 92872 | UN | 11.12 | CAIXA E ACESSORIOS - CAIXA DE PASSAGEM METÁLICA, QUADRADA, DE EMBUTIR, 4"X4" REF 92872 | 1 | 11
SUDECAP | 11.14.63 | CAIXA DE PASSAGEM DE PVC, QUADRADA, DE EMBUTIR, 4"X4" REF 91944 | UN | 9.97 | 10.79 | SUDECAP11.14.63 | CAIXA E ACESSORIOS - CAIXA DE PASSAGEM DE PVC, QUADRADA, DE EMBUTIR, 4"X4" REF 91944 | UN | 10.79 | CAIXA E ACESSORIOS - CAIXA DE PASSAGEM DE PVC, QUADRADA, DE EMBUTIR, 4"X4" REF 91944 | 1 | 12
SUDECAP | 11.14.64 | CAIXA DE PASSAGEM METÁLICA, OCTOGONAL, DE EMBUTIR EM LAJE, 4"X4" REF 92865 | UN | 11.61 | 12.66 | SUDECAP11.14.64 | CAIXA E ACESSORIOS - CAIXA DE PASSAGEM METÁLICA, OCTOGONAL, DE EMBUTIR EM LAJE, 4"X4" REF 92865 | UN | 12.66 | CAIXA E ACESSORIOS - CAIXA DE PASSAGEM METÁLICA, OCTOGONAL, DE EMBUTIR EM LAJE, 4"X4" REF 92865 | 1 | 13
SUDECAP | 11.14.65 | CAIXA DE PASSAGEM PVC, OCTOGONAL, DE EMBUTIR EM LAJE, 4"X4" REF 91936 | UN | 13.37 | 14.42 | SUDECAP11.14.65 | CAIXA E ACESSORIOS - CAIXA DE PASSAGEM PVC, OCTOGONAL, DE EMBUTIR EM LAJE, 4"X4" REF 91936 | UN | 14.42 | CAIXA E ACESSORIOS - CAIXA DE PASSAGEM PVC, OCTOGONAL, DE EMBUTIR EM LAJE, 4"X4" REF 91936 | 1 | 14
SUDECAP | 11.14.66 | CONDULETE APARENTE DE ALUMÍNIO, TIPO C, PARA ELETRODUTO DE AÇO GALVANIZADO DN 20 MM (3/4'') REF 95778 | UN | 27.56 | 28.87 | SUDECAP11.14.66 | CAIXA E ACESSORIOS - CONDULETE APARENTE DE ALUMÍNIO, TIPO C, PARA ELETRODUTO DE AÇO GALVANIZADO DN 20 MM (3/4'') REF 95778 | UN | 28.87 | CAIXA E ACESSORIOS - CONDULETE APARENTE DE ALUMÍNIO, TIPO C, PARA ELETRODUTO DE AÇO GALVANIZADO DN 20 MM (3/4'') REF 95778 | 1 | 15
SUDECAP | 11.14.67 | CONDULETE APARENTE DE ALUMÍNIO, TIPO C, PARA ELETRODUTO DE AÇO GALVANIZADO DN 25 MM (1'') REF 95781 | UN | 39.68 | 41.22 | SUDECAP11.14.67 | CAIXA E ACESSORIOS - CONDULETE APARENTE DE ALUMÍNIO, TIPO C, PARA ELETRODUTO DE AÇO GALVANIZADO DN 25 MM (1'') REF 95781 | UN | 41.22 | CAIXA E ACESSORIOS - CONDULETE APARENTE DE ALUMÍNIO, TIPO C, PARA ELETRODUTO DE AÇO GALVANIZADO DN 25 MM (1'') REF 95781 | 1 | 16
SUDECAP | 11.14.68 | CONDULETE APARENTE DE ALUMÍNIO, TIPO C, PARA ELETRODUTO DE AÇO GALVANIZADO DN 32 MM (1 1/4'') REF 95784 | UN | 63.34 | 65.21 | SUDECAP11.14.68 | CAIXA E ACESSORIOS - CONDULETE APARENTE DE ALUMÍNIO, TIPO C, PARA ELETRODUTO DE AÇO GALVANIZADO DN 32 MM (1 1/4'') REF 95784 | UN | 65.21 | CAIXA E ACESSORIOS - CONDULETE APARENTE DE ALUMÍNIO, TIPO C, PARA ELETRODUTO DE AÇO GALVANIZADO DN 32 MM (1 1/4'') REF 95784 | 1 | 17
SUDECAP | 11.14.69 | CONDULETE APARENTE DE PVC, TIPO C, PARA ELETRODUTO DE PVC SOLDÁVEL DN 20 MM (1/2'') REF 104401 | UN | 13.65 | 14.8 | SUDECAP11.14.69 | CAIXA E ACESSORIOS - CONDULETE APARENTE DE PVC, TIPO C, PARA ELETRODUTO DE PVC SOLDÁVEL DN 20 MM (1/2'') REF 104401 | UN | 14.8 | CAIXA E ACESSORIOS - CONDULETE APARENTE DE PVC, TIPO C, PARA ELETRODUTO DE PVC SOLDÁVEL DN 20 MM (1/2'') REF 104401 | 1 | 18
SUDECAP | 11.14.70 | CONDULETE APARENTE DE PVC, TIPO C, PARA ELETRODUTO DE PVC SOLDÁVEL DN 25 MM (3/4'') REF 104402 | UN | 15.54 | 16.93 | SUDECAP11.14.70 | CAIXA E ACESSORIOS - CONDULETE APARENTE DE PVC, TIPO C, PARA ELETRODUTO DE PVC SOLDÁVEL DN 25 MM (3/4'') REF 104402 | UN | 16.93 | CAIXA E ACESSORIOS - CONDULETE APARENTE DE PVC, TIPO C, PARA ELETRODUTO DE PVC SOLDÁVEL DN 25 MM (3/4'') REF 104402 | 1 | 19
SUDECAP | 11.14.71 | CONDULETE APARENTE DE PVC, TIPO C, PARA ELETRODUTO DE PVC SOLDÁVEL DN 32 MM (1'') REF 104403 | UN | 22.15 | 23.88 | SUDECAP11.14.71 | CAIXA E ACESSORIOS - CONDULETE APARENTE DE PVC, TIPO C, PARA ELETRODUTO DE PVC SOLDÁVEL DN 32 MM (1'') REF 104403 | UN | 23.88 | CAIXA E ACESSORIOS - CONDULETE APARENTE DE PVC, TIPO C, PARA ELETRODUTO DE PVC SOLDÁVEL DN 32 MM (1'') REF 104403 | 1 | 20
SUDECAP | 11.15 | QUADRO DISTRIBUIÇAO DE CIRCUITOS |  |  |  | SUDECAP11.15 | 0 |  | 0 | 0 | 0 | 0
SUDECAP | 11.15.01 | ATE 6 CIRCUITOS | UN | 110.61 | 118.98 | SUDECAP11.15.01 | QUADRO DISTRIBUIÇAO DE CIRCUITOS - ATE 6 CIRCUITOS | UN | 118.98 | QUADRO DISTRIBUIÇAO DE CIRCUITOS - ATE 6 CIRCUITOS | 1 | 1
SUDECAP | 11.15.02 | ATE 12 CIRCUITOS | UN | 166.14 | 175.7 | SUDECAP11.15.02 | QUADRO DISTRIBUIÇAO DE CIRCUITOS - ATE 12 CIRCUITOS | UN | 175.7 | QUADRO DISTRIBUIÇAO DE CIRCUITOS - ATE 12 CIRCUITOS | 1 | 2
SUDECAP | 11.15.31 | C/ BARRAMENTO 100A, 16 POSICOES - PADRAO DIN | UN | 564.23 | 573.79 | SUDECAP11.15.31 | QUADRO DISTRIBUIÇAO DE CIRCUITOS - C/ BARRAMENTO 100A, 16 POSICOES - PADRAO DIN | UN | 573.79 | QUADRO DISTRIBUIÇAO DE CIRCUITOS - C/ BARRAMENTO 100A, 16 POSICOES - PADRAO DIN | 1 | 3
SUDECAP | 11.18 | DISJUNTOR TERMOMAGNETICO (240V-60HRZ) - PADRAO NEMA |  |  |  | SUDECAP11.18 | 0 |  | 0 | 0 | 0 | 0
SUDECAP | 11.18.07 | MONOPOLAR 5KA 40A | UN | 32.71 | 33.71 | SUDECAP11.18.07 | DISJUNTOR TERMOMAGNETICO (240V-60HRZ) - PADRAO NEMA - MONOPOLAR 5KA 40A | UN | 33.71 | DISJUNTOR TERMOMAGNETICO (240V-60HRZ) - PADRAO NEMA - MONOPOLAR 5KA 40A | 1 | 1
SUDECAP | 11.18.10 | MONOPOLAR 5KA 70A | UN | 43.21 | 44.21 | SUDECAP11.18.10 | DISJUNTOR TERMOMAGNETICO (240V-60HRZ) - PADRAO NEMA - MONOPOLAR 5KA 70A | UN | 44.21 | DISJUNTOR TERMOMAGNETICO (240V-60HRZ) - PADRAO NEMA - MONOPOLAR 5KA 70A | 1 | 2
SUDECAP | 11.18.16 | BIPOLAR 10KA 40A | UN | 81.69 | 84.07 | SUDECAP11.18.16 | DISJUNTOR TERMOMAGNETICO (240V-60HRZ) - PADRAO NEMA - BIPOLAR 10KA 40A | UN | 84.07 | DISJUNTOR TERMOMAGNETICO (240V-60HRZ) - PADRAO NEMA - BIPOLAR 10KA 40A | 1 | 3
SUDECAP | 11.18.18 | BIPOLAR 10KA 60A | UN | 78.5 | 80.88 | SUDECAP11.18.18 | DISJUNTOR TERMOMAGNETICO (240V-60HRZ) - PADRAO NEMA - BIPOLAR 10KA 60A | UN | 80.88 | DISJUNTOR TERMOMAGNETICO (240V-60HRZ) - PADRAO NEMA - BIPOLAR 10KA 60A | 1 | 4
SUDECAP | 11.18.28 | TRIPOLAR 10KA 40A | UN | 106.77 | 109.64 | SUDECAP11.18.28 | DISJUNTOR TERMOMAGNETICO (240V-60HRZ) - PADRAO NEMA - TRIPOLAR 10KA 40A | UN | 109.64 | DISJUNTOR TERMOMAGNETICO (240V-60HRZ) - PADRAO NEMA - TRIPOLAR 10KA 40A | 1 | 5
SUDECAP | 11.18.30 | TRIPOLAR 10KA 60A | UN | 157.73 | 160.6 | SUDECAP11.18.30 | DISJUNTOR TERMOMAGNETICO (240V-60HRZ) - PADRAO NEMA - TRIPOLAR 10KA 60A | UN | 160.6 | DISJUNTOR TERMOMAGNETICO (240V-60HRZ) - PADRAO NEMA - TRIPOLAR 10KA 60A | 1 | 6
SUDECAP | 11.18.31 | TRIPOLAR 10KA 70A | UN | 148.41 | 151.28 | SUDECAP11.18.31 | DISJUNTOR TERMOMAGNETICO (240V-60HRZ) - PADRAO NEMA - TRIPOLAR 10KA 70A | UN | 151.28 | DISJUNTOR TERMOMAGNETICO (240V-60HRZ) - PADRAO NEMA - TRIPOLAR 10KA 70A | 1 | 7
SUDECAP | 11.18.33 | TRIPOLAR 10KA 100A | UN | 155.57 | 158.44 | SUDECAP11.18.33 | DISJUNTOR TERMOMAGNETICO (240V-60HRZ) - PADRAO NEMA - TRIPOLAR 10KA 100A | UN | 158.44 | DISJUNTOR TERMOMAGNETICO (240V-60HRZ) - PADRAO NEMA - TRIPOLAR 10KA 100A | 1 | 8
SUDECAP | 11.18.34 | TRIPOLAR 10KA 120A | UN | 433.57 | 436.44 | SUDECAP11.18.34 | DISJUNTOR TERMOMAGNETICO (240V-60HRZ) - PADRAO NEMA - TRIPOLAR 10KA 120A | UN | 436.44 | DISJUNTOR TERMOMAGNETICO (240V-60HRZ) - PADRAO NEMA - TRIPOLAR 10KA 120A | 1 | 9
SUDECAP | 11.18.36 | TRIPOLAR 10KA 150A | UN | 420.77 | 423.64 | SUDECAP11.18.36 | DISJUNTOR TERMOMAGNETICO (240V-60HRZ) - PADRAO NEMA - TRIPOLAR 10KA 150A | UN | 423.64 | DISJUNTOR TERMOMAGNETICO (240V-60HRZ) - PADRAO NEMA - TRIPOLAR 10KA 150A | 1 | 10
SUDECAP | 11.18.37 | TRIPOLAR 10KA 175A | UN | 420.77 | 423.64 | SUDECAP11.18.37 | DISJUNTOR TERMOMAGNETICO (240V-60HRZ) - PADRAO NEMA - TRIPOLAR 10KA 175A | UN | 423.64 | DISJUNTOR TERMOMAGNETICO (240V-60HRZ) - PADRAO NEMA - TRIPOLAR 10KA 175A | 1 | 11
SUDECAP | 11.18.38 | TRIPOLAR 10KA 200A | UN | 432.87 | 435.74 | SUDECAP11.18.38 | DISJUNTOR TERMOMAGNETICO (240V-60HRZ) - PADRAO NEMA - TRIPOLAR 10KA 200A | UN | 435.74 | DISJUNTOR TERMOMAGNETICO (240V-60HRZ) - PADRAO NEMA - TRIPOLAR 10KA 200A | 1 | 12
SUDECAP | 11.19 | DISJUNTOR TERMOMAGNETICO (240V-60HRZ) PADRAO DIN |  |  |  | SUDECAP11.19 | 0 |  | 0 | 0 | 0 | 0
SUDECAP | 11.19.01 | MONOPOLAR 10A | UN | 18 | 19 | SUDECAP11.19.01 | DISJUNTOR TERMOMAGNETICO (240V-60HRZ) PADRAO DIN - MONOPOLAR 10A | UN | 19 | DISJUNTOR TERMOMAGNETICO (240V-60HRZ) PADRAO DIN - MONOPOLAR 10A | 1 | 1
SUDECAP | 11.19.02 | MONOPOLAR 16A | UN | 18.23 | 19.23 | SUDECAP11.19.02 | DISJUNTOR TERMOMAGNETICO (240V-60HRZ) PADRAO DIN - MONOPOLAR 16A | UN | 19.23 | DISJUNTOR TERMOMAGNETICO (240V-60HRZ) PADRAO DIN - MONOPOLAR 16A | 1 | 2
SUDECAP | 11.19.03 | MONOPOLAR 20A | UN | 19.15 | 20.15 | SUDECAP11.19.03 | DISJUNTOR TERMOMAGNETICO (240V-60HRZ) PADRAO DIN - MONOPOLAR 20A | UN | 20.15 | DISJUNTOR TERMOMAGNETICO (240V-60HRZ) PADRAO DIN - MONOPOLAR 20A | 1 | 3
SUDECAP | 11.19.04 | MONOPOLAR 25A | UN | 19.15 | 20.15 | SUDECAP11.19.04 | DISJUNTOR TERMOMAGNETICO (240V-60HRZ) PADRAO DIN - MONOPOLAR 25A | UN | 20.15 | DISJUNTOR TERMOMAGNETICO (240V-60HRZ) PADRAO DIN - MONOPOLAR 25A | 1 | 4
SUDECAP | 11.19.05 | MONOPOLAR 32A | UN | 19.15 | 20.15 | SUDECAP11.19.05 | DISJUNTOR TERMOMAGNETICO (240V-60HRZ) PADRAO DIN - MONOPOLAR 32A | UN | 20.15 | DISJUNTOR TERMOMAGNETICO (240V-60HRZ) PADRAO DIN - MONOPOLAR 32A | 1 | 5
SUDECAP | 11.19.06 | MONOPOLAR 40A | UN | 21.93 | 22.93 | SUDECAP11.19.06 | DISJUNTOR TERMOMAGNETICO (240V-60HRZ) PADRAO DIN - MONOPOLAR 40A | UN | 22.93 | DISJUNTOR TERMOMAGNETICO (240V-60HRZ) PADRAO DIN - MONOPOLAR 40A | 1 | 6
SUDECAP | 11.19.07 | MONOPOLAR 50A | UN | 19.95 | 20.95 | SUDECAP11.19.07 | DISJUNTOR TERMOMAGNETICO (240V-60HRZ) PADRAO DIN - MONOPOLAR 50A | UN | 20.95 | DISJUNTOR TERMOMAGNETICO (240V-60HRZ) PADRAO DIN - MONOPOLAR 50A | 1 | 7
SUDECAP | 11.19.08 | MONOPOLAR 63A | UN | 23.74 | 24.74 | SUDECAP11.19.08 | DISJUNTOR TERMOMAGNETICO (240V-60HRZ) PADRAO DIN - MONOPOLAR 63A | UN | 24.74 | DISJUNTOR TERMOMAGNETICO (240V-60HRZ) PADRAO DIN - MONOPOLAR 63A | 1 | 8
SUDECAP | 11.19.09 | BIPOLAR 10A | UN | 62.37 | 64.75 | SUDECAP11.19.09 | DISJUNTOR TERMOMAGNETICO (240V-60HRZ) PADRAO DIN - BIPOLAR 10A | UN | 64.75 | DISJUNTOR TERMOMAGNETICO (240V-60HRZ) PADRAO DIN - BIPOLAR 10A | 1 | 9
SUDECAP | 11.19.10 | BIPOLAR 16A | UN | 54.85 | 57.23 | SUDECAP11.19.10 | DISJUNTOR TERMOMAGNETICO (240V-60HRZ) PADRAO DIN - BIPOLAR 16A | UN | 57.23 | DISJUNTOR TERMOMAGNETICO (240V-60HRZ) PADRAO DIN - BIPOLAR 16A | 1 | 10
SUDECAP | 11.19.11 | BIPOLAR 20A | UN | 62.37 | 64.75 | SUDECAP11.19.11 | DISJUNTOR TERMOMAGNETICO (240V-60HRZ) PADRAO DIN - BIPOLAR 20A | UN | 64.75 | DISJUNTOR TERMOMAGNETICO (240V-60HRZ) PADRAO DIN - BIPOLAR 20A | 1 | 11
SUDECAP | 11.19.12 | BIPOLAR 25A | UN | 62.37 | 64.75 | SUDECAP11.19.12 | DISJUNTOR TERMOMAGNETICO (240V-60HRZ) PADRAO DIN - BIPOLAR 25A | UN | 64.75 | DISJUNTOR TERMOMAGNETICO (240V-60HRZ) PADRAO DIN - BIPOLAR 25A | 1 | 12
SUDECAP | 11.19.13 | BIPOLAR 32A | UN | 62.37 | 64.75 | SUDECAP11.19.13 | DISJUNTOR TERMOMAGNETICO (240V-60HRZ) PADRAO DIN - BIPOLAR 32A | UN | 64.75 | DISJUNTOR TERMOMAGNETICO (240V-60HRZ) PADRAO DIN - BIPOLAR 32A | 1 | 13
SUDECAP | 11.19.14 | BIPOLAR 40A | UN | 66.84 | 69.22 | SUDECAP11.19.14 | DISJUNTOR TERMOMAGNETICO (240V-60HRZ) PADRAO DIN - BIPOLAR 40A | UN | 69.22 | DISJUNTOR TERMOMAGNETICO (240V-60HRZ) PADRAO DIN - BIPOLAR 40A | 1 | 14
SUDECAP | 11.19.15 | BIPOLAR 50A | UN | 70.91 | 73.29 | SUDECAP11.19.15 | DISJUNTOR TERMOMAGNETICO (240V-60HRZ) PADRAO DIN - BIPOLAR 50A | UN | 73.29 | DISJUNTOR TERMOMAGNETICO (240V-60HRZ) PADRAO DIN - BIPOLAR 50A | 1 | 15
SUDECAP | 11.19.16 | BIPOLAR 63A | UN | 84.79 | 87.17 | SUDECAP11.19.16 | DISJUNTOR TERMOMAGNETICO (240V-60HRZ) PADRAO DIN - BIPOLAR 63A | UN | 87.17 | DISJUNTOR TERMOMAGNETICO (240V-60HRZ) PADRAO DIN - BIPOLAR 63A | 1 | 16
SUDECAP | 11.19.17 | TRIPOLAR 10A | UN | 79.82 | 82.69 | SUDECAP11.19.17 | DISJUNTOR TERMOMAGNETICO (240V-60HRZ) PADRAO DIN - TRIPOLAR 10A | UN | 82.69 | DISJUNTOR TERMOMAGNETICO (240V-60HRZ) PADRAO DIN - TRIPOLAR 10A | 1 | 17
SUDECAP | 11.19.18 | TRIPOLAR 16A | UN | 73.09 | 75.96 | SUDECAP11.19.18 | DISJUNTOR TERMOMAGNETICO (240V-60HRZ) PADRAO DIN - TRIPOLAR 16A | UN | 75.96 | DISJUNTOR TERMOMAGNETICO (240V-60HRZ) PADRAO DIN - TRIPOLAR 16A | 1 | 18
SUDECAP | 11.19.19 | TRIPOLAR 20A | UN | 85.97 | 88.84 | SUDECAP11.19.19 | DISJUNTOR TERMOMAGNETICO (240V-60HRZ) PADRAO DIN - TRIPOLAR 20A | UN | 88.84 | DISJUNTOR TERMOMAGNETICO (240V-60HRZ) PADRAO DIN - TRIPOLAR 20A | 1 | 19
SUDECAP | 11.19.20 | TRIPOLAR 25A | UN | 82.2 | 85.07 | SUDECAP11.19.20 | DISJUNTOR TERMOMAGNETICO (240V-60HRZ) PADRAO DIN - TRIPOLAR 25A | UN | 85.07 | DISJUNTOR TERMOMAGNETICO (240V-60HRZ) PADRAO DIN - TRIPOLAR 25A | 1 | 20
SUDECAP | 11.19.21 | TRIPOLAR 32A | UN | 82.77 | 85.64 | SUDECAP11.19.21 | DISJUNTOR TERMOMAGNETICO (240V-60HRZ) PADRAO DIN - TRIPOLAR 32A | UN | 85.64 | DISJUNTOR TERMOMAGNETICO (240V-60HRZ) PADRAO DIN - TRIPOLAR 32A | 1 | 21
SUDECAP | 11.19.22 | TRIPOLAR 40A | UN | 82.77 | 85.64 | SUDECAP11.19.22 | DISJUNTOR TERMOMAGNETICO (240V-60HRZ) PADRAO DIN - TRIPOLAR 40A | UN | 85.64 | DISJUNTOR TERMOMAGNETICO (240V-60HRZ) PADRAO DIN - TRIPOLAR 40A | 1 | 22
SUDECAP | 11.19.23 | TRIPOLAR 50A | UN | 83.86 | 86.73 | SUDECAP11.19.23 | DISJUNTOR TERMOMAGNETICO (240V-60HRZ) PADRAO DIN - TRIPOLAR 50A | UN | 86.73 | DISJUNTOR TERMOMAGNETICO (240V-60HRZ) PADRAO DIN - TRIPOLAR 50A | 1 | 23
SUDECAP | 11.19.24 | TRIPOLAR 63A | UN | 107.07 | 109.94 | SUDECAP11.19.24 | DISJUNTOR TERMOMAGNETICO (240V-60HRZ) PADRAO DIN - TRIPOLAR 63A | UN | 109.94 | DISJUNTOR TERMOMAGNETICO (240V-60HRZ) PADRAO DIN - TRIPOLAR 63A | 1 | 24
SUDECAP | 11.20 | INTERRUPTOR DIFERENCIAL RESIDUAL |  |  |  | SUDECAP11.20 | 0 |  | 0 | 0 | 0 | 0
SUDECAP | 11.20.01 | BIPOLAR 25A-30MA,2MOD.REF:WRX22530 ELETROMAR/EQUIVALENTE | UN | 160.35 | 162.73 | SUDECAP11.20.01 | INTERRUPTOR DIFERENCIAL RESIDUAL - BIPOLAR 25A-30MA,2MOD.REF:WRX22530 ELETROMAR/EQUIVALENTE | UN | 162.73 | INTERRUPTOR DIFERENCIAL RESIDUAL - BIPOLAR 25A-30MA,2MOD.REF:WRX22530 ELETROMAR/EQUIVALENTE | 1 | 1
SUDECAP | 11.20.02 | BIPOLAR 40A-30MA, 2 MOD. REF. WRX 24030 ELETROMAR OU EQUIVALENTE | UN | 152.42 | 154.8 | SUDECAP11.20.02 | INTERRUPTOR DIFERENCIAL RESIDUAL - BIPOLAR 40A-30MA, 2 MOD. REF. WRX 24030 ELETROMAR OU EQUIVALENTE | UN | 154.8 | INTERRUPTOR DIFERENCIAL RESIDUAL - BIPOLAR 40A-30MA, 2 MOD. REF. WRX 24030 ELETROMAR OU EQUIVALENTE | 1 | 2
SUDECAP | 11.22 | CHAVE/FUSIVEL/RELE FOTOELETR. TECNOWATT OU EQUIVALENTE |  |  |  | SUDECAP11.22 | 0 |  | 0 | 0 | 0 | 0
SUDECAP | 11.22.01 | RELE FOTOELETRICO 1200VA RM-10 - 120V OU EQUIVALENTE | UN | 47.45 | 49.98 | SUDECAP11.22.01 | CHAVE/FUSIVEL/RELE FOTOELETR. TECNOWATT OU EQUIVALENTE - RELE FOTOELETRICO 1200VA RM-10 - 120V OU EQUIVALENTE | UN | 49.98 | CHAVE/FUSIVEL/RELE FOTOELETR. TECNOWATT OU EQUIVALENTE - RELE FOTOELETRICO 1200VA RM-10 - 120V OU EQUIVALENTE | 1 | 1
SUDECAP | 11.22.02 | RELE FOTOELETRICO 1800VA RM-10 - 220V OU EQUIVALENTE | UN | 41.07 | 43.45 | SUDECAP11.22.02 | CHAVE/FUSIVEL/RELE FOTOELETR. TECNOWATT OU EQUIVALENTE - RELE FOTOELETRICO 1800VA RM-10 - 220V OU EQUIVALENTE | UN | 43.45 | CHAVE/FUSIVEL/RELE FOTOELETR. TECNOWATT OU EQUIVALENTE - RELE FOTOELETRICO 1800VA RM-10 - 220V OU EQUIVALENTE | 1 | 2
SUDECAP | 11.22.03 | BASE P/ RELE FOTOELETRICO | UN | 17.62 | 18.57 | SUDECAP11.22.03 | CHAVE/FUSIVEL/RELE FOTOELETR. TECNOWATT OU EQUIVALENTE - BASE P/ RELE FOTOELETRICO | UN | 18.57 | CHAVE/FUSIVEL/RELE FOTOELETR. TECNOWATT OU EQUIVALENTE - BASE P/ RELE FOTOELETRICO | 1 | 3
SUDECAP | 11.22.05 | CHAVE MAGNETICA EXTERNA 1 X 30 A MOD. 6904 OU EQUIVALENTE | UN | 291.81 | 294.59 | SUDECAP11.22.05 | CHAVE/FUSIVEL/RELE FOTOELETR. TECNOWATT OU EQUIVALENTE - CHAVE MAGNETICA EXTERNA 1 X 30 A MOD. 6904 OU EQUIVALENTE | UN | 294.59 | CHAVE/FUSIVEL/RELE FOTOELETR. TECNOWATT OU EQUIVALENTE - CHAVE MAGNETICA EXTERNA 1 X 30 A MOD. 6904 OU EQUIVALENTE | 1 | 4
SUDECAP | 11.22.06 | CHAVE MAGNETICA EXTERNA 1 X 50 A MOD. 6905 OU EQUIVALENTE | UN | 470.5 | 473.28 | SUDECAP11.22.06 | CHAVE/FUSIVEL/RELE FOTOELETR. TECNOWATT OU EQUIVALENTE - CHAVE MAGNETICA EXTERNA 1 X 50 A MOD. 6905 OU EQUIVALENTE | UN | 473.28 | CHAVE/FUSIVEL/RELE FOTOELETR. TECNOWATT OU EQUIVALENTE - CHAVE MAGNETICA EXTERNA 1 X 50 A MOD. 6905 OU EQUIVALENTE | 1 | 5
SUDECAP | 11.22.07 | CHAVE MAGNETICA EXTERNA 2 X 30 A MOD. 6906 OU EQUIVALENTE | UN | 363.35 | 366.13 | SUDECAP11.22.07 | CHAVE/FUSIVEL/RELE FOTOELETR. TECNOWATT OU EQUIVALENTE - CHAVE MAGNETICA EXTERNA 2 X 30 A MOD. 6906 OU EQUIVALENTE | UN | 366.13 | CHAVE/FUSIVEL/RELE FOTOELETR. TECNOWATT OU EQUIVALENTE - CHAVE MAGNETICA EXTERNA 2 X 30 A MOD. 6906 OU EQUIVALENTE | 1 | 6
SUDECAP | 11.23 | FIO COM ISOLAMENTO NÃO HALOGÊNO 750V |  |  |  | SUDECAP11.23 | 0 |  | 0 | 0 | 0 | 0
SUDECAP | 11.23.04 | CONDUTOR # 1,5 MM2 | M | 3.07 | 3.16 | SUDECAP11.23.04 | FIO COM ISOLAMENTO NÃO HALOGÊNO 750V - CONDUTOR # 1,5 MM2 | M | 3.16 | FIO COM ISOLAMENTO NÃO HALOGÊNO 750V - CONDUTOR # 1,5 MM2 | 1 | 1
SUDECAP | 11.23.05 | CONDUTOR # 2,5 MM2 | M | 3.75 | 3.92 | SUDECAP11.23.05 | FIO COM ISOLAMENTO NÃO HALOGÊNO 750V - CONDUTOR # 2,5 MM2 | M | 3.92 | FIO COM ISOLAMENTO NÃO HALOGÊNO 750V - CONDUTOR # 2,5 MM2 | 1 | 2
SUDECAP | 11.23.06 | CONDUTOR # 4,0 MM2 | M | 5.9 | 6.16 | SUDECAP11.23.06 | FIO COM ISOLAMENTO NÃO HALOGÊNO 750V - CONDUTOR # 4,0 MM2 | M | 6.16 | FIO COM ISOLAMENTO NÃO HALOGÊNO 750V - CONDUTOR # 4,0 MM2 | 1 | 3
SUDECAP | 11.23.07 | CONDUTOR # 6,0 MM2 | M | 9.13 | 9.39 | SUDECAP11.23.07 | FIO COM ISOLAMENTO NÃO HALOGÊNO 750V - CONDUTOR # 6,0 MM2 | M | 9.39 | FIO COM ISOLAMENTO NÃO HALOGÊNO 750V - CONDUTOR # 6,0 MM2 | 1 | 4
SUDECAP | 11.23.08 | CONDUTOR # 10,0 MM2 | M | 11.6 | 11.98 | SUDECAP11.23.08 | FIO COM ISOLAMENTO NÃO HALOGÊNO 750V - CONDUTOR # 10,0 MM2 | M | 11.98 | FIO COM ISOLAMENTO NÃO HALOGÊNO 750V - CONDUTOR # 10,0 MM2 | 1 | 5
SUDECAP | 11.24 | CABO FLEXÍVEL NÃO HALOGÊNO |  |  |  | SUDECAP11.24 | 0 |  | 0 | 0 | 0 | 0
SUDECAP | 11.24.04 | # 1,5 MM2, ISOLAMENTO 750V | M | 1.94 | 2.07 | SUDECAP11.24.04 | CABO FLEXÍVEL NÃO HALOGÊNO - # 1,5 MM2, ISOLAMENTO 750V | M | 2.07 | CABO FLEXÍVEL NÃO HALOGÊNO - # 1,5 MM2, ISOLAMENTO 750V | 1 | 1
SUDECAP | 11.24.05 | # 2,5 MM2, ISOLAMENTO 750V | M | 2.92 | 3.09 | SUDECAP11.24.05 | CABO FLEXÍVEL NÃO HALOGÊNO - # 2,5 MM2, ISOLAMENTO 750V | M | 3.09 | CABO FLEXÍVEL NÃO HALOGÊNO - # 2,5 MM2, ISOLAMENTO 750V | 1 | 2
SUDECAP | 11.24.06 | # 4,0 MM2, ISOLAMENTO 750V | M | 3.94 | 4.13 | SUDECAP11.24.06 | CABO FLEXÍVEL NÃO HALOGÊNO - # 4,0 MM2, ISOLAMENTO 750V | M | 4.13 | CABO FLEXÍVEL NÃO HALOGÊNO - # 4,0 MM2, ISOLAMENTO 750V | 1 | 3
SUDECAP | 11.24.07 | # 6,0 MM2, ISOLAMENTO 750V | M | 5.61 | 5.87 | SUDECAP11.24.07 | CABO FLEXÍVEL NÃO HALOGÊNO - # 6,0 MM2, ISOLAMENTO 750V | M | 5.87 | CABO FLEXÍVEL NÃO HALOGÊNO - # 6,0 MM2, ISOLAMENTO 750V | 1 | 4
SUDECAP | 11.24.08 | # 10,0 MM2, ISOLAMENTO 750V | M | 9.59 | 9.97 | SUDECAP11.24.08 | CABO FLEXÍVEL NÃO HALOGÊNO - # 10,0 MM2, ISOLAMENTO 750V | M | 9.97 | CABO FLEXÍVEL NÃO HALOGÊNO - # 10,0 MM2, ISOLAMENTO 750V | 1 | 5
SUDECAP | 11.24.09 | # 16,0 MM2, ISOLAMENTO 750V | M | 14.54 | 15.08 | SUDECAP11.24.09 | CABO FLEXÍVEL NÃO HALOGÊNO - # 16,0 MM2, ISOLAMENTO 750V | M | 15.08 | CABO FLEXÍVEL NÃO HALOGÊNO - # 16,0 MM2, ISOLAMENTO 750V | 1 | 6
SUDECAP | 11.24.10 | # 25,0 MM2, ISOLAMENTO 750V | M | 21.45 | 22.14 | SUDECAP11.24.10 | CABO FLEXÍVEL NÃO HALOGÊNO - # 25,0 MM2, ISOLAMENTO 750V | M | 22.14 | CABO FLEXÍVEL NÃO HALOGÊNO - # 25,0 MM2, ISOLAMENTO 750V | 1 | 7
SUDECAP | 11.24.11 | # 35,0 MM2, ISOLAMENTO 750V | M | 29.17 | 30.03 | SUDECAP11.24.11 | CABO FLEXÍVEL NÃO HALOGÊNO - # 35,0 MM2, ISOLAMENTO 750V | M | 30.03 | CABO FLEXÍVEL NÃO HALOGÊNO - # 35,0 MM2, ISOLAMENTO 750V | 1 | 8
SUDECAP | 11.24.12 | # 50,0 MM2, ISOLAMENTO 750V | M | 41.94 | 43.14 | SUDECAP11.24.12 | CABO FLEXÍVEL NÃO HALOGÊNO - # 50,0 MM2, ISOLAMENTO 750V | M | 43.14 | CABO FLEXÍVEL NÃO HALOGÊNO - # 50,0 MM2, ISOLAMENTO 750V | 1 | 9
SUDECAP | 11.24.13 | # 70,0 MM2, ISOLAMENTO 750V | M | 60.65 | 62.49 | SUDECAP11.24.13 | CABO FLEXÍVEL NÃO HALOGÊNO - # 70,0 MM2, ISOLAMENTO 750V | M | 62.49 | CABO FLEXÍVEL NÃO HALOGÊNO - # 70,0 MM2, ISOLAMENTO 750V | 1 | 10
SUDECAP | 11.24.14 | # 95,0 MM2, ISOLAMENTO 750V | M | 79.63 | 82.01 | SUDECAP11.24.14 | CABO FLEXÍVEL NÃO HALOGÊNO - # 95,0 MM2, ISOLAMENTO 750V | M | 82.01 | CABO FLEXÍVEL NÃO HALOGÊNO - # 95,0 MM2, ISOLAMENTO 750V | 1 | 11
SUDECAP | 11.24.15 | # 120,0 MM2, ISOLAMENTO 750V | M | 101.75 | 104.87 | SUDECAP11.24.15 | CABO FLEXÍVEL NÃO HALOGÊNO - # 120,0 MM2, ISOLAMENTO 750V | M | 104.87 | CABO FLEXÍVEL NÃO HALOGÊNO - # 120,0 MM2, ISOLAMENTO 750V | 1 | 12
SUDECAP | 11.24.40 | C/1 CONDUTOR # 1 X 1,5 MM2, ISOLAMENTO 1KV | M | 2.25 | 2.38 | SUDECAP11.24.40 | CABO FLEXÍVEL NÃO HALOGÊNO - C/1 CONDUTOR # 1 X 1,5 MM2, ISOLAMENTO 1KV | M | 2.38 | CABO FLEXÍVEL NÃO HALOGÊNO - C/1 CONDUTOR # 1 X 1,5 MM2, ISOLAMENTO 1KV | 1 | 13
SUDECAP | 11.24.41 | C/1 CONDUTOR # 1 X 2,5 MM2, ISOLAMENTO 1KV | M | 3.28 | 3.45 | SUDECAP11.24.41 | CABO FLEXÍVEL NÃO HALOGÊNO - C/1 CONDUTOR # 1 X 2,5 MM2, ISOLAMENTO 1KV | M | 3.45 | CABO FLEXÍVEL NÃO HALOGÊNO - C/1 CONDUTOR # 1 X 2,5 MM2, ISOLAMENTO 1KV | 1 | 14
SUDECAP | 11.24.42 | C/1 CONDUTOR # 1 X 4,0 MM2, ISOLAMENTO 1KV | M | 4.37 | 4.56 | SUDECAP11.24.42 | CABO FLEXÍVEL NÃO HALOGÊNO - C/1 CONDUTOR # 1 X 4,0 MM2, ISOLAMENTO 1KV | M | 4.56 | CABO FLEXÍVEL NÃO HALOGÊNO - C/1 CONDUTOR # 1 X 4,0 MM2, ISOLAMENTO 1KV | 1 | 15
SUDECAP | 11.24.43 | C/1 CONDUTOR # 1 X 6,0 MM2, ISOLAMENTO 1KV | M | 6.15 | 6.41 | SUDECAP11.24.43 | CABO FLEXÍVEL NÃO HALOGÊNO - C/1 CONDUTOR # 1 X 6,0 MM2, ISOLAMENTO 1KV | M | 6.41 | CABO FLEXÍVEL NÃO HALOGÊNO - C/1 CONDUTOR # 1 X 6,0 MM2, ISOLAMENTO 1KV | 1 | 16
SUDECAP | 11.24.44 | C/1 CONDUTOR # 1 X 10,0 MM2, ISOLAMENTO 1KV | M | 10.3 | 10.68 | SUDECAP11.24.44 | CABO FLEXÍVEL NÃO HALOGÊNO - C/1 CONDUTOR # 1 X 10,0 MM2, ISOLAMENTO 1KV | M | 10.68 | CABO FLEXÍVEL NÃO HALOGÊNO - C/1 CONDUTOR # 1 X 10,0 MM2, ISOLAMENTO 1KV | 1 | 17
SUDECAP | 11.24.45 | C/1 CONDUTOR # 1 X 16,0 MM2, ISOLAMENTO 1KV | M | 15.27 | 15.81 | SUDECAP11.24.45 | CABO FLEXÍVEL NÃO HALOGÊNO - C/1 CONDUTOR # 1 X 16,0 MM2, ISOLAMENTO 1KV | M | 15.81 | CABO FLEXÍVEL NÃO HALOGÊNO - C/1 CONDUTOR # 1 X 16,0 MM2, ISOLAMENTO 1KV | 1 | 18
SUDECAP | 11.24.46 | C/1 CONDUTOR # 1 X 25,0 MM2, ISOLAMENTO 1KV | M | 23.26 | 23.95 | SUDECAP11.24.46 | CABO FLEXÍVEL NÃO HALOGÊNO - C/1 CONDUTOR # 1 X 25,0 MM2, ISOLAMENTO 1KV | M | 23.95 | CABO FLEXÍVEL NÃO HALOGÊNO - C/1 CONDUTOR # 1 X 25,0 MM2, ISOLAMENTO 1KV | 1 | 19
SUDECAP | 11.24.47 | C/1 CONDUTOR # 1 X 35,0 MM2, ISOLAMENTO 1KV | M | 34.28 | 35.14 | SUDECAP11.24.47 | CABO FLEXÍVEL NÃO HALOGÊNO - C/1 CONDUTOR # 1 X 35,0 MM2, ISOLAMENTO 1KV | M | 35.14 | CABO FLEXÍVEL NÃO HALOGÊNO - C/1 CONDUTOR # 1 X 35,0 MM2, ISOLAMENTO 1KV | 1 | 20
SUDECAP | 11.24.48 | C/1 CONDUTOR # 1 X 50,0 MM2, ISOLAMENTO 1KV | M | 44.16 | 45.22 | SUDECAP11.24.48 | CABO FLEXÍVEL NÃO HALOGÊNO - C/1 CONDUTOR # 1 X 50,0 MM2, ISOLAMENTO 1KV | M | 45.22 | CABO FLEXÍVEL NÃO HALOGÊNO - C/1 CONDUTOR # 1 X 50,0 MM2, ISOLAMENTO 1KV | 1 | 21
SUDECAP | 11.24.49 | C/1 CONDUTOR # 1 X 70,0 MM2, ISOLAMENTO 1KV | M | 61.14 | 62.57 | SUDECAP11.24.49 | CABO FLEXÍVEL NÃO HALOGÊNO - C/1 CONDUTOR # 1 X 70,0 MM2, ISOLAMENTO 1KV | M | 62.57 | CABO FLEXÍVEL NÃO HALOGÊNO - C/1 CONDUTOR # 1 X 70,0 MM2, ISOLAMENTO 1KV | 1 | 22
SUDECAP | 11.24.50 | C/1 CONDUTOR # 1 X 95,0 MM2, ISOLAMENTO 1KV | M | 85.16 | 87.54 | SUDECAP11.24.50 | CABO FLEXÍVEL NÃO HALOGÊNO - C/1 CONDUTOR # 1 X 95,0 MM2, ISOLAMENTO 1KV | M | 87.54 | CABO FLEXÍVEL NÃO HALOGÊNO - C/1 CONDUTOR # 1 X 95,0 MM2, ISOLAMENTO 1KV | 1 | 23
SUDECAP | 11.24.51 | C/1 CONDUTOR # 1 X 120,0 MM2, ISOLAMENTO 1KV | M | 107.21 | 110.33 | SUDECAP11.24.51 | CABO FLEXÍVEL NÃO HALOGÊNO - C/1 CONDUTOR # 1 X 120,0 MM2, ISOLAMENTO 1KV | M | 110.33 | CABO FLEXÍVEL NÃO HALOGÊNO - C/1 CONDUTOR # 1 X 120,0 MM2, ISOLAMENTO 1KV | 1 | 24
SUDECAP | 11.24.52 | C/1 CONDUTOR # 1 X 150,0 MM2, ISOLAMENTO 1KV | M | 153.05 | 156.4 | SUDECAP11.24.52 | CABO FLEXÍVEL NÃO HALOGÊNO - C/1 CONDUTOR # 1 X 150,0 MM2, ISOLAMENTO 1KV | M | 156.4 | CABO FLEXÍVEL NÃO HALOGÊNO - C/1 CONDUTOR # 1 X 150,0 MM2, ISOLAMENTO 1KV | 1 | 25
SUDECAP | 11.24.53 | C/1 CONDUTOR # 1 X 185,0 MM2, ISOLAMENTO 1KV | M | 178.96 | 182.55 | SUDECAP11.24.53 | CABO FLEXÍVEL NÃO HALOGÊNO - C/1 CONDUTOR # 1 X 185,0 MM2, ISOLAMENTO 1KV | M | 182.55 | CABO FLEXÍVEL NÃO HALOGÊNO - C/1 CONDUTOR # 1 X 185,0 MM2, ISOLAMENTO 1KV | 1 | 26
SUDECAP | 11.24.54 | C/1 CONDUTOR # 1 X 240,0 MM2, ISOLAMENTO 1KV | M | 284.42 | 288.25 | SUDECAP11.24.54 | CABO FLEXÍVEL NÃO HALOGÊNO - C/1 CONDUTOR # 1 X 240,0 MM2, ISOLAMENTO 1KV | M | 288.25 | CABO FLEXÍVEL NÃO HALOGÊNO - C/1 CONDUTOR # 1 X 240,0 MM2, ISOLAMENTO 1KV | 1 | 27
SUDECAP | 11.30 | INTERRUPTOR, TOMADA E ACESS. SILENTOQUE PIAL/EQUIVALENTE |  |  |  | SUDECAP11.30 | 0 |  | 0 | 0 | 0 | 0
SUDECAP | 11.30.13 | INTERRUPTOR SIMPLES 10A/250V R.1000 SEM PLACA OU EQUIVALENTE | UN | 14.91 | 15.39 | SUDECAP11.30.13 | INTERRUPTOR, TOMADA E ACESS. SILENTOQUE PIAL/EQUIVALENTE - INTERRUPTOR SIMPLES 10A/250V R.1000 SEM PLACA OU EQUIVALENTE | UN | 15.39 | INTERRUPTOR, TOMADA E ACESS. SILENTOQUE PIAL/EQUIVALENTE - INTERRUPTOR SIMPLES 10A/250V R.1000 SEM PLACA OU EQUIVALENTE | 1 | 1
SUDECAP | 11.30.14 | INTERRUPTOR PARALELO 10A/250V R.1001 SEM PLACA OU EQUIVALENTE | UN | 11.46 | 11.94 | SUDECAP11.30.14 | INTERRUPTOR, TOMADA E ACESS. SILENTOQUE PIAL/EQUIVALENTE - INTERRUPTOR PARALELO 10A/250V R.1001 SEM PLACA OU EQUIVALENTE | UN | 11.94 | INTERRUPTOR, TOMADA E ACESS. SILENTOQUE PIAL/EQUIVALENTE - INTERRUPTOR PARALELO 10A/250V R.1001 SEM PLACA OU EQUIVALENTE | 1 | 2
SUDECAP | 11.30.21 | TOMADA 10A/250V-2P SEM PLACA R.54328 SILENTOQUE OU EQUIVALENTE | UN | 10.46 | 10.94 | SUDECAP11.30.21 | INTERRUPTOR, TOMADA E ACESS. SILENTOQUE PIAL/EQUIVALENTE - TOMADA 10A/250V-2P SEM PLACA R.54328 SILENTOQUE OU EQUIVALENTE | UN | 10.94 | INTERRUPTOR, TOMADA E ACESS. SILENTOQUE PIAL/EQUIVALENTE - TOMADA 10A/250V-2P SEM PLACA R.54328 SILENTOQUE OU EQUIVALENTE | 1 | 3
SUDECAP | 11.30.22 | TOMADA 2P+T 10A-250V, S/ PLACA REF.685044 P.LEGRAN OU EQUIVALENTE | UN | 12.83 | 13.78 | SUDECAP11.30.22 | INTERRUPTOR, TOMADA E ACESS. SILENTOQUE PIAL/EQUIVALENTE - TOMADA 2P+T 10A-250V, S/ PLACA REF.685044 P.LEGRAN OU EQUIVALENTE | UN | 13.78 | INTERRUPTOR, TOMADA E ACESS. SILENTOQUE PIAL/EQUIVALENTE - TOMADA 2P+T 10A-250V, S/ PLACA REF.685044 P.LEGRAN OU EQUIVALENTE | 1 | 4
SUDECAP | 11.30.23 | TOMADA 2P+T 20A-250V, SEM PLACA R.54333 OU EQUIVALENTE | UN | 18.87 | 19.73 | SUDECAP11.30.23 | INTERRUPTOR, TOMADA E ACESS. SILENTOQUE PIAL/EQUIVALENTE - TOMADA 2P+T 20A-250V, SEM PLACA R.54333 OU EQUIVALENTE | UN | 19.73 | INTERRUPTOR, TOMADA E ACESS. SILENTOQUE PIAL/EQUIVALENTE - TOMADA 2P+T 20A-250V, SEM PLACA R.54333 OU EQUIVALENTE | 1 | 5
SUDECAP | 11.30.38 | CONJ. COM 2 INTER. SIMPLES R.2000 SEM PLACA OU EQUIVALENTE | UN | 19.63 | 20.58 | SUDECAP11.30.38 | INTERRUPTOR, TOMADA E ACESS. SILENTOQUE PIAL/EQUIVALENTE - CONJ. COM 2 INTER. SIMPLES R.2000 SEM PLACA OU EQUIVALENTE | UN | 20.58 | INTERRUPTOR, TOMADA E ACESS. SILENTOQUE PIAL/EQUIVALENTE - CONJ. COM 2 INTER. SIMPLES R.2000 SEM PLACA OU EQUIVALENTE | 1 | 6
SUDECAP | 11.30.39 | CONJ. 1 INTER.SIMPLES + 1 PARALELO R.2001 S/ PLACA OU EQUIVALENTE | UN | 22.67 | 23.62 | SUDECAP11.30.39 | INTERRUPTOR, TOMADA E ACESS. SILENTOQUE PIAL/EQUIVALENTE - CONJ. 1 INTER.SIMPLES + 1 PARALELO R.2001 S/ PLACA OU EQUIVALENTE | UN | 23.62 | INTERRUPTOR, TOMADA E ACESS. SILENTOQUE PIAL/EQUIVALENTE - CONJ. 1 INTER.SIMPLES + 1 PARALELO R.2001 S/ PLACA OU EQUIVALENTE | 1 | 7
SUDECAP | 11.30.40 | CONJUNTO 2 INTERRUPTORES PARALELOS S/ PLACA R.2014 OU EQUIVALENTE | UN | 23.7 | 24.65 | SUDECAP11.30.40 | INTERRUPTOR, TOMADA E ACESS. SILENTOQUE PIAL/EQUIVALENTE - CONJUNTO 2 INTERRUPTORES PARALELOS S/ PLACA R.2014 OU EQUIVALENTE | UN | 24.65 | INTERRUPTOR, TOMADA E ACESS. SILENTOQUE PIAL/EQUIVALENTE - CONJUNTO 2 INTERRUPTORES PARALELOS S/ PLACA R.2014 OU EQUIVALENTE | 1 | 8
SUDECAP | 11.30.44 | CONJUNTO 3 INTERRUPTORES SIMPLES SEM PLACA R.3000 OU EQUIVALENTE | UN | 25.01 | 26.07 | SUDECAP11.30.44 | INTERRUPTOR, TOMADA E ACESS. SILENTOQUE PIAL/EQUIVALENTE - CONJUNTO 3 INTERRUPTORES SIMPLES SEM PLACA R.3000 OU EQUIVALENTE | UN | 26.07 | INTERRUPTOR, TOMADA E ACESS. SILENTOQUE PIAL/EQUIVALENTE - CONJUNTO 3 INTERRUPTORES SIMPLES SEM PLACA R.3000 OU EQUIVALENTE | 1 | 9
SUDECAP | 11.30.45 | CONJ 2 INTERRUP. SIMPLES+1 PARALELO SEM PLACA | UN | 27.79 | 28.74 | SUDECAP11.30.45 | INTERRUPTOR, TOMADA E ACESS. SILENTOQUE PIAL/EQUIVALENTE - CONJ 2 INTERRUP. SIMPLES+1 PARALELO SEM PLACA | UN | 28.74 | INTERRUPTOR, TOMADA E ACESS. SILENTOQUE PIAL/EQUIVALENTE - CONJ 2 INTERRUP. SIMPLES+1 PARALELO SEM PLACA | 1 | 10
SUDECAP | 11.30.46 | CONJ 1 INTERRUP. SIMPLES+2 PARALELOS SEM PLACA | UN | 26.53 | 27.48 | SUDECAP11.30.46 | INTERRUPTOR, TOMADA E ACESS. SILENTOQUE PIAL/EQUIVALENTE - CONJ 1 INTERRUP. SIMPLES+2 PARALELOS SEM PLACA | UN | 27.48 | INTERRUPTOR, TOMADA E ACESS. SILENTOQUE PIAL/EQUIVALENTE - CONJ 1 INTERRUP. SIMPLES+2 PARALELOS SEM PLACA | 1 | 11
SUDECAP | 11.30.49 | PLACA TERMOPLASTICA CINZA 4X4" CEGA PIAL EQUIVALENTE OU EQUIVALENTE | UN | 7.89 | 8.27 | SUDECAP11.30.49 | INTERRUPTOR, TOMADA E ACESS. SILENTOQUE PIAL/EQUIVALENTE - PLACA TERMOPLASTICA CINZA 4X4" CEGA PIAL EQUIVALENTE OU EQUIVALENTE | UN | 8.27 | INTERRUPTOR, TOMADA E ACESS. SILENTOQUE PIAL/EQUIVALENTE - PLACA TERMOPLASTICA CINZA 4X4" CEGA PIAL EQUIVALENTE OU EQUIVALENTE | 1 | 12
SUDECAP | 11.30.50 | PLACA TERMOPLASTICA 2X4" COM FURO CENTRAL PIAL OU EQUIVALENTE | UN | 5.36 | 5.74 | SUDECAP11.30.50 | INTERRUPTOR, TOMADA E ACESS. SILENTOQUE PIAL/EQUIVALENTE - PLACA TERMOPLASTICA 2X4" COM FURO CENTRAL PIAL OU EQUIVALENTE | UN | 5.74 | INTERRUPTOR, TOMADA E ACESS. SILENTOQUE PIAL/EQUIVALENTE - PLACA TERMOPLASTICA 2X4" COM FURO CENTRAL PIAL OU EQUIVALENTE | 1 | 13
SUDECAP | 11.30.51 | PLACA TERMOPLASTICA CINZA PARA CAIXA 2" X 4" | UN | 7.54 | 7.92 | SUDECAP11.30.51 | INTERRUPTOR, TOMADA E ACESS. SILENTOQUE PIAL/EQUIVALENTE - PLACA TERMOPLASTICA CINZA PARA CAIXA 2" X 4" | UN | 7.92 | INTERRUPTOR, TOMADA E ACESS. SILENTOQUE PIAL/EQUIVALENTE - PLACA TERMOPLASTICA CINZA PARA CAIXA 2" X 4" | 1 | 14
SUDECAP | 11.30.52 | PLACA TERMOPLASTICA CINZA PARA CAIXA 4" X 4" | UN | 7.89 | 8.27 | SUDECAP11.30.52 | INTERRUPTOR, TOMADA E ACESS. SILENTOQUE PIAL/EQUIVALENTE - PLACA TERMOPLASTICA CINZA PARA CAIXA 4" X 4" | UN | 8.27 | INTERRUPTOR, TOMADA E ACESS. SILENTOQUE PIAL/EQUIVALENTE - PLACA TERMOPLASTICA CINZA PARA CAIXA 4" X 4" | 1 | 15
SUDECAP | 11.31 | INTERRUPTOR, TOMADA E ACESSORIO-LINHA DECORATIVA |  |  |  | SUDECAP11.31 | 0 |  | 0 | 0 | 0 | 0
SUDECAP | 11.31.01 | INTER. SIMPLES (1MOD) 10A-250V-R.6110 00 PIAL/EQUIVALENTE | UN | 12.26 | 13.12 | SUDECAP11.31.01 | INTERRUPTOR, TOMADA E ACESSORIO-LINHA DECORATIVA - INTER. SIMPLES (1MOD) 10A-250V-R.6110 00 PIAL/EQUIVALENTE | UN | 13.12 | INTERRUPTOR, TOMADA E ACESSORIO-LINHA DECORATIVA - INTER. SIMPLES (1MOD) 10A-250V-R.6110 00 PIAL/EQUIVALENTE | 1 | 1
SUDECAP | 11.31.02 | INTER. PARAL. (1MOD) 10A-250V-R.6110 01 PIAL/EQUIVALENTE | UN | 16.09 | 16.95 | SUDECAP11.31.02 | INTERRUPTOR, TOMADA E ACESSORIO-LINHA DECORATIVA - INTER. PARAL. (1MOD) 10A-250V-R.6110 01 PIAL/EQUIVALENTE | UN | 16.95 | INTERRUPTOR, TOMADA E ACESSORIO-LINHA DECORATIVA - INTER. PARAL. (1MOD) 10A-250V-R.6110 01 PIAL/EQUIVALENTE | 1 | 2
SUDECAP | 11.31.03 | INTER. BIP. SIMPLES (1MOD) 10A-250V-R.6120 05 PIAL OU EQUIVALENTE | UN | 25.99 | 26.85 | SUDECAP11.31.03 | INTERRUPTOR, TOMADA E ACESSORIO-LINHA DECORATIVA - INTER. BIP. SIMPLES (1MOD) 10A-250V-R.6120 05 PIAL OU EQUIVALENTE | UN | 26.85 | INTERRUPTOR, TOMADA E ACESSORIO-LINHA DECORATIVA - INTER. BIP. SIMPLES (1MOD) 10A-250V-R.6120 05 PIAL OU EQUIVALENTE | 1 | 3
SUDECAP | 11.31.04 | INTER. INTERM. (1MOD) 10A-250V-R.6120 07 PIAL/EQUIVALENTE | UN | 30.13 | 30.99 | SUDECAP11.31.04 | INTERRUPTOR, TOMADA E ACESSORIO-LINHA DECORATIVA - INTER. INTERM. (1MOD) 10A-250V-R.6120 07 PIAL/EQUIVALENTE | UN | 30.99 | INTERRUPTOR, TOMADA E ACESSORIO-LINHA DECORATIVA - INTER. INTERM. (1MOD) 10A-250V-R.6120 07 PIAL/EQUIVALENTE | 1 | 4
SUDECAP | 11.31.06 | TOM. 2P UNIV. (1 MOD) 10A-250V R .6150 40 PIAL/EQUIVALENTE | UN | 15.69 | 16.55 | SUDECAP11.31.06 | INTERRUPTOR, TOMADA E ACESSORIO-LINHA DECORATIVA - TOM. 2P UNIV. (1 MOD) 10A-250V R .6150 40 PIAL/EQUIVALENTE | UN | 16.55 | INTERRUPTOR, TOMADA E ACESSORIO-LINHA DECORATIVA - TOM. 2P UNIV. (1 MOD) 10A-250V R .6150 40 PIAL/EQUIVALENTE | 1 | 5
SUDECAP | 11.31.07 | TOM. 2P+T UNIV.(2 MOD) 20A-250V R.6150 60 PIAL/EQUIVALENTE | UN | 23.86 | 24.72 | SUDECAP11.31.07 | INTERRUPTOR, TOMADA E ACESSORIO-LINHA DECORATIVA - TOM. 2P+T UNIV.(2 MOD) 20A-250V R.6150 60 PIAL/EQUIVALENTE | UN | 24.72 | INTERRUPTOR, TOMADA E ACESSORIO-LINHA DECORATIVA - TOM. 2P+T UNIV.(2 MOD) 20A-250V R.6150 60 PIAL/EQUIVALENTE | 1 | 6
SUDECAP | 11.31.09 | CIGARRA 50/60HZ 127V - R.6110 40 PIAL/EQUIVALENTE | UN | 31.82 | 33.25 | SUDECAP11.31.09 | INTERRUPTOR, TOMADA E ACESSORIO-LINHA DECORATIVA - CIGARRA 50/60HZ 127V - R.6110 40 PIAL/EQUIVALENTE | UN | 33.25 | INTERRUPTOR, TOMADA E ACESSORIO-LINHA DECORATIVA - CIGARRA 50/60HZ 127V - R.6110 40 PIAL/EQUIVALENTE | 1 | 7
SUDECAP | 11.31.10 | ACESS.SAIDA FIO D=11MM (1 MOD) R.6110 48 PIAL/EQUIVALENTE | UN | 4.23 | 4.61 | SUDECAP11.31.10 | INTERRUPTOR, TOMADA E ACESSORIO-LINHA DECORATIVA - ACESS.SAIDA FIO D=11MM (1 MOD) R.6110 48 PIAL/EQUIVALENTE | UN | 4.61 | INTERRUPTOR, TOMADA E ACESSORIO-LINHA DECORATIVA - ACESS.SAIDA FIO D=11MM (1 MOD) R.6110 48 PIAL/EQUIVALENTE | 1 | 8
SUDECAP | 11.31.11 | PULSADOR P/ CAMPAINHA (1 MOD) 2A-250V R.61002 PIAL OU EQUIVALENTE | UN | 11.84 | 12.7 | SUDECAP11.31.11 | INTERRUPTOR, TOMADA E ACESSORIO-LINHA DECORATIVA - PULSADOR P/ CAMPAINHA (1 MOD) 2A-250V R.61002 PIAL OU EQUIVALENTE | UN | 12.7 | INTERRUPTOR, TOMADA E ACESSORIO-LINHA DECORATIVA - PULSADOR P/ CAMPAINHA (1 MOD) 2A-250V R.61002 PIAL OU EQUIVALENTE | 1 | 9
SUDECAP | 11.31.12 | SUPORTE P/ CX 2X4" (I MOD VERT) R.6121 21 PIAL/EQUIVALENTE | UN | 4.86 | 5.24 | SUDECAP11.31.12 | INTERRUPTOR, TOMADA E ACESSORIO-LINHA DECORATIVA - SUPORTE P/ CX 2X4" (I MOD VERT) R.6121 21 PIAL/EQUIVALENTE | UN | 5.24 | INTERRUPTOR, TOMADA E ACESSORIO-LINHA DECORATIVA - SUPORTE P/ CX 2X4" (I MOD VERT) R.6121 21 PIAL/EQUIVALENTE | 1 | 10
SUDECAP | 11.31.13 | SUPORTE P/ CX 2X4"(ATE 3 MOD) R.6121 22 PIAL/EQUIVALENTE | UN | 5.16 | 5.54 | SUDECAP11.31.13 | INTERRUPTOR, TOMADA E ACESSORIO-LINHA DECORATIVA - SUPORTE P/ CX 2X4"(ATE 3 MOD) R.6121 22 PIAL/EQUIVALENTE | UN | 5.54 | INTERRUPTOR, TOMADA E ACESSORIO-LINHA DECORATIVA - SUPORTE P/ CX 2X4"(ATE 3 MOD) R.6121 22 PIAL/EQUIVALENTE | 1 | 11
SUDECAP | 11.31.14 | SUPORTE P/ CX 4X4"(ATE 6 MOD.)R.6121 24 PIAL/EQUIVALENTE | UN | 5.42 | 5.8 | SUDECAP11.31.14 | INTERRUPTOR, TOMADA E ACESSORIO-LINHA DECORATIVA - SUPORTE P/ CX 4X4"(ATE 6 MOD.)R.6121 24 PIAL/EQUIVALENTE | UN | 5.8 | INTERRUPTOR, TOMADA E ACESSORIO-LINHA DECORATIVA - SUPORTE P/ CX 4X4"(ATE 6 MOD.)R.6121 24 PIAL/EQUIVALENTE | 1 | 12
SUDECAP | 11.31.15 | PLACA P/CX. 2X4"-LINHA PIALPLUS, PIAL/EQUIVALENTE | UN | 5.36 | 5.74 | SUDECAP11.31.15 | INTERRUPTOR, TOMADA E ACESSORIO-LINHA DECORATIVA - PLACA P/CX. 2X4"-LINHA PIALPLUS, PIAL/EQUIVALENTE | UN | 5.74 | INTERRUPTOR, TOMADA E ACESSORIO-LINHA DECORATIVA - PLACA P/CX. 2X4"-LINHA PIALPLUS, PIAL/EQUIVALENTE | 1 | 13
SUDECAP | 11.31.16 | PLACA P/CX. 4X4"-LINHA PIALPLUS, PIAL/EQUIVALENTE | UN | 7.89 | 8.27 | SUDECAP11.31.16 | INTERRUPTOR, TOMADA E ACESSORIO-LINHA DECORATIVA - PLACA P/CX. 4X4"-LINHA PIALPLUS, PIAL/EQUIVALENTE | UN | 8.27 | INTERRUPTOR, TOMADA E ACESSORIO-LINHA DECORATIVA - PLACA P/CX. 4X4"-LINHA PIALPLUS, PIAL/EQUIVALENTE | 1 | 14
SUDECAP | 11.37 | LUMINARIA SOBREPOR P/LAMP.FLUOR, REFLETOR ALUMINI0 |  |  |  | SUDECAP11.37 | 0 |  | 0 | 0 | 0 | 0
SUDECAP | 11.37.02 | 1X16W SOQUETE ANTIVIBRAT. REF.3540 ITAIM OU EQUIV. | UN | 84.13 | 85.71 | SUDECAP11.37.02 | LUMINARIA SOBREPOR P/LAMP.FLUOR, REFLETOR ALUMINI0 - 1X16W SOQUETE ANTIVIBRAT. REF.3540 ITAIM OU EQUIV. | UN | 85.71 | LUMINARIA SOBREPOR P/LAMP.FLUOR, REFLETOR ALUMINI0 - 1X16W SOQUETE ANTIVIBRAT. REF.3540 ITAIM OU EQUIV. | 1 | 1
SUDECAP | 11.37.06 | 2X14W SOQUETE ANTIVIBRAT. REF.3007 ITAIM OU EQUIV. | UN | 105.93 | 107.51 | SUDECAP11.37.06 | LUMINARIA SOBREPOR P/LAMP.FLUOR, REFLETOR ALUMINI0 - 2X14W SOQUETE ANTIVIBRAT. REF.3007 ITAIM OU EQUIV. | UN | 107.51 | LUMINARIA SOBREPOR P/LAMP.FLUOR, REFLETOR ALUMINI0 - 2X14W SOQUETE ANTIVIBRAT. REF.3007 ITAIM OU EQUIV. | 1 | 2
SUDECAP | 11.37.07 | 2X16W SOQUETE ANTIVIBRAT. REF.3540 ITAIM OU EQUIV. | UN | 132.57 | 134.15 | SUDECAP11.37.07 | LUMINARIA SOBREPOR P/LAMP.FLUOR, REFLETOR ALUMINI0 - 2X16W SOQUETE ANTIVIBRAT. REF.3540 ITAIM OU EQUIV. | UN | 134.15 | LUMINARIA SOBREPOR P/LAMP.FLUOR, REFLETOR ALUMINI0 - 2X16W SOQUETE ANTIVIBRAT. REF.3540 ITAIM OU EQUIV. | 1 | 3
SUDECAP | 11.37.08 | 2X28W SOQUETE ANTIVIBRAT. REF.3007 ITAIM OU EQUIV. | UN | 153.79 | 155.37 | SUDECAP11.37.08 | LUMINARIA SOBREPOR P/LAMP.FLUOR, REFLETOR ALUMINI0 - 2X28W SOQUETE ANTIVIBRAT. REF.3007 ITAIM OU EQUIV. | UN | 155.37 | LUMINARIA SOBREPOR P/LAMP.FLUOR, REFLETOR ALUMINI0 - 2X28W SOQUETE ANTIVIBRAT. REF.3007 ITAIM OU EQUIV. | 1 | 4
SUDECAP | 11.37.20 | 2X32W SOQUETE ANTIVIBRAT. REF.3540 ITAIM OU EQUIV. | UN | 172.58 | 174.16 | SUDECAP11.37.20 | LUMINARIA SOBREPOR P/LAMP.FLUOR, REFLETOR ALUMINI0 - 2X32W SOQUETE ANTIVIBRAT. REF.3540 ITAIM OU EQUIV. | UN | 174.16 | LUMINARIA SOBREPOR P/LAMP.FLUOR, REFLETOR ALUMINI0 - 2X32W SOQUETE ANTIVIBRAT. REF.3540 ITAIM OU EQUIV. | 1 | 5
SUDECAP | 11.37.21 | 2X10W COMPLETA 60CM (LAMPADA LED E SOQUETE) | CJ | 164.58 | 171.74 | SUDECAP11.37.21 | LUMINARIA SOBREPOR P/LAMP.FLUOR, REFLETOR ALUMINI0 - 2X10W COMPLETA 60CM (LAMPADA LED E SOQUETE) | CJ | 171.74 | LUMINARIA SOBREPOR P/LAMP.FLUOR, REFLETOR ALUMINI0 - 2X10W COMPLETA 60CM (LAMPADA LED E SOQUETE) | 1 | 6
SUDECAP | 11.37.22 | 2X18W COMPLETA 60CM (LAMPADA LED E SOQUETE) | CJ | 197.3 | 204.46 | SUDECAP11.37.22 | LUMINARIA SOBREPOR P/LAMP.FLUOR, REFLETOR ALUMINI0 - 2X18W COMPLETA 60CM (LAMPADA LED E SOQUETE) | CJ | 204.46 | LUMINARIA SOBREPOR P/LAMP.FLUOR, REFLETOR ALUMINI0 - 2X18W COMPLETA 60CM (LAMPADA LED E SOQUETE) | 1 | 7
SUDECAP | 11.37.24 | 2X18W COMPLETA 120CM (LAMPADA LED E SOQUETE) | CJ | 279.29 | 286.45 | SUDECAP11.37.24 | LUMINARIA SOBREPOR P/LAMP.FLUOR, REFLETOR ALUMINI0 - 2X18W COMPLETA 120CM (LAMPADA LED E SOQUETE) | CJ | 286.45 | LUMINARIA SOBREPOR P/LAMP.FLUOR, REFLETOR ALUMINI0 - 2X18W COMPLETA 120CM (LAMPADA LED E SOQUETE) | 1 | 8
SUDECAP | 11.37.28 | LUMINARIA EMERG FAROIS DUPLOS HALOGENIO 55W WETZEL OU EQUIVALENTE | UN | 154.97 | 157.35 | SUDECAP11.37.28 | LUMINARIA SOBREPOR P/LAMP.FLUOR, REFLETOR ALUMINI0 - LUMINARIA EMERG FAROIS DUPLOS HALOGENIO 55W WETZEL OU EQUIVALENTE | UN | 157.35 | LUMINARIA SOBREPOR P/LAMP.FLUOR, REFLETOR ALUMINI0 - LUMINARIA EMERG FAROIS DUPLOS HALOGENIO 55W WETZEL OU EQUIVALENTE | 1 | 9
SUDECAP | 11.37.29 | 2X18W CIRCULAR COMPACTA REF.BLENDA ITAIM/EQUIV. | UN | 127.58 | 129.16 | SUDECAP11.37.29 | LUMINARIA SOBREPOR P/LAMP.FLUOR, REFLETOR ALUMINI0 - 2X18W CIRCULAR COMPACTA REF.BLENDA ITAIM/EQUIV. | UN | 129.16 | LUMINARIA SOBREPOR P/LAMP.FLUOR, REFLETOR ALUMINI0 - 2X18W CIRCULAR COMPACTA REF.BLENDA ITAIM/EQUIV. | 1 | 10
SUDECAP | 11.37.30 | 2X32W FLUORESC. SOBREPOR REF.LPT-22 ITAIM OU EQUIV | UN | 123.5 | 124.76 | SUDECAP11.37.30 | LUMINARIA SOBREPOR P/LAMP.FLUOR, REFLETOR ALUMINI0 - 2X32W FLUORESC. SOBREPOR REF.LPT-22 ITAIM OU EQUIV | UN | 124.76 | LUMINARIA SOBREPOR P/LAMP.FLUOR, REFLETOR ALUMINI0 - 2X32W FLUORESC. SOBREPOR REF.LPT-22 ITAIM OU EQUIV | 1 | 11
SUDECAP | 11.37.31 | 2X32W/127W SOBREPOR REF.OCT 1369 INDELPA OU EQUIV. | UN | 165.6 | 167.18 | SUDECAP11.37.31 | LUMINARIA SOBREPOR P/LAMP.FLUOR, REFLETOR ALUMINI0 - 2X32W/127W SOBREPOR REF.OCT 1369 INDELPA OU EQUIV. | UN | 167.18 | LUMINARIA SOBREPOR P/LAMP.FLUOR, REFLETOR ALUMINI0 - 2X32W/127W SOBREPOR REF.OCT 1369 INDELPA OU EQUIV. | 1 | 12
SUDECAP | 11.38 | LUMINARIA EMBUTIR P/LAMP. FLUOR. REFLETOR ALUMINIO |  |  |  | SUDECAP11.38 | 0 |  | 0 | 0 | 0 | 0
SUDECAP | 11.38.02 | 1X16W SOQUETE ANTIVIBRAT. REF.2540 ITAIM OU EQUIV. | UN | 76.68 | 78.26 | SUDECAP11.38.02 | LUMINARIA EMBUTIR P/LAMP. FLUOR. REFLETOR ALUMINIO - 1X16W SOQUETE ANTIVIBRAT. REF.2540 ITAIM OU EQUIV. | UN | 78.26 | LUMINARIA EMBUTIR P/LAMP. FLUOR. REFLETOR ALUMINIO - 1X16W SOQUETE ANTIVIBRAT. REF.2540 ITAIM OU EQUIV. | 1 | 1
SUDECAP | 11.38.03 | 1X28W SOQUETE ANTIVIBRAT. REF.2837 ITAIM OU EQUIV. | UN | 71.58 | 73.16 | SUDECAP11.38.03 | LUMINARIA EMBUTIR P/LAMP. FLUOR. REFLETOR ALUMINIO - 1X28W SOQUETE ANTIVIBRAT. REF.2837 ITAIM OU EQUIV. | UN | 73.16 | LUMINARIA EMBUTIR P/LAMP. FLUOR. REFLETOR ALUMINIO - 1X28W SOQUETE ANTIVIBRAT. REF.2837 ITAIM OU EQUIV. | 1 | 2
SUDECAP | 11.38.04 | 1X32W SOQUETE ANTIVIBRAT. REF.2540 ITAIM OU EQUIV. | UN | 98.11 | 99.69 | SUDECAP11.38.04 | LUMINARIA EMBUTIR P/LAMP. FLUOR. REFLETOR ALUMINIO - 1X32W SOQUETE ANTIVIBRAT. REF.2540 ITAIM OU EQUIV. | UN | 99.69 | LUMINARIA EMBUTIR P/LAMP. FLUOR. REFLETOR ALUMINIO - 1X32W SOQUETE ANTIVIBRAT. REF.2540 ITAIM OU EQUIV. | 1 | 3
SUDECAP | 11.38.05 | 2X14W SOQUETE ANTIVIBRAT. REF.2007 ITAIM OU EQUIV. | UN | 74.96 | 76.54 | SUDECAP11.38.05 | LUMINARIA EMBUTIR P/LAMP. FLUOR. REFLETOR ALUMINIO - 2X14W SOQUETE ANTIVIBRAT. REF.2007 ITAIM OU EQUIV. | UN | 76.54 | LUMINARIA EMBUTIR P/LAMP. FLUOR. REFLETOR ALUMINIO - 2X14W SOQUETE ANTIVIBRAT. REF.2007 ITAIM OU EQUIV. | 1 | 4
SUDECAP | 11.38.06 | 2X16W SOQUETE ANTIVIBRAT. REF.2540 ITAIM OU EQUIV. | UN | 76.48 | 78.06 | SUDECAP11.38.06 | LUMINARIA EMBUTIR P/LAMP. FLUOR. REFLETOR ALUMINIO - 2X16W SOQUETE ANTIVIBRAT. REF.2540 ITAIM OU EQUIV. | UN | 78.06 | LUMINARIA EMBUTIR P/LAMP. FLUOR. REFLETOR ALUMINIO - 2X16W SOQUETE ANTIVIBRAT. REF.2540 ITAIM OU EQUIV. | 1 | 5
SUDECAP | 11.38.07 | 2X28W SOQUETE ANTIVIBRAT. REF.2007 ITAIM OU EQUIV. | UN | 111.58 | 113.16 | SUDECAP11.38.07 | LUMINARIA EMBUTIR P/LAMP. FLUOR. REFLETOR ALUMINIO - 2X28W SOQUETE ANTIVIBRAT. REF.2007 ITAIM OU EQUIV. | UN | 113.16 | LUMINARIA EMBUTIR P/LAMP. FLUOR. REFLETOR ALUMINIO - 2X28W SOQUETE ANTIVIBRAT. REF.2007 ITAIM OU EQUIV. | 1 | 6
SUDECAP | 11.38.08 | 2X32W SOQUETE ANTIVIBRAT. REF.2540 ITAIM OU EQUIV. | UN | 107.58 | 109.16 | SUDECAP11.38.08 | LUMINARIA EMBUTIR P/LAMP. FLUOR. REFLETOR ALUMINIO - 2X32W SOQUETE ANTIVIBRAT. REF.2540 ITAIM OU EQUIV. | UN | 109.16 | LUMINARIA EMBUTIR P/LAMP. FLUOR. REFLETOR ALUMINIO - 2X32W SOQUETE ANTIVIBRAT. REF.2540 ITAIM OU EQUIV. | 1 | 7
SUDECAP | 11.38.09 | 2X10W COMPLETA 60CM (LAMPADA LED E SOQUETE) | UN | 133.61 | 140.77 | SUDECAP11.38.09 | LUMINARIA EMBUTIR P/LAMP. FLUOR. REFLETOR ALUMINIO - 2X10W COMPLETA 60CM (LAMPADA LED E SOQUETE) | UN | 140.77 | LUMINARIA EMBUTIR P/LAMP. FLUOR. REFLETOR ALUMINIO - 2X10W COMPLETA 60CM (LAMPADA LED E SOQUETE) | 1 | 8
SUDECAP | 11.38.10 | 2X18W COMPLETA 60CM (LAMPADA LED E SOQUETE) | UN | 141.21 | 148.37 | SUDECAP11.38.10 | LUMINARIA EMBUTIR P/LAMP. FLUOR. REFLETOR ALUMINIO - 2X18W COMPLETA 60CM (LAMPADA LED E SOQUETE) | UN | 148.37 | LUMINARIA EMBUTIR P/LAMP. FLUOR. REFLETOR ALUMINIO - 2X18W COMPLETA 60CM (LAMPADA LED E SOQUETE) | 1 | 9
SUDECAP | 11.38.12 | 2X18W COMPLETA 120CM (LAMPADA LED E SOQUETE) | UN | 214.29 | 221.45 | SUDECAP11.38.12 | LUMINARIA EMBUTIR P/LAMP. FLUOR. REFLETOR ALUMINIO - 2X18W COMPLETA 120CM (LAMPADA LED E SOQUETE) | UN | 221.45 | LUMINARIA EMBUTIR P/LAMP. FLUOR. REFLETOR ALUMINIO - 2X18W COMPLETA 120CM (LAMPADA LED E SOQUETE) | 1 | 10
SUDECAP | 11.43 | LUMINARIA PARA TETO |  |  |  | SUDECAP11.43 | 0 |  | 0 | 0 | 0 | 0
SUDECAP | 11.43.02 | GLOBO VIDRO ESFERICO LEITOSO 10X20 CM | UN | 61.34 | 62.77 | SUDECAP11.43.02 | LUMINARIA PARA TETO - GLOBO VIDRO ESFERICO LEITOSO 10X20 CM | UN | 62.77 | LUMINARIA PARA TETO - GLOBO VIDRO ESFERICO LEITOSO 10X20 CM | 1 | 1
SUDECAP | 11.45 | ARANDELA |  |  |  | SUDECAP11.45 | 0 |  | 0 | 0 | 0 | 0
SUDECAP | 11.45.01 | ARANDEA EXTERNA P/ 1 LAMP. FLUORESC. COMPACTA 20W | UN | 236.07 | 238.45 | SUDECAP11.45.01 | ARANDELA - ARANDEA EXTERNA P/ 1 LAMP. FLUORESC. COMPACTA 20W | UN | 238.45 | ARANDELA - ARANDEA EXTERNA P/ 1 LAMP. FLUORESC. COMPACTA 20W | 1 | 1
SUDECAP | 11.45.02 | ARAND. P/ LAMP. FLUOR.ELETRON. 20W REF.ITAIM EQUIV | UN | 50.58 | 52.16 | SUDECAP11.45.02 | ARANDELA - ARAND. P/ LAMP. FLUOR.ELETRON. 20W REF.ITAIM EQUIV | UN | 52.16 | ARANDELA - ARAND. P/ LAMP. FLUOR.ELETRON. 20W REF.ITAIM EQUIV | 1 | 2
SUDECAP | 11.45.46 | TIPO TARTARUGA - LUMIFOR OU EQUIVALENTE | UN | 51.44 | 52.87 | SUDECAP11.45.46 | ARANDELA - TIPO TARTARUGA - LUMIFOR OU EQUIVALENTE | UN | 52.87 | ARANDELA - TIPO TARTARUGA - LUMIFOR OU EQUIVALENTE | 1 | 3
SUDECAP | 11.54 | PROJETORES PARA QUADRAS E CAMPOS DE FUTEBOL |  |  |  | SUDECAP11.54 | 0 |  | 0 | 0 | 0 | 0
SUDECAP | 11.54.02 | P/ 1 LAMP.VM,VS,400 MOD.PL 400-MA TECNOWAT/EQUIVALENTE | UN | 96.2 | 99.07 | SUDECAP11.54.02 | PROJETORES PARA QUADRAS E CAMPOS DE FUTEBOL - P/ 1 LAMP.VM,VS,400 MOD.PL 400-MA TECNOWAT/EQUIVALENTE | UN | 99.07 | PROJETORES PARA QUADRAS E CAMPOS DE FUTEBOL - P/ 1 LAMP.VM,VS,400 MOD.PL 400-MA TECNOWAT/EQUIVALENTE | 1 | 1
SUDECAP | 11.54.03 | P/ 1 LAMP.VM,VS 400 C/BASE MOD.PL 400-MVR TECNOWAT OU EQUIVALENTE | UN | 159.19 | 162.31 | SUDECAP11.54.03 | PROJETORES PARA QUADRAS E CAMPOS DE FUTEBOL - P/ 1 LAMP.VM,VS 400 C/BASE MOD.PL 400-MVR TECNOWAT OU EQUIVALENTE | UN | 162.31 | PROJETORES PARA QUADRAS E CAMPOS DE FUTEBOL - P/ 1 LAMP.VM,VS 400 C/BASE MOD.PL 400-MVR TECNOWAT OU EQUIVALENTE | 1 | 2
SUDECAP | 11.55 | COMPLEMENTOS PARA LUMINARIAS |  |  |  | SUDECAP11.55 | 0 |  | 0 | 0 | 0 | 0
SUDECAP | 11.55.01 | RECEPTACULO DE PORCELANA NORMAL E-27 | UN | 13.6 | 14.8 | SUDECAP11.55.01 | COMPLEMENTOS PARA LUMINARIAS - RECEPTACULO DE PORCELANA NORMAL E-27 | UN | 14.8 | COMPLEMENTOS PARA LUMINARIAS - RECEPTACULO DE PORCELANA NORMAL E-27 | 1 | 1
SUDECAP | 11.55.02 | RECEPTACULO DE PORCELANA E40 | UN | 15.82 | 16.68 | SUDECAP11.55.02 | COMPLEMENTOS PARA LUMINARIAS - RECEPTACULO DE PORCELANA E40 | UN | 16.68 | COMPLEMENTOS PARA LUMINARIAS - RECEPTACULO DE PORCELANA E40 | 1 | 2
SUDECAP | 11.55.04 | SUPORTE LUMINARIA PETALA SL-1/2 TOPO 114MM TECNOW. OU EQUIVALENTE | UN | 138.35 | 140.02 | SUDECAP11.55.04 | COMPLEMENTOS PARA LUMINARIAS - SUPORTE LUMINARIA PETALA SL-1/2 TOPO 114MM TECNOW. OU EQUIVALENTE | UN | 140.02 | COMPLEMENTOS PARA LUMINARIAS - SUPORTE LUMINARIA PETALA SL-1/2 TOPO 114MM TECNOW. OU EQUIVALENTE | 1 | 3
SUDECAP | 11.55.06 | SUPORTE LUMINARIA PETALA SL-2/2 TOPO 114MM TECNOW. OU EQUIVALENTE | UN | 166.6 | 168.27 | SUDECAP11.55.06 | COMPLEMENTOS PARA LUMINARIAS - SUPORTE LUMINARIA PETALA SL-2/2 TOPO 114MM TECNOW. OU EQUIVALENTE | UN | 168.27 | COMPLEMENTOS PARA LUMINARIAS - SUPORTE LUMINARIA PETALA SL-2/2 TOPO 114MM TECNOW. OU EQUIVALENTE | 1 | 4
SUDECAP | 11.55.08 | SUPORTE LUMINARIA PETALA SL-3/2 TOPO 114MM TECNOW. OU EQUIVALENTE | UN | 181.8 | 183.47 | SUDECAP11.55.08 | COMPLEMENTOS PARA LUMINARIAS - SUPORTE LUMINARIA PETALA SL-3/2 TOPO 114MM TECNOW. OU EQUIVALENTE | UN | 183.47 | COMPLEMENTOS PARA LUMINARIAS - SUPORTE LUMINARIA PETALA SL-3/2 TOPO 114MM TECNOW. OU EQUIVALENTE | 1 | 5
SUDECAP | 11.55.20 | SOQUETE PARA LAMPADA FLUORESCENTE | UN | 6.45 | 6.93 | SUDECAP11.55.20 | COMPLEMENTOS PARA LUMINARIAS - SOQUETE PARA LAMPADA FLUORESCENTE | UN | 6.93 | COMPLEMENTOS PARA LUMINARIAS - SOQUETE PARA LAMPADA FLUORESCENTE | 1 | 6
SUDECAP | 11.56 | POSTE GALVANIZADO ESCALONADO RETO ENGASTADO |  |  |  | SUDECAP11.56 | 0 |  | 0 | 0 | 0 | 0
SUDECAP | 11.56.01 | HT=4,5M / HL=3,8M /B=89MM /DT=60,3MM PADRAO CEMIG | UN | 773.22 | 789.29 | SUDECAP11.56.01 | POSTE GALVANIZADO ESCALONADO RETO ENGASTADO - HT=4,5M / HL=3,8M /B=89MM /DT=60,3MM PADRAO CEMIG | UN | 789.29 | POSTE GALVANIZADO ESCALONADO RETO ENGASTADO - HT=4,5M / HL=3,8M /B=89MM /DT=60,3MM PADRAO CEMIG | 1 | 1
SUDECAP | 11.56.03 | HT=8,0M / HL=7,0M /DB=115MM /DT=80MM PADRAO CEMIG | UN | 1233.22 | 1249.29 | SUDECAP11.56.03 | POSTE GALVANIZADO ESCALONADO RETO ENGASTADO - HT=8,0M / HL=7,0M /DB=115MM /DT=80MM PADRAO CEMIG | UN | 1249.29 | POSTE GALVANIZADO ESCALONADO RETO ENGASTADO - HT=8,0M / HL=7,0M /DB=115MM /DT=80MM PADRAO CEMIG | 1 | 2
SUDECAP | 11.56.04 | HT=12,0M / HL=9,8M /DB=139MM /DT=89MM | UN | 2183.22 | 2199.29 | SUDECAP11.56.04 | POSTE GALVANIZADO ESCALONADO RETO ENGASTADO - HT=12,0M / HL=9,8M /DB=139MM /DT=89MM | UN | 2199.29 | POSTE GALVANIZADO ESCALONADO RETO ENGASTADO - HT=12,0M / HL=9,8M /DB=139MM /DT=89MM | 1 | 3
SUDECAP | 11.60 | LAMPADAS - 127V/220V |  |  |  | SUDECAP11.60 | 0 |  | 0 | 0 | 0 | 0
SUDECAP | 11.60.02 | LAMPADA LED 7W SOQUETE ROSCA | UN | 10.66 | 11.43 | SUDECAP11.60.02 | LAMPADAS - 127V/220V - LAMPADA LED 7W SOQUETE ROSCA | UN | 11.43 | LAMPADAS - 127V/220V - LAMPADA LED 7W SOQUETE ROSCA | 1 | 1
SUDECAP | 11.60.03 | LAMPADA LED 9W SOQUETE ROSCA | UN | 11.35 | 12.12 | SUDECAP11.60.03 | LAMPADAS - 127V/220V - LAMPADA LED 9W SOQUETE ROSCA | UN | 12.12 | LAMPADAS - 127V/220V - LAMPADA LED 9W SOQUETE ROSCA | 1 | 2
SUDECAP | 11.60.06 | LÂMPADA MILHO LED 9W 800 LUMENS BASE E27 | UN | 12.49 | 13.26 | SUDECAP11.60.06 | LAMPADAS - 127V/220V - LÂMPADA MILHO LED 9W 800 LUMENS BASE E27 | UN | 13.26 | LAMPADAS - 127V/220V - LÂMPADA MILHO LED 9W 800 LUMENS BASE E27 | 1 | 3
SUDECAP | 11.60.07 | LÂMPADA MILHO LED 12W 1000 LUMENS BASE E27 | UN | 30.35 | 31.12 | SUDECAP11.60.07 | LAMPADAS - 127V/220V - LÂMPADA MILHO LED 12W 1000 LUMENS BASE E27 | UN | 31.12 | LAMPADAS - 127V/220V - LÂMPADA MILHO LED 12W 1000 LUMENS BASE E27 | 1 | 4
SUDECAP | 11.60.08 | LÂMPADA MILHO LED 16W 1400 LUMENS BASE E27 | UN | 61.1 | 61.87 | SUDECAP11.60.08 | LAMPADAS - 127V/220V - LÂMPADA MILHO LED 16W 1400 LUMENS BASE E27 | UN | 61.87 | LAMPADAS - 127V/220V - LÂMPADA MILHO LED 16W 1400 LUMENS BASE E27 | 1 | 5
SUDECAP | 11.60.09 | LÂMPADA MILHO LED 24W 2200 LUMENS BASE E27 | UN | 35.09 | 35.86 | SUDECAP11.60.09 | LAMPADAS - 127V/220V - LÂMPADA MILHO LED 24W 2200 LUMENS BASE E27 | UN | 35.86 | LAMPADAS - 127V/220V - LÂMPADA MILHO LED 24W 2200 LUMENS BASE E27 | 1 | 6
SUDECAP | 11.60.10 | LÂMPADA MILHO LED 36W 3300 LUMENS BASE E27 | UN | 41 | 41.77 | SUDECAP11.60.10 | LAMPADAS - 127V/220V - LÂMPADA MILHO LED 36W 3300 LUMENS BASE E27 | UN | 41.77 | LAMPADAS - 127V/220V - LÂMPADA MILHO LED 36W 3300 LUMENS BASE E27 | 1 | 7
SUDECAP | 11.60.12 | LÂMPADA MILHO LED 50W 4800 LUMENS BASE E27 | UN | 68.5 | 69.27 | SUDECAP11.60.12 | LAMPADAS - 127V/220V - LÂMPADA MILHO LED 50W 4800 LUMENS BASE E27 | UN | 69.27 | LAMPADAS - 127V/220V - LÂMPADA MILHO LED 50W 4800 LUMENS BASE E27 | 1 | 8
SUDECAP | 11.60.13 | LÂMPADA TUBULAR LED 10W 1000 LUMENS SOQUETE G13 60CM | UN | 13.12 | 13.89 | SUDECAP11.60.13 | LAMPADAS - 127V/220V - LÂMPADA TUBULAR LED 10W 1000 LUMENS SOQUETE G13 60CM | UN | 13.89 | LAMPADAS - 127V/220V - LÂMPADA TUBULAR LED 10W 1000 LUMENS SOQUETE G13 60CM | 1 | 9
SUDECAP | 11.60.14 | LÂMPADA TUBULAR LED 18W 1350 LUMENS SOQUETE G13 60CM | UN | 16.16 | 16.93 | SUDECAP11.60.14 | LAMPADAS - 127V/220V - LÂMPADA TUBULAR LED 18W 1350 LUMENS SOQUETE G13 60CM | UN | 16.93 | LAMPADAS - 127V/220V - LÂMPADA TUBULAR LED 18W 1350 LUMENS SOQUETE G13 60CM | 1 | 10
SUDECAP | 11.60.16 | LÂMPADA TUBULAR LED 18W 2100 LUMENS SOQUETE G13 120CM | UN | 37.15 | 37.92 | SUDECAP11.60.16 | LAMPADAS - 127V/220V - LÂMPADA TUBULAR LED 18W 2100 LUMENS SOQUETE G13 120CM | UN | 37.92 | LAMPADAS - 127V/220V - LÂMPADA TUBULAR LED 18W 2100 LUMENS SOQUETE G13 120CM | 1 | 11
SUDECAP | 11.60.17 | LÂMPADA BULBO LED 5W 400 LUMENS BASE E27 | UN | 10.4 | 11.17 | SUDECAP11.60.17 | LAMPADAS - 127V/220V - LÂMPADA BULBO LED 5W 400 LUMENS BASE E27 | UN | 11.17 | LAMPADAS - 127V/220V - LÂMPADA BULBO LED 5W 400 LUMENS BASE E27 | 1 | 12
SUDECAP | 11.60.18 | LÂMPADA BULBO LED 7W 600 LUMENS BASE E27 | UN | 10.5 | 11.27 | SUDECAP11.60.18 | LAMPADAS - 127V/220V - LÂMPADA BULBO LED 7W 600 LUMENS BASE E27 | UN | 11.27 | LAMPADAS - 127V/220V - LÂMPADA BULBO LED 7W 600 LUMENS BASE E27 | 1 | 13
SUDECAP | 11.60.19 | LÂMPADA BULBO LED 9W 800 LUMENS BASE E27 | UN | 10.64 | 11.41 | SUDECAP11.60.19 | LAMPADAS - 127V/220V - LÂMPADA BULBO LED 9W 800 LUMENS BASE E27 | UN | 11.41 | LAMPADAS - 127V/220V - LÂMPADA BULBO LED 9W 800 LUMENS BASE E27 | 1 | 14
SUDECAP | 11.60.20 | LÂMPADA BULBO LED 13W 1500 LUMENS BASE E27 | UN | 17.59 | 18.36 | SUDECAP11.60.20 | LAMPADAS - 127V/220V - LÂMPADA BULBO LED 13W 1500 LUMENS BASE E27 | UN | 18.36 | LAMPADAS - 127V/220V - LÂMPADA BULBO LED 13W 1500 LUMENS BASE E27 | 1 | 15
SUDECAP | 11.60.50 | LÂMPADA TUBULAR LED 10W 1000 LUMENS SOQUETE G13 60CM | UN | 13.12 | 13.89 | SUDECAP11.60.50 | LAMPADAS - 127V/220V - LÂMPADA TUBULAR LED 10W 1000 LUMENS SOQUETE G13 60CM | UN | 13.89 | LAMPADAS - 127V/220V - LÂMPADA TUBULAR LED 10W 1000 LUMENS SOQUETE G13 60CM | 1 | 16
SUDECAP | 11.60.51 | LÂMPADA TUBULAR LED 18W 1800 LUMENS SOQUETE G13 120CM | UN | 16.16 | 16.93 | SUDECAP11.60.51 | LAMPADAS - 127V/220V - LÂMPADA TUBULAR LED 18W 1800 LUMENS SOQUETE G13 120CM | UN | 16.93 | LAMPADAS - 127V/220V - LÂMPADA TUBULAR LED 18W 1800 LUMENS SOQUETE G13 120CM | 1 | 17
SUDECAP | 11.61 | PADRAO CEMIG AEREO EM MURETA - LADO OPOSTO À REDE |  |  |  | SUDECAP11.61 | 0 |  | 0 | 0 | 0 | 0
SUDECAP | 11.61.02 | TIPO A1, CARGA INSTALADA ATÉ 5,0KW (1F+N) | UN | 1344.98 | 1373.66 | SUDECAP11.61.02 | PADRAO CEMIG AEREO EM MURETA - LADO OPOSTO À REDE - TIPO A1, CARGA INSTALADA ATÉ 5,0KW (1F+N) | UN | 1373.66 | PADRAO CEMIG AEREO EM MURETA - LADO OPOSTO À REDE - TIPO A1, CARGA INSTALADA ATÉ 5,0KW (1F+N) | 1 | 1
SUDECAP | 11.61.03 | TIPO A2, CARGA INSTALADA DE 5,1KW ATÉ 6,5KW (1F+N) | UN | 1391.53 | 1420.21 | SUDECAP11.61.03 | PADRAO CEMIG AEREO EM MURETA - LADO OPOSTO À REDE - TIPO A2, CARGA INSTALADA DE 5,1KW ATÉ 6,5KW (1F+N) | UN | 1420.21 | PADRAO CEMIG AEREO EM MURETA - LADO OPOSTO À REDE - TIPO A2, CARGA INSTALADA DE 5,1KW ATÉ 6,5KW (1F+N) | 1 | 2
SUDECAP | 11.61.04 | TIPO A3, CARGA INSTALADA DE 6,3KW ATÉ 10,0KW (1F+N) | UN | 1475.77 | 1504.45 | SUDECAP11.61.04 | PADRAO CEMIG AEREO EM MURETA - LADO OPOSTO À REDE - TIPO A3, CARGA INSTALADA DE 6,3KW ATÉ 10,0KW (1F+N) | UN | 1504.45 | PADRAO CEMIG AEREO EM MURETA - LADO OPOSTO À REDE - TIPO A3, CARGA INSTALADA DE 6,3KW ATÉ 10,0KW (1F+N) | 1 | 3
SUDECAP | 11.61.05 | TIPO B1, CARGA INSTALADA ATÉ 10,0KW (2F+N) | UN | 1579.67 | 1617.91 | SUDECAP11.61.05 | PADRAO CEMIG AEREO EM MURETA - LADO OPOSTO À REDE - TIPO B1, CARGA INSTALADA ATÉ 10,0KW (2F+N) | UN | 1617.91 | PADRAO CEMIG AEREO EM MURETA - LADO OPOSTO À REDE - TIPO B1, CARGA INSTALADA ATÉ 10,0KW (2F+N) | 1 | 4
SUDECAP | 11.61.06 | TIPO B2, CARGA INSTALADA DE 10,1 ATÉ 15,0KW (2F+N) | UN | 1749.04 | 1796.84 | SUDECAP11.61.06 | PADRAO CEMIG AEREO EM MURETA - LADO OPOSTO À REDE - TIPO B2, CARGA INSTALADA DE 10,1 ATÉ 15,0KW (2F+N) | UN | 1796.84 | PADRAO CEMIG AEREO EM MURETA - LADO OPOSTO À REDE - TIPO B2, CARGA INSTALADA DE 10,1 ATÉ 15,0KW (2F+N) | 1 | 5
SUDECAP | 11.61.07 | TIPO C1, DEMANDA PROVÁVEL ATÉ 15,0KW (3F+N) | UN | 1933.75 | 1991.11 | SUDECAP11.61.07 | PADRAO CEMIG AEREO EM MURETA - LADO OPOSTO À REDE - TIPO C1, DEMANDA PROVÁVEL ATÉ 15,0KW (3F+N) | UN | 1991.11 | PADRAO CEMIG AEREO EM MURETA - LADO OPOSTO À REDE - TIPO C1, DEMANDA PROVÁVEL ATÉ 15,0KW (3F+N) | 1 | 6
SUDECAP | 11.61.08 | TIPO C2, DEMANDA PROVÁVEL DE 15,1 ATÉ 23,0KW (3F+N) | UN | 2244.33 | 2311.25 | SUDECAP11.61.08 | PADRAO CEMIG AEREO EM MURETA - LADO OPOSTO À REDE - TIPO C2, DEMANDA PROVÁVEL DE 15,1 ATÉ 23,0KW (3F+N) | UN | 2311.25 | PADRAO CEMIG AEREO EM MURETA - LADO OPOSTO À REDE - TIPO C2, DEMANDA PROVÁVEL DE 15,1 ATÉ 23,0KW (3F+N) | 1 | 7
SUDECAP | 11.61.09 | TIPO C3, DEMANDA PROVÁVEL DE 23,1 ATÉ 27,0KW (3F+N) | UN | 2629.13 | 2709.15 | SUDECAP11.61.09 | PADRAO CEMIG AEREO EM MURETA - LADO OPOSTO À REDE - TIPO C3, DEMANDA PROVÁVEL DE 23,1 ATÉ 27,0KW (3F+N) | UN | 2709.15 | PADRAO CEMIG AEREO EM MURETA - LADO OPOSTO À REDE - TIPO C3, DEMANDA PROVÁVEL DE 23,1 ATÉ 27,0KW (3F+N) | 1 | 8
SUDECAP | 11.61.10 | TIPO C4, DEMANDA PROVÁVEL DE 27,1 ATÉ 38,0KW (3F+N) | UN | 3542.1 | 3639.85 | SUDECAP11.61.10 | PADRAO CEMIG AEREO EM MURETA - LADO OPOSTO À REDE - TIPO C4, DEMANDA PROVÁVEL DE 27,1 ATÉ 38,0KW (3F+N) | UN | 3639.85 | PADRAO CEMIG AEREO EM MURETA - LADO OPOSTO À REDE - TIPO C4, DEMANDA PROVÁVEL DE 27,1 ATÉ 38,0KW (3F+N) | 1 | 9
SUDECAP | 11.61.11 | TIPO C5, DEMANDA PROVÁVEL DE 38,1 ATÉ 47,0KW (3F+N) | UN | 4233.65 | 4339.29 | SUDECAP11.61.11 | PADRAO CEMIG AEREO EM MURETA - LADO OPOSTO À REDE - TIPO C5, DEMANDA PROVÁVEL DE 38,1 ATÉ 47,0KW (3F+N) | UN | 4339.29 | PADRAO CEMIG AEREO EM MURETA - LADO OPOSTO À REDE - TIPO C5, DEMANDA PROVÁVEL DE 38,1 ATÉ 47,0KW (3F+N) | 1 | 10
SUDECAP | 11.61.12 | TIPO C6, DEMANDA PROVÁVEL DE 47,1 ATÉ 57,0KW (3F+N) | UN | 5739.26 | 5853.98 | SUDECAP11.61.12 | PADRAO CEMIG AEREO EM MURETA - LADO OPOSTO À REDE - TIPO C6, DEMANDA PROVÁVEL DE 47,1 ATÉ 57,0KW (3F+N) | UN | 5853.98 | PADRAO CEMIG AEREO EM MURETA - LADO OPOSTO À REDE - TIPO C6, DEMANDA PROVÁVEL DE 47,1 ATÉ 57,0KW (3F+N) | 1 | 11
SUDECAP | 11.61.13 | TIPO C7, DEMANDA PROVÁVEL DE 57,1 ATÉ 66,0KW (3F+N) | UN | 6515.34 | 6630.06 | SUDECAP11.61.13 | PADRAO CEMIG AEREO EM MURETA - LADO OPOSTO À REDE - TIPO C7, DEMANDA PROVÁVEL DE 57,1 ATÉ 66,0KW (3F+N) | UN | 6630.06 | PADRAO CEMIG AEREO EM MURETA - LADO OPOSTO À REDE - TIPO C7, DEMANDA PROVÁVEL DE 57,1 ATÉ 66,0KW (3F+N) | 1 | 12
SUDECAP | 11.61.14 | TIPO C8, DEMANDA PROVÁVEL DE 66,1 ATÉ 75,0KW (3F+N) | UN | 6527.44 | 6642.16 | SUDECAP11.61.14 | PADRAO CEMIG AEREO EM MURETA - LADO OPOSTO À REDE - TIPO C8, DEMANDA PROVÁVEL DE 66,1 ATÉ 75,0KW (3F+N) | UN | 6642.16 | PADRAO CEMIG AEREO EM MURETA - LADO OPOSTO À REDE - TIPO C8, DEMANDA PROVÁVEL DE 66,1 ATÉ 75,0KW (3F+N) | 1 | 13
SUDECAP | 11.62 | PADRAO CEMIG AEREO EM MURETA - MESMO LADO DA REDE |  |  |  | SUDECAP11.62 | 0 |  | 0 | 0 | 0 | 0
SUDECAP | 11.62.02 | TIPO A1, CARGA INSTALADA ATÉ 5,0KW (1F+N) | UN | 1142.73 | 1171.41 | SUDECAP11.62.02 | PADRAO CEMIG AEREO EM MURETA - MESMO LADO DA REDE - TIPO A1, CARGA INSTALADA ATÉ 5,0KW (1F+N) | UN | 1171.41 | PADRAO CEMIG AEREO EM MURETA - MESMO LADO DA REDE - TIPO A1, CARGA INSTALADA ATÉ 5,0KW (1F+N) | 1 | 1
SUDECAP | 11.62.03 | TIPO A2, CARGA INSTALADA DE 5,1KW ATÉ 6,5KW (1F+N) | UN | 1189.28 | 1217.96 | SUDECAP11.62.03 | PADRAO CEMIG AEREO EM MURETA - MESMO LADO DA REDE - TIPO A2, CARGA INSTALADA DE 5,1KW ATÉ 6,5KW (1F+N) | UN | 1217.96 | PADRAO CEMIG AEREO EM MURETA - MESMO LADO DA REDE - TIPO A2, CARGA INSTALADA DE 5,1KW ATÉ 6,5KW (1F+N) | 1 | 2
SUDECAP | 11.62.04 | TIPO A3, CARGA INSTALADA DE 6,3KW ATÉ 10,0KW (1F+N) | UN | 1273.52 | 1302.2 | SUDECAP11.62.04 | PADRAO CEMIG AEREO EM MURETA - MESMO LADO DA REDE - TIPO A3, CARGA INSTALADA DE 6,3KW ATÉ 10,0KW (1F+N) | UN | 1302.2 | PADRAO CEMIG AEREO EM MURETA - MESMO LADO DA REDE - TIPO A3, CARGA INSTALADA DE 6,3KW ATÉ 10,0KW (1F+N) | 1 | 3
SUDECAP | 11.62.05 | TIPO B1, CARGA INSTALADA ATÉ 10,0KW (2F+N) | UN | 1377.42 | 1415.66 | SUDECAP11.62.05 | PADRAO CEMIG AEREO EM MURETA - MESMO LADO DA REDE - TIPO B1, CARGA INSTALADA ATÉ 10,0KW (2F+N) | UN | 1415.66 | PADRAO CEMIG AEREO EM MURETA - MESMO LADO DA REDE - TIPO B1, CARGA INSTALADA ATÉ 10,0KW (2F+N) | 1 | 4
SUDECAP | 11.62.06 | TIPO B2, CARGA INSTALADA DE 10,1 ATÉ 15,0KW (2F+N) | UN | 1546.79 | 1594.59 | SUDECAP11.62.06 | PADRAO CEMIG AEREO EM MURETA - MESMO LADO DA REDE - TIPO B2, CARGA INSTALADA DE 10,1 ATÉ 15,0KW (2F+N) | UN | 1594.59 | PADRAO CEMIG AEREO EM MURETA - MESMO LADO DA REDE - TIPO B2, CARGA INSTALADA DE 10,1 ATÉ 15,0KW (2F+N) | 1 | 5
SUDECAP | 11.62.07 | TIPO C1, DEMANDA PROVÁVEL ATÉ 15,0KW (3F+N) | UN | 1731.5 | 1788.86 | SUDECAP11.62.07 | PADRAO CEMIG AEREO EM MURETA - MESMO LADO DA REDE - TIPO C1, DEMANDA PROVÁVEL ATÉ 15,0KW (3F+N) | UN | 1788.86 | PADRAO CEMIG AEREO EM MURETA - MESMO LADO DA REDE - TIPO C1, DEMANDA PROVÁVEL ATÉ 15,0KW (3F+N) | 1 | 6
SUDECAP | 11.62.08 | TIPO C2, DEMANDA PROVÁVEL DE 15,1 ATÉ 23,0KW (3F+N) | UN | 2042.08 | 2109 | SUDECAP11.62.08 | PADRAO CEMIG AEREO EM MURETA - MESMO LADO DA REDE - TIPO C2, DEMANDA PROVÁVEL DE 15,1 ATÉ 23,0KW (3F+N) | UN | 2109 | PADRAO CEMIG AEREO EM MURETA - MESMO LADO DA REDE - TIPO C2, DEMANDA PROVÁVEL DE 15,1 ATÉ 23,0KW (3F+N) | 1 | 7
SUDECAP | 11.62.09 | TIPO C3, DEMANDA PROVÁVEL DE 23,1 ATÉ 27,0KW (3F+N) | UN | 2426.88 | 2506.9 | SUDECAP11.62.09 | PADRAO CEMIG AEREO EM MURETA - MESMO LADO DA REDE - TIPO C3, DEMANDA PROVÁVEL DE 23,1 ATÉ 27,0KW (3F+N) | UN | 2506.9 | PADRAO CEMIG AEREO EM MURETA - MESMO LADO DA REDE - TIPO C3, DEMANDA PROVÁVEL DE 23,1 ATÉ 27,0KW (3F+N) | 1 | 8
SUDECAP | 11.62.10 | TIPO C4, DEMANDA PROVÁVEL DE 27,1 ATÉ 38,0KW (3F+N) | UN | 2984.25 | 3082 | SUDECAP11.62.10 | PADRAO CEMIG AEREO EM MURETA - MESMO LADO DA REDE - TIPO C4, DEMANDA PROVÁVEL DE 27,1 ATÉ 38,0KW (3F+N) | UN | 3082 | PADRAO CEMIG AEREO EM MURETA - MESMO LADO DA REDE - TIPO C4, DEMANDA PROVÁVEL DE 27,1 ATÉ 38,0KW (3F+N) | 1 | 9
SUDECAP | 11.62.11 | TIPO C5, DEMANDA PROVÁVEL DE 38,1 ATÉ 47,0KW (3F+N) | UN | 3675.8 | 3781.44 | SUDECAP11.62.11 | PADRAO CEMIG AEREO EM MURETA - MESMO LADO DA REDE - TIPO C5, DEMANDA PROVÁVEL DE 38,1 ATÉ 47,0KW (3F+N) | UN | 3781.44 | PADRAO CEMIG AEREO EM MURETA - MESMO LADO DA REDE - TIPO C5, DEMANDA PROVÁVEL DE 38,1 ATÉ 47,0KW (3F+N) | 1 | 10
SUDECAP | 11.62.12 | TIPO C6, DEMANDA PROVÁVEL DE 47,1 ATÉ 57,0KW (3F+N) | UN | 5130.97 | 5245.69 | SUDECAP11.62.12 | PADRAO CEMIG AEREO EM MURETA - MESMO LADO DA REDE - TIPO C6, DEMANDA PROVÁVEL DE 47,1 ATÉ 57,0KW (3F+N) | UN | 5245.69 | PADRAO CEMIG AEREO EM MURETA - MESMO LADO DA REDE - TIPO C6, DEMANDA PROVÁVEL DE 47,1 ATÉ 57,0KW (3F+N) | 1 | 11
SUDECAP | 11.62.13 | TIPO C7, DEMANDA PROVÁVEL DE 57,1 ATÉ 66,0KW (3F+N) | UN | 5907.05 | 6021.77 | SUDECAP11.62.13 | PADRAO CEMIG AEREO EM MURETA - MESMO LADO DA REDE - TIPO C7, DEMANDA PROVÁVEL DE 57,1 ATÉ 66,0KW (3F+N) | UN | 6021.77 | PADRAO CEMIG AEREO EM MURETA - MESMO LADO DA REDE - TIPO C7, DEMANDA PROVÁVEL DE 57,1 ATÉ 66,0KW (3F+N) | 1 | 12
SUDECAP | 11.62.14 | TIPO C8, DEMANDA PROVÁVEL DE 66,1 ATÉ 75,0KW (3F+N) | UN | 5919.15 | 6033.87 | SUDECAP11.62.14 | PADRAO CEMIG AEREO EM MURETA - MESMO LADO DA REDE - TIPO C8, DEMANDA PROVÁVEL DE 66,1 ATÉ 75,0KW (3F+N) | UN | 6033.87 | PADRAO CEMIG AEREO EM MURETA - MESMO LADO DA REDE - TIPO C8, DEMANDA PROVÁVEL DE 66,1 ATÉ 75,0KW (3F+N) | 1 | 13
SUDECAP | 11.80 | FIOS E CABOS PARA TELEFONIA |  |  |  | SUDECAP11.80 | 0 |  | 0 | 0 | 0 | 0
SUDECAP | 11.80.01 | TELEFONICO TIPO FI 2 X 0,6 MM2 PADRAO TELEBRAS | M | 4.79 | 4.96 | SUDECAP11.80.01 | FIOS E CABOS PARA TELEFONIA - TELEFONICO TIPO FI 2 X 0,6 MM2 PADRAO TELEBRAS | M | 4.96 | FIOS E CABOS PARA TELEFONIA - TELEFONICO TIPO FI 2 X 0,6 MM2 PADRAO TELEBRAS | 1 | 1
SUDECAP | 11.80.02 | CABO CI50.10 | M | 8.02 | 8.4 | SUDECAP11.80.02 | FIOS E CABOS PARA TELEFONIA - CABO CI50.10 | M | 8.4 | FIOS E CABOS PARA TELEFONIA - CABO CI50.10 | 1 | 2
SUDECAP | 11.80.03 | CABO CI50.20 | M | 14.97 | 15.66 | SUDECAP11.80.03 | FIOS E CABOS PARA TELEFONIA - CABO CI50.20 | M | 15.66 | FIOS E CABOS PARA TELEFONIA - CABO CI50.20 | 1 | 3
SUDECAP | 11.80.04 | CABO CI50.30 | M | 20.68 | 21.54 | SUDECAP11.80.04 | FIOS E CABOS PARA TELEFONIA - CABO CI50.30 | M | 21.54 | FIOS E CABOS PARA TELEFONIA - CABO CI50.30 | 1 | 4
SUDECAP | 11.80.05 | CABO CI50.50 | M | 27.71 | 28.91 | SUDECAP11.80.05 | FIOS E CABOS PARA TELEFONIA - CABO CI50.50 | M | 28.91 | FIOS E CABOS PARA TELEFONIA - CABO CI50.50 | 1 | 5
SUDECAP | 11.80.07 | CABO CCE-APL-50.2 | M | 3.19 | 3.45 | SUDECAP11.80.07 | FIOS E CABOS PARA TELEFONIA - CABO CCE-APL-50.2 | M | 3.45 | FIOS E CABOS PARA TELEFONIA - CABO CCE-APL-50.2 | 1 | 6
SUDECAP | 11.80.09 | CABO CCE-APL-50.4 | M | 4.8 | 5.18 | SUDECAP11.80.09 | FIOS E CABOS PARA TELEFONIA - CABO CCE-APL-50.4 | M | 5.18 | FIOS E CABOS PARA TELEFONIA - CABO CCE-APL-50.4 | 1 | 7
SUDECAP | 11.80.11 | CABO CCE-APL-50.6 | M | 7.1 | 7.64 | SUDECAP11.80.11 | FIOS E CABOS PARA TELEFONIA - CABO CCE-APL-50.6 | M | 7.64 | FIOS E CABOS PARA TELEFONIA - CABO CCE-APL-50.6 | 1 | 8
SUDECAP | 11.80.12 | CABO CTP-APL-5N 50.10 | M | 11.19 | 11.73 | SUDECAP11.80.12 | FIOS E CABOS PARA TELEFONIA - CABO CTP-APL-5N 50.10 | M | 11.73 | FIOS E CABOS PARA TELEFONIA - CABO CTP-APL-5N 50.10 | 1 | 9
SUDECAP | 11.80.13 | CABO CTP-APL-5N 50.20 | M | 17.51 | 18.2 | SUDECAP11.80.13 | FIOS E CABOS PARA TELEFONIA - CABO CTP-APL-5N 50.20 | M | 18.2 | FIOS E CABOS PARA TELEFONIA - CABO CTP-APL-5N 50.20 | 1 | 10
SUDECAP | 11.80.14 | CABO CTP-APL-5N 50.30 | M | 21.07 | 21.93 | SUDECAP11.80.14 | FIOS E CABOS PARA TELEFONIA - CABO CTP-APL-5N 50.30 | M | 21.93 | FIOS E CABOS PARA TELEFONIA - CABO CTP-APL-5N 50.30 | 1 | 11
SUDECAP | 11.80.15 | CABO CTP-APL-5N 50.50 | M | 48.06 | 49.26 | SUDECAP11.80.15 | FIOS E CABOS PARA TELEFONIA - CABO CTP-APL-5N 50.50 | M | 49.26 | FIOS E CABOS PARA TELEFONIA - CABO CTP-APL-5N 50.50 | 1 | 12
SUDECAP | 11.80.20 | CABO UTP 4 PARES-CATEGORIA 5E-FURUKAWA OU EQUIVALENTE | M | 6.15 | 6.53 | SUDECAP11.80.20 | FIOS E CABOS PARA TELEFONIA - CABO UTP 4 PARES-CATEGORIA 5E-FURUKAWA OU EQUIVALENTE | M | 6.53 | FIOS E CABOS PARA TELEFONIA - CABO UTP 4 PARES-CATEGORIA 5E-FURUKAWA OU EQUIVALENTE | 1 | 13
SUDECAP | 11.81 | TOMADAS PADRAO PARA TELECOMUNICACOES |  |  |  | SUDECAP11.81 | 0 |  | 0 | 0 | 0 | 0
SUDECAP | 11.81.02 | TOMADA 4P PARA TELEFONE R.5003 S/ PLACA | UN | 13.79 | 14.27 | SUDECAP11.81.02 | TOMADAS PADRAO PARA TELECOMUNICACOES - TOMADA 4P PARA TELEFONE R.5003 S/ PLACA | UN | 14.27 | TOMADAS PADRAO PARA TELECOMUNICACOES - TOMADA 4P PARA TELEFONE R.5003 S/ PLACA | 1 | 1
SUDECAP | 11.81.03 | TOMADA RJ11 C/ PLACA P/ CAIXA 4"X2" - SILENTOQUE OU EQUIVALENTE | UN | 26.32 | 27.18 | SUDECAP11.81.03 | TOMADAS PADRAO PARA TELECOMUNICACOES - TOMADA RJ11 C/ PLACA P/ CAIXA 4"X2" - SILENTOQUE OU EQUIVALENTE | UN | 27.18 | TOMADAS PADRAO PARA TELECOMUNICACOES - TOMADA RJ11 C/ PLACA P/ CAIXA 4"X2" - SILENTOQUE OU EQUIVALENTE | 1 | 2
SUDECAP | 11.81.09 | PLACA 2X4" COM FURO CENTRAL PARA TOMADA JACK | UN | 7.55 | 7.93 | SUDECAP11.81.09 | TOMADAS PADRAO PARA TELECOMUNICACOES - PLACA 2X4" COM FURO CENTRAL PARA TOMADA JACK | UN | 7.93 | TOMADAS PADRAO PARA TELECOMUNICACOES - PLACA 2X4" COM FURO CENTRAL PARA TOMADA JACK | 1 | 3
SUDECAP | 11.82 | ACESSORIOS PARA INSTALAÇAO TELEFONICA/INFORMATICA |  |  |  | SUDECAP11.82 | 0 |  | 0 | 0 | 0 | 0
SUDECAP | 11.82.01 | ANEL GUIA AGS-1 | UN | 4.35 | 4.59 | SUDECAP11.82.01 | ACESSORIOS PARA INSTALAÇAO TELEFONICA/INFORMATICA - ANEL GUIA AGS-1 | UN | 4.59 | ACESSORIOS PARA INSTALAÇAO TELEFONICA/INFORMATICA - ANEL GUIA AGS-1 | 1 | 1
SUDECAP | 11.82.05 | ANEL GUIA AGS-5 | UN | 4.35 | 4.59 | SUDECAP11.82.05 | ACESSORIOS PARA INSTALAÇAO TELEFONICA/INFORMATICA - ANEL GUIA AGS-5 | UN | 4.59 | ACESSORIOS PARA INSTALAÇAO TELEFONICA/INFORMATICA - ANEL GUIA AGS-5 | 1 | 2
SUDECAP | 11.82.06 | CABO COAXIAL P/ ANTENA OU EQUIVALENTE | M | 5.76 | 6.14 | SUDECAP11.82.06 | ACESSORIOS PARA INSTALAÇAO TELEFONICA/INFORMATICA - CABO COAXIAL P/ ANTENA OU EQUIVALENTE | M | 6.14 | ACESSORIOS PARA INSTALAÇAO TELEFONICA/INFORMATICA - CABO COAXIAL P/ ANTENA OU EQUIVALENTE | 1 | 3
SUDECAP | 11.82.07 | CABO OPTICO CF0A 4 FIBRAS | M | 8.6 | 8.98 | SUDECAP11.82.07 | ACESSORIOS PARA INSTALAÇAO TELEFONICA/INFORMATICA - CABO OPTICO CF0A 4 FIBRAS | M | 8.98 | ACESSORIOS PARA INSTALAÇAO TELEFONICA/INFORMATICA - CABO OPTICO CF0A 4 FIBRAS | 1 | 4
SUDECAP | 11.82.10 | CANALETA SUPORTE (CAN-5) | UN | 15.8 | 16.28 | SUDECAP11.82.10 | ACESSORIOS PARA INSTALAÇAO TELEFONICA/INFORMATICA - CANALETA SUPORTE (CAN-5) | UN | 16.28 | ACESSORIOS PARA INSTALAÇAO TELEFONICA/INFORMATICA - CANALETA SUPORTE (CAN-5) | 1 | 5
SUDECAP | 11.82.15 | ABRAÇADEIRA BC-1 | UN | 1.84 | 1.98 | SUDECAP11.82.15 | ACESSORIOS PARA INSTALAÇAO TELEFONICA/INFORMATICA - ABRAÇADEIRA BC-1 | UN | 1.98 | ACESSORIOS PARA INSTALAÇAO TELEFONICA/INFORMATICA - ABRAÇADEIRA BC-1 | 1 | 6
SUDECAP | 11.82.16 | ABRAÇADEIRA BC-2 | UN | 2.15 | 2.29 | SUDECAP11.82.16 | ACESSORIOS PARA INSTALAÇAO TELEFONICA/INFORMATICA - ABRAÇADEIRA BC-2 | UN | 2.29 | ACESSORIOS PARA INSTALAÇAO TELEFONICA/INFORMATICA - ABRAÇADEIRA BC-2 | 1 | 7
SUDECAP | 11.82.17 | ABRAÇADEIRA BC-3 | UN | 2.17 | 2.31 | SUDECAP11.82.17 | ACESSORIOS PARA INSTALAÇAO TELEFONICA/INFORMATICA - ABRAÇADEIRA BC-3 | UN | 2.31 | ACESSORIOS PARA INSTALAÇAO TELEFONICA/INFORMATICA - ABRAÇADEIRA BC-3 | 1 | 8
SUDECAP | 11.82.18 | ABRAÇADEIRA BC-4 | UN | 2.07 | 2.21 | SUDECAP11.82.18 | ACESSORIOS PARA INSTALAÇAO TELEFONICA/INFORMATICA - ABRAÇADEIRA BC-4 | UN | 2.21 | ACESSORIOS PARA INSTALAÇAO TELEFONICA/INFORMATICA - ABRAÇADEIRA BC-4 | 1 | 9
SUDECAP | 11.82.20 | BORNE FEMEA PARA PINO BANANA | UN | 6.08 | 6.22 | SUDECAP11.82.20 | ACESSORIOS PARA INSTALAÇAO TELEFONICA/INFORMATICA - BORNE FEMEA PARA PINO BANANA | UN | 6.22 | ACESSORIOS PARA INSTALAÇAO TELEFONICA/INFORMATICA - BORNE FEMEA PARA PINO BANANA | 1 | 10
SUDECAP | 11.82.21 | BLOCO DE LIGAÇAO INTERNA TIPO BLI-10 P. TELEBRAS | UN | 14.9 | 16.1 | SUDECAP11.82.21 | ACESSORIOS PARA INSTALAÇAO TELEFONICA/INFORMATICA - BLOCO DE LIGAÇAO INTERNA TIPO BLI-10 P. TELEBRAS | UN | 16.1 | ACESSORIOS PARA INSTALAÇAO TELEFONICA/INFORMATICA - BLOCO DE LIGAÇAO INTERNA TIPO BLI-10 P. TELEBRAS | 1 | 11
SUDECAP | 11.82.50 | TOMADA RJ 45 S/ PLACA | UN | 37.79 | 38.65 | SUDECAP11.82.50 | ACESSORIOS PARA INSTALAÇAO TELEFONICA/INFORMATICA - TOMADA RJ 45 S/ PLACA | UN | 38.65 | ACESSORIOS PARA INSTALAÇAO TELEFONICA/INFORMATICA - TOMADA RJ 45 S/ PLACA | 1 | 12
SUDECAP | 11.82.54 | GUIA DE CABOS P/ RACK 1U | UN | 37.43 | 38.86 | SUDECAP11.82.54 | ACESSORIOS PARA INSTALAÇAO TELEFONICA/INFORMATICA - GUIA DE CABOS P/ RACK 1U | UN | 38.86 | ACESSORIOS PARA INSTALAÇAO TELEFONICA/INFORMATICA - GUIA DE CABOS P/ RACK 1U | 1 | 13
SUDECAP | 11.82.55 | BLOCO PARA 50 PARES K110-50SS OU EQUIVALENTE | UN | 147.02 | 148.45 | SUDECAP11.82.55 | ACESSORIOS PARA INSTALAÇAO TELEFONICA/INFORMATICA - BLOCO PARA 50 PARES K110-50SS OU EQUIVALENTE | UN | 148.45 | ACESSORIOS PARA INSTALAÇAO TELEFONICA/INFORMATICA - BLOCO PARA 50 PARES K110-50SS OU EQUIVALENTE | 1 | 14
SUDECAP | 11.82.56 | CALHA COM 8 TOMADAS 19" | UN | 116.62 | 117.57 | SUDECAP11.82.56 | ACESSORIOS PARA INSTALAÇAO TELEFONICA/INFORMATICA - CALHA COM 8 TOMADAS 19" | UN | 117.57 | ACESSORIOS PARA INSTALAÇAO TELEFONICA/INFORMATICA - CALHA COM 8 TOMADAS 19" | 1 | 15
SUDECAP | 11.82.57 | CALHA COM 4 TOMADAS 19" | UN | 101.13 | 102.08 | SUDECAP11.82.57 | ACESSORIOS PARA INSTALAÇAO TELEFONICA/INFORMATICA - CALHA COM 4 TOMADAS 19" | UN | 102.08 | ACESSORIOS PARA INSTALAÇAO TELEFONICA/INFORMATICA - CALHA COM 4 TOMADAS 19" | 1 | 16
SUDECAP | 11.82.58 | PATCH CORDS TIPO 110-CATEG.5E-REF.K-PC5E15-1,5M OU EQUIVALENTE | UN | 30.15 | 32.53 | SUDECAP11.82.58 | ACESSORIOS PARA INSTALAÇAO TELEFONICA/INFORMATICA - PATCH CORDS TIPO 110-CATEG.5E-REF.K-PC5E15-1,5M OU EQUIVALENTE | UN | 32.53 | ACESSORIOS PARA INSTALAÇAO TELEFONICA/INFORMATICA - PATCH CORDS TIPO 110-CATEG.5E-REF.K-PC5E15-1,5M OU EQUIVALENTE | 1 | 17
SUDECAP | 11.82.59 | PATCH CORDS TIPO RJ45-CATEG.E-REF.K-PC5E-1,5M OU EQUIVALENTE | UN | 19.66 | 20.61 | SUDECAP11.82.59 | ACESSORIOS PARA INSTALAÇAO TELEFONICA/INFORMATICA - PATCH CORDS TIPO RJ45-CATEG.E-REF.K-PC5E-1,5M OU EQUIVALENTE | UN | 20.61 | ACESSORIOS PARA INSTALAÇAO TELEFONICA/INFORMATICA - PATCH CORDS TIPO RJ45-CATEG.E-REF.K-PC5E-1,5M OU EQUIVALENTE | 1 | 18
SUDECAP | 11.82.60 | MODULO HITOP EMBUTIR, 19" 16U OU EQUIVALENTE | UN | 870.12 | 874.9 | SUDECAP11.82.60 | ACESSORIOS PARA INSTALAÇAO TELEFONICA/INFORMATICA - MODULO HITOP EMBUTIR, 19" 16U OU EQUIVALENTE | UN | 874.9 | ACESSORIOS PARA INSTALAÇAO TELEFONICA/INFORMATICA - MODULO HITOP EMBUTIR, 19" 16U OU EQUIVALENTE | 1 | 19
SUDECAP | 11.82.62 | PAINEL CEGO, REF. KN-BLIND DA PLP OU EQUIVALENTE | UN | 34.33 | 36.71 | SUDECAP11.82.62 | ACESSORIOS PARA INSTALAÇAO TELEFONICA/INFORMATICA - PAINEL CEGO, REF. KN-BLIND DA PLP OU EQUIVALENTE | UN | 36.71 | ACESSORIOS PARA INSTALAÇAO TELEFONICA/INFORMATICA - PAINEL CEGO, REF. KN-BLIND DA PLP OU EQUIVALENTE | 1 | 20
SUDECAP | 11.82.64 | ORGANIZADOR DE CABOS 1U | UN | 64.11 | 68.89 | SUDECAP11.82.64 | ACESSORIOS PARA INSTALAÇAO TELEFONICA/INFORMATICA - ORGANIZADOR DE CABOS 1U | UN | 68.89 | ACESSORIOS PARA INSTALAÇAO TELEFONICA/INFORMATICA - ORGANIZADOR DE CABOS 1U | 1 | 21
SUDECAP | 11.82.66 | PATCH PAINEL 24 PORTAS CATEG.5E MAXITELECOM OU EQUIVALENTE | UN | 379.11 | 383.89 | SUDECAP11.82.66 | ACESSORIOS PARA INSTALAÇAO TELEFONICA/INFORMATICA - PATCH PAINEL 24 PORTAS CATEG.5E MAXITELECOM OU EQUIVALENTE | UN | 383.89 | ACESSORIOS PARA INSTALAÇAO TELEFONICA/INFORMATICA - PATCH PAINEL 24 PORTAS CATEG.5E MAXITELECOM OU EQUIVALENTE | 1 | 22
SUDECAP | 11.82.67 | PATCH PAINEL 48 PORTAS CATEG.5E MAXITELECOM OU EQUIVALENTE | UN | 2089.95 | 2094.73 | SUDECAP11.82.67 | ACESSORIOS PARA INSTALAÇAO TELEFONICA/INFORMATICA - PATCH PAINEL 48 PORTAS CATEG.5E MAXITELECOM OU EQUIVALENTE | UN | 2094.73 | ACESSORIOS PARA INSTALAÇAO TELEFONICA/INFORMATICA - PATCH PAINEL 48 PORTAS CATEG.5E MAXITELECOM OU EQUIVALENTE | 1 | 23
SUDECAP | 11.82.70 | IDENTIF. TESTE E CERTIFICACAO PONTOS REDE LOGICA OU EQUIVALENTE | UN | 25 | 25 | SUDECAP11.82.70 | ACESSORIOS PARA INSTALAÇAO TELEFONICA/INFORMATICA - IDENTIF. TESTE E CERTIFICACAO PONTOS REDE LOGICA OU EQUIVALENTE | UN | 25 | ACESSORIOS PARA INSTALAÇAO TELEFONICA/INFORMATICA - IDENTIF. TESTE E CERTIFICACAO PONTOS REDE LOGICA OU EQUIVALENTE | 1 | 24
SUDECAP | 11.83 | ATERRAMENTO PARA INSTALAÇAO |  |  |  | SUDECAP11.83 | 0 |  | 0 | 0 | 0 | 0
SUDECAP | 11.83.01 | HASTE DE ATERRAMENTO DE AÇO COBREADO 15MM X 2400MM | UN | 121.84 | 124.22 | SUDECAP11.83.01 | ATERRAMENTO PARA INSTALAÇAO - HASTE DE ATERRAMENTO DE AÇO COBREADO 15MM X 2400MM | UN | 124.22 | ATERRAMENTO PARA INSTALAÇAO - HASTE DE ATERRAMENTO DE AÇO COBREADO 15MM X 2400MM | 1 | 1
SUDECAP | 11.83.02 | CONECTOR CABO HASTE CHT-1 DE ATERRAMENTO P.TELEMAR | UN | 21.45 | 22.17 | SUDECAP11.83.02 | ATERRAMENTO PARA INSTALAÇAO - CONECTOR CABO HASTE CHT-1 DE ATERRAMENTO P.TELEMAR | UN | 22.17 | ATERRAMENTO PARA INSTALAÇAO - CONECTOR CABO HASTE CHT-1 DE ATERRAMENTO P.TELEMAR | 1 | 2
SUDECAP | 11.83.11 | HASTE DE ATERRAMENTO AÇO GALV. 3/4" X 3,0 MM | UN | 228.31 | 237.87 | SUDECAP11.83.11 | ATERRAMENTO PARA INSTALAÇAO - HASTE DE ATERRAMENTO AÇO GALV. 3/4" X 3,0 MM | UN | 237.87 | ATERRAMENTO PARA INSTALAÇAO - HASTE DE ATERRAMENTO AÇO GALV. 3/4" X 3,0 MM | 1 | 3
SUDECAP | 11.83.13 | HASTE ATERRAMENTO AÇO ZINCADO 25X25X2500MM P.CEMIG | UN | 99.17 | 101.55 | SUDECAP11.83.13 | ATERRAMENTO PARA INSTALAÇAO - HASTE ATERRAMENTO AÇO ZINCADO 25X25X2500MM P.CEMIG | UN | 101.55 | ATERRAMENTO PARA INSTALAÇAO - HASTE ATERRAMENTO AÇO ZINCADO 25X25X2500MM P.CEMIG | 1 | 4
SUDECAP | 11.83.14 | HASTE ATERRAMENTO 17MM X 2400 MM | UN | 169.98 | 172.36 | SUDECAP11.83.14 | ATERRAMENTO PARA INSTALAÇAO - HASTE ATERRAMENTO 17MM X 2400 MM | UN | 172.36 | ATERRAMENTO PARA INSTALAÇAO - HASTE ATERRAMENTO 17MM X 2400 MM | 1 | 5
SUDECAP | 11.84 | CAIXAS PARA INSTALAÇAO TELEFONICA |  |  |  | SUDECAP11.84 | 0 |  | 0 | 0 | 0 | 0
SUDECAP | 11.84.01 | P20 20X20X20 CM - FERRO FUNDIDO | UN | 153.6 | 159.13 | SUDECAP11.84.01 | CAIXAS PARA INSTALAÇAO TELEFONICA - P20 20X20X20 CM - FERRO FUNDIDO | UN | 159.13 | CAIXAS PARA INSTALAÇAO TELEFONICA - P20 20X20X20 CM - FERRO FUNDIDO | 1 | 1
SUDECAP | 11.84.02 | R1 35X60X50 CM P.TELEBRAS INCLUSIVE ARO E TAMPA | UN | 902.5 | 920.97 | SUDECAP11.84.02 | CAIXAS PARA INSTALAÇAO TELEFONICA - R1 35X60X50 CM P.TELEBRAS INCLUSIVE ARO E TAMPA | UN | 920.97 | CAIXAS PARA INSTALAÇAO TELEFONICA - R1 35X60X50 CM P.TELEBRAS INCLUSIVE ARO E TAMPA | 1 | 2
SUDECAP | 11.84.03 | R2 107X52X50 CM - ALVEN. E CONC. TAMPA TIPO TR2-FF | UN | 1440.42 | 1469.75 | SUDECAP11.84.03 | CAIXAS PARA INSTALAÇAO TELEFONICA - R2 107X52X50 CM - ALVEN. E CONC. TAMPA TIPO TR2-FF | UN | 1469.75 | CAIXAS PARA INSTALAÇAO TELEFONICA - R2 107X52X50 CM - ALVEN. E CONC. TAMPA TIPO TR2-FF | 1 | 3
SUDECAP | 11.85 | CX INTERNA METAL.-EMBUTIR/SOBREPOR - TELEFONIA |  |  |  | SUDECAP11.85 | 0 |  | 0 | 0 | 0 | 0
SUDECAP | 11.85.01 | Nº2 (20X20X12)CM, C/ PORTA E FUNDO DE MADEIRA | UN | 76.68 | 79.06 | SUDECAP11.85.01 | CX INTERNA METAL.-EMBUTIR/SOBREPOR - TELEFONIA - Nº2 (20X20X12)CM, C/ PORTA E FUNDO DE MADEIRA | UN | 79.06 | CX INTERNA METAL.-EMBUTIR/SOBREPOR - TELEFONIA - Nº2 (20X20X12)CM, C/ PORTA E FUNDO DE MADEIRA | 1 | 1
SUDECAP | 11.85.02 | Nº3 (40X40X12)CM, C/ PORTA E FUNDO DE MADEIRA | UN | 173.27 | 176.39 | SUDECAP11.85.02 | CX INTERNA METAL.-EMBUTIR/SOBREPOR - TELEFONIA - Nº3 (40X40X12)CM, C/ PORTA E FUNDO DE MADEIRA | UN | 176.39 | CX INTERNA METAL.-EMBUTIR/SOBREPOR - TELEFONIA - Nº3 (40X40X12)CM, C/ PORTA E FUNDO DE MADEIRA | 1 | 2
SUDECAP | 11.85.03 | Nº4 (60X60X12)CM, C/ PORTA E FUNDO DE MADEIRA | UN | 194.67 | 197.79 | SUDECAP11.85.03 | CX INTERNA METAL.-EMBUTIR/SOBREPOR - TELEFONIA - Nº4 (60X60X12)CM, C/ PORTA E FUNDO DE MADEIRA | UN | 197.79 | CX INTERNA METAL.-EMBUTIR/SOBREPOR - TELEFONIA - Nº4 (60X60X12)CM, C/ PORTA E FUNDO DE MADEIRA | 1 | 3
SUDECAP | 11.85.04 | Nº5 (80X80X12)CM, C/ PORTA E FUNDO DE MADEIRA | UN | 420.73 | 423.85 | SUDECAP11.85.04 | CX INTERNA METAL.-EMBUTIR/SOBREPOR - TELEFONIA - Nº5 (80X80X12)CM, C/ PORTA E FUNDO DE MADEIRA | UN | 423.85 | CX INTERNA METAL.-EMBUTIR/SOBREPOR - TELEFONIA - Nº5 (80X80X12)CM, C/ PORTA E FUNDO DE MADEIRA | 1 | 4
SUDECAP | 11.85.05 | Nº6 (100X100X12)CM, C/ PORTA E FUNDO DE MADEIRA | UN | 693.1 | 700.26 | SUDECAP11.85.05 | CX INTERNA METAL.-EMBUTIR/SOBREPOR - TELEFONIA - Nº6 (100X100X12)CM, C/ PORTA E FUNDO DE MADEIRA | UN | 700.26 | CX INTERNA METAL.-EMBUTIR/SOBREPOR - TELEFONIA - Nº6 (100X100X12)CM, C/ PORTA E FUNDO DE MADEIRA | 1 | 5
SUDECAP | 11.91 | CONDUTORES DE ATERRAMENTO |  |  |  | SUDECAP11.91 | 0 |  | 0 | 0 | 0 | 0
SUDECAP | 11.91.02 | CABO DE COBRE NU # 10MM2 | M | 10.71 | 11.09 | SUDECAP11.91.02 | CONDUTORES DE ATERRAMENTO - CABO DE COBRE NU # 10MM2 | M | 11.09 | CONDUTORES DE ATERRAMENTO - CABO DE COBRE NU # 10MM2 | 1 | 1
SUDECAP | 11.91.03 | CABO DE COBRE NU # 16 MM2 | M | 14.03 | 14.57 | SUDECAP11.91.03 | CONDUTORES DE ATERRAMENTO - CABO DE COBRE NU # 16 MM2 | M | 14.57 | CONDUTORES DE ATERRAMENTO - CABO DE COBRE NU # 16 MM2 | 1 | 2
SUDECAP | 11.91.04 | CABO DE COBRE NU # 25 MM2 | M | 20.46 | 21.12 | SUDECAP11.91.04 | CONDUTORES DE ATERRAMENTO - CABO DE COBRE NU # 25 MM2 | M | 21.12 | CONDUTORES DE ATERRAMENTO - CABO DE COBRE NU # 25 MM2 | 1 | 3
SUDECAP | 11.91.05 | CABO DE COBRE NU # 35 MM2 | M | 29.03 | 29.89 | SUDECAP11.91.05 | CONDUTORES DE ATERRAMENTO - CABO DE COBRE NU # 35 MM2 | M | 29.89 | CONDUTORES DE ATERRAMENTO - CABO DE COBRE NU # 35 MM2 | 1 | 4
SUDECAP | 11.91.06 | CABO DE COBRE NU # 50 MM2 | M | 42.16 | 43.36 | SUDECAP11.91.06 | CONDUTORES DE ATERRAMENTO - CABO DE COBRE NU # 50 MM2 | M | 43.36 | CONDUTORES DE ATERRAMENTO - CABO DE COBRE NU # 50 MM2 | 1 | 5
SUDECAP | 11.91.09 | CABO DE COBRE NU # 70MM2 | M | 61.79 | 63.65 | SUDECAP11.91.09 | CONDUTORES DE ATERRAMENTO - CABO DE COBRE NU # 70MM2 | M | 63.65 | CONDUTORES DE ATERRAMENTO - CABO DE COBRE NU # 70MM2 | 1 | 6
SUDECAP | 11.92 | PROTECAO EXTERNA - CONTRA DESCARGA ATMOSFERICA |  |  |  | SUDECAP11.92 | 0 |  | 0 | 0 | 0 | 0
SUDECAP | 11.92.01 | TERMINAL AEREO (CAPTOR), ACO GALV. D= 3/8"X250MM | UN | 12.54 | 12.78 | SUDECAP11.92.01 | PROTECAO EXTERNA - CONTRA DESCARGA ATMOSFERICA - TERMINAL AEREO (CAPTOR), ACO GALV. D= 3/8"X250MM | UN | 12.78 | PROTECAO EXTERNA - CONTRA DESCARGA ATMOSFERICA - TERMINAL AEREO (CAPTOR), ACO GALV. D= 3/8"X250MM | 1 | 1
SUDECAP | 11.92.02 | CONECTOR DE BRONZE C/FURO VERTICAL P/CAPTOR | UN | 32.51 | 33.46 | SUDECAP11.92.02 | PROTECAO EXTERNA - CONTRA DESCARGA ATMOSFERICA - CONECTOR DE BRONZE C/FURO VERTICAL P/CAPTOR | UN | 33.46 | PROTECAO EXTERNA - CONTRA DESCARGA ATMOSFERICA - CONECTOR DE BRONZE C/FURO VERTICAL P/CAPTOR | 1 | 2
SUDECAP | 11.92.03 | CAIXA EQUALIZACAO DE POLIPROPILENO 180X145MM B.6MM | UN | 231.78 | 234.16 | SUDECAP11.92.03 | PROTECAO EXTERNA - CONTRA DESCARGA ATMOSFERICA - CAIXA EQUALIZACAO DE POLIPROPILENO 180X145MM B.6MM | UN | 234.16 | PROTECAO EXTERNA - CONTRA DESCARGA ATMOSFERICA - CAIXA EQUALIZACAO DE POLIPROPILENO 180X145MM B.6MM | 1 | 3
SUDECAP | 11.92.04 | MOLDE P/ SOLDA EXOTERMICA HCL 5/8".50-5 | UN | 183.83 | 186.21 | SUDECAP11.92.04 | PROTECAO EXTERNA - CONTRA DESCARGA ATMOSFERICA - MOLDE P/ SOLDA EXOTERMICA HCL 5/8".50-5 | UN | 186.21 | PROTECAO EXTERNA - CONTRA DESCARGA ATMOSFERICA - MOLDE P/ SOLDA EXOTERMICA HCL 5/8".50-5 | 1 | 4
SUDECAP | 11.92.06 | PRESILHA LATAO P/CABO 35/50MM2 C/PARAFUSO/BUCHA S6 | UN | 2.71 | 2.95 | SUDECAP11.92.06 | PROTECAO EXTERNA - CONTRA DESCARGA ATMOSFERICA - PRESILHA LATAO P/CABO 35/50MM2 C/PARAFUSO/BUCHA S6 | UN | 2.95 | PROTECAO EXTERNA - CONTRA DESCARGA ATMOSFERICA - PRESILHA LATAO P/CABO 35/50MM2 C/PARAFUSO/BUCHA S6 | 1 | 5
SUDECAP | 11.92.07 | CONECTOR MINI-GAR 16 A 35MM2 P/TERMINAIS AEREOS | UN | 41.27 | 42.22 | SUDECAP11.92.07 | PROTECAO EXTERNA - CONTRA DESCARGA ATMOSFERICA - CONECTOR MINI-GAR 16 A 35MM2 P/TERMINAIS AEREOS | UN | 42.22 | PROTECAO EXTERNA - CONTRA DESCARGA ATMOSFERICA - CONECTOR MINI-GAR 16 A 35MM2 P/TERMINAIS AEREOS | 1 | 6
SUDECAP | 11.92.08 | CX MET.(38X32)CM C/PLACA DE COBRE P/EQUALIZACAO | UN | 498.08 | 500.46 | SUDECAP11.92.08 | PROTECAO EXTERNA - CONTRA DESCARGA ATMOSFERICA - CX MET.(38X32)CM C/PLACA DE COBRE P/EQUALIZACAO | UN | 500.46 | PROTECAO EXTERNA - CONTRA DESCARGA ATMOSFERICA - CX MET.(38X32)CM C/PLACA DE COBRE P/EQUALIZACAO | 1 | 7
SUDECAP | 11.92.09 | TERMINAL AEREO EM LATAO SEXT. 5/16X250 TEL-023 | UN | 17.52 | 17.76 | SUDECAP11.92.09 | PROTECAO EXTERNA - CONTRA DESCARGA ATMOSFERICA - TERMINAL AEREO EM LATAO SEXT. 5/16X250 TEL-023 | UN | 17.76 | PROTECAO EXTERNA - CONTRA DESCARGA ATMOSFERICA - TERMINAL AEREO EM LATAO SEXT. 5/16X250 TEL-023 | 1 | 8
SUDECAP | 11.92.11 | FIXADOR OMEGA EM LATAO P/CABO 35 MM2 | UN | 4.37 | 4.75 | SUDECAP11.92.11 | PROTECAO EXTERNA - CONTRA DESCARGA ATMOSFERICA - FIXADOR OMEGA EM LATAO P/CABO 35 MM2 | UN | 4.75 | PROTECAO EXTERNA - CONTRA DESCARGA ATMOSFERICA - FIXADOR OMEGA EM LATAO P/CABO 35 MM2 | 1 | 9
SUDECAP | 11.92.12 | GRAMPO TIPO X ESTAMPADO COBRE 35 MM2 | UN | 24.85 | 25.8 | SUDECAP11.92.12 | PROTECAO EXTERNA - CONTRA DESCARGA ATMOSFERICA - GRAMPO TIPO X ESTAMPADO COBRE 35 MM2 | UN | 25.8 | PROTECAO EXTERNA - CONTRA DESCARGA ATMOSFERICA - GRAMPO TIPO X ESTAMPADO COBRE 35 MM2 | 1 | 10
SUDECAP | 11.92.13 | PRESILHA LATAO 16 MM2 FURO C/DIAMETRO DE 5MM | UN | 4.65 | 5.03 | SUDECAP11.92.13 | PROTECAO EXTERNA - CONTRA DESCARGA ATMOSFERICA - PRESILHA LATAO 16 MM2 FURO C/DIAMETRO DE 5MM | UN | 5.03 | PROTECAO EXTERNA - CONTRA DESCARGA ATMOSFERICA - PRESILHA LATAO 16 MM2 FURO C/DIAMETRO DE 5MM | 1 | 11
SUDECAP | 11.92.14 | FIXADOR OMEGA EM LATAO P/CABO DE COBRE 16/25MM2 | UN | 5.68 | 6.06 | SUDECAP11.92.14 | PROTECAO EXTERNA - CONTRA DESCARGA ATMOSFERICA - FIXADOR OMEGA EM LATAO P/CABO DE COBRE 16/25MM2 | UN | 6.06 | PROTECAO EXTERNA - CONTRA DESCARGA ATMOSFERICA - FIXADOR OMEGA EM LATAO P/CABO DE COBRE 16/25MM2 | 1 | 12
SUDECAP | 11.92.15 | CONECTOR EMENDA E MEDICAO P/CABOS COBRE 16 A 50MM2 | UN | 35.61 | 36.56 | SUDECAP11.92.15 | PROTECAO EXTERNA - CONTRA DESCARGA ATMOSFERICA - CONECTOR EMENDA E MEDICAO P/CABOS COBRE 16 A 50MM2 | UN | 36.56 | PROTECAO EXTERNA - CONTRA DESCARGA ATMOSFERICA - CONECTOR EMENDA E MEDICAO P/CABOS COBRE 16 A 50MM2 | 1 | 13
SUDECAP | 11.92.16 | TERMINAL DE 1 COMPRESSAO 1 FURO DE 16 MM2 | UN | 3.72 | 3.96 | SUDECAP11.92.16 | PROTECAO EXTERNA - CONTRA DESCARGA ATMOSFERICA - TERMINAL DE 1 COMPRESSAO 1 FURO DE 16 MM2 | UN | 3.96 | PROTECAO EXTERNA - CONTRA DESCARGA ATMOSFERICA - TERMINAL DE 1 COMPRESSAO 1 FURO DE 16 MM2 | 1 | 14
SUDECAP | 11.92.17 | CAIXA DE EQUALIZACAO 20X20CM C/9TERMINAIS BARR.6MM | UN | 316.02 | 318.4 | SUDECAP11.92.17 | PROTECAO EXTERNA - CONTRA DESCARGA ATMOSFERICA - CAIXA DE EQUALIZACAO 20X20CM C/9TERMINAIS BARR.6MM | UN | 318.4 | PROTECAO EXTERNA - CONTRA DESCARGA ATMOSFERICA - CAIXA DE EQUALIZACAO 20X20CM C/9TERMINAIS BARR.6MM | 1 | 15
SUDECAP | 11.92.18 | HASTE ALTA CAMADA 254 MICRONS 5/8"X2,40M | UN | 133.09 | 134.29 | SUDECAP11.92.18 | PROTECAO EXTERNA - CONTRA DESCARGA ATMOSFERICA - HASTE ALTA CAMADA 254 MICRONS 5/8"X2,40M | UN | 134.29 | PROTECAO EXTERNA - CONTRA DESCARGA ATMOSFERICA - HASTE ALTA CAMADA 254 MICRONS 5/8"X2,40M | 1 | 16
SUDECAP | 11.92.19 | TERMINAL DE 1 COMPRESSAO 1 FURO 35 MM2 | UN | 6.7 | 7.08 | SUDECAP11.92.19 | PROTECAO EXTERNA - CONTRA DESCARGA ATMOSFERICA - TERMINAL DE 1 COMPRESSAO 1 FURO 35 MM2 | UN | 7.08 | PROTECAO EXTERNA - CONTRA DESCARGA ATMOSFERICA - TERMINAL DE 1 COMPRESSAO 1 FURO 35 MM2 | 1 | 17
SUDECAP | 11.92.20 | TERMINAL DE COMPRESSAO EM COBRE ESTANHADO TEL-5035 OU EQUIVALENTE | UN | 5.77 | 6.01 | SUDECAP11.92.20 | PROTECAO EXTERNA - CONTRA DESCARGA ATMOSFERICA - TERMINAL DE COMPRESSAO EM COBRE ESTANHADO TEL-5035 OU EQUIVALENTE | UN | 6.01 | PROTECAO EXTERNA - CONTRA DESCARGA ATMOSFERICA - TERMINAL DE COMPRESSAO EM COBRE ESTANHADO TEL-5035 OU EQUIVALENTE | 1 | 18
SUDECAP | 11.92.21 | PARAFUSO SEXT.AÇO INOX ROSCA SOB. M6X45MM TEL-5346 OU EQUIVALENTE | UN | 2.9 | 3.14 | SUDECAP11.92.21 | PROTECAO EXTERNA - CONTRA DESCARGA ATMOSFERICA - PARAFUSO SEXT.AÇO INOX ROSCA SOB. M6X45MM TEL-5346 OU EQUIVALENTE | UN | 3.14 | PROTECAO EXTERNA - CONTRA DESCARGA ATMOSFERICA - PARAFUSO SEXT.AÇO INOX ROSCA SOB. M6X45MM TEL-5346 OU EQUIVALENTE | 1 | 19
SUDECAP | 11.92.22 | PORCA SEXTAVADA EM AÇO INOX REF. TEL-5414 OU EQUIVALENTE | UN | 2.2 | 2.44 | SUDECAP11.92.22 | PROTECAO EXTERNA - CONTRA DESCARGA ATMOSFERICA - PORCA SEXTAVADA EM AÇO INOX REF. TEL-5414 OU EQUIVALENTE | UN | 2.44 | PROTECAO EXTERNA - CONTRA DESCARGA ATMOSFERICA - PORCA SEXTAVADA EM AÇO INOX REF. TEL-5414 OU EQUIVALENTE | 1 | 20
SUDECAP | 11.92.23 | PARAFUSO FENDA AUTOTARRAXANTE INOX 4,2X32MM | UN | 2.37 | 2.61 | SUDECAP11.92.23 | PROTECAO EXTERNA - CONTRA DESCARGA ATMOSFERICA - PARAFUSO FENDA AUTOTARRAXANTE INOX 4,2X32MM | UN | 2.61 | PROTECAO EXTERNA - CONTRA DESCARGA ATMOSFERICA - PARAFUSO FENDA AUTOTARRAXANTE INOX 4,2X32MM | 1 | 21
SUDECAP | 11.92.24 | ABRACADEIRA PVC TIPO COLAR 1" | UN | 5.16 | 5.54 | SUDECAP11.92.24 | PROTECAO EXTERNA - CONTRA DESCARGA ATMOSFERICA - ABRACADEIRA PVC TIPO COLAR 1" | UN | 5.54 | PROTECAO EXTERNA - CONTRA DESCARGA ATMOSFERICA - ABRACADEIRA PVC TIPO COLAR 1" | 1 | 22
SUDECAP | 11.92.25 | BARRA CHATA DE ALUMINIO 7/8"X1/8"X3000MM | UN | 38.75 | 40.18 | SUDECAP11.92.25 | PROTECAO EXTERNA - CONTRA DESCARGA ATMOSFERICA - BARRA CHATA DE ALUMINIO 7/8"X1/8"X3000MM | UN | 40.18 | PROTECAO EXTERNA - CONTRA DESCARGA ATMOSFERICA - BARRA CHATA DE ALUMINIO 7/8"X1/8"X3000MM | 1 | 23
SUDECAP | 11.92.26 | MASTRO DN = 1 1/2" 3M | UN | 191.03 | 193.41 | SUDECAP11.92.26 | PROTECAO EXTERNA - CONTRA DESCARGA ATMOSFERICA - MASTRO DN = 1 1/2" 3M | UN | 193.41 | PROTECAO EXTERNA - CONTRA DESCARGA ATMOSFERICA - MASTRO DN = 1 1/2" 3M | 1 | 24
SUDECAP | 11.92.27 | PARA RAIO TIPO FRANKLIN 4PONTAS LATAO CROMADO350MM | UN | 113.85 | 115.76 | SUDECAP11.92.27 | PROTECAO EXTERNA - CONTRA DESCARGA ATMOSFERICA - PARA RAIO TIPO FRANKLIN 4PONTAS LATAO CROMADO350MM | UN | 115.76 | PROTECAO EXTERNA - CONTRA DESCARGA ATMOSFERICA - PARA RAIO TIPO FRANKLIN 4PONTAS LATAO CROMADO350MM | 1 | 25
SUDECAP | 11.92.28 | ARRUELA DE PRESSAO EM ACO INOX REF. TEL-5303 OU EQUIVALENTE | UN | 2.06 | 2.3 | SUDECAP11.92.28 | PROTECAO EXTERNA - CONTRA DESCARGA ATMOSFERICA - ARRUELA DE PRESSAO EM ACO INOX REF. TEL-5303 OU EQUIVALENTE | UN | 2.3 | PROTECAO EXTERNA - CONTRA DESCARGA ATMOSFERICA - ARRUELA DE PRESSAO EM ACO INOX REF. TEL-5303 OU EQUIVALENTE | 1 | 26
SUDECAP | 11.92.30 | CX.INSPECAO EM PVC 300X300MM TAMPA FOFO TIPO SOLO | UN | 97.1 | 98.53 | SUDECAP11.92.30 | PROTECAO EXTERNA - CONTRA DESCARGA ATMOSFERICA - CX.INSPECAO EM PVC 300X300MM TAMPA FOFO TIPO SOLO | UN | 98.53 | PROTECAO EXTERNA - CONTRA DESCARGA ATMOSFERICA - CX.INSPECAO EM PVC 300X300MM TAMPA FOFO TIPO SOLO | 1 | 27
SUDECAP | 11.92.31 | CONECTOR DE PRESSAO 35MM2 TEL-5015/EQUIVALENTE OU EQUIVALENTE | UN | 15.96 | 16.34 | SUDECAP11.92.31 | PROTECAO EXTERNA - CONTRA DESCARGA ATMOSFERICA - CONECTOR DE PRESSAO 35MM2 TEL-5015/EQUIVALENTE OU EQUIVALENTE | UN | 16.34 | PROTECAO EXTERNA - CONTRA DESCARGA ATMOSFERICA - CONECTOR DE PRESSAO 35MM2 TEL-5015/EQUIVALENTE OU EQUIVALENTE | 1 | 28
SUDECAP | 11.92.32 | BARRA GALVANIZADA A FOGO DIAM. 3/8"X3,4M (RE-BAR) | UN | 55.24 | 55.72 | SUDECAP11.92.32 | PROTECAO EXTERNA - CONTRA DESCARGA ATMOSFERICA - BARRA GALVANIZADA A FOGO DIAM. 3/8"X3,4M (RE-BAR) | UN | 55.72 | PROTECAO EXTERNA - CONTRA DESCARGA ATMOSFERICA - BARRA GALVANIZADA A FOGO DIAM. 3/8"X3,4M (RE-BAR) | 1 | 29
SUDECAP | 11.92.33 | TERMINAL EM LATAO 16-50MM2 TEL-5099 OU EQUIVALENTE | UN | 17.81 | 18.05 | SUDECAP11.92.33 | PROTECAO EXTERNA - CONTRA DESCARGA ATMOSFERICA - TERMINAL EM LATAO 16-50MM2 TEL-5099 OU EQUIVALENTE | UN | 18.05 | PROTECAO EXTERNA - CONTRA DESCARGA ATMOSFERICA - TERMINAL EM LATAO 16-50MM2 TEL-5099 OU EQUIVALENTE | 1 | 30
SUDECAP | 11.92.34 | SUPORTE EM LATAO DIAMETRO 1/4" | UN | 21.06 | 21.44 | SUDECAP11.92.34 | PROTECAO EXTERNA - CONTRA DESCARGA ATMOSFERICA - SUPORTE EM LATAO DIAMETRO 1/4" | UN | 21.44 | PROTECAO EXTERNA - CONTRA DESCARGA ATMOSFERICA - SUPORTE EM LATAO DIAMETRO 1/4" | 1 | 31
SUDECAP | 11.92.42 | CAIXA DE EQUALIZACAO 40X40X15CM COM 11 TERMINAIS | UN | 577.64 | 580.02 | SUDECAP11.92.42 | PROTECAO EXTERNA - CONTRA DESCARGA ATMOSFERICA - CAIXA DE EQUALIZACAO 40X40X15CM COM 11 TERMINAIS | UN | 580.02 | PROTECAO EXTERNA - CONTRA DESCARGA ATMOSFERICA - CAIXA DE EQUALIZACAO 40X40X15CM COM 11 TERMINAIS | 1 | 32
SUDECAP | 11.92.43 | MOLDE PPS 35-2 PARA SOLDA EXOTERMICA | UN | 104.59 | 106.97 | SUDECAP11.92.43 | PROTECAO EXTERNA - CONTRA DESCARGA ATMOSFERICA - MOLDE PPS 35-2 PARA SOLDA EXOTERMICA | UN | 106.97 | PROTECAO EXTERNA - CONTRA DESCARGA ATMOSFERICA - MOLDE PPS 35-2 PARA SOLDA EXOTERMICA | 1 | 33
SUDECAP | 11.92.44 | CARTUCHO Nº45 PARA SOLDA EXOTERMICA | UN | 19.73 | 21.16 | SUDECAP11.92.44 | PROTECAO EXTERNA - CONTRA DESCARGA ATMOSFERICA - CARTUCHO Nº45 PARA SOLDA EXOTERMICA | UN | 21.16 | PROTECAO EXTERNA - CONTRA DESCARGA ATMOSFERICA - CARTUCHO Nº45 PARA SOLDA EXOTERMICA | 1 | 34
SUDECAP | 11.92.45 | FORNECIMENTO DE ALICATE PEQUENO Z-200 PARA UTILIZAÇÃO EM MOLDE DE SOLDA EXOTÉRMICA | UN | 104.93 | 104.93 | SUDECAP11.92.45 | PROTECAO EXTERNA - CONTRA DESCARGA ATMOSFERICA - FORNECIMENTO DE ALICATE PEQUENO Z-200 PARA UTILIZAÇÃO EM MOLDE DE SOLDA EXOTÉRMICA | UN | 104.93 | PROTECAO EXTERNA - CONTRA DESCARGA ATMOSFERICA - FORNECIMENTO DE ALICATE PEQUENO Z-200 PARA UTILIZAÇÃO EM MOLDE DE SOLDA EXOTÉRMICA | 1 | 35
SUDECAP | 11.92.46 | SELANTE ELASTICO MONOCOMPONENTE A BASE DE POLIURETANO PARA JUNTAS DIVERSAS 310ML | UN | 42.13 | 43.56 | SUDECAP11.92.46 | PROTECAO EXTERNA - CONTRA DESCARGA ATMOSFERICA - SELANTE ELASTICO MONOCOMPONENTE A BASE DE POLIURETANO PARA JUNTAS DIVERSAS 310ML | UN | 43.56 | PROTECAO EXTERNA - CONTRA DESCARGA ATMOSFERICA - SELANTE ELASTICO MONOCOMPONENTE A BASE DE POLIURETANO PARA JUNTAS DIVERSAS 310ML | 1 | 36
SUDECAP | 11.92.48 | TERMINAL COMPRES.COBRE ESTANH. 1 FURO 50MM TEL5050 OU EQUIVALENTE | UN | 8.1 | 8.34 | SUDECAP11.92.48 | PROTECAO EXTERNA - CONTRA DESCARGA ATMOSFERICA - TERMINAL COMPRES.COBRE ESTANH. 1 FURO 50MM TEL5050 OU EQUIVALENTE | UN | 8.34 | PROTECAO EXTERNA - CONTRA DESCARGA ATMOSFERICA - TERMINAL COMPRES.COBRE ESTANH. 1 FURO 50MM TEL5050 OU EQUIVALENTE | 1 | 37
SUDECAP | 11.92.49 | CARTUCHO P/ SOLDA NUMERO 115 TEL-99115 OU EQUIVALENTE | UN | 31.73 | 33.16 | SUDECAP11.92.49 | PROTECAO EXTERNA - CONTRA DESCARGA ATMOSFERICA - CARTUCHO P/ SOLDA NUMERO 115 TEL-99115 OU EQUIVALENTE | UN | 33.16 | PROTECAO EXTERNA - CONTRA DESCARGA ATMOSFERICA - CARTUCHO P/ SOLDA NUMERO 115 TEL-99115 OU EQUIVALENTE | 1 | 38
SUDECAP | 11.93 | PROTECAO INTERNA - CONTRA SURTO |  |  |  | SUDECAP11.93 | 0 |  | 0 | 0 | 0 | 0
SUDECAP | 11.93.02 | SUPRESSOR DE SURTO VCL 275V 45KA CLAMPER/EQUIVALENTE | UN | 84.97 | 87.35 | SUDECAP11.93.02 | PROTECAO INTERNA - CONTRA SURTO - SUPRESSOR DE SURTO VCL 275V 45KA CLAMPER/EQUIVALENTE | UN | 87.35 | PROTECAO INTERNA - CONTRA SURTO - SUPRESSOR DE SURTO VCL 275V 45KA CLAMPER/EQUIVALENTE | 1 | 1
SUDECAP | 12 | MARCENARIA |  |  |  | SUDECAP12 | 0 |  | 0 | 0 | 0 | 0
SUDECAP | 12.05 | KIT PORTA PRONTA |  |  |  | SUDECAP12.05 | 0 |  | 0 | 0 | 0 | 0
SUDECAP | 12.05.01 | KIT PORTA PRONTA, COMPLETA, VÃO LIVRE 60X210CM, ESPUMA EXPANSIVA PARCIAL, FORNECIMENTO E INSTALAÇÃO ADP REF 90788 | UN | 598.98 | 600.7 | SUDECAP12.05.01 | KIT PORTA PRONTA - KIT PORTA PRONTA, COMPLETA, VÃO LIVRE 60X210CM, ESPUMA EXPANSIVA PARCIAL, FORNECIMENTO E INSTALAÇÃO ADP REF 90788 | UN | 600.7 | KIT PORTA PRONTA - KIT PORTA PRONTA, COMPLETA, VÃO LIVRE 60X210CM, ESPUMA EXPANSIVA PARCIAL, FORNECIMENTO E INSTALAÇÃO ADP REF 90788 | 1 | 1
SUDECAP | 12.05.02 | KIT PORTA PRONTA, COMPLETA, VÃO LIVRE 70X210CM, ESPUMA EXPANSIVA PARCIAL, FORNECIMENTO E INSTALAÇÃO ADP REF 90789 | UN | 600.39 | 602.29 | SUDECAP12.05.02 | KIT PORTA PRONTA - KIT PORTA PRONTA, COMPLETA, VÃO LIVRE 70X210CM, ESPUMA EXPANSIVA PARCIAL, FORNECIMENTO E INSTALAÇÃO ADP REF 90789 | UN | 602.29 | KIT PORTA PRONTA - KIT PORTA PRONTA, COMPLETA, VÃO LIVRE 70X210CM, ESPUMA EXPANSIVA PARCIAL, FORNECIMENTO E INSTALAÇÃO ADP REF 90789 | 1 | 2
SUDECAP | 12.05.03 | KIT PORTA PRONTA, COMPLETA, VÃO LIVRE 80X210CM, ESPUMA EXPANSIVA PARCIAL, FORNECIMENTO E INSTALAÇÃO ADP REF 90790 | UN | 601.79 | 603.86 | SUDECAP12.05.03 | KIT PORTA PRONTA - KIT PORTA PRONTA, COMPLETA, VÃO LIVRE 80X210CM, ESPUMA EXPANSIVA PARCIAL, FORNECIMENTO E INSTALAÇÃO ADP REF 90790 | UN | 603.86 | KIT PORTA PRONTA - KIT PORTA PRONTA, COMPLETA, VÃO LIVRE 80X210CM, ESPUMA EXPANSIVA PARCIAL, FORNECIMENTO E INSTALAÇÃO ADP REF 90790 | 1 | 3
SUDECAP | 12.05.04 | KIT PORTA PRONTA, COMPLETA, VÃO LIVRE 90X210CM, ESPUMA EXPANSIVA TOTAL, FORNECIMENTO E INSTALAÇÃO ADP REF 100675 | UN | 627.62 | 630.17 | SUDECAP12.05.04 | KIT PORTA PRONTA - KIT PORTA PRONTA, COMPLETA, VÃO LIVRE 90X210CM, ESPUMA EXPANSIVA TOTAL, FORNECIMENTO E INSTALAÇÃO ADP REF 100675 | UN | 630.17 | KIT PORTA PRONTA - KIT PORTA PRONTA, COMPLETA, VÃO LIVRE 90X210CM, ESPUMA EXPANSIVA TOTAL, FORNECIMENTO E INSTALAÇÃO ADP REF 100675 | 1 | 4
SUDECAP | 12.06 | CONJUNTO PORTA, MARCO, ALIZAR E FECHADURA |  |  |  | SUDECAP12.06 | 0 |  | 0 | 0 | 0 | 0
SUDECAP | 12.06.01 | PORTA COMPLETA (PORTA COM DOBRADIÇAS, MARCO, ALIZAR E FECHADURA) 60X210CM, FORNECIMENTO E INSTALAÇÃO REF 90841 | UN | 925.61 | 944.86 | SUDECAP12.06.01 | CONJUNTO PORTA, MARCO, ALIZAR E FECHADURA - PORTA COMPLETA (PORTA COM DOBRADIÇAS, MARCO, ALIZAR E FECHADURA) 60X210CM, FORNECIMENTO E INSTALAÇÃO REF 90841 | UN | 944.86 | CONJUNTO PORTA, MARCO, ALIZAR E FECHADURA - PORTA COMPLETA (PORTA COM DOBRADIÇAS, MARCO, ALIZAR E FECHADURA) 60X210CM, FORNECIMENTO E INSTALAÇÃO REF 90841 | 1 | 1
SUDECAP | 12.06.02 | PORTA COMPLETA (PORTA COM DOBRADIÇAS, MARCO, ALIZAR E FECHADURA) 70X210CM, FORNECIMENTO E INSTALAÇÃO REF 90842 | UN | 934.49 | 954.29 | SUDECAP12.06.02 | CONJUNTO PORTA, MARCO, ALIZAR E FECHADURA - PORTA COMPLETA (PORTA COM DOBRADIÇAS, MARCO, ALIZAR E FECHADURA) 70X210CM, FORNECIMENTO E INSTALAÇÃO REF 90842 | UN | 954.29 | CONJUNTO PORTA, MARCO, ALIZAR E FECHADURA - PORTA COMPLETA (PORTA COM DOBRADIÇAS, MARCO, ALIZAR E FECHADURA) 70X210CM, FORNECIMENTO E INSTALAÇÃO REF 90842 | 1 | 2
SUDECAP | 12.06.03 | PORTA COMPLETA (PORTA COM DOBRADIÇAS, MARCO, ALIZAR E FECHADURA) 80X210CM, FORNECIMENTO E INSTALAÇÃO REF 90843 | UN | 947.95 | 968.3 | SUDECAP12.06.03 | CONJUNTO PORTA, MARCO, ALIZAR E FECHADURA - PORTA COMPLETA (PORTA COM DOBRADIÇAS, MARCO, ALIZAR E FECHADURA) 80X210CM, FORNECIMENTO E INSTALAÇÃO REF 90843 | UN | 968.3 | CONJUNTO PORTA, MARCO, ALIZAR E FECHADURA - PORTA COMPLETA (PORTA COM DOBRADIÇAS, MARCO, ALIZAR E FECHADURA) 80X210CM, FORNECIMENTO E INSTALAÇÃO REF 90843 | 1 | 3
SUDECAP | 12.06.04 | PORTA COMPLETA (PORTA COM DOBRADIÇAS, MARCO, ALIZAR E FECHADURAS) 90X210CM, FORNECIMENTO E INSTALAÇÃO REF 90844 | UN | 972.18 | 993.07 | SUDECAP12.06.04 | CONJUNTO PORTA, MARCO, ALIZAR E FECHADURA - PORTA COMPLETA (PORTA COM DOBRADIÇAS, MARCO, ALIZAR E FECHADURAS) 90X210CM, FORNECIMENTO E INSTALAÇÃO REF 90844 | UN | 993.07 | CONJUNTO PORTA, MARCO, ALIZAR E FECHADURA - PORTA COMPLETA (PORTA COM DOBRADIÇAS, MARCO, ALIZAR E FECHADURAS) 90X210CM, FORNECIMENTO E INSTALAÇÃO REF 90844 | 1 | 4
SUDECAP | 12.07 | PORTAS DE MADEIRA |  |  |  | SUDECAP12.07 | 0 |  | 0 | 0 | 0 | 0
SUDECAP | 12.07.01 | FOLHA DE PORTA DE MADEIRA PARA VÃO 60X210CM, E=35MM, NUCLEO SARRAFEADO, INC. DOBRADIÇA, FORNECIMENTO E INSTALAÇÃO ADP REF 90820 | UN | 282.41 | 287.19 | SUDECAP12.07.01 | PORTAS DE MADEIRA - FOLHA DE PORTA DE MADEIRA PARA VÃO 60X210CM, E=35MM, NUCLEO SARRAFEADO, INC. DOBRADIÇA, FORNECIMENTO E INSTALAÇÃO ADP REF 90820 | UN | 287.19 | PORTAS DE MADEIRA - FOLHA DE PORTA DE MADEIRA PARA VÃO 60X210CM, E=35MM, NUCLEO SARRAFEADO, INC. DOBRADIÇA, FORNECIMENTO E INSTALAÇÃO ADP REF 90820 | 1 | 1
SUDECAP | 12.07.02 | FOLHA DE PORTA DE MADEIRA PARA VÃO 70X210CM, E=35MM, NUCLEO SARRAFEADO, INC. DOBRADIÇA, FORNECIMENTO E INSTALAÇÃO ADP REF 90821 | UN | 287.96 | 293.24 | SUDECAP12.07.02 | PORTAS DE MADEIRA - FOLHA DE PORTA DE MADEIRA PARA VÃO 70X210CM, E=35MM, NUCLEO SARRAFEADO, INC. DOBRADIÇA, FORNECIMENTO E INSTALAÇÃO ADP REF 90821 | UN | 293.24 | PORTAS DE MADEIRA - FOLHA DE PORTA DE MADEIRA PARA VÃO 70X210CM, E=35MM, NUCLEO SARRAFEADO, INC. DOBRADIÇA, FORNECIMENTO E INSTALAÇÃO ADP REF 90821 | 1 | 2
SUDECAP | 12.07.03 | FOLHA DE PORTA DE MADEIRA PARA VÃO 80X210CM, E=35MM, NUCLEO SARRAFEADO, INC. DOBRADIÇA, FORNECIMENTO E INSTALAÇÃO ADP REF 90822 | UN | 298.09 | 303.87 | SUDECAP12.07.03 | PORTAS DE MADEIRA - FOLHA DE PORTA DE MADEIRA PARA VÃO 80X210CM, E=35MM, NUCLEO SARRAFEADO, INC. DOBRADIÇA, FORNECIMENTO E INSTALAÇÃO ADP REF 90822 | UN | 303.87 | PORTAS DE MADEIRA - FOLHA DE PORTA DE MADEIRA PARA VÃO 80X210CM, E=35MM, NUCLEO SARRAFEADO, INC. DOBRADIÇA, FORNECIMENTO E INSTALAÇÃO ADP REF 90822 | 1 | 3
SUDECAP | 12.07.04 | FOLHA DE PORTA DE MADEIRA PARA VÃO 90X210CM, E=35MM, NUCLEO SARRAFEADO, INC. DOBRADIÇA, FORNECIMENTO E INSTALAÇÃO ADP REF 90823 | UN | 318.99 | 325.26 | SUDECAP12.07.04 | PORTAS DE MADEIRA - FOLHA DE PORTA DE MADEIRA PARA VÃO 90X210CM, E=35MM, NUCLEO SARRAFEADO, INC. DOBRADIÇA, FORNECIMENTO E INSTALAÇÃO ADP REF 90823 | UN | 325.26 | PORTAS DE MADEIRA - FOLHA DE PORTA DE MADEIRA PARA VÃO 90X210CM, E=35MM, NUCLEO SARRAFEADO, INC. DOBRADIÇA, FORNECIMENTO E INSTALAÇÃO ADP REF 90823 | 1 | 4
SUDECAP | 12.08 | MARCO E ALIZARES |  |  |  | SUDECAP12.08 | 0 |  | 0 | 0 | 0 | 0
SUDECAP | 12.08.01 | MARCO DE MADEIRA PARA PORTAS, FIXADO COM ARGAMASSA, SEM ALIZARES, FORNECIMENTO E INSTALAÇÃO REF 90806 | UN | 286.34 | 293.75 | SUDECAP12.08.01 | MARCO E ALIZARES - MARCO DE MADEIRA PARA PORTAS, FIXADO COM ARGAMASSA, SEM ALIZARES, FORNECIMENTO E INSTALAÇÃO REF 90806 | UN | 293.75 | MARCO E ALIZARES - MARCO DE MADEIRA PARA PORTAS, FIXADO COM ARGAMASSA, SEM ALIZARES, FORNECIMENTO E INSTALAÇÃO REF 90806 | 1 | 1
SUDECAP | 12.08.02 | ALIZAR L=7CM PARA PORTA, FIXADO COM PREGOS, FORNECIMENTO E INSTALAÇÃO REF 100659 | M | 16.64 | 16.89 | SUDECAP12.08.02 | MARCO E ALIZARES - ALIZAR L=7CM PARA PORTA, FIXADO COM PREGOS, FORNECIMENTO E INSTALAÇÃO REF 100659 | M | 16.89 | MARCO E ALIZARES - ALIZAR L=7CM PARA PORTA, FIXADO COM PREGOS, FORNECIMENTO E INSTALAÇÃO REF 100659 | 1 | 2
SUDECAP | 12.50 | FECHADURA, TARJETA E DOBRADIÇA |  |  |  | SUDECAP12.50 | 0 |  | 0 | 0 | 0 | 0
SUDECAP | 12.50.01 | FECHADURA COMPLETA PARA PORTAS EXTERNAS, FORNECIMENTO E INSTALAÇÃO REF 90830 | UN | 139.43 | 143.18 | SUDECAP12.50.01 | FECHADURA, TARJETA E DOBRADIÇA - FECHADURA COMPLETA PARA PORTAS EXTERNAS, FORNECIMENTO E INSTALAÇÃO REF 90830 | UN | 143.18 | FECHADURA, TARJETA E DOBRADIÇA - FECHADURA COMPLETA PARA PORTAS EXTERNAS, FORNECIMENTO E INSTALAÇÃO REF 90830 | 1 | 1
SUDECAP | 12.50.02 | FECHADURA COMPLETA PARA PORTAS INTERNAS, FORNECIMENTO E INSTALAÇÃO REF 90830 | UN | 306.78 | 311.44 | SUDECAP12.50.02 | FECHADURA, TARJETA E DOBRADIÇA - FECHADURA COMPLETA PARA PORTAS INTERNAS, FORNECIMENTO E INSTALAÇÃO REF 90830 | UN | 311.44 | FECHADURA, TARJETA E DOBRADIÇA - FECHADURA COMPLETA PARA PORTAS INTERNAS, FORNECIMENTO E INSTALAÇÃO REF 90830 | 1 | 2
SUDECAP | 12.50.03 | FECHADURA COMPLETA PARA PORTAS DE BANHEIRO, FORNECIMENTO E INSTALAÇÃO REF 90830 | UN | 299.09 | 302.84 | SUDECAP12.50.03 | FECHADURA, TARJETA E DOBRADIÇA - FECHADURA COMPLETA PARA PORTAS DE BANHEIRO, FORNECIMENTO E INSTALAÇÃO REF 90830 | UN | 302.84 | FECHADURA, TARJETA E DOBRADIÇA - FECHADURA COMPLETA PARA PORTAS DE BANHEIRO, FORNECIMENTO E INSTALAÇÃO REF 90830 | 1 | 3
SUDECAP | 12.50.04 | FECHADURA COMPLETA PARA PORTAS INTERNAS/EXTERNAS, FORNECIMENTO E INSTALAÇÃO REF 90830 | UN | 197.12 | 201.78 | SUDECAP12.50.04 | FECHADURA, TARJETA E DOBRADIÇA - FECHADURA COMPLETA PARA PORTAS INTERNAS/EXTERNAS, FORNECIMENTO E INSTALAÇÃO REF 90830 | UN | 201.78 | FECHADURA, TARJETA E DOBRADIÇA - FECHADURA COMPLETA PARA PORTAS INTERNAS/EXTERNAS, FORNECIMENTO E INSTALAÇÃO REF 90830 | 1 | 4
SUDECAP | 12.50.06 | TRINCO TARJETA PARA PORTAS, FORNECIMENTO E INSTALAÇÃO REF 100705 | UN | 31.14 | 34.55 | SUDECAP12.50.06 | FECHADURA, TARJETA E DOBRADIÇA - TRINCO TARJETA PARA PORTAS, FORNECIMENTO E INSTALAÇÃO REF 100705 | UN | 34.55 | FECHADURA, TARJETA E DOBRADIÇA - TRINCO TARJETA PARA PORTAS, FORNECIMENTO E INSTALAÇÃO REF 100705 | 1 | 5
SUDECAP | 12.50.07 | TARJETA LIVRE-OCUPADO PARA PORTAS, FORNECIMENTO E INSTALAÇÃO REF 100705 | UN | 86.94 | 90.35 | SUDECAP12.50.07 | FECHADURA, TARJETA E DOBRADIÇA - TARJETA LIVRE-OCUPADO PARA PORTAS, FORNECIMENTO E INSTALAÇÃO REF 100705 | UN | 90.35 | FECHADURA, TARJETA E DOBRADIÇA - TARJETA LIVRE-OCUPADO PARA PORTAS, FORNECIMENTO E INSTALAÇÃO REF 100705 | 1 | 6
SUDECAP | 13 | SERRALHERIA |  |  |  | SUDECAP13 | 0 |  | 0 | 0 | 0 | 0
SUDECAP | 13.01 | JANELAS DE ALUMÍNIO |  |  |  | SUDECAP13.01 | 0 |  | 0 | 0 | 0 | 0
SUDECAP | 13.01.01 | JANELAS DE ALUMÍNIO - MÁXIMO AR, COM VIDROS, BATENTES E FERRAGENS, SEM CONTRA MARCO REF 94569 | M2 | 617.58 | 623.95 | SUDECAP13.01.01 | JANELAS DE ALUMÍNIO - JANELAS DE ALUMÍNIO - MÁXIMO AR, COM VIDROS, BATENTES E FERRAGENS, SEM CONTRA MARCO REF 94569 | M2 | 623.95 | JANELAS DE ALUMÍNIO - JANELAS DE ALUMÍNIO - MÁXIMO AR, COM VIDROS, BATENTES E FERRAGENS, SEM CONTRA MARCO REF 94569 | 1 | 1
SUDECAP | 13.01.02 | JANELAS DE ALUMÍNIO DE CORRER, 2 FOLHAS, COM VIDROS, BATENTES E FERRAGENS, SEM CONTRA MARCO REF 94570 | M2 | 368 | 369.94 | SUDECAP13.01.02 | JANELAS DE ALUMÍNIO - JANELAS DE ALUMÍNIO DE CORRER, 2 FOLHAS, COM VIDROS, BATENTES E FERRAGENS, SEM CONTRA MARCO REF 94570 | M2 | 369.94 | JANELAS DE ALUMÍNIO - JANELAS DE ALUMÍNIO DE CORRER, 2 FOLHAS, COM VIDROS, BATENTES E FERRAGENS, SEM CONTRA MARCO REF 94570 | 1 | 2
SUDECAP | 13.01.03 | JANELAS DE ALUMÍNIO DE CORRER, 3 FOLHAS, 2 VENEZIANAS, 1 COM VIDRO, BATENTES E FERRAGENS, SEM CONTRA MARCO REF 94572 | M2 | 391.51 | 394.11 | SUDECAP13.01.03 | JANELAS DE ALUMÍNIO - JANELAS DE ALUMÍNIO DE CORRER, 3 FOLHAS, 2 VENEZIANAS, 1 COM VIDRO, BATENTES E FERRAGENS, SEM CONTRA MARCO REF 94572 | M2 | 394.11 | JANELAS DE ALUMÍNIO - JANELAS DE ALUMÍNIO DE CORRER, 3 FOLHAS, 2 VENEZIANAS, 1 COM VIDRO, BATENTES E FERRAGENS, SEM CONTRA MARCO REF 94572 | 1 | 3
SUDECAP | 13.01.04 | JANELAS DE ALUMÍNIO DE CORRER, 4 FOLHAS, COM VIDROS, BATENTES E FERRAGENS, SEM CONTRA MARCO REF 94573 | M2 | 358.07 | 361.65 | SUDECAP13.01.04 | JANELAS DE ALUMÍNIO - JANELAS DE ALUMÍNIO DE CORRER, 4 FOLHAS, COM VIDROS, BATENTES E FERRAGENS, SEM CONTRA MARCO REF 94573 | M2 | 361.65 | JANELAS DE ALUMÍNIO - JANELAS DE ALUMÍNIO DE CORRER, 4 FOLHAS, COM VIDROS, BATENTES E FERRAGENS, SEM CONTRA MARCO REF 94573 | 1 | 4
SUDECAP | 13.01.05 | JANELAS DE ALUMÍNIO DE CORRER, 6 FOLHAS(2 VENEZIANAS FIXAS, 2 DE CORRER, 2 COM VIDRO) BATENTES E FERRAGENS, SEM CONTRA MARCO REF 94580 | M2 | 427.38 | 431.57 | SUDECAP13.01.05 | JANELAS DE ALUMÍNIO - JANELAS DE ALUMÍNIO DE CORRER, 6 FOLHAS(2 VENEZIANAS FIXAS, 2 DE CORRER, 2 COM VIDRO) BATENTES E FERRAGENS, SEM CONTRA MARCO REF 94580 | M2 | 431.57 | JANELAS DE ALUMÍNIO - JANELAS DE ALUMÍNIO DE CORRER, 6 FOLHAS(2 VENEZIANAS FIXAS, 2 DE CORRER, 2 COM VIDRO) BATENTES E FERRAGENS, SEM CONTRA MARCO REF 94580 | 1 | 5
SUDECAP | 13.01.10 | CONTRAMARCO DE ALUMÍNIO, FIXAÇÃO COM PARAFUSOS REF 94590 | M | 15.54 | 16.11 | SUDECAP13.01.10 | JANELAS DE ALUMÍNIO - CONTRAMARCO DE ALUMÍNIO, FIXAÇÃO COM PARAFUSOS REF 94590 | M | 16.11 | JANELAS DE ALUMÍNIO - CONTRAMARCO DE ALUMÍNIO, FIXAÇÃO COM PARAFUSOS REF 94590 | 1 | 6
SUDECAP | 13.02 | PORTAS DE ALUMÍNIO |  |  |  | SUDECAP13.02 | 0 |  | 0 | 0 | 0 | 0
SUDECAP | 13.02.01 | PORTA DE ALUMÍNIO DE ABRIR COM LAMBRI, FIXAÇÃO COM PARAFUSOS ADP REF 91338 | M2 | 650.59 | 651.91 | SUDECAP13.02.01 | PORTAS DE ALUMÍNIO - PORTA DE ALUMÍNIO DE ABRIR COM LAMBRI, FIXAÇÃO COM PARAFUSOS ADP REF 91338 | M2 | 651.91 | PORTAS DE ALUMÍNIO - PORTA DE ALUMÍNIO DE ABRIR COM LAMBRI, FIXAÇÃO COM PARAFUSOS ADP REF 91338 | 1 | 1
SUDECAP | 13.31 | PORTAO EM TELA |  |  |  | SUDECAP13.31 | 0 |  | 0 | 0 | 0 | 0
SUDECAP | 13.31.11 | PORTÃO COM TUBOS E TELAS DE AÇO, 1 FOLHA - CHUMBADO EM ESTRUTURA - FORNECIMENTO E INSTALAÇÃO | M2 | 291.61 | 309.7 | SUDECAP13.31.11 | PORTAO EM TELA - PORTÃO COM TUBOS E TELAS DE AÇO, 1 FOLHA - CHUMBADO EM ESTRUTURA - FORNECIMENTO E INSTALAÇÃO | M2 | 309.7 | PORTAO EM TELA - PORTÃO COM TUBOS E TELAS DE AÇO, 1 FOLHA - CHUMBADO EM ESTRUTURA - FORNECIMENTO E INSTALAÇÃO | 1 | 1
SUDECAP | 13.31.12 | PORTÃO COM TUBOS E TELAS DE AÇO, 1 FOLHA - SOLDADO EM ESTRUTURA - FORNECIMENTO E INSTALAÇÃO | M2 | 280.85 | 298.66 | SUDECAP13.31.12 | PORTAO EM TELA - PORTÃO COM TUBOS E TELAS DE AÇO, 1 FOLHA - SOLDADO EM ESTRUTURA - FORNECIMENTO E INSTALAÇÃO | M2 | 298.66 | PORTAO EM TELA - PORTÃO COM TUBOS E TELAS DE AÇO, 1 FOLHA - SOLDADO EM ESTRUTURA - FORNECIMENTO E INSTALAÇÃO | 1 | 2
SUDECAP | 13.31.13 | PORTÃO COM TUBOS E TELAS DE AÇO, 2 FOLHAS - CHUMBADO EM ESTRUTURA - FORNECIMENTO E INSTALAÇÃO | M2 | 300.06 | 315.18 | SUDECAP13.31.13 | PORTAO EM TELA - PORTÃO COM TUBOS E TELAS DE AÇO, 2 FOLHAS - CHUMBADO EM ESTRUTURA - FORNECIMENTO E INSTALAÇÃO | M2 | 315.18 | PORTAO EM TELA - PORTÃO COM TUBOS E TELAS DE AÇO, 2 FOLHAS - CHUMBADO EM ESTRUTURA - FORNECIMENTO E INSTALAÇÃO | 1 | 3
SUDECAP | 13.31.14 | PORTÃO COM TUBOS E TELAS DE AÇO, 2 FOLHAS - SOLDADO EM ESTRUTURA - FORNECIMENTO E INSTALAÇÃO | M2 | 221.49 | 234.54 | SUDECAP13.31.14 | PORTAO EM TELA - PORTÃO COM TUBOS E TELAS DE AÇO, 2 FOLHAS - SOLDADO EM ESTRUTURA - FORNECIMENTO E INSTALAÇÃO | M2 | 234.54 | PORTAO EM TELA - PORTÃO COM TUBOS E TELAS DE AÇO, 2 FOLHAS - SOLDADO EM ESTRUTURA - FORNECIMENTO E INSTALAÇÃO | 1 | 4
SUDECAP | 13.31.51 | PORTÃO COM TUBOS (2") E TELAS DE AÇO, 1 FOLHA, 1,10 X 2,25M - PADRÃO SUDECAP - PRODUÇÃO EM SERRALHERIA | UN | 626.98 | 662.47 | SUDECAP13.31.51 | PORTAO EM TELA - PORTÃO COM TUBOS (2") E TELAS DE AÇO, 1 FOLHA, 1,10 X 2,25M - PADRÃO SUDECAP - PRODUÇÃO EM SERRALHERIA | UN | 662.47 | PORTAO EM TELA - PORTÃO COM TUBOS (2") E TELAS DE AÇO, 1 FOLHA, 1,10 X 2,25M - PADRÃO SUDECAP - PRODUÇÃO EM SERRALHERIA | 1 | 5
SUDECAP | 13.31.52 | PORTÃO COM TUBOS (2") E TELAS DE AÇO, 2 FOLHAS, 3,00 X 2,25M - PADRÃO SUDECAP - PRODUÇÃO EM SERRALHERIA | UN | 1359.09 | 1430.07 | SUDECAP13.31.52 | PORTAO EM TELA - PORTÃO COM TUBOS (2") E TELAS DE AÇO, 2 FOLHAS, 3,00 X 2,25M - PADRÃO SUDECAP - PRODUÇÃO EM SERRALHERIA | UN | 1430.07 | PORTAO EM TELA - PORTÃO COM TUBOS (2") E TELAS DE AÇO, 2 FOLHAS, 3,00 X 2,25M - PADRÃO SUDECAP - PRODUÇÃO EM SERRALHERIA | 1 | 6
SUDECAP | 13.31.53 | DOBRADIÇA TUBULAR DE GIRO PARA PORTÃO DE TUBO (2") E TELA DE AÇO | UN | 19.21 | 21.08 | SUDECAP13.31.53 | PORTAO EM TELA - DOBRADIÇA TUBULAR DE GIRO PARA PORTÃO DE TUBO (2") E TELA DE AÇO | UN | 21.08 | PORTAO EM TELA - DOBRADIÇA TUBULAR DE GIRO PARA PORTÃO DE TUBO (2") E TELA DE AÇO | 1 | 7
SUDECAP | 13.38 | GRADES |  |  |  | SUDECAP13.38 | 0 |  | 0 | 0 | 0 | 0
SUDECAP | 13.38.04 | GRADE EM FERRO FIXADO EM VÃOS DE JANELAS ADP REF 99861 | M2 | 459.99 | 496.79 | SUDECAP13.38.04 | GRADES - GRADE EM FERRO FIXADO EM VÃOS DE JANELAS ADP REF 99861 | M2 | 496.79 | GRADES - GRADE EM FERRO FIXADO EM VÃOS DE JANELAS ADP REF 99861 | 1 | 1
SUDECAP | 13.38.27 | GRADIL NYLOFOR H=1.03 M INCLUSIVE POSTE OU EQUIVALENTE | M | 217.21 | 223.72 | SUDECAP13.38.27 | GRADES - GRADIL NYLOFOR H=1.03 M INCLUSIVE POSTE OU EQUIVALENTE | M | 223.72 | GRADES - GRADIL NYLOFOR H=1.03 M INCLUSIVE POSTE OU EQUIVALENTE | 1 | 2
SUDECAP | 13.38.28 | GRADIL NYLOFOR H=1.53 M INCLUSIVE POSTE OU EQUIVALENTE | M | 269.14 | 275.65 | SUDECAP13.38.28 | GRADES - GRADIL NYLOFOR H=1.53 M INCLUSIVE POSTE OU EQUIVALENTE | M | 275.65 | GRADES - GRADIL NYLOFOR H=1.53 M INCLUSIVE POSTE OU EQUIVALENTE | 1 | 3
SUDECAP | 13.38.29 | GRADIL NYLOFOR H=2.03 M INCLUSIVE POSTE OU EQUIVALENTE | M | 315.89 | 322.4 | SUDECAP13.38.29 | GRADES - GRADIL NYLOFOR H=2.03 M INCLUSIVE POSTE OU EQUIVALENTE | M | 322.4 | GRADES - GRADIL NYLOFOR H=2.03 M INCLUSIVE POSTE OU EQUIVALENTE | 1 | 4
SUDECAP | 13.38.30 | GRADIL NYLOFOR H=2.43 M INCLUSIVE POSTE OU EQUIVALENTE | M | 407.37 | 413.88 | SUDECAP13.38.30 | GRADES - GRADIL NYLOFOR H=2.43 M INCLUSIVE POSTE OU EQUIVALENTE | M | 413.88 | GRADES - GRADIL NYLOFOR H=2.43 M INCLUSIVE POSTE OU EQUIVALENTE | 1 | 5
SUDECAP | 13.40 | GUARDA-CORPO E CORRIMAO |  |  |  | SUDECAP13.40 | 0 |  | 0 | 0 | 0 | 0
SUDECAP | 13.40.53 | BARRA DE APOIO EM AÇO INOX P/LAVATÓRIO RETANGULAR D=32MM L=49X64X49CM E=1,5MM (ABNT NBR 9050:2020) | UN | 231.02 | 233.34 | SUDECAP13.40.53 | GUARDA-CORPO E CORRIMAO - BARRA DE APOIO EM AÇO INOX P/LAVATÓRIO RETANGULAR D=32MM L=49X64X49CM E=1,5MM (ABNT NBR 9050:2020) | UN | 233.34 | GUARDA-CORPO E CORRIMAO - BARRA DE APOIO EM AÇO INOX P/LAVATÓRIO RETANGULAR D=32MM L=49X64X49CM E=1,5MM (ABNT NBR 9050:2020) | 1 | 1
SUDECAP | 13.40.55 | BARRA DE APOIO EM AÇO INOX P/LAVATÓRIO DE CANTO D=32MM E=1,5MM (ABNT NBR 9050:2020) | UN | 92.85 | 95.17 | SUDECAP13.40.55 | GUARDA-CORPO E CORRIMAO - BARRA DE APOIO EM AÇO INOX P/LAVATÓRIO DE CANTO D=32MM E=1,5MM (ABNT NBR 9050:2020) | UN | 95.17 | GUARDA-CORPO E CORRIMAO - BARRA DE APOIO EM AÇO INOX P/LAVATÓRIO DE CANTO D=32MM E=1,5MM (ABNT NBR 9050:2020) | 1 | 2
SUDECAP | 13.40.56 | BARRA DE APOIO EM AÇO INOX RETA D=32MM L=80CM E=1,5MM (ABNT NBR 9050:2020) | UN | 170.65 | 172.97 | SUDECAP13.40.56 | GUARDA-CORPO E CORRIMAO - BARRA DE APOIO EM AÇO INOX RETA D=32MM L=80CM E=1,5MM (ABNT NBR 9050:2020) | UN | 172.97 | GUARDA-CORPO E CORRIMAO - BARRA DE APOIO EM AÇO INOX RETA D=32MM L=80CM E=1,5MM (ABNT NBR 9050:2020) | 1 | 3
SUDECAP | 13.40.57 | BARRA DE APOIO EM AÇO INOX LATERAL COM REFORÇO D=32MM L= 80CM E=1,5MM (ABNT NBR 9050:2020) | UN | 388.44 | 390.76 | SUDECAP13.40.57 | GUARDA-CORPO E CORRIMAO - BARRA DE APOIO EM AÇO INOX LATERAL COM REFORÇO D=32MM L= 80CM E=1,5MM (ABNT NBR 9050:2020) | UN | 390.76 | GUARDA-CORPO E CORRIMAO - BARRA DE APOIO EM AÇO INOX LATERAL COM REFORÇO D=32MM L= 80CM E=1,5MM (ABNT NBR 9050:2020) | 1 | 4
SUDECAP | 13.40.58 | BARRA DE APOIO EM AÇO INOX EM "L" D=32MM 70X70CM E=1,5MM (ABNT NBR 9050:2020) | UN | 324.5 | 326.82 | SUDECAP13.40.58 | GUARDA-CORPO E CORRIMAO - BARRA DE APOIO EM AÇO INOX EM "L" D=32MM 70X70CM E=1,5MM (ABNT NBR 9050:2020) | UN | 326.82 | GUARDA-CORPO E CORRIMAO - BARRA DE APOIO EM AÇO INOX EM "L" D=32MM 70X70CM E=1,5MM (ABNT NBR 9050:2020) | 1 | 5
SUDECAP | 13.40.59 | BARRA DE APOIO EM AÇO INOX RETA D=32MM L=40CM E=1,5MM (ABNT NBR 9050:2020) | UN | 88.85 | 91.17 | SUDECAP13.40.59 | GUARDA-CORPO E CORRIMAO - BARRA DE APOIO EM AÇO INOX RETA D=32MM L=40CM E=1,5MM (ABNT NBR 9050:2020) | UN | 91.17 | GUARDA-CORPO E CORRIMAO - BARRA DE APOIO EM AÇO INOX RETA D=32MM L=40CM E=1,5MM (ABNT NBR 9050:2020) | 1 | 6
SUDECAP | 13.40.65 | BARRA APOIO DEFICIENTE TUBO METAL.CROMADO D=1 1/2" | M | 74.75 | 77.07 | SUDECAP13.40.65 | GUARDA-CORPO E CORRIMAO - BARRA APOIO DEFICIENTE TUBO METAL.CROMADO D=1 1/2" | M | 77.07 | GUARDA-CORPO E CORRIMAO - BARRA APOIO DEFICIENTE TUBO METAL.CROMADO D=1 1/2" | 1 | 7
SUDECAP | 13.40.81 | GUARDA-CORPO COM PILARETES DE CONCRETO D=150MM A CADA 150 CM E 7 TUBOS GALV. 1 1/4 " E FECHAMENTO INFERIOR EM TELA DE ARAME ONDULADO GALV. FIO Nº 12, TUBO INDUSTRIAL CHAPA 14 - 2,00 M (NBR 6591) | M | 280.12 | 284.78 | SUDECAP13.40.81 | GUARDA-CORPO E CORRIMAO - GUARDA-CORPO COM PILARETES DE CONCRETO D=150MM A CADA 150 CM E 7 TUBOS GALV. 1 1/4 " E FECHAMENTO INFERIOR EM TELA DE ARAME ONDULADO GALV. FIO Nº 12, TUBO INDUSTRIAL CHAPA 14 - 2,00 M (NBR 6591) | M | 284.78 | GUARDA-CORPO E CORRIMAO - GUARDA-CORPO COM PILARETES DE CONCRETO D=150MM A CADA 150 CM E 7 TUBOS GALV. 1 1/4 " E FECHAMENTO INFERIOR EM TELA DE ARAME ONDULADO GALV. FIO Nº 12, TUBO INDUSTRIAL CHAPA 14 - 2,00 M (NBR 6591) | 1 | 8
SUDECAP | 13.40.82 | GUARDA CORPO MOD. “TUBOS VERTICAIS”, COM MONTANTES D=2”, FIXAÇÃO A CADA 144 CM, TUBOS VERTICAIS INTERMEDIÁRIOS D= 1 1/4", TUBO INDUSTRIAL CHAPA 16 - 1,50 MM (NBR 6591) | M | 366.57 | 388.86 | SUDECAP13.40.82 | GUARDA-CORPO E CORRIMAO - GUARDA CORPO MOD. “TUBOS VERTICAIS”, COM MONTANTES D=2”, FIXAÇÃO A CADA 144 CM, TUBOS VERTICAIS INTERMEDIÁRIOS D= 1 1/4", TUBO INDUSTRIAL CHAPA 16 - 1,50 MM (NBR 6591) | M | 388.86 | GUARDA-CORPO E CORRIMAO - GUARDA CORPO MOD. “TUBOS VERTICAIS”, COM MONTANTES D=2”, FIXAÇÃO A CADA 144 CM, TUBOS VERTICAIS INTERMEDIÁRIOS D= 1 1/4", TUBO INDUSTRIAL CHAPA 16 - 1,50 MM (NBR 6591) | 1 | 9
SUDECAP | 13.40.83 | GUARDA CORPO MOD. “TUBOS VERTICAIS”, COM MONTANTES D=2”, FIXAÇÃO A CADA 144 CM, TUBOS VERTICAIS INTERMEDIÁRIOS D= 1 1/4", CORRIMÃO DUPLO, TUBO INDUSTRIAL CHAPA 16 - 1,50 MM (NBR 6591) | M | 406.28 | 433.29 | SUDECAP13.40.83 | GUARDA-CORPO E CORRIMAO - GUARDA CORPO MOD. “TUBOS VERTICAIS”, COM MONTANTES D=2”, FIXAÇÃO A CADA 144 CM, TUBOS VERTICAIS INTERMEDIÁRIOS D= 1 1/4", CORRIMÃO DUPLO, TUBO INDUSTRIAL CHAPA 16 - 1,50 MM (NBR 6591) | M | 433.29 | GUARDA-CORPO E CORRIMAO - GUARDA CORPO MOD. “TUBOS VERTICAIS”, COM MONTANTES D=2”, FIXAÇÃO A CADA 144 CM, TUBOS VERTICAIS INTERMEDIÁRIOS D= 1 1/4", CORRIMÃO DUPLO, TUBO INDUSTRIAL CHAPA 16 - 1,50 MM (NBR 6591) | 1 | 10
SUDECAP | 13.40.84 | GUARDA-CORPO MOD. “TIPO TELA”, COM MONTANTES D=2”, A CADA 100 CM E FECHAMENTO EM TELA DE ARAME ONDULADO GALV. FIO Nº 12, FIXADA COM CANTONEIRAS E BARRAS CHATAS, TUBO INDUSTRIAL CHAPA 16 - 1,50 MM (NBR 6591) | M | 335.66 | 347.23 | SUDECAP13.40.84 | GUARDA-CORPO E CORRIMAO - GUARDA-CORPO MOD. “TIPO TELA”, COM MONTANTES D=2”, A CADA 100 CM E FECHAMENTO EM TELA DE ARAME ONDULADO GALV. FIO Nº 12, FIXADA COM CANTONEIRAS E BARRAS CHATAS, TUBO INDUSTRIAL CHAPA 16 - 1,50 MM (NBR 6591) | M | 347.23 | GUARDA-CORPO E CORRIMAO - GUARDA-CORPO MOD. “TIPO TELA”, COM MONTANTES D=2”, A CADA 100 CM E FECHAMENTO EM TELA DE ARAME ONDULADO GALV. FIO Nº 12, FIXADA COM CANTONEIRAS E BARRAS CHATAS, TUBO INDUSTRIAL CHAPA 16 - 1,50 MM (NBR 6591) | 1 | 11
SUDECAP | 13.40.85 | GUARDA-CORPO MOD. “TIPO TELA”, COM MONTANTES D=2”, A CADA 100 CM E FECHAMENTO EM TELA DE ARAME ONDULADO GALV. FIO Nº 12, FIXADA COM CANTONEIRAS E BARRAS CHATAS, CORRIMÃO DUPLO, TUBO INDUSTRIAL CHAPA 16 - 1,50 MM (NBR 6591) | M | 387.85 | 404.13 | SUDECAP13.40.85 | GUARDA-CORPO E CORRIMAO - GUARDA-CORPO MOD. “TIPO TELA”, COM MONTANTES D=2”, A CADA 100 CM E FECHAMENTO EM TELA DE ARAME ONDULADO GALV. FIO Nº 12, FIXADA COM CANTONEIRAS E BARRAS CHATAS, CORRIMÃO DUPLO, TUBO INDUSTRIAL CHAPA 16 - 1,50 MM (NBR 6591) | M | 404.13 | GUARDA-CORPO E CORRIMAO - GUARDA-CORPO MOD. “TIPO TELA”, COM MONTANTES D=2”, A CADA 100 CM E FECHAMENTO EM TELA DE ARAME ONDULADO GALV. FIO Nº 12, FIXADA COM CANTONEIRAS E BARRAS CHATAS, CORRIMÃO DUPLO, TUBO INDUSTRIAL CHAPA 16 - 1,50 MM (NBR 6591) | 1 | 12
SUDECAP | 13.55 | ACESSORIOS E PEÇAS COMPLEMENTARES |  |  |  | SUDECAP13.55 | 0 |  | 0 | 0 | 0 | 0
SUDECAP | 13.55.01 | ALÇAPAO - 60X60 CM, CAIXILHO CHAPA 18 | UN | 268.35 | 286.13 | SUDECAP13.55.01 | ACESSORIOS E PEÇAS COMPLEMENTARES - ALÇAPAO - 60X60 CM, CAIXILHO CHAPA 18 | UN | 286.13 | ACESSORIOS E PEÇAS COMPLEMENTARES - ALÇAPAO - 60X60 CM, CAIXILHO CHAPA 18 | 1 | 1
SUDECAP | 13.55.02 | ALÇAPAO - 80X80 CM, CAIXILHO CHAPA 18 | UN | 323.09 | 340.07 | SUDECAP13.55.02 | ACESSORIOS E PEÇAS COMPLEMENTARES - ALÇAPAO - 80X80 CM, CAIXILHO CHAPA 18 | UN | 340.07 | ACESSORIOS E PEÇAS COMPLEMENTARES - ALÇAPAO - 80X80 CM, CAIXILHO CHAPA 18 | 1 | 2
SUDECAP | 13.55.03 | QUADRO COM CANTONEIRAS ABAS IGUAIS 1", 31 X 41 CM, CHUMBADOR TIPO CAUDA DE ANDORINHA | UN | 195.54 | 210.31 | SUDECAP13.55.03 | ACESSORIOS E PEÇAS COMPLEMENTARES - QUADRO COM CANTONEIRAS ABAS IGUAIS 1", 31 X 41 CM, CHUMBADOR TIPO CAUDA DE ANDORINHA | UN | 210.31 | ACESSORIOS E PEÇAS COMPLEMENTARES - QUADRO COM CANTONEIRAS ABAS IGUAIS 1", 31 X 41 CM, CHUMBADOR TIPO CAUDA DE ANDORINHA | 1 | 3
SUDECAP | 13.55.21 | ESCADA MARINHEIRO-TB GALV.D=3/4" C/ GRADIL-TIPO 2 | M | 605.01 | 635.65 | SUDECAP13.55.21 | ACESSORIOS E PEÇAS COMPLEMENTARES - ESCADA MARINHEIRO-TB GALV.D=3/4" C/ GRADIL-TIPO 2 | M | 635.65 | ACESSORIOS E PEÇAS COMPLEMENTARES - ESCADA MARINHEIRO-TB GALV.D=3/4" C/ GRADIL-TIPO 2 | 1 | 4
SUDECAP | 13.55.30 | BATE-RODAS EM TUBO GALVANIZADO PINTADO D=3" | UN | 263.82 | 265.12 | SUDECAP13.55.30 | ACESSORIOS E PEÇAS COMPLEMENTARES - BATE-RODAS EM TUBO GALVANIZADO PINTADO D=3" | UN | 265.12 | ACESSORIOS E PEÇAS COMPLEMENTARES - BATE-RODAS EM TUBO GALVANIZADO PINTADO D=3" | 1 | 5
SUDECAP | 13.91 | ALAMBRADO |  |  |  | SUDECAP13.91 | 0 |  | 0 | 0 | 0 | 0
SUDECAP | 13.91.04 | ALAMBRADO PARA QUADRA ESPORTIVA, TUBOS HORIZONTAIS DE 2" E MONTANTES DE 3", E=2MM, H ATÉ 5,00M | M2 | 118.99 | 123.65 | SUDECAP13.91.04 | ALAMBRADO - ALAMBRADO PARA QUADRA ESPORTIVA, TUBOS HORIZONTAIS DE 2" E MONTANTES DE 3", E=2MM, H ATÉ 5,00M | M2 | 123.65 | ALAMBRADO - ALAMBRADO PARA QUADRA ESPORTIVA, TUBOS HORIZONTAIS DE 2" E MONTANTES DE 3", E=2MM, H ATÉ 5,00M | 1 | 1
SUDECAP | 13.93 | GRELHAS DE AÇO |  |  |  | SUDECAP13.93 | 0 |  | 0 | 0 | 0 | 0
SUDECAP | 13.93.01 | GRELHA DE AÇO 0,5X0,5 (CXL) PARA CAIXA PASSAGEM/INSPEÇÃO DE 0,3X0,3 (CXL) | UN | 1100.15 | 1146.61 | SUDECAP13.93.01 | GRELHAS DE AÇO - GRELHA DE AÇO 0,5X0,5 (CXL) PARA CAIXA PASSAGEM/INSPEÇÃO DE 0,3X0,3 (CXL) | UN | 1146.61 | GRELHAS DE AÇO - GRELHA DE AÇO 0,5X0,5 (CXL) PARA CAIXA PASSAGEM/INSPEÇÃO DE 0,3X0,3 (CXL) | 1 | 1
SUDECAP | 13.93.02 | GRELHA DE AÇO 0,6X0,6 (CXL) PARA CAIXA PASSAGEM/INSPEÇÃO DE 0,4X0,4 (CXL) | UN | 1182.16 | 1228.62 | SUDECAP13.93.02 | GRELHAS DE AÇO - GRELHA DE AÇO 0,6X0,6 (CXL) PARA CAIXA PASSAGEM/INSPEÇÃO DE 0,4X0,4 (CXL) | UN | 1228.62 | GRELHAS DE AÇO - GRELHA DE AÇO 0,6X0,6 (CXL) PARA CAIXA PASSAGEM/INSPEÇÃO DE 0,4X0,4 (CXL) | 1 | 2
SUDECAP | 13.93.03 | GRELHA DE AÇO 0,8X0,8 (CXL) PARA CAIXA PASSAGEM/INSPEÇÃO DE 0,6X0,6 (CXL) | UN | 1379.63 | 1426.09 | SUDECAP13.93.03 | GRELHAS DE AÇO - GRELHA DE AÇO 0,8X0,8 (CXL) PARA CAIXA PASSAGEM/INSPEÇÃO DE 0,6X0,6 (CXL) | UN | 1426.09 | GRELHAS DE AÇO - GRELHA DE AÇO 0,8X0,8 (CXL) PARA CAIXA PASSAGEM/INSPEÇÃO DE 0,6X0,6 (CXL) | 1 | 3
SUDECAP | 13.93.04 | GRELHA DE AÇO 1,0X1,0 (CXL) PARA CAIXA PASSAGEM/INSPEÇÃO DE 0,8X0,8 (CXL) | UN | 1764.09 | 1827.7 | SUDECAP13.93.04 | GRELHAS DE AÇO - GRELHA DE AÇO 1,0X1,0 (CXL) PARA CAIXA PASSAGEM/INSPEÇÃO DE 0,8X0,8 (CXL) | UN | 1827.7 | GRELHAS DE AÇO - GRELHA DE AÇO 1,0X1,0 (CXL) PARA CAIXA PASSAGEM/INSPEÇÃO DE 0,8X0,8 (CXL) | 1 | 4
SUDECAP | 13.93.05 | GRELHA DE AÇO 1,2X1,2 (CXL) PARA CAIXA PASSAGEM/INSPEÇÃO DE 1,0X1,0 (CXL) | UN | 2075.7 | 2139.31 | SUDECAP13.93.05 | GRELHAS DE AÇO - GRELHA DE AÇO 1,2X1,2 (CXL) PARA CAIXA PASSAGEM/INSPEÇÃO DE 1,0X1,0 (CXL) | UN | 2139.31 | GRELHAS DE AÇO - GRELHA DE AÇO 1,2X1,2 (CXL) PARA CAIXA PASSAGEM/INSPEÇÃO DE 1,0X1,0 (CXL) | 1 | 5
SUDECAP | 14 | REVESTIMENTOS |  |  |  | SUDECAP14 | 0 |  | 0 | 0 | 0 | 0
SUDECAP | 14.05 | REVESTIMENTO COM ARGAMASSA DE CIMENTO, CAL E AREIA |  |  |  | SUDECAP14.05 | 0 |  | 0 | 0 | 0 | 0
SUDECAP | 14.05.05 | CHAPISCO COM ARGAMASSA 1:3 CIM./AREIA, A COLHER | M2 | 7.79 | 8.45 | SUDECAP14.05.05 | REVESTIMENTO COM ARGAMASSA DE CIMENTO, CAL E AREIA - CHAPISCO COM ARGAMASSA 1:3 CIM./AREIA, A COLHER | M2 | 8.45 | REVESTIMENTO COM ARGAMASSA DE CIMENTO, CAL E AREIA - CHAPISCO COM ARGAMASSA 1:3 CIM./AREIA, A COLHER | 1 | 1
SUDECAP | 14.05.07 | CHAPISCO COM ARGAMASSA 1:3 CIM./AREIA, A PENEIRA | M2 | 11.64 | 12.64 | SUDECAP14.05.07 | REVESTIMENTO COM ARGAMASSA DE CIMENTO, CAL E AREIA - CHAPISCO COM ARGAMASSA 1:3 CIM./AREIA, A PENEIRA | M2 | 12.64 | REVESTIMENTO COM ARGAMASSA DE CIMENTO, CAL E AREIA - CHAPISCO COM ARGAMASSA 1:3 CIM./AREIA, A PENEIRA | 1 | 2
SUDECAP | 14.05.21 | EMBOÇO COM ARGAMASSA 1:6 CIMENTO E AREIA | M2 | 26.15 | 28.67 | SUDECAP14.05.21 | REVESTIMENTO COM ARGAMASSA DE CIMENTO, CAL E AREIA - EMBOÇO COM ARGAMASSA 1:6 CIMENTO E AREIA | M2 | 28.67 | REVESTIMENTO COM ARGAMASSA DE CIMENTO, CAL E AREIA - EMBOÇO COM ARGAMASSA 1:6 CIMENTO E AREIA | 1 | 3
SUDECAP | 14.05.31 | REBOCO COM ARGAMASSA 1:7 CIMENTO E AREIA | M2 | 34.33 | 37.51 | SUDECAP14.05.31 | REVESTIMENTO COM ARGAMASSA DE CIMENTO, CAL E AREIA - REBOCO COM ARGAMASSA 1:7 CIMENTO E AREIA | M2 | 37.51 | REVESTIMENTO COM ARGAMASSA DE CIMENTO, CAL E AREIA - REBOCO COM ARGAMASSA 1:7 CIMENTO E AREIA | 1 | 4
SUDECAP | 14.05.34 | REBOCO COM ARGAMASSA 1:4 | M2 | 36.18 | 39.4 | SUDECAP14.05.34 | REVESTIMENTO COM ARGAMASSA DE CIMENTO, CAL E AREIA - REBOCO COM ARGAMASSA 1:4 | M2 | 39.4 | REVESTIMENTO COM ARGAMASSA DE CIMENTO, CAL E AREIA - REBOCO COM ARGAMASSA 1:4 | 1 | 5
SUDECAP | 14.05.41 | REBOCO COM ARGAMASSA 1:4 E SIKA 1 /EQUIVALENTE | M2 | 39.34 | 42.56 | SUDECAP14.05.41 | REVESTIMENTO COM ARGAMASSA DE CIMENTO, CAL E AREIA - REBOCO COM ARGAMASSA 1:4 E SIKA 1 /EQUIVALENTE | M2 | 42.56 | REVESTIMENTO COM ARGAMASSA DE CIMENTO, CAL E AREIA - REBOCO COM ARGAMASSA 1:4 E SIKA 1 /EQUIVALENTE | 1 | 6
SUDECAP | 14.05.43 | REBOCO COM ARGAMASSA 1:4 NATADO (BARRA LISA) | M2 | 41.31 | 44.95 | SUDECAP14.05.43 | REVESTIMENTO COM ARGAMASSA DE CIMENTO, CAL E AREIA - REBOCO COM ARGAMASSA 1:4 NATADO (BARRA LISA) | M2 | 44.95 | REVESTIMENTO COM ARGAMASSA DE CIMENTO, CAL E AREIA - REBOCO COM ARGAMASSA 1:4 NATADO (BARRA LISA) | 1 | 7
SUDECAP | 14.05.61 | REBOCO TIPO MASSA FINA COM ARGAMASSA 1:7 | M2 | 19.9 | 22.14 | SUDECAP14.05.61 | REVESTIMENTO COM ARGAMASSA DE CIMENTO, CAL E AREIA - REBOCO TIPO MASSA FINA COM ARGAMASSA 1:7 | M2 | 22.14 | REVESTIMENTO COM ARGAMASSA DE CIMENTO, CAL E AREIA - REBOCO TIPO MASSA FINA COM ARGAMASSA 1:7 | 1 | 8
SUDECAP | 14.05.71 | SULCO NO REBOCO LARGURA=2CM | M | 9.21 | 10.14 | SUDECAP14.05.71 | REVESTIMENTO COM ARGAMASSA DE CIMENTO, CAL E AREIA - SULCO NO REBOCO LARGURA=2CM | M | 10.14 | REVESTIMENTO COM ARGAMASSA DE CIMENTO, CAL E AREIA - SULCO NO REBOCO LARGURA=2CM | 1 | 9
SUDECAP | 14.05.77 | ABERTURA DE JUNTA EM ARGAMASSA DE REVEST.L=1 A 2CM | M | 9.21 | 10.14 | SUDECAP14.05.77 | REVESTIMENTO COM ARGAMASSA DE CIMENTO, CAL E AREIA - ABERTURA DE JUNTA EM ARGAMASSA DE REVEST.L=1 A 2CM | M | 10.14 | REVESTIMENTO COM ARGAMASSA DE CIMENTO, CAL E AREIA - ABERTURA DE JUNTA EM ARGAMASSA DE REVEST.L=1 A 2CM | 1 | 10
SUDECAP | 14.06 | REVESTIMENTO COM ARGAMASSA ESPECIAL |  |  |  | SUDECAP14.06 | 0 |  | 0 | 0 | 0 | 0
SUDECAP | 14.06.01 | REVESTIMENTO COM ARGAMASSA BARITADA | M2 | 53.35 | 56 | SUDECAP14.06.01 | REVESTIMENTO COM ARGAMASSA ESPECIAL - REVESTIMENTO COM ARGAMASSA BARITADA | M2 | 56 | REVESTIMENTO COM ARGAMASSA ESPECIAL - REVESTIMENTO COM ARGAMASSA BARITADA | 1 | 1
SUDECAP | 14.07 | REVESTIMENTO INTERNO EM GESSO |  |  |  | SUDECAP14.07 | 0 |  | 0 | 0 | 0 | 0
SUDECAP | 14.07.01 | REVESTIMENTO DE PAREDES INTERNAS E TETOS EM GESSO | M2 | 19.47 | 21.12 | SUDECAP14.07.01 | REVESTIMENTO INTERNO EM GESSO - REVESTIMENTO DE PAREDES INTERNAS E TETOS EM GESSO | M2 | 21.12 | REVESTIMENTO INTERNO EM GESSO - REVESTIMENTO DE PAREDES INTERNAS E TETOS EM GESSO | 1 | 1
SUDECAP | 14.17 | REVESTIMENTO COM CERAMICA |  |  |  | SUDECAP14.17 | 0 |  | 0 | 0 | 0 | 0
SUDECAP | 14.17.20 | REVESTIMENTO PAREDES INTERNAS EM CERAMICA ESMALTADA EXTRA, ÁREA ATÉ 2025 CM2 REF 87265 | M2 | 47.22 | 49.05 | SUDECAP14.17.20 | REVESTIMENTO COM CERAMICA - REVESTIMENTO PAREDES INTERNAS EM CERAMICA ESMALTADA EXTRA, ÁREA ATÉ 2025 CM2 REF 87265 | M2 | 49.05 | REVESTIMENTO COM CERAMICA - REVESTIMENTO PAREDES INTERNAS EM CERAMICA ESMALTADA EXTRA, ÁREA ATÉ 2025 CM2 REF 87265 | 1 | 1
SUDECAP | 14.17.21 | REVESTIMENTO PAREDES EXTERNAS EM CERAMICA ESMALTADA, ÁREA ATÉ 200 CM2 REF 104588 | M2 | 161.38 | 165.27 | SUDECAP14.17.21 | REVESTIMENTO COM CERAMICA - REVESTIMENTO PAREDES EXTERNAS EM CERAMICA ESMALTADA, ÁREA ATÉ 200 CM2 REF 104588 | M2 | 165.27 | REVESTIMENTO COM CERAMICA - REVESTIMENTO PAREDES EXTERNAS EM CERAMICA ESMALTADA, ÁREA ATÉ 200 CM2 REF 104588 | 1 | 2
SUDECAP | 14.21 | REVESTIMENTO COM PEDRA |  |  |  | SUDECAP14.21 | 0 |  | 0 | 0 | 0 | 0
SUDECAP | 14.21.03 | ARREMATE EM ARDOSIA H=5CM | M | 31.1 | 32.13 | SUDECAP14.21.03 | REVESTIMENTO COM PEDRA - ARREMATE EM ARDOSIA H=5CM | M | 32.13 | REVESTIMENTO COM PEDRA - ARREMATE EM ARDOSIA H=5CM | 1 | 1
SUDECAP | 14.21.05 | ARDOSIA 40 X 40 CM | M2 | 90.96 | 95.06 | SUDECAP14.21.05 | REVESTIMENTO COM PEDRA - ARDOSIA 40 X 40 CM | M2 | 95.06 | REVESTIMENTO COM PEDRA - ARDOSIA 40 X 40 CM | 1 | 2
SUDECAP | 14.21.10 | MARMORE BRANCO NACIONAL, E= 2 CM | M2 | 291.31 | 298.04 | SUDECAP14.21.10 | REVESTIMENTO COM PEDRA - MARMORE BRANCO NACIONAL, E= 2 CM | M2 | 298.04 | REVESTIMENTO COM PEDRA - MARMORE BRANCO NACIONAL, E= 2 CM | 1 | 3
SUDECAP | 14.21.11 | GRANITO CINZA CORUMBA E=2CM | M2 | 249.31 | 256.04 | SUDECAP14.21.11 | REVESTIMENTO COM PEDRA - GRANITO CINZA CORUMBA E=2CM | M2 | 256.04 | REVESTIMENTO COM PEDRA - GRANITO CINZA CORUMBA E=2CM | 1 | 4
SUDECAP | 14.35 | COMPLEMENTO PARA ARREMATE CERAMICO |  |  |  | SUDECAP14.35 | 0 |  | 0 | 0 | 0 | 0
SUDECAP | 14.35.02 | CANTONEIRA ALUMINIO P/ ACABAMENTO DE QUINA DS-020 | M | 18.61 | 19.04 | SUDECAP14.35.02 | COMPLEMENTO PARA ARREMATE CERAMICO - CANTONEIRA ALUMINIO P/ ACABAMENTO DE QUINA DS-020 | M | 19.04 | COMPLEMENTO PARA ARREMATE CERAMICO - CANTONEIRA ALUMINIO P/ ACABAMENTO DE QUINA DS-020 | 1 | 1
SUDECAP | 15 | PISOS, RODAPES, SOLEIRAS E PEITORIS |  |  |  | SUDECAP15 | 0 |  | 0 | 0 | 0 | 0
SUDECAP | 15.02 | PISO DE TRANSIÇÃO |  |  |  | SUDECAP15.02 | 0 |  | 0 | 0 | 0 | 0
SUDECAP | 15.02.05 | E= 6,0 CM, SEM JUNTA FCK>= 20 MPA (MANUAL) | M2 | 51.97 | 54.37 | SUDECAP15.02.05 | PISO DE TRANSIÇÃO - E= 6,0 CM, SEM JUNTA FCK>= 20 MPA (MANUAL) | M2 | 54.37 | PISO DE TRANSIÇÃO - E= 6,0 CM, SEM JUNTA FCK>= 20 MPA (MANUAL) | 1 | 1
SUDECAP | 15.02.07 | E= 8,0 CM, SEM JUNTA FCK >= 20 MPA (MANUAL) | M2 | 65.77 | 68.53 | SUDECAP15.02.07 | PISO DE TRANSIÇÃO - E= 8,0 CM, SEM JUNTA FCK >= 20 MPA (MANUAL) | M2 | 68.53 | PISO DE TRANSIÇÃO - E= 8,0 CM, SEM JUNTA FCK >= 20 MPA (MANUAL) | 1 | 2
SUDECAP | 15.02.09 | E= 10,0 CM, SEM JUNTA FCK >= 20MPA | M2 | 79.57 | 82.7 | SUDECAP15.02.09 | PISO DE TRANSIÇÃO - E= 10,0 CM, SEM JUNTA FCK >= 20MPA | M2 | 82.7 | PISO DE TRANSIÇÃO - E= 10,0 CM, SEM JUNTA FCK >= 20MPA | 1 | 3
SUDECAP | 15.02.15 | E= 6 CM, COM JUNTA DE MADEIRA DE 2 X 2 M | M2 | 60.35 | 63.45 | SUDECAP15.02.15 | PISO DE TRANSIÇÃO - E= 6 CM, COM JUNTA DE MADEIRA DE 2 X 2 M | M2 | 63.45 | PISO DE TRANSIÇÃO - E= 6 CM, COM JUNTA DE MADEIRA DE 2 X 2 M | 1 | 4
SUDECAP | 15.02.17 | E= 8 CM, COM JUNTA DE MADEIRA DE 2 X 2 M | M2 | 74.12 | 77.58 | SUDECAP15.02.17 | PISO DE TRANSIÇÃO - E= 8 CM, COM JUNTA DE MADEIRA DE 2 X 2 M | M2 | 77.58 | PISO DE TRANSIÇÃO - E= 8 CM, COM JUNTA DE MADEIRA DE 2 X 2 M | 1 | 5
SUDECAP | 15.02.19 | E= 10 CM, COM JUNTA DE MADEIRA DE 2 X 2 M | M2 | 89.79 | 93.62 | SUDECAP15.02.19 | PISO DE TRANSIÇÃO - E= 10 CM, COM JUNTA DE MADEIRA DE 2 X 2 M | M2 | 93.62 | PISO DE TRANSIÇÃO - E= 10 CM, COM JUNTA DE MADEIRA DE 2 X 2 M | 1 | 6
SUDECAP | 15.04 | CONTRAPISO DESEMPENADO, COM ARG.1:3 SEM JUNTA |  |  |  | SUDECAP15.04 | 0 |  | 0 | 0 | 0 | 0
SUDECAP | 15.04.05 | E= 2,0 CM | M2 | 35.04 | 38.15 | SUDECAP15.04.05 | CONTRAPISO DESEMPENADO, COM ARG.1:3 SEM JUNTA - E= 2,0 CM | M2 | 38.15 | CONTRAPISO DESEMPENADO, COM ARG.1:3 SEM JUNTA - E= 2,0 CM | 1 | 1
SUDECAP | 15.04.06 | E= 2,5 CM | M2 | 38.02 | 41.19 | SUDECAP15.04.06 | CONTRAPISO DESEMPENADO, COM ARG.1:3 SEM JUNTA - E= 2,5 CM | M2 | 41.19 | CONTRAPISO DESEMPENADO, COM ARG.1:3 SEM JUNTA - E= 2,5 CM | 1 | 2
SUDECAP | 15.04.07 | E= 3,0 CM | M2 | 41.01 | 44.23 | SUDECAP15.04.07 | CONTRAPISO DESEMPENADO, COM ARG.1:3 SEM JUNTA - E= 3,0 CM | M2 | 44.23 | CONTRAPISO DESEMPENADO, COM ARG.1:3 SEM JUNTA - E= 3,0 CM | 1 | 3
SUDECAP | 15.05 | PISO CIMENT.DESEMP.FELTRADO,ARG.1:3,JUNTA PL.17X3M |  |  |  | SUDECAP15.05 | 0 |  | 0 | 0 | 0 | 0
SUDECAP | 15.05.06 | E= 2,5 CM, COM JUNTA DE 2 X 2 M | M2 | 45.83 | 49.61 | SUDECAP15.05.06 | PISO CIMENT.DESEMP.FELTRADO,ARG.1:3,JUNTA PL.17X3M - E= 2,5 CM, COM JUNTA DE 2 X 2 M | M2 | 49.61 | PISO CIMENT.DESEMP.FELTRADO,ARG.1:3,JUNTA PL.17X3M - E= 2,5 CM, COM JUNTA DE 2 X 2 M | 1 | 1
SUDECAP | 15.05.07 | E= 3,0 CM, COM JUNTA DE 2 X 2 M | M2 | 48.82 | 52.65 | SUDECAP15.05.07 | PISO CIMENT.DESEMP.FELTRADO,ARG.1:3,JUNTA PL.17X3M - E= 3,0 CM, COM JUNTA DE 2 X 2 M | M2 | 52.65 | PISO CIMENT.DESEMP.FELTRADO,ARG.1:3,JUNTA PL.17X3M - E= 3,0 CM, COM JUNTA DE 2 X 2 M | 1 | 2
SUDECAP | 15.05.16 | E= 2,5 CM, COM JUNTA DE 1 X 1 M | M2 | 48.79 | 52.57 | SUDECAP15.05.16 | PISO CIMENT.DESEMP.FELTRADO,ARG.1:3,JUNTA PL.17X3M - E= 2,5 CM, COM JUNTA DE 1 X 1 M | M2 | 52.57 | PISO CIMENT.DESEMP.FELTRADO,ARG.1:3,JUNTA PL.17X3M - E= 2,5 CM, COM JUNTA DE 1 X 1 M | 1 | 3
SUDECAP | 15.05.17 | E= 3,0 CM, COM JUNTA DE 1 X 1 M | M2 | 51.78 | 55.61 | SUDECAP15.05.17 | PISO CIMENT.DESEMP.FELTRADO,ARG.1:3,JUNTA PL.17X3M - E= 3,0 CM, COM JUNTA DE 1 X 1 M | M2 | 55.61 | PISO CIMENT.DESEMP.FELTRADO,ARG.1:3,JUNTA PL.17X3M - E= 3,0 CM, COM JUNTA DE 1 X 1 M | 1 | 4
SUDECAP | 15.05.26 | E= 2,5 CM, COM JUNTA DE 0,60 X 0,60 M | M2 | 52.74 | 56.52 | SUDECAP15.05.26 | PISO CIMENT.DESEMP.FELTRADO,ARG.1:3,JUNTA PL.17X3M - E= 2,5 CM, COM JUNTA DE 0,60 X 0,60 M | M2 | 56.52 | PISO CIMENT.DESEMP.FELTRADO,ARG.1:3,JUNTA PL.17X3M - E= 2,5 CM, COM JUNTA DE 0,60 X 0,60 M | 1 | 5
SUDECAP | 15.05.27 | E= 3,0 CM, COM JUNTA DE 0,60 X 0,60 M | M2 | 55.73 | 59.56 | SUDECAP15.05.27 | PISO CIMENT.DESEMP.FELTRADO,ARG.1:3,JUNTA PL.17X3M - E= 3,0 CM, COM JUNTA DE 0,60 X 0,60 M | M2 | 59.56 | PISO CIMENT.DESEMP.FELTRADO,ARG.1:3,JUNTA PL.17X3M - E= 3,0 CM, COM JUNTA DE 0,60 X 0,60 M | 1 | 6
SUDECAP | 15.06 | PISO CIMENTADO NATADO COM ARGAMASSA 1:3, SEM JUNTA |  |  |  | SUDECAP15.06 | 0 |  | 0 | 0 | 0 | 0
SUDECAP | 15.06.05 | E= 2,0 CM | M2 | 39.2 | 42.69 | SUDECAP15.06.05 | PISO CIMENTADO NATADO COM ARGAMASSA 1:3, SEM JUNTA - E= 2,0 CM | M2 | 42.69 | PISO CIMENTADO NATADO COM ARGAMASSA 1:3, SEM JUNTA - E= 2,0 CM | 1 | 1
SUDECAP | 15.06.06 | E= 2,5 CM | M2 | 42.18 | 45.73 | SUDECAP15.06.06 | PISO CIMENTADO NATADO COM ARGAMASSA 1:3, SEM JUNTA - E= 2,5 CM | M2 | 45.73 | PISO CIMENTADO NATADO COM ARGAMASSA 1:3, SEM JUNTA - E= 2,5 CM | 1 | 2
SUDECAP | 15.06.07 | E= 3,0 CM | M2 | 45.17 | 48.77 | SUDECAP15.06.07 | PISO CIMENTADO NATADO COM ARGAMASSA 1:3, SEM JUNTA - E= 3,0 CM | M2 | 48.77 | PISO CIMENTADO NATADO COM ARGAMASSA 1:3, SEM JUNTA - E= 3,0 CM | 1 | 3
SUDECAP | 15.07 | PISO CIMENTADO NATADO COM ARG.1:3 JUNTA PL. 17x3MM |  |  |  | SUDECAP15.07 | 0 |  | 0 | 0 | 0 | 0
SUDECAP | 15.07.06 | E= 2,5 CM COM JUNTA DE 2 X 2 M | M2 | 48.87 | 52.88 | SUDECAP15.07.06 | PISO CIMENTADO NATADO COM ARG.1:3 JUNTA PL. 17X3MM - E= 2,5 CM COM JUNTA DE 2 X 2 M | M2 | 52.88 | PISO CIMENTADO NATADO COM ARG.1:3 JUNTA PL. 17x3MM - E= 2,5 CM COM JUNTA DE 2 X 2 M | 1 | 1
SUDECAP | 15.07.07 | E= 3,0 CM COM JUNTA DE 2 X 2 M | M2 | 51.86 | 55.92 | SUDECAP15.07.07 | PISO CIMENTADO NATADO COM ARG.1:3 JUNTA PL. 17X3MM - E= 3,0 CM COM JUNTA DE 2 X 2 M | M2 | 55.92 | PISO CIMENTADO NATADO COM ARG.1:3 JUNTA PL. 17x3MM - E= 3,0 CM COM JUNTA DE 2 X 2 M | 1 | 2
SUDECAP | 15.07.16 | E= 2,5 CM COM JUNTA DE 1 X 1 M | M2 | 51.83 | 55.84 | SUDECAP15.07.16 | PISO CIMENTADO NATADO COM ARG.1:3 JUNTA PL. 17X3MM - E= 2,5 CM COM JUNTA DE 1 X 1 M | M2 | 55.84 | PISO CIMENTADO NATADO COM ARG.1:3 JUNTA PL. 17x3MM - E= 2,5 CM COM JUNTA DE 1 X 1 M | 1 | 3
SUDECAP | 15.07.17 | E= 3,0 CM COM JUNTA DE 1 X 1 M | M2 | 54.82 | 58.88 | SUDECAP15.07.17 | PISO CIMENTADO NATADO COM ARG.1:3 JUNTA PL. 17X3MM - E= 3,0 CM COM JUNTA DE 1 X 1 M | M2 | 58.88 | PISO CIMENTADO NATADO COM ARG.1:3 JUNTA PL. 17x3MM - E= 3,0 CM COM JUNTA DE 1 X 1 M | 1 | 4
SUDECAP | 15.07.26 | E= 2,5 CM COM JUNTA DE 0,60 X 0,60 M | M2 | 55.78 | 59.79 | SUDECAP15.07.26 | PISO CIMENTADO NATADO COM ARG.1:3 JUNTA PL. 17X3MM - E= 2,5 CM COM JUNTA DE 0,60 X 0,60 M | M2 | 59.79 | PISO CIMENTADO NATADO COM ARG.1:3 JUNTA PL. 17x3MM - E= 2,5 CM COM JUNTA DE 0,60 X 0,60 M | 1 | 5
SUDECAP | 15.07.27 | E= 3,0 CM COM JUNTA DE 0,60 X 0,60 M | M2 | 58.77 | 62.83 | SUDECAP15.07.27 | PISO CIMENTADO NATADO COM ARG.1:3 JUNTA PL. 17X3MM - E= 3,0 CM COM JUNTA DE 0,60 X 0,60 M | M2 | 62.83 | PISO CIMENTADO NATADO COM ARG.1:3 JUNTA PL. 17x3MM - E= 3,0 CM COM JUNTA DE 0,60 X 0,60 M | 1 | 6
SUDECAP | 15.08 | PISO CIMENTADO ACAB. LISO ARGAMASSA 1:3 JUNTA SECA |  |  |  | SUDECAP15.08 | 0 |  | 0 | 0 | 0 | 0
SUDECAP | 15.08.01 | E= 2,0 CM | M2 | 39.73 | 43.21 | SUDECAP15.08.01 | PISO CIMENTADO ACAB. LISO ARGAMASSA 1:3 JUNTA SECA - E= 2,0 CM | M2 | 43.21 | PISO CIMENTADO ACAB. LISO ARGAMASSA 1:3 JUNTA SECA - E= 2,0 CM | 1 | 1
SUDECAP | 15.08.02 | E= 3,0 CM | M2 | 47.46 | 51.26 | SUDECAP15.08.02 | PISO CIMENTADO ACAB. LISO ARGAMASSA 1:3 JUNTA SECA - E= 3,0 CM | M2 | 51.26 | PISO CIMENTADO ACAB. LISO ARGAMASSA 1:3 JUNTA SECA - E= 3,0 CM | 1 | 2
SUDECAP | 15.15 | PISO DE MADEIRA |  |  |  | SUDECAP15.15 | 0 |  | 0 | 0 | 0 | 0
SUDECAP | 15.15.05 | TACO DE IPE EXTRA 7 X 21 CM | M2 | 208.78 | 214.94 | SUDECAP15.15.05 | PISO DE MADEIRA - TACO DE IPE EXTRA 7 X 21 CM | M2 | 214.94 | PISO DE MADEIRA - TACO DE IPE EXTRA 7 X 21 CM | 1 | 1
SUDECAP | 15.17 | PISO CERAMICO |  |  |  | SUDECAP15.17 | 0 |  | 0 | 0 | 0 | 0
SUDECAP | 15.17.23 | ASSENTAMENTO PISO CERÂMICO, PLACAS ATÉ 2025 CM2, EM AMBIENTES DE ÁREA MENOR QUE 5 M2 REF 87246 | M2 | 56.86 | 58.91 | SUDECAP15.17.23 | PISO CERAMICO - ASSENTAMENTO PISO CERÂMICO, PLACAS ATÉ 2025 CM2, EM AMBIENTES DE ÁREA MENOR QUE 5 M2 REF 87246 | M2 | 58.91 | PISO CERAMICO - ASSENTAMENTO PISO CERÂMICO, PLACAS ATÉ 2025 CM2, EM AMBIENTES DE ÁREA MENOR QUE 5 M2 REF 87246 | 1 | 1
SUDECAP | 15.17.24 | ASSENTAMENTO PISO CERÂMICO, PLACAS ATÉ 2025 CM2, EM AMBIENTES DE ÁREA ENTRE 5 E 10 M2 REF 87247 | M2 | 51.77 | 53.25 | SUDECAP15.17.24 | PISO CERAMICO - ASSENTAMENTO PISO CERÂMICO, PLACAS ATÉ 2025 CM2, EM AMBIENTES DE ÁREA ENTRE 5 E 10 M2 REF 87247 | M2 | 53.25 | PISO CERAMICO - ASSENTAMENTO PISO CERÂMICO, PLACAS ATÉ 2025 CM2, EM AMBIENTES DE ÁREA ENTRE 5 E 10 M2 REF 87247 | 1 | 2
SUDECAP | 15.17.25 | ASSENTAMENTO PISO CERÂMICO, PLACAS ATÉ 2025 CM2, EM AMBIENTES DE ÁREA MAIOR QUE 10 M2 REF 87248 | M2 | 46.55 | 47.39 | SUDECAP15.17.25 | PISO CERAMICO - ASSENTAMENTO PISO CERÂMICO, PLACAS ATÉ 2025 CM2, EM AMBIENTES DE ÁREA MAIOR QUE 10 M2 REF 87248 | M2 | 47.39 | PISO CERAMICO - ASSENTAMENTO PISO CERÂMICO, PLACAS ATÉ 2025 CM2, EM AMBIENTES DE ÁREA MAIOR QUE 10 M2 REF 87248 | 1 | 3
SUDECAP | 15.20 | PISO DE PEDRA EM PLACAS |  |  |  | SUDECAP15.20 | 0 |  | 0 | 0 | 0 | 0
SUDECAP | 15.20.05 | ARDOSIA 40 X 40 CM | M2 | 93.47 | 97.79 | SUDECAP15.20.05 | PISO DE PEDRA EM PLACAS - ARDOSIA 40 X 40 CM | M2 | 97.79 | PISO DE PEDRA EM PLACAS - ARDOSIA 40 X 40 CM | 1 | 1
SUDECAP | 15.20.07 | MARMORE BRANCO NACIONAL E= 2 CM | M2 | 285.04 | 290.47 | SUDECAP15.20.07 | PISO DE PEDRA EM PLACAS - MARMORE BRANCO NACIONAL E= 2 CM | M2 | 290.47 | PISO DE PEDRA EM PLACAS - MARMORE BRANCO NACIONAL E= 2 CM | 1 | 2
SUDECAP | 15.20.09 | MARMORE BRANCO NACIONAL E= 3 CM | M2 | 472.6 | 478.03 | SUDECAP15.20.09 | PISO DE PEDRA EM PLACAS - MARMORE BRANCO NACIONAL E= 3 CM | M2 | 478.03 | PISO DE PEDRA EM PLACAS - MARMORE BRANCO NACIONAL E= 3 CM | 1 | 3
SUDECAP | 15.22 | PISO DE LADRILHO HIDRAULICO |  |  |  | SUDECAP15.22 | 0 |  | 0 | 0 | 0 | 0
SUDECAP | 15.22.05 | 20 X 20 CM, NA COR NATURAL | M2 | 85.78 | 90.1 | SUDECAP15.22.05 | PISO DE LADRILHO HIDRAULICO - 20 X 20 CM, NA COR NATURAL | M2 | 90.1 | PISO DE LADRILHO HIDRAULICO - 20 X 20 CM, NA COR NATURAL | 1 | 1
SUDECAP | 15.22.10 | 20 X 20 CM, DIRECIONAL EM COR AMARELA/VERMELHA | M2 | 96.48 | 100.8 | SUDECAP15.22.10 | PISO DE LADRILHO HIDRAULICO - 20 X 20 CM, DIRECIONAL EM COR AMARELA/VERMELHA | M2 | 100.8 | PISO DE LADRILHO HIDRAULICO - 20 X 20 CM, DIRECIONAL EM COR AMARELA/VERMELHA | 1 | 2
SUDECAP | 15.22.11 | 20 X 20 CM, TATIL EM COR AMARELA/VERMELHA | M2 | 96.48 | 100.8 | SUDECAP15.22.11 | PISO DE LADRILHO HIDRAULICO - 20 X 20 CM, TATIL EM COR AMARELA/VERMELHA | M2 | 100.8 | PISO DE LADRILHO HIDRAULICO - 20 X 20 CM, TATIL EM COR AMARELA/VERMELHA | 1 | 3
SUDECAP | 15.25 | PISO VINILICO E DE BORRACHA |  |  |  | SUDECAP15.25 | 0 |  | 0 | 0 | 0 | 0
SUDECAP | 15.25.05 | PISO VINILICO 30 X 30 CM E= 2 MM FIXADO COM COLA | M2 | 74.06 | 74.86 | SUDECAP15.25.05 | PISO VINILICO E DE BORRACHA - PISO VINILICO 30 X 30 CM E= 2 MM FIXADO COM COLA | M2 | 74.86 | PISO VINILICO E DE BORRACHA - PISO VINILICO 30 X 30 CM E= 2 MM FIXADO COM COLA | 1 | 1
SUDECAP | 15.25.25 | PISO DE BORRACHA PASTILHADO 50X50CMX3MM C/ COLA PLURIG. | M2 | 78.67 | 79.47 | SUDECAP15.25.25 | PISO VINILICO E DE BORRACHA - PISO DE BORRACHA PASTILHADO 50X50CMX3MM C/ COLA PLURIG. | M2 | 79.47 | PISO VINILICO E DE BORRACHA - PISO DE BORRACHA PASTILHADO 50X50CMX3MM C/ COLA PLURIG. | 1 | 2
SUDECAP | 15.25.26 | PISO DE BORRACHA RECICLADA COR PRETA (PLAYGROUND) 50x50CM 15MM | M2 | 197.98 | 200.3 | SUDECAP15.25.26 | PISO VINILICO E DE BORRACHA - PISO DE BORRACHA RECICLADA COR PRETA (PLAYGROUND) 50X50CM 15MM | M2 | 200.3 | PISO VINILICO E DE BORRACHA - PISO DE BORRACHA RECICLADA COR PRETA (PLAYGROUND) 50x50CM 15MM | 1 | 3
SUDECAP | 15.25.27 | PISO EM BORRACHA MONOLÍTICA, 70MM, BASE PRETA 60MM E CAMADA PIGMENTADA 10MM | M2 | 604.68 | 604.79 | SUDECAP15.25.27 | PISO VINILICO E DE BORRACHA - PISO EM BORRACHA MONOLÍTICA, 70MM, BASE PRETA 60MM E CAMADA PIGMENTADA 10MM | M2 | 604.79 | PISO VINILICO E DE BORRACHA - PISO EM BORRACHA MONOLÍTICA, 70MM, BASE PRETA 60MM E CAMADA PIGMENTADA 10MM | 1 | 4
SUDECAP | 15.33 | PISO DE TIJOLO |  |  |  | SUDECAP15.33 | 0 |  | 0 | 0 | 0 | 0
SUDECAP | 15.33.05 | CERAMICO MACIÇO PRENSADO, TIPO MORGAN OU EQUIVALENTE | M2 | 85.09 | 90.08 | SUDECAP15.33.05 | PISO DE TIJOLO - CERAMICO MACIÇO PRENSADO, TIPO MORGAN OU EQUIVALENTE | M2 | 90.08 | PISO DE TIJOLO - CERAMICO MACIÇO PRENSADO, TIPO MORGAN OU EQUIVALENTE | 1 | 1
SUDECAP | 15.35 | PISO DE CONCRETO |  |  |  | SUDECAP15.35 | 0 |  | 0 | 0 | 0 | 0
SUDECAP | 15.35.01 | PASSEIO / PISO DE CONCRETO, 20MPA, H=6CM, JUNTA MANUAL A CADA 2M | M2 | 62.33 | 64.67 | SUDECAP15.35.01 | PISO DE CONCRETO - PASSEIO / PISO DE CONCRETO, 20MPA, H=6CM, JUNTA MANUAL A CADA 2M | M2 | 64.67 | PISO DE CONCRETO - PASSEIO / PISO DE CONCRETO, 20MPA, H=6CM, JUNTA MANUAL A CADA 2M | 1 | 1
SUDECAP | 15.35.02 | PASSEIO / PISO DE CONCRETO, 20MPA, H=8CM (CONCRETO 6CM, ARGAMASSA 2CM), JUNTA MANUAL A CADA 2M | M2 | 80.48 | 83.42 | SUDECAP15.35.02 | PISO DE CONCRETO - PASSEIO / PISO DE CONCRETO, 20MPA, H=8CM (CONCRETO 6CM, ARGAMASSA 2CM), JUNTA MANUAL A CADA 2M | M2 | 83.42 | PISO DE CONCRETO - PASSEIO / PISO DE CONCRETO, 20MPA, H=8CM (CONCRETO 6CM, ARGAMASSA 2CM), JUNTA MANUAL A CADA 2M | 1 | 2
SUDECAP | 15.35.03 | PASSEIO / PISO DE CONCRETO ARMADO, 20MPA, H=8CM, JUNTA MANUAL A CADA 2M | M2 | 114.11 | 119.12 | SUDECAP15.35.03 | PISO DE CONCRETO - PASSEIO / PISO DE CONCRETO ARMADO, 20MPA, H=8CM, JUNTA MANUAL A CADA 2M | M2 | 119.12 | PISO DE CONCRETO - PASSEIO / PISO DE CONCRETO ARMADO, 20MPA, H=8CM, JUNTA MANUAL A CADA 2M | 1 | 3
SUDECAP | 15.35.04 | PASSEIO / PISO DE CONCRETO USINADO ARMADO, 20MPA, H=8CM, JUNTA SERRADA A CADA 3M | M2 | 106.66 | 110.43 | SUDECAP15.35.04 | PISO DE CONCRETO - PASSEIO / PISO DE CONCRETO USINADO ARMADO, 20MPA, H=8CM, JUNTA SERRADA A CADA 3M | M2 | 110.43 | PISO DE CONCRETO - PASSEIO / PISO DE CONCRETO USINADO ARMADO, 20MPA, H=8CM, JUNTA SERRADA A CADA 3M | 1 | 4
SUDECAP | 15.35.05 | PASSEIO / PISO DE CONCRETO ARMADO POLIDO, 30MPA, H=8CM, JUNTA SERRADA A CADA 3M | M2 | 124.61 | 128.38 | SUDECAP15.35.05 | PISO DE CONCRETO - PASSEIO / PISO DE CONCRETO ARMADO POLIDO, 30MPA, H=8CM, JUNTA SERRADA A CADA 3M | M2 | 128.38 | PISO DE CONCRETO - PASSEIO / PISO DE CONCRETO ARMADO POLIDO, 30MPA, H=8CM, JUNTA SERRADA A CADA 3M | 1 | 5
SUDECAP | 15.35.34 | APLICAÇÃO DE LONA PLÁSTICA (150 MICRA) PARA EXECUÇÃO DE PAVIMENTOS DE CONCRETO REF 97113 | M2 | 5.76 | 5.78 | SUDECAP15.35.34 | PISO DE CONCRETO - APLICAÇÃO DE LONA PLÁSTICA (150 MICRA) PARA EXECUÇÃO DE PAVIMENTOS DE CONCRETO REF 97113 | M2 | 5.78 | PISO DE CONCRETO - APLICAÇÃO DE LONA PLÁSTICA (150 MICRA) PARA EXECUÇÃO DE PAVIMENTOS DE CONCRETO REF 97113 | 1 | 6
SUDECAP | 15.35.35 | APLICAÇÃO DE LONA PLÁSTICA (200 MICRA) PARA EXECUÇÃO DE PAVIMENTOS DE CONCRETO REF 97113 | M2 | 6.83 | 6.85 | SUDECAP15.35.35 | PISO DE CONCRETO - APLICAÇÃO DE LONA PLÁSTICA (200 MICRA) PARA EXECUÇÃO DE PAVIMENTOS DE CONCRETO REF 97113 | M2 | 6.85 | PISO DE CONCRETO - APLICAÇÃO DE LONA PLÁSTICA (200 MICRA) PARA EXECUÇÃO DE PAVIMENTOS DE CONCRETO REF 97113 | 1 | 7
SUDECAP | 15.37 | CALÇADA PORTUGUESA |  |  |  | SUDECAP15.37 | 0 |  | 0 | 0 | 0 | 0
SUDECAP | 15.37.05 | CALÇADA PORTUGUESA-FORNEC. E ASSENT.,INCL. COLCHAO | M2 | 169.74 | 169.74 | SUDECAP15.37.05 | CALÇADA PORTUGUESA - CALÇADA PORTUGUESA-FORNEC. E ASSENT.,INCL. COLCHAO | M2 | 169.74 | CALÇADA PORTUGUESA - CALÇADA PORTUGUESA-FORNEC. E ASSENT.,INCL. COLCHAO | 1 | 1
SUDECAP | 15.37.10 | REMOÇAO E REASSENTAMENTO DE CALÇADA PORTUGUESA | M2 | 44.72 | 46.51 | SUDECAP15.37.10 | CALÇADA PORTUGUESA - REMOÇAO E REASSENTAMENTO DE CALÇADA PORTUGUESA | M2 | 46.51 | CALÇADA PORTUGUESA - REMOÇAO E REASSENTAMENTO DE CALÇADA PORTUGUESA | 1 | 2
SUDECAP | 15.40 | RODAPE DE MADEIRA |  |  |  | SUDECAP15.40 | 0 |  | 0 | 0 | 0 | 0
SUDECAP | 15.40.04 | SUCUPIRA OU IPE H= 7 CM | M | 25.57 | 26.23 | SUDECAP15.40.04 | RODAPE DE MADEIRA - SUCUPIRA OU IPE H= 7 CM | M | 26.23 | RODAPE DE MADEIRA - SUCUPIRA OU IPE H= 7 CM | 1 | 1
SUDECAP | 15.46 | RODAPE DE PEDRA |  |  |  | SUDECAP15.46 | 0 |  | 0 | 0 | 0 | 0
SUDECAP | 15.46.02 | ARDOSIA H= 5 CM | M | 30.81 | 31.83 | SUDECAP15.46.02 | RODAPE DE PEDRA - ARDOSIA H= 5 CM | M | 31.83 | RODAPE DE PEDRA - ARDOSIA H= 5 CM | 1 | 1
SUDECAP | 15.46.04 | ARDOSIA H= 7 CM | M | 31.1 | 32.13 | SUDECAP15.46.04 | RODAPE DE PEDRA - ARDOSIA H= 7 CM | M | 32.13 | RODAPE DE PEDRA - ARDOSIA H= 7 CM | 1 | 2
SUDECAP | 15.46.08 | MARMORE BRANCO, H= 7 CM | M | 49.68 | 50.71 | SUDECAP15.46.08 | RODAPE DE PEDRA - MARMORE BRANCO, H= 7 CM | M | 50.71 | RODAPE DE PEDRA - MARMORE BRANCO, H= 7 CM | 1 | 3
SUDECAP | 15.48 | RODAPE DE ARGAMASSA 1:3 |  |  |  | SUDECAP15.48 | 0 |  | 0 | 0 | 0 | 0
SUDECAP | 15.48.02 | H= 5 CM | M | 11.59 | 12.96 | SUDECAP15.48.02 | RODAPE DE ARGAMASSA 1:3 - H= 5 CM | M | 12.96 | RODAPE DE ARGAMASSA 1:3 - H= 5 CM | 1 | 1
SUDECAP | 15.48.04 | H= 7 CM | M | 11.83 | 13.2 | SUDECAP15.48.04 | RODAPE DE ARGAMASSA 1:3 - H= 7 CM | M | 13.2 | RODAPE DE ARGAMASSA 1:3 - H= 7 CM | 1 | 2
SUDECAP | 15.54 | SOLEIRA DE PEDRA |  |  |  | SUDECAP15.54 | 0 |  | 0 | 0 | 0 | 0
SUDECAP | 15.54.02 | SOLEIRA DE MARMORE BRANCO, E= 2 CM | M2 | 292.7 | 301.05 | SUDECAP15.54.02 | SOLEIRA DE PEDRA - SOLEIRA DE MARMORE BRANCO, E= 2 CM | M2 | 301.05 | SOLEIRA DE PEDRA - SOLEIRA DE MARMORE BRANCO, E= 2 CM | 1 | 1
SUDECAP | 15.54.03 | SOLEIRA DE MARMORE BRANCO, E= 3 CM | M2 | 467.99 | 476.34 | SUDECAP15.54.03 | SOLEIRA DE PEDRA - SOLEIRA DE MARMORE BRANCO, E= 3 CM | M2 | 476.34 | SOLEIRA DE PEDRA - SOLEIRA DE MARMORE BRANCO, E= 3 CM | 1 | 2
SUDECAP | 15.54.05 | SOLEIRA DE ARDOSIA, E= 2 CM | M2 | 328.28 | 329.85 | SUDECAP15.54.05 | SOLEIRA DE PEDRA - SOLEIRA DE ARDOSIA, E= 2 CM | M2 | 329.85 | SOLEIRA DE PEDRA - SOLEIRA DE ARDOSIA, E= 2 CM | 1 | 3
SUDECAP | 15.54.07 | SOLEIRA DE GRANITO CINZA CORUMBA E= 2 CM | M2 | 391.65 | 400 | SUDECAP15.54.07 | SOLEIRA DE PEDRA - SOLEIRA DE GRANITO CINZA CORUMBA E= 2 CM | M2 | 400 | SOLEIRA DE PEDRA - SOLEIRA DE GRANITO CINZA CORUMBA E= 2 CM | 1 | 4
SUDECAP | 15.58 | PEITORIL DE PEDRA |  |  |  | SUDECAP15.58 | 0 |  | 0 | 0 | 0 | 0
SUDECAP | 15.58.02 | PEITORIL DE MARMORE BRANCO, E= 2 CM | M2 | 292.7 | 301.05 | SUDECAP15.58.02 | PEITORIL DE PEDRA - PEITORIL DE MARMORE BRANCO, E= 2 CM | M2 | 301.05 | PEITORIL DE PEDRA - PEITORIL DE MARMORE BRANCO, E= 2 CM | 1 | 1
SUDECAP | 15.58.03 | PEITORIL DE MARMORE BRANCO, E= 3 CM | M2 | 467.99 | 476.34 | SUDECAP15.58.03 | PEITORIL DE PEDRA - PEITORIL DE MARMORE BRANCO, E= 3 CM | M2 | 476.34 | PEITORIL DE PEDRA - PEITORIL DE MARMORE BRANCO, E= 3 CM | 1 | 2
SUDECAP | 15.58.05 | PEITORIL DE ARDOSIA, E= 2 CM | M2 | 328.28 | 329.85 | SUDECAP15.58.05 | PEITORIL DE PEDRA - PEITORIL DE ARDOSIA, E= 2 CM | M2 | 329.85 | PEITORIL DE PEDRA - PEITORIL DE ARDOSIA, E= 2 CM | 1 | 3
SUDECAP | 15.60 | PEITORIL DE CONCRETO |  |  |  | SUDECAP15.60 | 0 |  | 0 | 0 | 0 | 0
SUDECAP | 15.60.20 | FCK >= 20 MPA, L= 20 CM | M | 43.57 | 46.12 | SUDECAP15.60.20 | PEITORIL DE CONCRETO - FCK >= 20 MPA, L= 20 CM | M | 46.12 | PEITORIL DE CONCRETO - FCK >= 20 MPA, L= 20 CM | 1 | 1
SUDECAP | 15.60.25 | FCK >= 20 MPA, L= 25 CM | M | 52.23 | 55.55 | SUDECAP15.60.25 | PEITORIL DE CONCRETO - FCK >= 20 MPA, L= 25 CM | M | 55.55 | PEITORIL DE CONCRETO - FCK >= 20 MPA, L= 25 CM | 1 | 2
SUDECAP | 15.60.36 | FCK >= 20 MPA, L= 36 CM | M | 67.8 | 72.01 | SUDECAP15.60.36 | PEITORIL DE CONCRETO - FCK >= 20 MPA, L= 36 CM | M | 72.01 | PEITORIL DE CONCRETO - FCK >= 20 MPA, L= 36 CM | 1 | 3
SUDECAP | 15.60.40 | FCK >= 20 MPA, L= 40 CM | M | 75.37 | 80.06 | SUDECAP15.60.40 | PEITORIL DE CONCRETO - FCK >= 20 MPA, L= 40 CM | M | 80.06 | PEITORIL DE CONCRETO - FCK >= 20 MPA, L= 40 CM | 1 | 4
SUDECAP | 15.60.56 | FCK >= 20 MPA, L= 56 CM | M | 110.98 | 117.98 | SUDECAP15.60.56 | PEITORIL DE CONCRETO - FCK >= 20 MPA, L= 56 CM | M | 117.98 | PEITORIL DE CONCRETO - FCK >= 20 MPA, L= 56 CM | 1 | 5
SUDECAP | 15.60.60 | FCK >= 20 MPA, P/ J1, COM C=2,20M | M | 174.21 | 185.34 | SUDECAP15.60.60 | PEITORIL DE CONCRETO - FCK >= 20 MPA, P/ J1, COM C=2,20M | M | 185.34 | PEITORIL DE CONCRETO - FCK >= 20 MPA, P/ J1, COM C=2,20M | 1 | 6
SUDECAP | 15.60.61 | FCK >= 20 MPA, P/ J7, COM C=3,20M | M | 253.39 | 269.58 | SUDECAP15.60.61 | PEITORIL DE CONCRETO - FCK >= 20 MPA, P/ J7, COM C=3,20M | M | 269.58 | PEITORIL DE CONCRETO - FCK >= 20 MPA, P/ J7, COM C=3,20M | 1 | 7
SUDECAP | 15.63 | LANÇAMENTO ESPALHAMENTO E COMPACTAÇÃO DE SOLOS EM ÁREA DE PASSEIOS |  |  |  | SUDECAP15.63 | 0 |  | 0 | 0 | 0 | 0
SUDECAP | 15.63.01 | SOLO EM AREA DE PASSEIO | M3 | 15.49 | 17.34 | SUDECAP15.63.01 | LANÇAMENTO ESPALHAMENTO E COMPACTAÇÃO DE SOLOS EM ÁREA DE PASSEIOS - SOLO EM AREA DE PASSEIO | M3 | 17.34 | LANÇAMENTO ESPALHAMENTO E COMPACTAÇÃO DE SOLOS EM ÁREA DE PASSEIOS - SOLO EM AREA DE PASSEIO | 1 | 1
SUDECAP | 16 | VIDROS, ESPELHOS E ACESSORIOS |  |  |  | SUDECAP16 | 0 |  | 0 | 0 | 0 | 0
SUDECAP | 16.02 | VIDROS |  |  |  | SUDECAP16.02 | 0 |  | 0 | 0 | 0 | 0
SUDECAP | 16.02.01 | VIDRO LISO INCOLOR, E = 4 MM, EM ESQUADRIA DE ALUMÍNIO OU PVC, FIXADO COM BAGUETE, FORNECIMENTO E INSTALAÇÃO REF 102162 | M2 | 172.4 | 175.47 | SUDECAP16.02.01 | VIDROS - VIDRO LISO INCOLOR, E = 4 MM, EM ESQUADRIA DE ALUMÍNIO OU PVC, FIXADO COM BAGUETE, FORNECIMENTO E INSTALAÇÃO REF 102162 | M2 | 175.47 | VIDROS - VIDRO LISO INCOLOR, E = 4 MM, EM ESQUADRIA DE ALUMÍNIO OU PVC, FIXADO COM BAGUETE, FORNECIMENTO E INSTALAÇÃO REF 102162 | 1 | 1
SUDECAP | 16.02.04 | VIDRO LISO INCOLOR, E = 5 MM, EM ESQUADRIA DE ALUMÍNIO OU PVC, FIXADO COM BAGUETE, FORNECIMENTO E INSTALAÇÃO REF 102164 | M2 | 176.18 | 178.64 | SUDECAP16.02.04 | VIDROS - VIDRO LISO INCOLOR, E = 5 MM, EM ESQUADRIA DE ALUMÍNIO OU PVC, FIXADO COM BAGUETE, FORNECIMENTO E INSTALAÇÃO REF 102164 | M2 | 178.64 | VIDROS - VIDRO LISO INCOLOR, E = 5 MM, EM ESQUADRIA DE ALUMÍNIO OU PVC, FIXADO COM BAGUETE, FORNECIMENTO E INSTALAÇÃO REF 102164 | 1 | 2
SUDECAP | 16.02.05 | VIDRO LISO INCOLOR, E = 6 MM, EM ESQUADRIA DE ALUMÍNIO OU PVC, FIXADO COM BAGUETE, FORNECIMENTO E INSTALAÇÃO REF 102166 | M2 | 178.58 | 180.46 | SUDECAP16.02.05 | VIDROS - VIDRO LISO INCOLOR, E = 6 MM, EM ESQUADRIA DE ALUMÍNIO OU PVC, FIXADO COM BAGUETE, FORNECIMENTO E INSTALAÇÃO REF 102166 | M2 | 180.46 | VIDROS - VIDRO LISO INCOLOR, E = 6 MM, EM ESQUADRIA DE ALUMÍNIO OU PVC, FIXADO COM BAGUETE, FORNECIMENTO E INSTALAÇÃO REF 102166 | 1 | 3
SUDECAP | 16.02.20 | VIDRO IMPRESSO, E = 4 MM, EM ESQUADRIA DE ALUMÍNIO OU PVC, FIXADO COM BAGUETE, FORNECIMENTO E INSTALAÇÃO REF 102170 | M2 | 200.79 | 203.86 | SUDECAP16.02.20 | VIDROS - VIDRO IMPRESSO, E = 4 MM, EM ESQUADRIA DE ALUMÍNIO OU PVC, FIXADO COM BAGUETE, FORNECIMENTO E INSTALAÇÃO REF 102170 | M2 | 203.86 | VIDROS - VIDRO IMPRESSO, E = 4 MM, EM ESQUADRIA DE ALUMÍNIO OU PVC, FIXADO COM BAGUETE, FORNECIMENTO E INSTALAÇÃO REF 102170 | 1 | 4
SUDECAP | 16.02.30 | VIDRO ARAMADO, E = 6 MM, EM ESQUADRIA DE ALUMÍNIO OU PVC, FIXADO COM BAGUETE, FORNECIMENTO E INSTALAÇÃO REF 102171 | M2 | 296.56 | 299.02 | SUDECAP16.02.30 | VIDROS - VIDRO ARAMADO, E = 6 MM, EM ESQUADRIA DE ALUMÍNIO OU PVC, FIXADO COM BAGUETE, FORNECIMENTO E INSTALAÇÃO REF 102171 | M2 | 299.02 | VIDROS - VIDRO ARAMADO, E = 6 MM, EM ESQUADRIA DE ALUMÍNIO OU PVC, FIXADO COM BAGUETE, FORNECIMENTO E INSTALAÇÃO REF 102171 | 1 | 5
SUDECAP | 16.02.31 | VIDRO ARAMADO, E = 7 MM, EM ESQUADRIA DE ALUMÍNIO OU PVC, FIXADO COM BAGUETE, FORNECIMENTO E INSTALAÇÃO REF 102172 | M2 | 293.87 | 295.75 | SUDECAP16.02.31 | VIDROS - VIDRO ARAMADO, E = 7 MM, EM ESQUADRIA DE ALUMÍNIO OU PVC, FIXADO COM BAGUETE, FORNECIMENTO E INSTALAÇÃO REF 102172 | M2 | 295.75 | VIDROS - VIDRO ARAMADO, E = 7 MM, EM ESQUADRIA DE ALUMÍNIO OU PVC, FIXADO COM BAGUETE, FORNECIMENTO E INSTALAÇÃO REF 102172 | 1 | 6
SUDECAP | 16.02.40 | VIDRO LAMINADO, E = 8 MM, FIXADO COM SILICONE ESTRUTURAL EM CORTINA DE VIDRO, FORNECIMENTO E INSTALAÇÃO ADP REF 102173 | M2 | 396.24 | 399.05 | SUDECAP16.02.40 | VIDROS - VIDRO LAMINADO, E = 8 MM, FIXADO COM SILICONE ESTRUTURAL EM CORTINA DE VIDRO, FORNECIMENTO E INSTALAÇÃO ADP REF 102173 | M2 | 399.05 | VIDROS - VIDRO LAMINADO, E = 8 MM, FIXADO COM SILICONE ESTRUTURAL EM CORTINA DE VIDRO, FORNECIMENTO E INSTALAÇÃO ADP REF 102173 | 1 | 7
SUDECAP | 16.02.41 | VIDRO LAMINADO, E = 12 MM, FIXADO COM SILICONE ESTRUTURAL EM CORTINA DE VIDRO, FORNECIMENTO E INSTALAÇÃO ADP REF 102174 | M2 | 930.7 | 933.24 | SUDECAP16.02.41 | VIDROS - VIDRO LAMINADO, E = 12 MM, FIXADO COM SILICONE ESTRUTURAL EM CORTINA DE VIDRO, FORNECIMENTO E INSTALAÇÃO ADP REF 102174 | M2 | 933.24 | VIDROS - VIDRO LAMINADO, E = 12 MM, FIXADO COM SILICONE ESTRUTURAL EM CORTINA DE VIDRO, FORNECIMENTO E INSTALAÇÃO ADP REF 102174 | 1 | 8
SUDECAP | 16.02.42 | VIDRO LAMINADO, E = 15 MM, FIXADO COM SILICONE ESTRUTURAL EM CORTINA DE VIDRO, FORNECIMENTO E INSTALAÇÃO ADP REF 102175 | M2 | 1035 | 1037.37 | SUDECAP16.02.42 | VIDROS - VIDRO LAMINADO, E = 15 MM, FIXADO COM SILICONE ESTRUTURAL EM CORTINA DE VIDRO, FORNECIMENTO E INSTALAÇÃO ADP REF 102175 | M2 | 1037.37 | VIDROS - VIDRO LAMINADO, E = 15 MM, FIXADO COM SILICONE ESTRUTURAL EM CORTINA DE VIDRO, FORNECIMENTO E INSTALAÇÃO ADP REF 102175 | 1 | 9
SUDECAP | 16.02.43 | VIDRO LAMINADO, E = 8 MM, ENCAIXADO EM PERFIL U, FORNECIMENTO E INSTALAÇÃO ADP REF 102176 | M2 | 466.62 | 473.14 | SUDECAP16.02.43 | VIDROS - VIDRO LAMINADO, E = 8 MM, ENCAIXADO EM PERFIL U, FORNECIMENTO E INSTALAÇÃO ADP REF 102176 | M2 | 473.14 | VIDROS - VIDRO LAMINADO, E = 8 MM, ENCAIXADO EM PERFIL U, FORNECIMENTO E INSTALAÇÃO ADP REF 102176 | 1 | 10
SUDECAP | 16.02.44 | VIDRO LAMINADO, E = 12 MM, ENCAIXADO EM PERFIL U, FORNECIMENTO E INSTALAÇÃO ADP REF 102177 | M2 | 993.11 | 999.05 | SUDECAP16.02.44 | VIDROS - VIDRO LAMINADO, E = 12 MM, ENCAIXADO EM PERFIL U, FORNECIMENTO E INSTALAÇÃO ADP REF 102177 | M2 | 999.05 | VIDROS - VIDRO LAMINADO, E = 12 MM, ENCAIXADO EM PERFIL U, FORNECIMENTO E INSTALAÇÃO ADP REF 102177 | 1 | 11
SUDECAP | 16.02.45 | VIDRO LAMINADO, E = 15 MM, ENCAIXADO EM PERFIL U, FORNECIMENTO E INSTALAÇÃO REF 102178 | M2 | 1091.05 | 1096.48 | SUDECAP16.02.45 | VIDROS - VIDRO LAMINADO, E = 15 MM, ENCAIXADO EM PERFIL U, FORNECIMENTO E INSTALAÇÃO REF 102178 | M2 | 1096.48 | VIDROS - VIDRO LAMINADO, E = 15 MM, ENCAIXADO EM PERFIL U, FORNECIMENTO E INSTALAÇÃO REF 102178 | 1 | 12
SUDECAP | 16.02.50 | VIDRO TEMPERADO, E = 6 MM, ENCAIXADO EM PERFIL U, FORNECIMENTO E INSTALAÇÃO REF 102179 | M2 | 246.11 | 251.54 | SUDECAP16.02.50 | VIDROS - VIDRO TEMPERADO, E = 6 MM, ENCAIXADO EM PERFIL U, FORNECIMENTO E INSTALAÇÃO REF 102179 | M2 | 251.54 | VIDROS - VIDRO TEMPERADO, E = 6 MM, ENCAIXADO EM PERFIL U, FORNECIMENTO E INSTALAÇÃO REF 102179 | 1 | 13
SUDECAP | 16.02.51 | VIDRO TEMPERADO, E = 8 MM, ENCAIXADO EM PERFIL U, FORNECIMENTO E INSTALAÇÃO REF 102180 | M2 | 291.53 | 297.46 | SUDECAP16.02.51 | VIDROS - VIDRO TEMPERADO, E = 8 MM, ENCAIXADO EM PERFIL U, FORNECIMENTO E INSTALAÇÃO REF 102180 | M2 | 297.46 | VIDROS - VIDRO TEMPERADO, E = 8 MM, ENCAIXADO EM PERFIL U, FORNECIMENTO E INSTALAÇÃO REF 102180 | 1 | 14
SUDECAP | 16.02.52 | VIDRO TEMPERADO, E = 10 MM, ENCAIXADO EM PERFIL U, FORNECIMENTO E INSTALAÇÃO REF 102181 | M2 | 308.42 | 313.97 | SUDECAP16.02.52 | VIDROS - VIDRO TEMPERADO, E = 10 MM, ENCAIXADO EM PERFIL U, FORNECIMENTO E INSTALAÇÃO REF 102181 | M2 | 313.97 | VIDROS - VIDRO TEMPERADO, E = 10 MM, ENCAIXADO EM PERFIL U, FORNECIMENTO E INSTALAÇÃO REF 102181 | 1 | 15
SUDECAP | 16.20 | ESPELHOS |  |  |  | SUDECAP16.20 | 0 |  | 0 | 0 | 0 | 0
SUDECAP | 16.20.20 | ESPELHO CRISTAL, E = 4 MM, APARAFUSADO, ÁREA MENOR OU IGUAL A 1,0 M2, FORNECIMENTO E INSTALAÇÃO REF 102143 | M2 | 211.22 | 214.21 | SUDECAP16.20.20 | ESPELHOS - ESPELHO CRISTAL, E = 4 MM, APARAFUSADO, ÁREA MENOR OU IGUAL A 1,0 M2, FORNECIMENTO E INSTALAÇÃO REF 102143 | M2 | 214.21 | ESPELHOS - ESPELHO CRISTAL, E = 4 MM, APARAFUSADO, ÁREA MENOR OU IGUAL A 1,0 M2, FORNECIMENTO E INSTALAÇÃO REF 102143 | 1 | 1
SUDECAP | 16.20.30 | ESPELHO CRISTAL, E = 4 MM, ADERIDO COM ADESIVO FIXA-ESPELHO E FITA DUPLA-FACE, FORNECIMENTO E INSTALAÇÃO ADP REF 102146 | M2 | 188.07 | 189.52 | SUDECAP16.20.30 | ESPELHOS - ESPELHO CRISTAL, E = 4 MM, ADERIDO COM ADESIVO FIXA-ESPELHO E FITA DUPLA-FACE, FORNECIMENTO E INSTALAÇÃO ADP REF 102146 | M2 | 189.52 | ESPELHOS - ESPELHO CRISTAL, E = 4 MM, ADERIDO COM ADESIVO FIXA-ESPELHO E FITA DUPLA-FACE, FORNECIMENTO E INSTALAÇÃO ADP REF 102146 | 1 | 2
SUDECAP | 16.20.40 | ESPELHO CRISTAL, E = 4 MM, ADERIDO COM ADESIVO FIXA-ESPELHO, FORNECIMENTO E INSTALAÇÃO ADP REF 102147 | M2 | 181.12 | 181.86 | SUDECAP16.20.40 | ESPELHOS - ESPELHO CRISTAL, E = 4 MM, ADERIDO COM ADESIVO FIXA-ESPELHO, FORNECIMENTO E INSTALAÇÃO ADP REF 102147 | M2 | 181.86 | ESPELHOS - ESPELHO CRISTAL, E = 4 MM, ADERIDO COM ADESIVO FIXA-ESPELHO, FORNECIMENTO E INSTALAÇÃO ADP REF 102147 | 1 | 3
SUDECAP | 17 | PINTURA |  |  |  | SUDECAP17 | 0 |  | 0 | 0 | 0 | 0
SUDECAP | 17.03 | PINTURA EXTERNA |  |  |  | SUDECAP17.03 | 0 |  | 0 | 0 | 0 | 0
SUDECAP | 17.03.01 | EMASSAMENTO COM MASSA ACRÍLICA E LIXAMENTO EM PAREDES EXTERNAS, UMA DEMÃO, ADP REF 96130 | M2 | 15.81 | 17.21 | SUDECAP17.03.01 | PINTURA EXTERNA - EMASSAMENTO COM MASSA ACRÍLICA E LIXAMENTO EM PAREDES EXTERNAS, UMA DEMÃO, ADP REF 96130 | M2 | 17.21 | PINTURA EXTERNA - EMASSAMENTO COM MASSA ACRÍLICA E LIXAMENTO EM PAREDES EXTERNAS, UMA DEMÃO, ADP REF 96130 | 1 | 1
SUDECAP | 17.03.02 | EMASSAMENTO COM MASSA ACRÍLICA E LIXAMENTO EM PAREDES EXTERNAS, DUAS DEMÃOS, ADP REF 96135 | M2 | 21.83 | 23.7 | SUDECAP17.03.02 | PINTURA EXTERNA - EMASSAMENTO COM MASSA ACRÍLICA E LIXAMENTO EM PAREDES EXTERNAS, DUAS DEMÃOS, ADP REF 96135 | M2 | 23.7 | PINTURA EXTERNA - EMASSAMENTO COM MASSA ACRÍLICA E LIXAMENTO EM PAREDES EXTERNAS, DUAS DEMÃOS, ADP REF 96135 | 1 | 2
SUDECAP | 17.03.05 | APLICAÇÃO MANUAL DE FUNDO SELADOR ACRÍLICO EM PAREDES EXTERNAS REF 88415 | M2 | 3.24 | 3.41 | SUDECAP17.03.05 | PINTURA EXTERNA - APLICAÇÃO MANUAL DE FUNDO SELADOR ACRÍLICO EM PAREDES EXTERNAS REF 88415 | M2 | 3.41 | PINTURA EXTERNA - APLICAÇÃO MANUAL DE FUNDO SELADOR ACRÍLICO EM PAREDES EXTERNAS REF 88415 | 1 | 3
SUDECAP | 17.03.07 | APLICAÇÃO MANUAL DE FUNDO PREPARADOR DE SUPERFÍCIE EM PAREDES EXTERNAS REF 88415 | M2 | 3.38 | 3.55 | SUDECAP17.03.07 | PINTURA EXTERNA - APLICAÇÃO MANUAL DE FUNDO PREPARADOR DE SUPERFÍCIE EM PAREDES EXTERNAS REF 88415 | M2 | 3.55 | PINTURA EXTERNA - APLICAÇÃO MANUAL DE FUNDO PREPARADOR DE SUPERFÍCIE EM PAREDES EXTERNAS REF 88415 | 1 | 4
SUDECAP | 17.03.21 | PINTURA COM TINTA ACRÍLICA FOSCA EM PAREDES EXTERNAS, APLICAÇÃO MANUAL, DUAS DEMÃOS REF 95626 | M2 | 13.15 | 14.26 | SUDECAP17.03.21 | PINTURA EXTERNA - PINTURA COM TINTA ACRÍLICA FOSCA EM PAREDES EXTERNAS, APLICAÇÃO MANUAL, DUAS DEMÃOS REF 95626 | M2 | 14.26 | PINTURA EXTERNA - PINTURA COM TINTA ACRÍLICA FOSCA EM PAREDES EXTERNAS, APLICAÇÃO MANUAL, DUAS DEMÃOS REF 95626 | 1 | 5
SUDECAP | 17.03.26 | PINTURA COM TINTA ACRÍLICA SEMI BRILHO EM PAREDES EXTERNAS, APLICAÇÃO MANUAL, DUAS DEMÃOS REF 95626 | M2 | 15.78 | 16.89 | SUDECAP17.03.26 | PINTURA EXTERNA - PINTURA COM TINTA ACRÍLICA SEMI BRILHO EM PAREDES EXTERNAS, APLICAÇÃO MANUAL, DUAS DEMÃOS REF 95626 | M2 | 16.89 | PINTURA EXTERNA - PINTURA COM TINTA ACRÍLICA SEMI BRILHO EM PAREDES EXTERNAS, APLICAÇÃO MANUAL, DUAS DEMÃOS REF 95626 | 1 | 6
SUDECAP | 17.03.27 | PINTURA COM ESMALTE SINTÉTICO ALTO BRILHO EM PAREDES EXTERNAS, APLICAÇÃO MANUAL, DUAS DEMÃOS REF 95626 | M2 | 16 | 17.11 | SUDECAP17.03.27 | PINTURA EXTERNA - PINTURA COM ESMALTE SINTÉTICO ALTO BRILHO EM PAREDES EXTERNAS, APLICAÇÃO MANUAL, DUAS DEMÃOS REF 95626 | M2 | 17.11 | PINTURA EXTERNA - PINTURA COM ESMALTE SINTÉTICO ALTO BRILHO EM PAREDES EXTERNAS, APLICAÇÃO MANUAL, DUAS DEMÃOS REF 95626 | 1 | 7
SUDECAP | 17.04 | PINTURA INTERNA |  |  |  | SUDECAP17.04 | 0 |  | 0 | 0 | 0 | 0
SUDECAP | 17.04.01 | EMASSAMENTO COM MASSA PVA E LIXAMENTO EM TETOS DE ÁREAS INTERNAS, UMA DEMÃO REF 88494 | M2 | 16.64 | 18.4 | SUDECAP17.04.01 | PINTURA INTERNA - EMASSAMENTO COM MASSA PVA E LIXAMENTO EM TETOS DE ÁREAS INTERNAS, UMA DEMÃO REF 88494 | M2 | 18.4 | PINTURA INTERNA - EMASSAMENTO COM MASSA PVA E LIXAMENTO EM TETOS DE ÁREAS INTERNAS, UMA DEMÃO REF 88494 | 1 | 1
SUDECAP | 17.04.02 | EMASSAMENTO COM MASSA PVA E LIXAMENTO EM TETOS DE ÁREAS INTERNAS, DUAS DEMÃOS REF 88496 | M2 | 22.66 | 25 | SUDECAP17.04.02 | PINTURA INTERNA - EMASSAMENTO COM MASSA PVA E LIXAMENTO EM TETOS DE ÁREAS INTERNAS, DUAS DEMÃOS REF 88496 | M2 | 25 | PINTURA INTERNA - EMASSAMENTO COM MASSA PVA E LIXAMENTO EM TETOS DE ÁREAS INTERNAS, DUAS DEMÃOS REF 88496 | 1 | 2
SUDECAP | 17.04.03 | EMASSAMENTO COM MASSA PVA E LIXAMENTO EM PAREDES INTERNAS, UMA DEMÃO REF 88495 | M2 | 10.18 | 10.99 | SUDECAP17.04.03 | PINTURA INTERNA - EMASSAMENTO COM MASSA PVA E LIXAMENTO EM PAREDES INTERNAS, UMA DEMÃO REF 88495 | M2 | 10.99 | PINTURA INTERNA - EMASSAMENTO COM MASSA PVA E LIXAMENTO EM PAREDES INTERNAS, UMA DEMÃO REF 88495 | 1 | 3
SUDECAP | 17.04.04 | EMASSAMENTO COM MASSA PVA E LIXAMENTO EM PAREDES INTERNAS, DUAS DEMÃOS REF 88497 | M2 | 12.77 | 13.86 | SUDECAP17.04.04 | PINTURA INTERNA - EMASSAMENTO COM MASSA PVA E LIXAMENTO EM PAREDES INTERNAS, DUAS DEMÃOS REF 88497 | M2 | 13.86 | PINTURA INTERNA - EMASSAMENTO COM MASSA PVA E LIXAMENTO EM PAREDES INTERNAS, DUAS DEMÃOS REF 88497 | 1 | 4
SUDECAP | 17.04.05 | APLICAÇÃO MANUAL DE FUNDO SELADOR ACRÍLICO EM TETOS DE ÁREAS INTERNAS REF 88484 | M2 | 3.24 | 3.42 | SUDECAP17.04.05 | PINTURA INTERNA - APLICAÇÃO MANUAL DE FUNDO SELADOR ACRÍLICO EM TETOS DE ÁREAS INTERNAS REF 88484 | M2 | 3.42 | PINTURA INTERNA - APLICAÇÃO MANUAL DE FUNDO SELADOR ACRÍLICO EM TETOS DE ÁREAS INTERNAS REF 88484 | 1 | 5
SUDECAP | 17.04.06 | APLICAÇÃO MANUAL DE FUNDO SELADOR ACRÍLICO EM PAREDES INTERNAS REF 88485 | M2 | 2.91 | 3.04 | SUDECAP17.04.06 | PINTURA INTERNA - APLICAÇÃO MANUAL DE FUNDO SELADOR ACRÍLICO EM PAREDES INTERNAS REF 88485 | M2 | 3.04 | PINTURA INTERNA - APLICAÇÃO MANUAL DE FUNDO SELADOR ACRÍLICO EM PAREDES INTERNAS REF 88485 | 1 | 6
SUDECAP | 17.04.07 | APLICAÇÃO MANUAL DE FUNDO PREPARADOR EM TETOS DE ÁREAS INTERNAS REF 88484 | M2 | 3.38 | 3.56 | SUDECAP17.04.07 | PINTURA INTERNA - APLICAÇÃO MANUAL DE FUNDO PREPARADOR EM TETOS DE ÁREAS INTERNAS REF 88484 | M2 | 3.56 | PINTURA INTERNA - APLICAÇÃO MANUAL DE FUNDO PREPARADOR EM TETOS DE ÁREAS INTERNAS REF 88484 | 1 | 7
SUDECAP | 17.04.08 | APLICAÇÃO MANUAL DE FUNDO PREPARADOR EM PAREDES INTERNAS REF 88485 | M2 | 3.05 | 3.18 | SUDECAP17.04.08 | PINTURA INTERNA - APLICAÇÃO MANUAL DE FUNDO PREPARADOR EM PAREDES INTERNAS REF 88485 | M2 | 3.18 | PINTURA INTERNA - APLICAÇÃO MANUAL DE FUNDO PREPARADOR EM PAREDES INTERNAS REF 88485 | 1 | 8
SUDECAP | 17.04.21 | PINTURA COM TINTA ACRÍLICA FOSCA EM TETOS DE ÁREAS INTERNAS, APLICAÇÃO MANUAL, DUAS DEMÃOS REF 88488 | M2 | 13.81 | 14.66 | SUDECAP17.04.21 | PINTURA INTERNA - PINTURA COM TINTA ACRÍLICA FOSCA EM TETOS DE ÁREAS INTERNAS, APLICAÇÃO MANUAL, DUAS DEMÃOS REF 88488 | M2 | 14.66 | PINTURA INTERNA - PINTURA COM TINTA ACRÍLICA FOSCA EM TETOS DE ÁREAS INTERNAS, APLICAÇÃO MANUAL, DUAS DEMÃOS REF 88488 | 1 | 9
SUDECAP | 17.04.22 | PINTURA COM TINTA ACRÍLICA FOSCA EM PAREDES INTERNAS, APLICAÇÃO MANUAL, DUAS DEMÃOS REF 88489 | M2 | 12.25 | 12.91 | SUDECAP17.04.22 | PINTURA INTERNA - PINTURA COM TINTA ACRÍLICA FOSCA EM PAREDES INTERNAS, APLICAÇÃO MANUAL, DUAS DEMÃOS REF 88489 | M2 | 12.91 | PINTURA INTERNA - PINTURA COM TINTA ACRÍLICA FOSCA EM PAREDES INTERNAS, APLICAÇÃO MANUAL, DUAS DEMÃOS REF 88489 | 1 | 10
SUDECAP | 17.04.26 | PINTURA COM TINTA ACRÍLICA SEMI BRILHO EM TETOS DE ÁREAS INTERNAS, APLICAÇÃO MANUAL, DUAS DEMÃOS REF 88488 | M2 | 18.16 | 19.01 | SUDECAP17.04.26 | PINTURA INTERNA - PINTURA COM TINTA ACRÍLICA SEMI BRILHO EM TETOS DE ÁREAS INTERNAS, APLICAÇÃO MANUAL, DUAS DEMÃOS REF 88488 | M2 | 19.01 | PINTURA INTERNA - PINTURA COM TINTA ACRÍLICA SEMI BRILHO EM TETOS DE ÁREAS INTERNAS, APLICAÇÃO MANUAL, DUAS DEMÃOS REF 88488 | 1 | 11
SUDECAP | 17.04.27 | PINTURA COM TINTA ACRÍLICA SEMI BRILHO EM PAREDES INTERNAS, APLICAÇÃO MANUAL, DUAS DEMÃOS REF 88489 | M2 | 16.6 | 17.26 | SUDECAP17.04.27 | PINTURA INTERNA - PINTURA COM TINTA ACRÍLICA SEMI BRILHO EM PAREDES INTERNAS, APLICAÇÃO MANUAL, DUAS DEMÃOS REF 88489 | M2 | 17.26 | PINTURA INTERNA - PINTURA COM TINTA ACRÍLICA SEMI BRILHO EM PAREDES INTERNAS, APLICAÇÃO MANUAL, DUAS DEMÃOS REF 88489 | 1 | 12
SUDECAP | 17.04.28 | PINTURA COM ESMALTE SINTÉTICO ACETINADO EM PAREDES INTERNAS, APLICAÇÃO MANUAL, DUAS DEMÃOS REF 88489 | M2 | 18.5 | 19.16 | SUDECAP17.04.28 | PINTURA INTERNA - PINTURA COM ESMALTE SINTÉTICO ACETINADO EM PAREDES INTERNAS, APLICAÇÃO MANUAL, DUAS DEMÃOS REF 88489 | M2 | 19.16 | PINTURA INTERNA - PINTURA COM ESMALTE SINTÉTICO ACETINADO EM PAREDES INTERNAS, APLICAÇÃO MANUAL, DUAS DEMÃOS REF 88489 | 1 | 13
SUDECAP | 17.06 | PINTURA DE PISO |  |  |  | SUDECAP17.06 | 0 |  | 0 | 0 | 0 | 0
SUDECAP | 17.06.01 | PREPARO DO PISO CIMENTADO PARA PINTURA - LIXAMENTO E LIMPEZA REF 102488 | M2 | 4.46 | 4.8 | SUDECAP17.06.01 | PINTURA DE PISO - PREPARO DO PISO CIMENTADO PARA PINTURA - LIXAMENTO E LIMPEZA REF 102488 | M2 | 4.8 | PINTURA DE PISO - PREPARO DO PISO CIMENTADO PARA PINTURA - LIXAMENTO E LIMPEZA REF 102488 | 1 | 1
SUDECAP | 17.06.11 | PINTURA DE PISO COM TINTA EPÓXI, APLICAÇÃO MANUAL, 2 DEMÃOS, INCLUSO PRIMER EPÓXI REF 102494 | M2 | 65.56 | 66.55 | SUDECAP17.06.11 | PINTURA DE PISO - PINTURA DE PISO COM TINTA EPÓXI, APLICAÇÃO MANUAL, 2 DEMÃOS, INCLUSO PRIMER EPÓXI REF 102494 | M2 | 66.55 | PINTURA DE PISO - PINTURA DE PISO COM TINTA EPÓXI, APLICAÇÃO MANUAL, 2 DEMÃOS, INCLUSO PRIMER EPÓXI REF 102494 | 1 | 2
SUDECAP | 17.06.21 | PINTURA DE PISO COM TINTA ACRÍLICA, APLICAÇÃO MANUAL, 2 DEMÃOS, INCLUSO FUNDO PREPARADOR REF 102491 | M2 | 18.9 | 19.89 | SUDECAP17.06.21 | PINTURA DE PISO - PINTURA DE PISO COM TINTA ACRÍLICA, APLICAÇÃO MANUAL, 2 DEMÃOS, INCLUSO FUNDO PREPARADOR REF 102491 | M2 | 19.89 | PINTURA DE PISO - PINTURA DE PISO COM TINTA ACRÍLICA, APLICAÇÃO MANUAL, 2 DEMÃOS, INCLUSO FUNDO PREPARADOR REF 102491 | 1 | 3
SUDECAP | 17.06.22 | PINTURA DE PISO COM TINTA ACRÍLICA, APLICAÇÃO MANUAL, 3 DEMÃOS, INCLUSO FUNDO PREPARADOR REF 102492 | M2 | 21.43 | 22.74 | SUDECAP17.06.22 | PINTURA DE PISO - PINTURA DE PISO COM TINTA ACRÍLICA, APLICAÇÃO MANUAL, 3 DEMÃOS, INCLUSO FUNDO PREPARADOR REF 102492 | M2 | 22.74 | PINTURA DE PISO - PINTURA DE PISO COM TINTA ACRÍLICA, APLICAÇÃO MANUAL, 3 DEMÃOS, INCLUSO FUNDO PREPARADOR REF 102492 | 1 | 4
SUDECAP | 17.06.31 | PINTURA DE MEIO FIO, COM TINTA ACRÍLICA, DUAS DEMÃOS | M | 4.75 | 4.88 | SUDECAP17.06.31 | PINTURA DE PISO - PINTURA DE MEIO FIO, COM TINTA ACRÍLICA, DUAS DEMÃOS | M | 4.88 | PINTURA DE PISO - PINTURA DE MEIO FIO, COM TINTA ACRÍLICA, DUAS DEMÃOS | 1 | 5
SUDECAP | 17.08 | PINTURA METÁLICA |  |  |  | SUDECAP17.08 | 0 |  | 0 | 0 | 0 | 0
SUDECAP | 17.08.01 | PREPARO DA SUPERFÍCIE METÁLICA PARA PINTURA - LIXAMENTO MANUAL REF 100717 | M2 | 7.67 | 8.51 | SUDECAP17.08.01 | PINTURA METÁLICA - PREPARO DA SUPERFÍCIE METÁLICA PARA PINTURA - LIXAMENTO MANUAL REF 100717 | M2 | 8.51 | PINTURA METÁLICA - PREPARO DA SUPERFÍCIE METÁLICA PARA PINTURA - LIXAMENTO MANUAL REF 100717 | 1 | 1
SUDECAP | 17.08.11 | APLICAÇÃO MANUAL DE FUNDO (TIPO ZARCÃO) EM SUPERFÍCIES METÁLICAS (POR DEMÃO) REF 100722 | M2 | 10.8 | 11.64 | SUDECAP17.08.11 | PINTURA METÁLICA - APLICAÇÃO MANUAL DE FUNDO (TIPO ZARCÃO) EM SUPERFÍCIES METÁLICAS (POR DEMÃO) REF 100722 | M2 | 11.64 | PINTURA METÁLICA - APLICAÇÃO MANUAL DE FUNDO (TIPO ZARCÃO) EM SUPERFÍCIES METÁLICAS (POR DEMÃO) REF 100722 | 1 | 2
SUDECAP | 17.08.21 | PINTURA COM ESMALTE SINTÉTICO FOSCO 2 EM 1 (FUNDO E ACABAMENTO) EM SUPERFÍCIE METÁLICA, APLICAÇÃO MANUAL, (POR DEMÃO) REF 100726 | M2 | 23.93 | 25.84 | SUDECAP17.08.21 | PINTURA METÁLICA - PINTURA COM ESMALTE SINTÉTICO FOSCO 2 EM 1 (FUNDO E ACABAMENTO) EM SUPERFÍCIE METÁLICA, APLICAÇÃO MANUAL, (POR DEMÃO) REF 100726 | M2 | 25.84 | PINTURA METÁLICA - PINTURA COM ESMALTE SINTÉTICO FOSCO 2 EM 1 (FUNDO E ACABAMENTO) EM SUPERFÍCIE METÁLICA, APLICAÇÃO MANUAL, (POR DEMÃO) REF 100726 | 1 | 3
SUDECAP | 17.08.22 | PINTURA COM ESMALTE SINTÉTICO FOSCO EM SUPERFÍCIE METÁLICA, APLICAÇÃO MANUAL, DUAS DEMÃOS REF 100762 | M2 | 42.52 | 46.33 | SUDECAP17.08.22 | PINTURA METÁLICA - PINTURA COM ESMALTE SINTÉTICO FOSCO EM SUPERFÍCIE METÁLICA, APLICAÇÃO MANUAL, DUAS DEMÃOS REF 100762 | M2 | 46.33 | PINTURA METÁLICA - PINTURA COM ESMALTE SINTÉTICO FOSCO EM SUPERFÍCIE METÁLICA, APLICAÇÃO MANUAL, DUAS DEMÃOS REF 100762 | 1 | 4
SUDECAP | 17.08.23 | PINTURA COM ESMALTE SINTÉTICO ACETINADO EM SUPERFÍCIE METÁLICA, EXCETO PERFIL, APLICAÇÃO MANUAL, DUAS DEMÃOS REF 100758 | M2 | 40.65 | 44.46 | SUDECAP17.08.23 | PINTURA METÁLICA - PINTURA COM ESMALTE SINTÉTICO ACETINADO EM SUPERFÍCIE METÁLICA, EXCETO PERFIL, APLICAÇÃO MANUAL, DUAS DEMÃOS REF 100758 | M2 | 44.46 | PINTURA METÁLICA - PINTURA COM ESMALTE SINTÉTICO ACETINADO EM SUPERFÍCIE METÁLICA, EXCETO PERFIL, APLICAÇÃO MANUAL, DUAS DEMÃOS REF 100758 | 1 | 5
SUDECAP | 17.08.24 | PINTURA COM ESMALTE SINTÉTICO ALTO BRILHO EM SUPERFÍCIE METÁLICA, EXCETO PERFIL, APLICAÇÃO MANUAL, DUAS DEMÃOS REF 100760 | M2 | 39.45 | 43.26 | SUDECAP17.08.24 | PINTURA METÁLICA - PINTURA COM ESMALTE SINTÉTICO ALTO BRILHO EM SUPERFÍCIE METÁLICA, EXCETO PERFIL, APLICAÇÃO MANUAL, DUAS DEMÃOS REF 100760 | M2 | 43.26 | PINTURA METÁLICA - PINTURA COM ESMALTE SINTÉTICO ALTO BRILHO EM SUPERFÍCIE METÁLICA, EXCETO PERFIL, APLICAÇÃO MANUAL, DUAS DEMÃOS REF 100760 | 1 | 6
SUDECAP | 17.10 | PINTURA EM MADEIRA |  |  |  | SUDECAP17.10 | 0 |  | 0 | 0 | 0 | 0
SUDECAP | 17.10.01 | PREPARO DE SUPERFÍCIE DE MADEIRA PARA PINTURA - LIXAMENTO MANUAL REF 102193 | M2 | 1.85 | 2 | SUDECAP17.10.01 | PINTURA EM MADEIRA - PREPARO DE SUPERFÍCIE DE MADEIRA PARA PINTURA - LIXAMENTO MANUAL REF 102193 | M2 | 2 | PINTURA EM MADEIRA - PREPARO DE SUPERFÍCIE DE MADEIRA PARA PINTURA - LIXAMENTO MANUAL REF 102193 | 1 | 1
SUDECAP | 17.10.02 | LIXAMENTO + APLICAÇÃO DE FUNDO PREPARADOR EM SUPERFÍCIE DE MADEIRA REF 102197 | M2 | 12.43 | 13.22 | SUDECAP17.10.02 | PINTURA EM MADEIRA - LIXAMENTO + APLICAÇÃO DE FUNDO PREPARADOR EM SUPERFÍCIE DE MADEIRA REF 102197 | M2 | 13.22 | PINTURA EM MADEIRA - LIXAMENTO + APLICAÇÃO DE FUNDO PREPARADOR EM SUPERFÍCIE DE MADEIRA REF 102197 | 1 | 2
SUDECAP | 17.10.03 | LIXAMENTO + APLICAÇÃO DE MASSA ACRÍLICA EM SUPERFÍCIE DE MADEIRA REF 102201 | M2 | 15.35 | 16.62 | SUDECAP17.10.03 | PINTURA EM MADEIRA - LIXAMENTO + APLICAÇÃO DE MASSA ACRÍLICA EM SUPERFÍCIE DE MADEIRA REF 102201 | M2 | 16.62 | PINTURA EM MADEIRA - LIXAMENTO + APLICAÇÃO DE MASSA ACRÍLICA EM SUPERFÍCIE DE MADEIRA REF 102201 | 1 | 3
SUDECAP | 17.10.11 | APLICAÇÃO MANUAL DE VERNIZ SINTÉTICO EM SUPERFÍCIES DE MADEIRA, DUAS DEMÃOS REF 102213 | M2 | 18.11 | 19.44 | SUDECAP17.10.11 | PINTURA EM MADEIRA - APLICAÇÃO MANUAL DE VERNIZ SINTÉTICO EM SUPERFÍCIES DE MADEIRA, DUAS DEMÃOS REF 102213 | M2 | 19.44 | PINTURA EM MADEIRA - APLICAÇÃO MANUAL DE VERNIZ SINTÉTICO EM SUPERFÍCIES DE MADEIRA, DUAS DEMÃOS REF 102213 | 1 | 4
SUDECAP | 17.10.12 | APLICAÇÃO MANUAL DE VERNIZ POLIURETÂNICO EM SUPERFÍCIES DE MADEIRA, DUAS DEMÃOS REF 102215 | M2 | 16.39 | 17.72 | SUDECAP17.10.12 | PINTURA EM MADEIRA - APLICAÇÃO MANUAL DE VERNIZ POLIURETÂNICO EM SUPERFÍCIES DE MADEIRA, DUAS DEMÃOS REF 102215 | M2 | 17.72 | PINTURA EM MADEIRA - APLICAÇÃO MANUAL DE VERNIZ POLIURETÂNICO EM SUPERFÍCIES DE MADEIRA, DUAS DEMÃOS REF 102215 | 1 | 5
SUDECAP | 17.10.13 | APLICAÇÃO MANUAL DE PINTURA IMUNIZANTE EM SUPERFÍCIES DE MADEIRA, DUAS DEMÃOS REF 102234 | M2 | 18.69 | 19.96 | SUDECAP17.10.13 | PINTURA EM MADEIRA - APLICAÇÃO MANUAL DE PINTURA IMUNIZANTE EM SUPERFÍCIES DE MADEIRA, DUAS DEMÃOS REF 102234 | M2 | 19.96 | PINTURA EM MADEIRA - APLICAÇÃO MANUAL DE PINTURA IMUNIZANTE EM SUPERFÍCIES DE MADEIRA, DUAS DEMÃOS REF 102234 | 1 | 6
SUDECAP | 17.10.21 | PINTURA COM ESMALTE SINTÉTICO FOSCO EM SUPERFÍCIE DE MADEIRA, APLICAÇÃO MANUAL, DUAS DEMÃOS REF 102218 | M2 | 12.85 | 13.92 | SUDECAP17.10.21 | PINTURA EM MADEIRA - PINTURA COM ESMALTE SINTÉTICO FOSCO EM SUPERFÍCIE DE MADEIRA, APLICAÇÃO MANUAL, DUAS DEMÃOS REF 102218 | M2 | 13.92 | PINTURA EM MADEIRA - PINTURA COM ESMALTE SINTÉTICO FOSCO EM SUPERFÍCIE DE MADEIRA, APLICAÇÃO MANUAL, DUAS DEMÃOS REF 102218 | 1 | 7
SUDECAP | 17.10.22 | PINTURA COM ESMALTE SINTÉTICO ACETINADO EM SUPERFÍCIE DE MADEIRA, APLICAÇÃO MANUAL, DUAS DEMÃOS REF 102219 | M2 | 14.4 | 15.47 | SUDECAP17.10.22 | PINTURA EM MADEIRA - PINTURA COM ESMALTE SINTÉTICO ACETINADO EM SUPERFÍCIE DE MADEIRA, APLICAÇÃO MANUAL, DUAS DEMÃOS REF 102219 | M2 | 15.47 | PINTURA EM MADEIRA - PINTURA COM ESMALTE SINTÉTICO ACETINADO EM SUPERFÍCIE DE MADEIRA, APLICAÇÃO MANUAL, DUAS DEMÃOS REF 102219 | 1 | 8
SUDECAP | 17.10.23 | PINTURA COM ESMALTE SINTÉTICO ALTO BRILHO EM SUPERFÍCIE DE MADEIRA, APLICAÇÃO MANUAL, DUAS DEMÃOS REF 102220 | M2 | 13.16 | 14.23 | SUDECAP17.10.23 | PINTURA EM MADEIRA - PINTURA COM ESMALTE SINTÉTICO ALTO BRILHO EM SUPERFÍCIE DE MADEIRA, APLICAÇÃO MANUAL, DUAS DEMÃOS REF 102220 | M2 | 14.23 | PINTURA EM MADEIRA - PINTURA COM ESMALTE SINTÉTICO ALTO BRILHO EM SUPERFÍCIE DE MADEIRA, APLICAÇÃO MANUAL, DUAS DEMÃOS REF 102220 | 1 | 9
SUDECAP | 17.44 | TRATAMENTO (SUPERF.CONCR.PEDRAS ALVENARIA/CERAMICOS) |  |  |  | SUDECAP17.44 | 0 |  | 0 | 0 | 0 | 0
SUDECAP | 17.44.01 | POLIMENTO INCLUS. ESTUCAMENTO DE CONCRETO APARENTE | M2 | 15.63 | 17.49 | SUDECAP17.44.01 | TRATAMENTO (SUPERF.CONCR.PEDRAS ALVENARIA/CERAMICOS) - POLIMENTO INCLUS. ESTUCAMENTO DE CONCRETO APARENTE | M2 | 17.49 | TRATAMENTO (SUPERF.CONCR.PEDRAS ALVENARIA/CERAMICOS) - POLIMENTO INCLUS. ESTUCAMENTO DE CONCRETO APARENTE | 1 | 1
SUDECAP | 17.44.03 | VERNIZ ACRILICO SOBRE CONCRETO APARENTE A 2 DEMAOS | M2 | 20.9 | 22.07 | SUDECAP17.44.03 | TRATAMENTO (SUPERF.CONCR.PEDRAS ALVENARIA/CERAMICOS) - VERNIZ ACRILICO SOBRE CONCRETO APARENTE A 2 DEMAOS | M2 | 22.07 | TRATAMENTO (SUPERF.CONCR.PEDRAS ALVENARIA/CERAMICOS) - VERNIZ ACRILICO SOBRE CONCRETO APARENTE A 2 DEMAOS | 1 | 2
SUDECAP | 17.44.05 | SILICONE SOBRE CONCRETO | M2 | 27.44 | 28.61 | SUDECAP17.44.05 | TRATAMENTO (SUPERF.CONCR.PEDRAS ALVENARIA/CERAMICOS) - SILICONE SOBRE CONCRETO | M2 | 28.61 | TRATAMENTO (SUPERF.CONCR.PEDRAS ALVENARIA/CERAMICOS) - SILICONE SOBRE CONCRETO | 1 | 3
SUDECAP | 17.44.07 | SILICONE SOBRE ALVENARIA, PEDRA OU CERAMICOS | M2 | 29.83 | 31 | SUDECAP17.44.07 | TRATAMENTO (SUPERF.CONCR.PEDRAS ALVENARIA/CERAMICOS) - SILICONE SOBRE ALVENARIA, PEDRA OU CERAMICOS | M2 | 31 | TRATAMENTO (SUPERF.CONCR.PEDRAS ALVENARIA/CERAMICOS) - SILICONE SOBRE ALVENARIA, PEDRA OU CERAMICOS | 1 | 4
SUDECAP | 18 | SERVICOS DIVERSOS |  |  |  | SUDECAP18 | 0 |  | 0 | 0 | 0 | 0
SUDECAP | 18.02 | EQUIPAMENTOS ESPORTIVOS |  |  |  | SUDECAP18.02 | 0 |  | 0 | 0 | 0 | 0
SUDECAP | 18.02.05 | TRAVE FUTEBOL SALAO F.G. D=76MM C/REDE NYLON DUPLO | UN | 1904.09 | 1909.02 | SUDECAP18.02.05 | EQUIPAMENTOS ESPORTIVOS - TRAVE FUTEBOL SALAO F.G. D=76MM C/REDE NYLON DUPLO | UN | 1909.02 | EQUIPAMENTOS ESPORTIVOS - TRAVE FUTEBOL SALAO F.G. D=76MM C/REDE NYLON DUPLO | 1 | 1
SUDECAP | 18.02.08 | TRAVE FUTEBOL CAMPO F.G. D=100MM REDE NYLON DUPLO | UN | 3802.01 | 3821.88 | SUDECAP18.02.08 | EQUIPAMENTOS ESPORTIVOS - TRAVE FUTEBOL CAMPO F.G. D=100MM REDE NYLON DUPLO | UN | 3821.88 | EQUIPAMENTOS ESPORTIVOS - TRAVE FUTEBOL CAMPO F.G. D=100MM REDE NYLON DUPLO | 1 | 2
SUDECAP | 18.02.13 | REDE VOLEY COM MASTROS DE TUBOS F.G. D=76MM | CJ | 937.63 | 942.45 | SUDECAP18.02.13 | EQUIPAMENTOS ESPORTIVOS - REDE VOLEY COM MASTROS DE TUBOS F.G. D=76MM | CJ | 942.45 | EQUIPAMENTOS ESPORTIVOS - REDE VOLEY COM MASTROS DE TUBOS F.G. D=76MM | 1 | 3
SUDECAP | 18.02.17 | REDE DE PETECA COM MASTROS DE TUBOS F.G. D=76MM | CJ | 1005.79 | 1010.61 | SUDECAP18.02.17 | EQUIPAMENTOS ESPORTIVOS - REDE DE PETECA COM MASTROS DE TUBOS F.G. D=76MM | CJ | 1010.61 | EQUIPAMENTOS ESPORTIVOS - REDE DE PETECA COM MASTROS DE TUBOS F.G. D=76MM | 1 | 4
SUDECAP | 18.02.23 | TABELA BASQUETE OFICIAL C/ESTR. SUPORTE PISO | UN | 2402.8 | 2412.57 | SUDECAP18.02.23 | EQUIPAMENTOS ESPORTIVOS - TABELA BASQUETE OFICIAL C/ESTR. SUPORTE PISO | UN | 2412.57 | EQUIPAMENTOS ESPORTIVOS - TABELA BASQUETE OFICIAL C/ESTR. SUPORTE PISO | 1 | 5
SUDECAP | 18.05 | PLACAS |  |  |  | SUDECAP18.05 | 0 |  | 0 | 0 | 0 | 0
SUDECAP | 18.05.03 | DE DENOMINAÇAO DE RUA, EM FERRO ESMALTADO 45X20 CM | UN | 138.87 | 139.34 | SUDECAP18.05.03 | PLACAS - DE DENOMINAÇAO DE RUA, EM FERRO ESMALTADO 45X20 CM | UN | 139.34 | PLACAS - DE DENOMINAÇAO DE RUA, EM FERRO ESMALTADO 45X20 CM | 1 | 1
SUDECAP | 18.05.05 | DE INAUGURAÇAO, EM ALUMINIO FUNDIDO 60 X 40 CM | UN | 738.65 | 740.97 | SUDECAP18.05.05 | PLACAS - DE INAUGURAÇAO, EM ALUMINIO FUNDIDO 60 X 40 CM | UN | 740.97 | PLACAS - DE INAUGURAÇAO, EM ALUMINIO FUNDIDO 60 X 40 CM | 1 | 2
SUDECAP | 18.05.17 | DE ALUMINIO FUNDIDO 3 X 3 CM C/ NUMERAÇAO DE PORTA | UN | 14.48 | 14.93 | SUDECAP18.05.17 | PLACAS - DE ALUMINIO FUNDIDO 3 X 3 CM C/ NUMERAÇAO DE PORTA | UN | 14.93 | PLACAS - DE ALUMINIO FUNDIDO 3 X 3 CM C/ NUMERAÇAO DE PORTA | 1 | 3
SUDECAP | 18.05.21 | CHAPINHA DE ALUMINIO/LATAO, D= 3CM, C/ Nº IMPRESSO | UN | 26.24 | 26.39 | SUDECAP18.05.21 | PLACAS - CHAPINHA DE ALUMINIO/LATAO, D= 3CM, C/ Nº IMPRESSO | UN | 26.39 | PLACAS - CHAPINHA DE ALUMINIO/LATAO, D= 3CM, C/ Nº IMPRESSO | 1 | 4
SUDECAP | 18.05.22 | PLACA ALUM.ANODIZADO NATURAL 25X25CM,E=1,5MM IDENT | UN | 39.94 | 40.22 | SUDECAP18.05.22 | PLACAS - PLACA ALUM.ANODIZADO NATURAL 25X25CM,E=1,5MM IDENT | UN | 40.22 | PLACAS - PLACA ALUM.ANODIZADO NATURAL 25X25CM,E=1,5MM IDENT | 1 | 5
SUDECAP | 18.05.23 | PLACA CHAPA AÇO ESCOVADO 25X12CM,E=1,0MM P/IDENTIF | UN | 164.94 | 165.22 | SUDECAP18.05.23 | PLACAS - PLACA CHAPA AÇO ESCOVADO 25X12CM,E=1,0MM P/IDENTIF | UN | 165.22 | PLACAS - PLACA CHAPA AÇO ESCOVADO 25X12CM,E=1,0MM P/IDENTIF | 1 | 6
SUDECAP | 18.05.24 | PLACA ALUM.ANOD.70X61CM,FIX.C/METALON C/ 6 INDIC. | UN | 717.28 | 721.94 | SUDECAP18.05.24 | PLACAS - PLACA ALUM.ANOD.70X61CM,FIX.C/METALON C/ 6 INDIC. | UN | 721.94 | PLACAS - PLACA ALUM.ANOD.70X61CM,FIX.C/METALON C/ 6 INDIC. | 1 | 7
SUDECAP | 18.05.25 | PLACA 1,20X1,30M C/MOLDURA TUBO D=50MM CHAPA 50CM | UN | 897.28 | 901.94 | SUDECAP18.05.25 | PLACAS - PLACA 1,20X1,30M C/MOLDURA TUBO D=50MM CHAPA 50CM | UN | 901.94 | PLACAS - PLACA 1,20X1,30M C/MOLDURA TUBO D=50MM CHAPA 50CM | 1 | 8
SUDECAP | 18.05.26 | PLACA 1,20X1,30M C/MOLDURA TUBO D=50MM CHAPA 90CM | UN | 1637.28 | 1641.94 | SUDECAP18.05.26 | PLACAS - PLACA 1,20X1,30M C/MOLDURA TUBO D=50MM CHAPA 90CM | UN | 1641.94 | PLACAS - PLACA 1,20X1,30M C/MOLDURA TUBO D=50MM CHAPA 90CM | 1 | 9
SUDECAP | 18.05.27 | PLACA CHAPA INOX ESCOV.70X28CM C/2 INDIC.FIX.LAJE | UN | 662.28 | 666.94 | SUDECAP18.05.27 | PLACAS - PLACA CHAPA INOX ESCOV.70X28CM C/2 INDIC.FIX.LAJE | UN | 666.94 | PLACAS - PLACA CHAPA INOX ESCOV.70X28CM C/2 INDIC.FIX.LAJE | 1 | 10
SUDECAP | 18.05.28 | PLACA CHAPA INOX ESCOV.70X44CM C/3 INDIC.FIX.LAJE | UN | 989.28 | 993.94 | SUDECAP18.05.28 | PLACAS - PLACA CHAPA INOX ESCOV.70X44CM C/3 INDIC.FIX.LAJE | UN | 993.94 | PLACAS - PLACA CHAPA INOX ESCOV.70X44CM C/3 INDIC.FIX.LAJE | 1 | 11
SUDECAP | 18.05.29 | PLACA ALUM.15X15CM,C/PICTOGRAMA PELICULA ADESIVA | UN | 41.87 | 42.34 | SUDECAP18.05.29 | PLACAS - PLACA ALUM.15X15CM,C/PICTOGRAMA PELICULA ADESIVA | UN | 42.34 | PLACAS - PLACA ALUM.15X15CM,C/PICTOGRAMA PELICULA ADESIVA | 1 | 12
SUDECAP | 18.06 | SINALIZAÇÃO TÁTIL E PLACAS EM BRAILLE |  |  |  | SUDECAP18.06 | 0 |  | 0 | 0 | 0 | 0
SUDECAP | 18.06.01 | PLACA TÁTIL EM BRAILLE ACRILICO 30X10 CM <= 3 PALAVRAS | UN | 48.49 | 48.94 | SUDECAP18.06.01 | SINALIZAÇÃO TÁTIL E PLACAS EM BRAILLE - PLACA TÁTIL EM BRAILLE ACRILICO 30X10 CM <= 3 PALAVRAS | UN | 48.94 | SINALIZAÇÃO TÁTIL E PLACAS EM BRAILLE - PLACA TÁTIL EM BRAILLE ACRILICO 30X10 CM <= 3 PALAVRAS | 1 | 1
SUDECAP | 18.06.02 | PLACA TÁTIL EM BRAILLE ACRILICO 30X10 CM (PALAV./SIMB) | UN | 52.93 | 53.38 | SUDECAP18.06.02 | SINALIZAÇÃO TÁTIL E PLACAS EM BRAILLE - PLACA TÁTIL EM BRAILLE ACRILICO 30X10 CM (PALAV./SIMB) | UN | 53.38 | SINALIZAÇÃO TÁTIL E PLACAS EM BRAILLE - PLACA TÁTIL EM BRAILLE ACRILICO 30X10 CM (PALAV./SIMB) | 1 | 2
SUDECAP | 18.06.04 | PLACA TÁTIL EM BRAILLE ACRILICO 20X8 CM (1 PALAVRA) | UN | 52.93 | 53.38 | SUDECAP18.06.04 | SINALIZAÇÃO TÁTIL E PLACAS EM BRAILLE - PLACA TÁTIL EM BRAILLE ACRILICO 20X8 CM (1 PALAVRA) | UN | 53.38 | SINALIZAÇÃO TÁTIL E PLACAS EM BRAILLE - PLACA TÁTIL EM BRAILLE ACRILICO 20X8 CM (1 PALAVRA) | 1 | 3
SUDECAP | 18.06.05 | PLACA TÁTIL EM BRAILLE ALUMÍNIO 7X4 CM (ANDARES:T,1,2) | UN | 19.24 | 19.69 | SUDECAP18.06.05 | SINALIZAÇÃO TÁTIL E PLACAS EM BRAILLE - PLACA TÁTIL EM BRAILLE ALUMÍNIO 7X4 CM (ANDARES:T,1,2) | UN | 19.69 | SINALIZAÇÃO TÁTIL E PLACAS EM BRAILLE - PLACA TÁTIL EM BRAILLE ALUMÍNIO 7X4 CM (ANDARES:T,1,2) | 1 | 4
SUDECAP | 18.06.06 | PLACA EM BRAILLE ALUM. 10X3 CM CORRIMAO (EX:INICIO/FIM) | UN | 9.99 | 10.44 | SUDECAP18.06.06 | SINALIZAÇÃO TÁTIL E PLACAS EM BRAILLE - PLACA EM BRAILLE ALUM. 10X3 CM CORRIMAO (EX:INICIO/FIM) | UN | 10.44 | SINALIZAÇÃO TÁTIL E PLACAS EM BRAILLE - PLACA EM BRAILLE ALUM. 10X3 CM CORRIMAO (EX:INICIO/FIM) | 1 | 5
SUDECAP | 18.06.07 | PLACA EM BRAILLE ALUM. 10X3 CM CORRIMAO (EX:ANDAR 2) | UN | 18.43 | 18.88 | SUDECAP18.06.07 | SINALIZAÇÃO TÁTIL E PLACAS EM BRAILLE - PLACA EM BRAILLE ALUM. 10X3 CM CORRIMAO (EX:ANDAR 2) | UN | 18.88 | SINALIZAÇÃO TÁTIL E PLACAS EM BRAILLE - PLACA EM BRAILLE ALUM. 10X3 CM CORRIMAO (EX:ANDAR 2) | 1 | 6
SUDECAP | 18.06.20 | ANEL PARA CORRIMAO PLASTICO EM ABS PRETO OU CINZA | UN | 16.24 | 16.47 | SUDECAP18.06.20 | SINALIZAÇÃO TÁTIL E PLACAS EM BRAILLE - ANEL PARA CORRIMAO PLASTICO EM ABS PRETO OU CINZA | UN | 16.47 | SINALIZAÇÃO TÁTIL E PLACAS EM BRAILLE - ANEL PARA CORRIMAO PLASTICO EM ABS PRETO OU CINZA | 1 | 7
SUDECAP | 18.06.21 | ANEL PLASTICO ABS CROMADO PARA CORRIMAO | UN | 9.74 | 9.97 | SUDECAP18.06.21 | SINALIZAÇÃO TÁTIL E PLACAS EM BRAILLE - ANEL PLASTICO ABS CROMADO PARA CORRIMAO | UN | 9.97 | SINALIZAÇÃO TÁTIL E PLACAS EM BRAILLE - ANEL PLASTICO ABS CROMADO PARA CORRIMAO | 1 | 8
SUDECAP | 18.06.22 | ANEL DE BORRACHA FLEXÍVEL PRETO PARA CORRIMAO | UN | 14.71 | 14.94 | SUDECAP18.06.22 | SINALIZAÇÃO TÁTIL E PLACAS EM BRAILLE - ANEL DE BORRACHA FLEXÍVEL PRETO PARA CORRIMAO | UN | 14.94 | SINALIZAÇÃO TÁTIL E PLACAS EM BRAILLE - ANEL DE BORRACHA FLEXÍVEL PRETO PARA CORRIMAO | 1 | 9
SUDECAP | 18.06.30 | FAIXA P/ DEGRAUS 3X20 CM CORES AMARELO,AZUL,PRETO | UN | 5.49 | 5.94 | SUDECAP18.06.30 | SINALIZAÇÃO TÁTIL E PLACAS EM BRAILLE - FAIXA P/ DEGRAUS 3X20 CM CORES AMARELO,AZUL,PRETO | UN | 5.94 | SINALIZAÇÃO TÁTIL E PLACAS EM BRAILLE - FAIXA P/ DEGRAUS 3X20 CM CORES AMARELO,AZUL,PRETO | 1 | 10
SUDECAP | 18.06.31 | FAIXA P/ DEGRAUS REFLETIVA 3X20 CM | UN | 6.69 | 7.14 | SUDECAP18.06.31 | SINALIZAÇÃO TÁTIL E PLACAS EM BRAILLE - FAIXA P/ DEGRAUS REFLETIVA 3X20 CM | UN | 7.14 | SINALIZAÇÃO TÁTIL E PLACAS EM BRAILLE - FAIXA P/ DEGRAUS REFLETIVA 3X20 CM | 1 | 11
SUDECAP | 18.08 | BANCADA |  |  |  | SUDECAP18.08 | 0 |  | 0 | 0 | 0 | 0
SUDECAP | 18.08.05 | BANCADA DE CONCRETO APOIADA EM PAREDES | M2 | 221.6 | 234.3 | SUDECAP18.08.05 | BANCADA - BANCADA DE CONCRETO APOIADA EM PAREDES | M2 | 234.3 | BANCADA - BANCADA DE CONCRETO APOIADA EM PAREDES | 1 | 1
SUDECAP | 18.08.08 | BANCADA DE CONCRETO APOIADA EM CONSOLE DE METALON | M2 | 245.13 | 257.83 | SUDECAP18.08.08 | BANCADA - BANCADA DE CONCRETO APOIADA EM CONSOLE DE METALON | M2 | 257.83 | BANCADA - BANCADA DE CONCRETO APOIADA EM CONSOLE DE METALON | 1 | 2
SUDECAP | 18.08.27 | DE MARMORE BRANCO E=2CM APOIADA EM CONSOLE METALON | M2 | 532.73 | 543.72 | SUDECAP18.08.27 | BANCADA - DE MARMORE BRANCO E=2CM APOIADA EM CONSOLE METALON | M2 | 543.72 | BANCADA - DE MARMORE BRANCO E=2CM APOIADA EM CONSOLE METALON | 1 | 3
SUDECAP | 18.08.31 | DE ARDOSIA E=2 CM APOIADA CONSOLE METALON | M2 | 252.44 | 263.43 | SUDECAP18.08.31 | BANCADA - DE ARDOSIA E=2 CM APOIADA CONSOLE METALON | M2 | 263.43 | BANCADA - DE ARDOSIA E=2 CM APOIADA CONSOLE METALON | 1 | 4
SUDECAP | 18.08.33 | DE ARDOSIA E= 2 CM, APOIADA EM PAREDES | M2 | 205.67 | 216.66 | SUDECAP18.08.33 | BANCADA - DE ARDOSIA E= 2 CM, APOIADA EM PAREDES | M2 | 216.66 | BANCADA - DE ARDOSIA E= 2 CM, APOIADA EM PAREDES | 1 | 5
SUDECAP | 18.08.39 | DE GRANITO CINZA CORUMBA 2CM APOIADA CONSOLE MET | M2 | 354.83 | 363.65 | SUDECAP18.08.39 | BANCADA - DE GRANITO CINZA CORUMBA 2CM APOIADA CONSOLE MET | M2 | 363.65 | BANCADA - DE GRANITO CINZA CORUMBA 2CM APOIADA CONSOLE MET | 1 | 6
SUDECAP | 18.08.41 | DE GRANITO CINZA CORUMBA 2CM APOIADA EM PAREDES | M2 | 325.67 | 336.66 | SUDECAP18.08.41 | BANCADA - DE GRANITO CINZA CORUMBA 2CM APOIADA EM PAREDES | M2 | 336.66 | BANCADA - DE GRANITO CINZA CORUMBA 2CM APOIADA EM PAREDES | 1 | 7
SUDECAP | 18.08.86 | RODABANCA EM ARDOSIA E=2CM, H=7CM | M | 31.1 | 32.13 | SUDECAP18.08.86 | BANCADA - RODABANCA EM ARDOSIA E=2CM, H=7CM | M | 32.13 | BANCADA - RODABANCA EM ARDOSIA E=2CM, H=7CM | 1 | 8
SUDECAP | 18.08.92 | RODABANCA EM MARMORE BRANCO, E= 2 CM H= 7 CM | M | 49.68 | 50.71 | SUDECAP18.08.92 | BANCADA - RODABANCA EM MARMORE BRANCO, E= 2 CM H= 7 CM | M | 50.71 | BANCADA - RODABANCA EM MARMORE BRANCO, E= 2 CM H= 7 CM | 1 | 9
SUDECAP | 18.08.97 | RODABANCA EM GRANITO CINZA CORUMBA E=2CM H=10CM | M | 34.2 | 35.34 | SUDECAP18.08.97 | BANCADA - RODABANCA EM GRANITO CINZA CORUMBA E=2CM H=10CM | M | 35.34 | BANCADA - RODABANCA EM GRANITO CINZA CORUMBA E=2CM H=10CM | 1 | 10
SUDECAP | 18.09 | PRATELEIRA |  |  |  | SUDECAP18.09 | 0 |  | 0 | 0 | 0 | 0
SUDECAP | 18.09.09 | DE ARDOSIA E=2 CM FIXADA EM PAREDES | M2 | 188.06 | 196.88 | SUDECAP18.09.09 | PRATELEIRA - DE ARDOSIA E=2 CM FIXADA EM PAREDES | M2 | 196.88 | PRATELEIRA - DE ARDOSIA E=2 CM FIXADA EM PAREDES | 1 | 1
SUDECAP | 18.09.10 | DE ARDOSIA E=2 CM APOIADA EM CONSOLE DE METALON | M2 | 234.83 | 243.65 | SUDECAP18.09.10 | PRATELEIRA - DE ARDOSIA E=2 CM APOIADA EM CONSOLE DE METALON | M2 | 243.65 | PRATELEIRA - DE ARDOSIA E=2 CM APOIADA EM CONSOLE DE METALON | 1 | 2
SUDECAP | 18.09.12 | DE MARMORE DE BRANCO E=2CM APOIADA CONSOLE METALON | M2 | 357.44 | 368.43 | SUDECAP18.09.12 | PRATELEIRA - DE MARMORE DE BRANCO E=2CM APOIADA CONSOLE METALON | M2 | 368.43 | PRATELEIRA - DE MARMORE DE BRANCO E=2CM APOIADA CONSOLE METALON | 1 | 3
SUDECAP | 18.09.13 | DE GRANITO CINZA CORUMBA E=2CM EMBUTIDA PAREDE | M2 | 308.06 | 316.88 | SUDECAP18.09.13 | PRATELEIRA - DE GRANITO CINZA CORUMBA E=2CM EMBUTIDA PAREDE | M2 | 316.88 | PRATELEIRA - DE GRANITO CINZA CORUMBA E=2CM EMBUTIDA PAREDE | 1 | 4
SUDECAP | 18.09.16 | PRATELEIRA DE CONCRETO APOIADA EM CONSOLE METALON 20X30MM | M2 | 322.98 | 341.06 | SUDECAP18.09.16 | PRATELEIRA - PRATELEIRA DE CONCRETO APOIADA EM CONSOLE METALON 20X30MM | M2 | 341.06 | PRATELEIRA - PRATELEIRA DE CONCRETO APOIADA EM CONSOLE METALON 20X30MM | 1 | 5
SUDECAP | 18.10 | BANCOS E MESAS |  |  |  | SUDECAP18.10 | 0 |  | 0 | 0 | 0 | 0
SUDECAP | 18.10.01 | BANCO DE PLACA DE CONCRETO APOIADA EM ALVENARIA DE TIJOLO MACIÇO REBOCADA | M | 315.44 | 333.08 | SUDECAP18.10.01 | BANCOS E MESAS - BANCO DE PLACA DE CONCRETO APOIADA EM ALVENARIA DE TIJOLO MACIÇO REBOCADA | M | 333.08 | BANCOS E MESAS - BANCO DE PLACA DE CONCRETO APOIADA EM ALVENARIA DE TIJOLO MACIÇO REBOCADA | 1 | 1
SUDECAP | 18.10.02 | BANCO DE CONCRETO 0,30X1,50X0,40M (ALTURA X LARGURA X PROFUNDIDADE) | UN | 211.39 | 221.13 | SUDECAP18.10.02 | BANCOS E MESAS - BANCO DE CONCRETO 0,30X1,50X0,40M (ALTURA X LARGURA X PROFUNDIDADE) | UN | 221.13 | BANCOS E MESAS - BANCO DE CONCRETO 0,30X1,50X0,40M (ALTURA X LARGURA X PROFUNDIDADE) | 1 | 2
SUDECAP | 18.10.03 | BANCO PRE-MOLDADO CONCRETO 45X150X45CM PREMO/EQUIVALENTE | UN | 411.6 | 416.41 | SUDECAP18.10.03 | BANCOS E MESAS - BANCO PRE-MOLDADO CONCRETO 45X150X45CM PREMO/EQUIVALENTE | UN | 416.41 | BANCOS E MESAS - BANCO PRE-MOLDADO CONCRETO 45X150X45CM PREMO/EQUIVALENTE | 1 | 3
SUDECAP | 18.10.06 | BANCO DE CONCRETO MOLDADO IN LOCO L=50CM E H= 40CM | M | 299.88 | 313.46 | SUDECAP18.10.06 | BANCOS E MESAS - BANCO DE CONCRETO MOLDADO IN LOCO L=50CM E H= 40CM | M | 313.46 | BANCOS E MESAS - BANCO DE CONCRETO MOLDADO IN LOCO L=50CM E H= 40CM | 1 | 4
SUDECAP | 18.10.54 | CONJUNTO DE CONCRETO PRÉ FABRICADO DE MESA PARA JOGOS E 2 BANCOS | CJ | 1117.61 | 1123.13 | SUDECAP18.10.54 | BANCOS E MESAS - CONJUNTO DE CONCRETO PRÉ FABRICADO DE MESA PARA JOGOS E 2 BANCOS | CJ | 1123.13 | BANCOS E MESAS - CONJUNTO DE CONCRETO PRÉ FABRICADO DE MESA PARA JOGOS E 2 BANCOS | 1 | 5
SUDECAP | 18.10.55 | CONJUNTO ACESSÍVEL DE CONCRETO PRÉ-FABRICADO DE MESA PARA JOGOS E 2 BANCOS | CJ | 1355.43 | 1360.78 | SUDECAP18.10.55 | BANCOS E MESAS - CONJUNTO ACESSÍVEL DE CONCRETO PRÉ-FABRICADO DE MESA PARA JOGOS E 2 BANCOS | CJ | 1360.78 | BANCOS E MESAS - CONJUNTO ACESSÍVEL DE CONCRETO PRÉ-FABRICADO DE MESA PARA JOGOS E 2 BANCOS | 1 | 6
SUDECAP | 18.41 | ACADEMIA A CÉU ABERTO |  |  |  | SUDECAP18.41 | 0 |  | 0 | 0 | 0 | 0
SUDECAP | 18.41.01 | ROTACAO DIAGONAL DUPLA - APARELHO TRIPLO CONJUGADO | UN | 1717.45 | 1726.83 | SUDECAP18.41.01 | ACADEMIA A CÉU ABERTO - ROTACAO DIAGONAL DUPLA - APARELHO TRIPLO CONJUGADO | UN | 1726.83 | ACADEMIA A CÉU ABERTO - ROTACAO DIAGONAL DUPLA - APARELHO TRIPLO CONJUGADO | 1 | 1
SUDECAP | 18.41.04 | ESQUI TRIPLO CONJUGADO | UN | 3008.65 | 3010.97 | SUDECAP18.41.04 | ACADEMIA A CÉU ABERTO - ESQUI TRIPLO CONJUGADO | UN | 3010.97 | ACADEMIA A CÉU ABERTO - ESQUI TRIPLO CONJUGADO | 1 | 2
SUDECAP | 18.41.05 | SIMULADOR DE CAMINHADA TRIPLO CONJUGADO | UN | 3307.65 | 3309.97 | SUDECAP18.41.05 | ACADEMIA A CÉU ABERTO - SIMULADOR DE CAMINHADA TRIPLO CONJUGADO | UN | 3309.97 | ACADEMIA A CÉU ABERTO - SIMULADOR DE CAMINHADA TRIPLO CONJUGADO | 1 | 3
SUDECAP | 18.41.06 | SIMULADOR DE CAVALGADA TRIPLO CONJUGADO | UN | 4068.65 | 4070.97 | SUDECAP18.41.06 | ACADEMIA A CÉU ABERTO - SIMULADOR DE CAVALGADA TRIPLO CONJUGADO | UN | 4070.97 | ACADEMIA A CÉU ABERTO - SIMULADOR DE CAVALGADA TRIPLO CONJUGADO | 1 | 4
SUDECAP | 18.41.07 | SIMULADOR DE REMO (REMADA SENTADA) | UN | 1908.65 | 1910.97 | SUDECAP18.41.07 | ACADEMIA A CÉU ABERTO - SIMULADOR DE REMO (REMADA SENTADA) | UN | 1910.97 | ACADEMIA A CÉU ABERTO - SIMULADOR DE REMO (REMADA SENTADA) | 1 | 5
SUDECAP | 18.52 | EQUIPAMENTOS PARA PLAYGROUND |  |  |  | SUDECAP18.52 | 0 |  | 0 | 0 | 0 | 0
SUDECAP | 18.52.27 | AMARELINHA - PINTADA NO PISO | UN | 32.14 | 35.68 | SUDECAP18.52.27 | EQUIPAMENTOS PARA PLAYGROUND - AMARELINHA - PINTADA NO PISO | UN | 35.68 | EQUIPAMENTOS PARA PLAYGROUND - AMARELINHA - PINTADA NO PISO | 1 | 1
SUDECAP | 18.71 | MEIO FIO E CORDAO - PADRAO SUDECAP |  |  |  | SUDECAP18.71 | 0 |  | 0 | 0 | 0 | 0
SUDECAP | 18.71.01 | MEIO FIO EM CONCRETO PRE-MOLDADO FCK>=20MPA, PADRÃO SUDECAP TIPO A, 30 X 14,2/12 (H X L1/L2), COMPRIMENTO 80 CM | M | 45.27 | 47.28 | SUDECAP18.71.01 | MEIO FIO E CORDAO - PADRAO SUDECAP - MEIO FIO EM CONCRETO PRE-MOLDADO FCK>=20MPA, PADRÃO SUDECAP TIPO A, 30 X 14,2/12 (H X L1/L2), COMPRIMENTO 80 CM | M | 47.28 | MEIO FIO E CORDAO - PADRAO SUDECAP - MEIO FIO EM CONCRETO PRE-MOLDADO FCK>=20MPA, PADRÃO SUDECAP TIPO A, 30 X 14,2/12 (H X L1/L2), COMPRIMENTO 80 CM | 1 | 1
SUDECAP | 18.71.02 | MEIO FIO EM CONCRETO PRE-MOLDADO FCK>=20MPA, PADRÃO SUDECAP TIPO B, 40 X 15/12 (H X L1/L2), COMPRIMENTO 80CM | M | 44.04 | 46.75 | SUDECAP18.71.02 | MEIO FIO E CORDAO - PADRAO SUDECAP - MEIO FIO EM CONCRETO PRE-MOLDADO FCK>=20MPA, PADRÃO SUDECAP TIPO B, 40 X 15/12 (H X L1/L2), COMPRIMENTO 80CM | M | 46.75 | MEIO FIO E CORDAO - PADRAO SUDECAP - MEIO FIO EM CONCRETO PRE-MOLDADO FCK>=20MPA, PADRÃO SUDECAP TIPO B, 40 X 15/12 (H X L1/L2), COMPRIMENTO 80CM | 1 | 2
SUDECAP | 18.71.03 | CORDAO DE TIJOLOS MACIÇOS - CUTELO - CHAPISCADOS | M | 33.6 | 36.71 | SUDECAP18.71.03 | MEIO FIO E CORDAO - PADRAO SUDECAP - CORDAO DE TIJOLOS MACIÇOS - CUTELO - CHAPISCADOS | M | 36.71 | MEIO FIO E CORDAO - PADRAO SUDECAP - CORDAO DE TIJOLOS MACIÇOS - CUTELO - CHAPISCADOS | 1 | 3
SUDECAP | 18.71.10 | CORDAO DE CONC. PRÉ FABRICADO BOLEADO 10X10 | M | 26.65 | 27.61 | SUDECAP18.71.10 | MEIO FIO E CORDAO - PADRAO SUDECAP - CORDAO DE CONC. PRÉ FABRICADO BOLEADO 10X10 | M | 27.61 | MEIO FIO E CORDAO - PADRAO SUDECAP - CORDAO DE CONC. PRÉ FABRICADO BOLEADO 10X10 | 1 | 4
SUDECAP | 18.71.11 | DELIMITADOR FÍSICO DE CONCRETO PRE FABRICADO | M | 73.12 | 74.08 | SUDECAP18.71.11 | MEIO FIO E CORDAO - PADRAO SUDECAP - DELIMITADOR FÍSICO DE CONCRETO PRE FABRICADO | M | 74.08 | MEIO FIO E CORDAO - PADRAO SUDECAP - DELIMITADOR FÍSICO DE CONCRETO PRE FABRICADO | 1 | 5
SUDECAP | 18.72 | REMOÇAO E REASSENTAMENTO DE MEIO-FIO |  |  |  | SUDECAP18.72 | 0 |  | 0 | 0 | 0 | 0
SUDECAP | 18.72.01 | PREMOLDADO DE CONCRETO | M | 30.67 | 34.3 | SUDECAP18.72.01 | REMOÇAO E REASSENTAMENTO DE MEIO-FIO - PREMOLDADO DE CONCRETO | M | 34.3 | REMOÇAO E REASSENTAMENTO DE MEIO-FIO - PREMOLDADO DE CONCRETO | 1 | 1
SUDECAP | 18.72.02 | DE PEDRA | M | 45.67 | 51.12 | SUDECAP18.72.02 | REMOÇAO E REASSENTAMENTO DE MEIO-FIO - DE PEDRA | M | 51.12 | REMOÇAO E REASSENTAMENTO DE MEIO-FIO - DE PEDRA | 1 | 2
SUDECAP | 18.73 | CHAPEU DE MURO |  |  |  | SUDECAP18.73 | 0 |  | 0 | 0 | 0 | 0
SUDECAP | 18.73.01 | CHAPEU DE MURO PADRAO SUCECAP | M | 25.18 | 26.25 | SUDECAP18.73.01 | CHAPEU DE MURO - CHAPEU DE MURO PADRAO SUCECAP | M | 26.25 | CHAPEU DE MURO - CHAPEU DE MURO PADRAO SUCECAP | 1 | 1
SUDECAP | 18.74 | CERCAS |  |  |  | SUDECAP18.74 | 0 |  | 0 | 0 | 0 | 0
SUDECAP | 18.74.06 | CERCA DE ALVENARIA COM MOURAO DE PONTA VIRADA E TELA GALVANIZADA #2" FIO 12 E 4 FIOS ARAME FARPADO | M | 282.74 | 294.91 | SUDECAP18.74.06 | CERCAS - CERCA DE ALVENARIA COM MOURAO DE PONTA VIRADA E TELA GALVANIZADA #2" FIO 12 E 4 FIOS ARAME FARPADO | M | 294.91 | CERCAS - CERCA DE ALVENARIA COM MOURAO DE PONTA VIRADA E TELA GALVANIZADA #2" FIO 12 E 4 FIOS ARAME FARPADO | 1 | 1
SUDECAP | 18.74.07 | CERCA COM MOURAO DE PONTA VIRADA E TELA GALVANIZADA #2" FIO 12 E 4 FIOS ARAME FARPADO | M | 222.7 | 231.8 | SUDECAP18.74.07 | CERCAS - CERCA COM MOURAO DE PONTA VIRADA E TELA GALVANIZADA #2" FIO 12 E 4 FIOS ARAME FARPADO | M | 231.8 | CERCAS - CERCA COM MOURAO DE PONTA VIRADA E TELA GALVANIZADA #2" FIO 12 E 4 FIOS ARAME FARPADO | 1 | 2
SUDECAP | 18.74.08 | CERCA PEÇA 5X5 CADA 2,00M E 5 FIOS ARAME GALVANIZADO | M | 18.61 | 20.42 | SUDECAP18.74.08 | CERCAS - CERCA PEÇA 5X5 CADA 2,00M E 5 FIOS ARAME GALVANIZADO | M | 20.42 | CERCAS - CERCA PEÇA 5X5 CADA 2,00M E 5 FIOS ARAME GALVANIZADO | 1 | 3
SUDECAP | 18.76 | COLETOR DE RESÍDUO LEVE - LIXEIRA |  |  |  | SUDECAP18.76 | 0 |  | 0 | 0 | 0 | 0
SUDECAP | 18.76.01 | CESTO COLETOR RESÍDUO (LIXEIRA) METÁLICO CILINDRICO DIÂMETRO 220 MM, PADRÃO SLU MC22 | UN | 198.1 | 198.47 | SUDECAP18.76.01 | COLETOR DE RESÍDUO LEVE - LIXEIRA - CESTO COLETOR RESÍDUO (LIXEIRA) METÁLICO CILINDRICO DIÂMETRO 220 MM, PADRÃO SLU MC22 | UN | 198.47 | COLETOR DE RESÍDUO LEVE - LIXEIRA - CESTO COLETOR RESÍDUO (LIXEIRA) METÁLICO CILINDRICO DIÂMETRO 220 MM, PADRÃO SLU MC22 | 1 | 1
SUDECAP | 18.76.02 | CESTO COLETOR RESÍDUO (LIXEIRA) METÁLICO CILINDRICO DIÂMETRO 250 MM, PADRÃO SLU MC25 | UN | 268.1 | 268.47 | SUDECAP18.76.02 | COLETOR DE RESÍDUO LEVE - LIXEIRA - CESTO COLETOR RESÍDUO (LIXEIRA) METÁLICO CILINDRICO DIÂMETRO 250 MM, PADRÃO SLU MC25 | UN | 268.47 | COLETOR DE RESÍDUO LEVE - LIXEIRA - CESTO COLETOR RESÍDUO (LIXEIRA) METÁLICO CILINDRICO DIÂMETRO 250 MM, PADRÃO SLU MC25 | 1 | 2
SUDECAP | 18.76.03 | CESTO COLETOR RESÍDUO (LIXEIRA) METÁLICO SIMPLES QUADRADO PADRÃO SLU MQS | UN | 722.08 | 723.94 | SUDECAP18.76.03 | COLETOR DE RESÍDUO LEVE - LIXEIRA - CESTO COLETOR RESÍDUO (LIXEIRA) METÁLICO SIMPLES QUADRADO PADRÃO SLU MQS | UN | 723.94 | COLETOR DE RESÍDUO LEVE - LIXEIRA - CESTO COLETOR RESÍDUO (LIXEIRA) METÁLICO SIMPLES QUADRADO PADRÃO SLU MQS | 1 | 3
SUDECAP | 18.76.04 | CESTO COLETOR RESÍDUO (LIXEIRA) METÁLICO DUPLO QUADRADO PADRÃO SLU MQD | UN | 977.08 | 978.94 | SUDECAP18.76.04 | COLETOR DE RESÍDUO LEVE - LIXEIRA - CESTO COLETOR RESÍDUO (LIXEIRA) METÁLICO DUPLO QUADRADO PADRÃO SLU MQD | UN | 978.94 | COLETOR DE RESÍDUO LEVE - LIXEIRA - CESTO COLETOR RESÍDUO (LIXEIRA) METÁLICO DUPLO QUADRADO PADRÃO SLU MQD | 1 | 4
SUDECAP | 19 | DRENAGEM |  |  |  | SUDECAP19 | 0 |  | 0 | 0 | 0 | 0
SUDECAP | 19.03 | TUBO CORRUGADO PEAD NÃO PERFURADO, PAREDE DUPLA, INTERNA LISA |  |  |  | SUDECAP19.03 | 0 |  | 0 | 0 | 0 | 0
SUDECAP | 19.03.01 | TUBO CORRUGADO DE PEAD NÃO PERFURADO, PAREDE DUPLA, DN 300 MM, COM JUNTA ELÁSTICA INTEGRADA, FORNECIMENTO E ASSENTAMENTO REF 94871 | M | 133.65 | 133.81 | SUDECAP19.03.01 | TUBO CORRUGADO PEAD NÃO PERFURADO, PAREDE DUPLA, INTERNA LISA - TUBO CORRUGADO DE PEAD NÃO PERFURADO, PAREDE DUPLA, DN 300 MM, COM JUNTA ELÁSTICA INTEGRADA, FORNECIMENTO E ASSENTAMENTO REF 94871 | M | 133.81 | TUBO CORRUGADO PEAD NÃO PERFURADO, PAREDE DUPLA, INTERNA LISA - TUBO CORRUGADO DE PEAD NÃO PERFURADO, PAREDE DUPLA, DN 300 MM, COM JUNTA ELÁSTICA INTEGRADA, FORNECIMENTO E ASSENTAMENTO REF 94871 | 1 | 1
SUDECAP | 19.03.04 | TUBO CORRUGADO DE PEAD NÃO PERFURADO, PAREDE DUPLA, DN 600 MM, COM JUNTA ELÁSTICA INTEGRADA, FORNECIMENTO E ASSENTAMENTO REF 90708 | M | 412.24 | 413.13 | SUDECAP19.03.04 | TUBO CORRUGADO PEAD NÃO PERFURADO, PAREDE DUPLA, INTERNA LISA - TUBO CORRUGADO DE PEAD NÃO PERFURADO, PAREDE DUPLA, DN 600 MM, COM JUNTA ELÁSTICA INTEGRADA, FORNECIMENTO E ASSENTAMENTO REF 90708 | M | 413.13 | TUBO CORRUGADO PEAD NÃO PERFURADO, PAREDE DUPLA, INTERNA LISA - TUBO CORRUGADO DE PEAD NÃO PERFURADO, PAREDE DUPLA, DN 600 MM, COM JUNTA ELÁSTICA INTEGRADA, FORNECIMENTO E ASSENTAMENTO REF 90708 | 1 | 2
SUDECAP | 19.03.08 | TUBO CORRUGADO DE PEAD NÃO PERFURADO, PAREDE DUPLA, DN 1200 MM, COM JUNTA ELÁSTICA INTEGRADA, FORNECIMENTO E ASSENTAMENTO REF 94881 | M | 1787.27 | 1789.56 | SUDECAP19.03.08 | TUBO CORRUGADO PEAD NÃO PERFURADO, PAREDE DUPLA, INTERNA LISA - TUBO CORRUGADO DE PEAD NÃO PERFURADO, PAREDE DUPLA, DN 1200 MM, COM JUNTA ELÁSTICA INTEGRADA, FORNECIMENTO E ASSENTAMENTO REF 94881 | M | 1789.56 | TUBO CORRUGADO PEAD NÃO PERFURADO, PAREDE DUPLA, INTERNA LISA - TUBO CORRUGADO DE PEAD NÃO PERFURADO, PAREDE DUPLA, DN 1200 MM, COM JUNTA ELÁSTICA INTEGRADA, FORNECIMENTO E ASSENTAMENTO REF 94881 | 1 | 3
SUDECAP | 19.03.10 | TUBO CORRUGADO DE PEAD NÃO PERFURADO, PAREDE DUPLA, DN 400 MM, COM JUNTA ELÁSTICA INTEGRADA, FORNECIMENTO E ASSENTAMENTO | M | 209.24 | 209.4 | SUDECAP19.03.10 | TUBO CORRUGADO PEAD NÃO PERFURADO, PAREDE DUPLA, INTERNA LISA - TUBO CORRUGADO DE PEAD NÃO PERFURADO, PAREDE DUPLA, DN 400 MM, COM JUNTA ELÁSTICA INTEGRADA, FORNECIMENTO E ASSENTAMENTO | M | 209.4 | TUBO CORRUGADO PEAD NÃO PERFURADO, PAREDE DUPLA, INTERNA LISA - TUBO CORRUGADO DE PEAD NÃO PERFURADO, PAREDE DUPLA, DN 400 MM, COM JUNTA ELÁSTICA INTEGRADA, FORNECIMENTO E ASSENTAMENTO | 1 | 4
SUDECAP | 19.03.11 | TUBO CORRUGADO DE PEAD NÃO PERFURADO, PAREDE DUPLA, DN 800 MM, COM JUNTA ELÁSTICA INTEGRADA, FORNECIMENTO E ASSENTAMENTO REF 94875 | M | 590.3 | 591.64 | SUDECAP19.03.11 | TUBO CORRUGADO PEAD NÃO PERFURADO, PAREDE DUPLA, INTERNA LISA - TUBO CORRUGADO DE PEAD NÃO PERFURADO, PAREDE DUPLA, DN 800 MM, COM JUNTA ELÁSTICA INTEGRADA, FORNECIMENTO E ASSENTAMENTO REF 94875 | M | 591.64 | TUBO CORRUGADO PEAD NÃO PERFURADO, PAREDE DUPLA, INTERNA LISA - TUBO CORRUGADO DE PEAD NÃO PERFURADO, PAREDE DUPLA, DN 800 MM, COM JUNTA ELÁSTICA INTEGRADA, FORNECIMENTO E ASSENTAMENTO REF 94875 | 1 | 5
SUDECAP | 19.04 | REDE TUBULAR DE CONCRETO - CLASSE PA-1 |  |  |  | SUDECAP19.04 | 0 |  | 0 | 0 | 0 | 0
SUDECAP | 19.04.01 | TUBO DE CONCRETO PARA REDES COLETORAS DE ÁGUAS PLUVIAIS, DN 400 MM, JUNTA RÍGIDA, CLASSE PA-1 - FORNECIMENTO E ASSENTAMENTO REF 92219 | M | 154.87 | 156.77 | SUDECAP19.04.01 | REDE TUBULAR DE CONCRETO - CLASSE PA-1 - TUBO DE CONCRETO PARA REDES COLETORAS DE ÁGUAS PLUVIAIS, DN 400 MM, JUNTA RÍGIDA, CLASSE PA-1 - FORNECIMENTO E ASSENTAMENTO REF 92219 | M | 156.77 | REDE TUBULAR DE CONCRETO - CLASSE PA-1 - TUBO DE CONCRETO PARA REDES COLETORAS DE ÁGUAS PLUVIAIS, DN 400 MM, JUNTA RÍGIDA, CLASSE PA-1 - FORNECIMENTO E ASSENTAMENTO REF 92219 | 1 | 1
SUDECAP | 19.04.02 | TUBO DE CONCRETO PARA REDES COLETORAS DE ÁGUAS PLUVIAIS, DN 500 MM, JUNTA RÍGIDA, CLASSE PA-1 - FORNECIMENTO E ASSENTAMENTO REF 92220 | M | 190.42 | 192.86 | SUDECAP19.04.02 | REDE TUBULAR DE CONCRETO - CLASSE PA-1 - TUBO DE CONCRETO PARA REDES COLETORAS DE ÁGUAS PLUVIAIS, DN 500 MM, JUNTA RÍGIDA, CLASSE PA-1 - FORNECIMENTO E ASSENTAMENTO REF 92220 | M | 192.86 | REDE TUBULAR DE CONCRETO - CLASSE PA-1 - TUBO DE CONCRETO PARA REDES COLETORAS DE ÁGUAS PLUVIAIS, DN 500 MM, JUNTA RÍGIDA, CLASSE PA-1 - FORNECIMENTO E ASSENTAMENTO REF 92220 | 1 | 2
SUDECAP | 19.04.03 | TUBO DE CONCRETO PARA REDES COLETORAS DE ÁGUAS PLUVIAIS, DN 600 MM, JUNTA RÍGIDA, CLASSE PA-1 - FORNECIMENTO E ASSENTAMENTO REF 92221 | M | 283.83 | 286.81 | SUDECAP19.04.03 | REDE TUBULAR DE CONCRETO - CLASSE PA-1 - TUBO DE CONCRETO PARA REDES COLETORAS DE ÁGUAS PLUVIAIS, DN 600 MM, JUNTA RÍGIDA, CLASSE PA-1 - FORNECIMENTO E ASSENTAMENTO REF 92221 | M | 286.81 | REDE TUBULAR DE CONCRETO - CLASSE PA-1 - TUBO DE CONCRETO PARA REDES COLETORAS DE ÁGUAS PLUVIAIS, DN 600 MM, JUNTA RÍGIDA, CLASSE PA-1 - FORNECIMENTO E ASSENTAMENTO REF 92221 | 1 | 3
SUDECAP | 19.04.05 | TUBO DE CONCRETO PARA REDES COLETORAS DE ÁGUAS PLUVIAIS, DN 800 MM, JUNTA RÍGIDA, CLASSE PA-1 - FORNECIMENTO E ASSENTAMENTO REF 92223 | M | 410.09 | 414.15 | SUDECAP19.04.05 | REDE TUBULAR DE CONCRETO - CLASSE PA-1 - TUBO DE CONCRETO PARA REDES COLETORAS DE ÁGUAS PLUVIAIS, DN 800 MM, JUNTA RÍGIDA, CLASSE PA-1 - FORNECIMENTO E ASSENTAMENTO REF 92223 | M | 414.15 | REDE TUBULAR DE CONCRETO - CLASSE PA-1 - TUBO DE CONCRETO PARA REDES COLETORAS DE ÁGUAS PLUVIAIS, DN 800 MM, JUNTA RÍGIDA, CLASSE PA-1 - FORNECIMENTO E ASSENTAMENTO REF 92223 | 1 | 4
SUDECAP | 19.04.07 | TUBO DE CONCRETO PARA REDES COLETORAS DE ÁGUAS PLUVIAIS, DN 1000 MM, JUNTA RÍGIDA, CLASSE PA-1 - FORNECIMENTO E ASSENTAMENTO REF 92226 | M | 586.2 | 592.17 | SUDECAP19.04.07 | REDE TUBULAR DE CONCRETO - CLASSE PA-1 - TUBO DE CONCRETO PARA REDES COLETORAS DE ÁGUAS PLUVIAIS, DN 1000 MM, JUNTA RÍGIDA, CLASSE PA-1 - FORNECIMENTO E ASSENTAMENTO REF 92226 | M | 592.17 | REDE TUBULAR DE CONCRETO - CLASSE PA-1 - TUBO DE CONCRETO PARA REDES COLETORAS DE ÁGUAS PLUVIAIS, DN 1000 MM, JUNTA RÍGIDA, CLASSE PA-1 - FORNECIMENTO E ASSENTAMENTO REF 92226 | 1 | 5
SUDECAP | 19.04.09 | TUBO DE CONCRETO PARA REDES COLETORAS DE ÁGUAS PLUVIAIS, DN 1200 MM, JUNTA RÍGIDA, CLASSE PA-1 - FORNECIMENTO E ASSENTAMENTO REF 92829 | M | 795.85 | 803.11 | SUDECAP19.04.09 | REDE TUBULAR DE CONCRETO - CLASSE PA-1 - TUBO DE CONCRETO PARA REDES COLETORAS DE ÁGUAS PLUVIAIS, DN 1200 MM, JUNTA RÍGIDA, CLASSE PA-1 - FORNECIMENTO E ASSENTAMENTO REF 92829 | M | 803.11 | REDE TUBULAR DE CONCRETO - CLASSE PA-1 - TUBO DE CONCRETO PARA REDES COLETORAS DE ÁGUAS PLUVIAIS, DN 1200 MM, JUNTA RÍGIDA, CLASSE PA-1 - FORNECIMENTO E ASSENTAMENTO REF 92829 | 1 | 6
SUDECAP | 19.04.11 | TUBO DE CONCRETO PARA REDES COLETORAS DE ÁGUAS PLUVIAIS, DN 1500 MM, JUNTA RÍGIDA, CLASSE PA-1 - FORNECIMENTO E ASSENTAMENTO REF 92831 | M | 1165.46 | 1174.68 | SUDECAP19.04.11 | REDE TUBULAR DE CONCRETO - CLASSE PA-1 - TUBO DE CONCRETO PARA REDES COLETORAS DE ÁGUAS PLUVIAIS, DN 1500 MM, JUNTA RÍGIDA, CLASSE PA-1 - FORNECIMENTO E ASSENTAMENTO REF 92831 | M | 1174.68 | REDE TUBULAR DE CONCRETO - CLASSE PA-1 - TUBO DE CONCRETO PARA REDES COLETORAS DE ÁGUAS PLUVIAIS, DN 1500 MM, JUNTA RÍGIDA, CLASSE PA-1 - FORNECIMENTO E ASSENTAMENTO REF 92831 | 1 | 7
SUDECAP | 19.05 | REDE TUBULAR DE CONCRETO - CLASSE PA-2 |  |  |  | SUDECAP19.05 | 0 |  | 0 | 0 | 0 | 0
SUDECAP | 19.05.01 | TUBO DE CONCRETO PARA REDES COLETORAS DE ÁGUAS PLUVIAIS, DN 400 MM, JUNTA RÍGIDA, CLASSE PA-2 - FORNECIMENTO E ASSENTAMENTO REF 92219 | M | 168.26 | 170.16 | SUDECAP19.05.01 | REDE TUBULAR DE CONCRETO - CLASSE PA-2 - TUBO DE CONCRETO PARA REDES COLETORAS DE ÁGUAS PLUVIAIS, DN 400 MM, JUNTA RÍGIDA, CLASSE PA-2 - FORNECIMENTO E ASSENTAMENTO REF 92219 | M | 170.16 | REDE TUBULAR DE CONCRETO - CLASSE PA-2 - TUBO DE CONCRETO PARA REDES COLETORAS DE ÁGUAS PLUVIAIS, DN 400 MM, JUNTA RÍGIDA, CLASSE PA-2 - FORNECIMENTO E ASSENTAMENTO REF 92219 | 1 | 1
SUDECAP | 19.05.02 | TUBO DE CONCRETO PARA REDES COLETORAS DE ÁGUAS PLUVIAIS, DN 500 MM, JUNTA RÍGIDA, CLASSE PA-2 - FORNECIMENTO E ASSENTAMENTO REF 92220 | M | 208.96 | 211.4 | SUDECAP19.05.02 | REDE TUBULAR DE CONCRETO - CLASSE PA-2 - TUBO DE CONCRETO PARA REDES COLETORAS DE ÁGUAS PLUVIAIS, DN 500 MM, JUNTA RÍGIDA, CLASSE PA-2 - FORNECIMENTO E ASSENTAMENTO REF 92220 | M | 211.4 | REDE TUBULAR DE CONCRETO - CLASSE PA-2 - TUBO DE CONCRETO PARA REDES COLETORAS DE ÁGUAS PLUVIAIS, DN 500 MM, JUNTA RÍGIDA, CLASSE PA-2 - FORNECIMENTO E ASSENTAMENTO REF 92220 | 1 | 2
SUDECAP | 19.05.03 | TUBO DE CONCRETO PARA REDES COLETORAS DE ÁGUAS PLUVIAIS, DN 600 MM, JUNTA RÍGIDA, CLASSE PA-2 - FORNECIMENTO E ASSENTAMENTO REF 92221 | M | 268.38 | 271.36 | SUDECAP19.05.03 | REDE TUBULAR DE CONCRETO - CLASSE PA-2 - TUBO DE CONCRETO PARA REDES COLETORAS DE ÁGUAS PLUVIAIS, DN 600 MM, JUNTA RÍGIDA, CLASSE PA-2 - FORNECIMENTO E ASSENTAMENTO REF 92221 | M | 271.36 | REDE TUBULAR DE CONCRETO - CLASSE PA-2 - TUBO DE CONCRETO PARA REDES COLETORAS DE ÁGUAS PLUVIAIS, DN 600 MM, JUNTA RÍGIDA, CLASSE PA-2 - FORNECIMENTO E ASSENTAMENTO REF 92221 | 1 | 3
SUDECAP | 19.05.05 | TUBO DE CONCRETO PARA REDES COLETORAS DE ÁGUAS PLUVIAIS, DN 800 MM, JUNTA RÍGIDA, CLASSE PA-2 - FORNECIMENTO E ASSENTAMENTO REF 92223 | M | 432.75 | 436.81 | SUDECAP19.05.05 | REDE TUBULAR DE CONCRETO - CLASSE PA-2 - TUBO DE CONCRETO PARA REDES COLETORAS DE ÁGUAS PLUVIAIS, DN 800 MM, JUNTA RÍGIDA, CLASSE PA-2 - FORNECIMENTO E ASSENTAMENTO REF 92223 | M | 436.81 | REDE TUBULAR DE CONCRETO - CLASSE PA-2 - TUBO DE CONCRETO PARA REDES COLETORAS DE ÁGUAS PLUVIAIS, DN 800 MM, JUNTA RÍGIDA, CLASSE PA-2 - FORNECIMENTO E ASSENTAMENTO REF 92223 | 1 | 4
SUDECAP | 19.05.07 | TUBO DE CONCRETO PARA REDES COLETORAS DE ÁGUAS PLUVIAIS, DN 1000 MM, JUNTA RÍGIDA, CLASSE PA-2 - FORNECIMENTO E ASSENTAMENTO REF 92226 | M | 616.04 | 622.01 | SUDECAP19.05.07 | REDE TUBULAR DE CONCRETO - CLASSE PA-2 - TUBO DE CONCRETO PARA REDES COLETORAS DE ÁGUAS PLUVIAIS, DN 1000 MM, JUNTA RÍGIDA, CLASSE PA-2 - FORNECIMENTO E ASSENTAMENTO REF 92226 | M | 622.01 | REDE TUBULAR DE CONCRETO - CLASSE PA-2 - TUBO DE CONCRETO PARA REDES COLETORAS DE ÁGUAS PLUVIAIS, DN 1000 MM, JUNTA RÍGIDA, CLASSE PA-2 - FORNECIMENTO E ASSENTAMENTO REF 92226 | 1 | 5
SUDECAP | 19.05.09 | TUBO DE CONCRETO PARA REDES COLETORAS DE ÁGUAS PLUVIAIS, DN 1200 MM, JUNTA RÍGIDA, CLASSE PA-2 - FORNECIMENTO E ASSENTAMENTO REF 92829 | M | 841.87 | 849.13 | SUDECAP19.05.09 | REDE TUBULAR DE CONCRETO - CLASSE PA-2 - TUBO DE CONCRETO PARA REDES COLETORAS DE ÁGUAS PLUVIAIS, DN 1200 MM, JUNTA RÍGIDA, CLASSE PA-2 - FORNECIMENTO E ASSENTAMENTO REF 92829 | M | 849.13 | REDE TUBULAR DE CONCRETO - CLASSE PA-2 - TUBO DE CONCRETO PARA REDES COLETORAS DE ÁGUAS PLUVIAIS, DN 1200 MM, JUNTA RÍGIDA, CLASSE PA-2 - FORNECIMENTO E ASSENTAMENTO REF 92829 | 1 | 6
SUDECAP | 19.05.11 | TUBO DE CONCRETO PARA REDES COLETORAS DE ÁGUAS PLUVIAIS, DN 1500 MM, JUNTA RÍGIDA, CLASSE PA-2 - FORNECIMENTO E ASSENTAMENTO REF 92831 | M | 1196.36 | 1205.58 | SUDECAP19.05.11 | REDE TUBULAR DE CONCRETO - CLASSE PA-2 - TUBO DE CONCRETO PARA REDES COLETORAS DE ÁGUAS PLUVIAIS, DN 1500 MM, JUNTA RÍGIDA, CLASSE PA-2 - FORNECIMENTO E ASSENTAMENTO REF 92831 | M | 1205.58 | REDE TUBULAR DE CONCRETO - CLASSE PA-2 - TUBO DE CONCRETO PARA REDES COLETORAS DE ÁGUAS PLUVIAIS, DN 1500 MM, JUNTA RÍGIDA, CLASSE PA-2 - FORNECIMENTO E ASSENTAMENTO REF 92831 | 1 | 7
SUDECAP | 19.06 | REDE TUBULAR DE CONCRETO - CLASSE PA-3 |  |  |  | SUDECAP19.06 | 0 |  | 0 | 0 | 0 | 0
SUDECAP | 19.06.03 | TUBO DE CONCRETO PARA REDES COLETORAS DE ÁGUAS PLUVIAIS, DN 600 MM, JUNTA RÍGIDA, CLASSE PA-3 - FORNECIMENTO E ASSENTAMENTO REF 92221 | M | 325.03 | 328.01 | SUDECAP19.06.03 | REDE TUBULAR DE CONCRETO - CLASSE PA-3 - TUBO DE CONCRETO PARA REDES COLETORAS DE ÁGUAS PLUVIAIS, DN 600 MM, JUNTA RÍGIDA, CLASSE PA-3 - FORNECIMENTO E ASSENTAMENTO REF 92221 | M | 328.01 | REDE TUBULAR DE CONCRETO - CLASSE PA-3 - TUBO DE CONCRETO PARA REDES COLETORAS DE ÁGUAS PLUVIAIS, DN 600 MM, JUNTA RÍGIDA, CLASSE PA-3 - FORNECIMENTO E ASSENTAMENTO REF 92221 | 1 | 1
SUDECAP | 19.06.05 | TUBO DE CONCRETO PARA REDES COLETORAS DE ÁGUAS PLUVIAIS, DN 800 MM, JUNTA RÍGIDA, CLASSE PA-3 - FORNECIMENTO E ASSENTAMENTO REF 92223 | M | 537.34 | 541.4 | SUDECAP19.06.05 | REDE TUBULAR DE CONCRETO - CLASSE PA-3 - TUBO DE CONCRETO PARA REDES COLETORAS DE ÁGUAS PLUVIAIS, DN 800 MM, JUNTA RÍGIDA, CLASSE PA-3 - FORNECIMENTO E ASSENTAMENTO REF 92223 | M | 541.4 | REDE TUBULAR DE CONCRETO - CLASSE PA-3 - TUBO DE CONCRETO PARA REDES COLETORAS DE ÁGUAS PLUVIAIS, DN 800 MM, JUNTA RÍGIDA, CLASSE PA-3 - FORNECIMENTO E ASSENTAMENTO REF 92223 | 1 | 2
SUDECAP | 19.06.07 | TUBO DE CONCRETO PARA REDES COLETORAS DE ÁGUAS PLUVIAIS, DN 800 MM, JUNTA RÍGIDA, CLASSE PA-3 - FORNECIMENTO E ASSENTAMENTO REF 92223 | M | 730.81 | 736.78 | SUDECAP19.06.07 | REDE TUBULAR DE CONCRETO - CLASSE PA-3 - TUBO DE CONCRETO PARA REDES COLETORAS DE ÁGUAS PLUVIAIS, DN 800 MM, JUNTA RÍGIDA, CLASSE PA-3 - FORNECIMENTO E ASSENTAMENTO REF 92223 | M | 736.78 | REDE TUBULAR DE CONCRETO - CLASSE PA-3 - TUBO DE CONCRETO PARA REDES COLETORAS DE ÁGUAS PLUVIAIS, DN 800 MM, JUNTA RÍGIDA, CLASSE PA-3 - FORNECIMENTO E ASSENTAMENTO REF 92223 | 1 | 3
SUDECAP | 19.06.09 | TUBO DE CONCRETO PARA REDES COLETORAS DE ÁGUAS PLUVIAIS, DN 1200 MM, JUNTA RÍGIDA, CLASSE PA-3 - FORNECIMENTO E ASSENTAMENTO REF 92829 | M | 1171.55 | 1178.81 | SUDECAP19.06.09 | REDE TUBULAR DE CONCRETO - CLASSE PA-3 - TUBO DE CONCRETO PARA REDES COLETORAS DE ÁGUAS PLUVIAIS, DN 1200 MM, JUNTA RÍGIDA, CLASSE PA-3 - FORNECIMENTO E ASSENTAMENTO REF 92829 | M | 1178.81 | REDE TUBULAR DE CONCRETO - CLASSE PA-3 - TUBO DE CONCRETO PARA REDES COLETORAS DE ÁGUAS PLUVIAIS, DN 1200 MM, JUNTA RÍGIDA, CLASSE PA-3 - FORNECIMENTO E ASSENTAMENTO REF 92829 | 1 | 4
SUDECAP | 19.06.11 | TUBO DE CONCRETO PARA REDES COLETORAS DE ÁGUAS PLUVIAIS, DN 1500 MM, JUNTA RÍGIDA, CLASSE PA-3 - FORNECIMENTO E ASSENTAMENTO REF 92831 | M | 1747.41 | 1756.63 | SUDECAP19.06.11 | REDE TUBULAR DE CONCRETO - CLASSE PA-3 - TUBO DE CONCRETO PARA REDES COLETORAS DE ÁGUAS PLUVIAIS, DN 1500 MM, JUNTA RÍGIDA, CLASSE PA-3 - FORNECIMENTO E ASSENTAMENTO REF 92831 | M | 1756.63 | REDE TUBULAR DE CONCRETO - CLASSE PA-3 - TUBO DE CONCRETO PARA REDES COLETORAS DE ÁGUAS PLUVIAIS, DN 1500 MM, JUNTA RÍGIDA, CLASSE PA-3 - FORNECIMENTO E ASSENTAMENTO REF 92831 | 1 | 5
SUDECAP | 19.07 | CONCRETO PARA BERÇO DE REDE TUBULAR |  |  |  | SUDECAP19.07 | 0 |  | 0 | 0 | 0 | 0
SUDECAP | 19.07.02 | CONCRETO MAGRO PARA BERÇO DE REDE TUBULAR, TRAÇO 1:4,5:4,5, PREPARO MECÂNICO COM BETONEIRA, INCLUI LANÇAMENTO E ACABAMENTO | M3 | 582.33 | 602.42 | SUDECAP19.07.02 | CONCRETO PARA BERÇO DE REDE TUBULAR - CONCRETO MAGRO PARA BERÇO DE REDE TUBULAR, TRAÇO 1:4,5:4,5, PREPARO MECÂNICO COM BETONEIRA, INCLUI LANÇAMENTO E ACABAMENTO | M3 | 602.42 | CONCRETO PARA BERÇO DE REDE TUBULAR - CONCRETO MAGRO PARA BERÇO DE REDE TUBULAR, TRAÇO 1:4,5:4,5, PREPARO MECÂNICO COM BETONEIRA, INCLUI LANÇAMENTO E ACABAMENTO | 1 | 1
SUDECAP | 19.08 | FORMA, ESCORAMENTO, DESFORMA E LIMPEZA - SERVIÇOS DE DRENAGEM |  |  |  | SUDECAP19.08 | 0 |  | 0 | 0 | 0 | 0
SUDECAP | 19.08.03 | FORMA PARA BERÇO EM TÁBUA DE MADEIRA SERRADA, 4 APROVEITAMENTOS - FABRICAÇÃO, MONTAGEM E DESMONTAGEM REF 96533 | M2 | 75.5 | 79.73 | SUDECAP19.08.03 | FORMA, ESCORAMENTO, DESFORMA E LIMPEZA - SERVIÇOS DE DRENAGEM - FORMA PARA BERÇO EM TÁBUA DE MADEIRA SERRADA, 4 APROVEITAMENTOS - FABRICAÇÃO, MONTAGEM E DESMONTAGEM REF 96533 | M2 | 79.73 | FORMA, ESCORAMENTO, DESFORMA E LIMPEZA - SERVIÇOS DE DRENAGEM - FORMA PARA BERÇO EM TÁBUA DE MADEIRA SERRADA, 4 APROVEITAMENTOS - FABRICAÇÃO, MONTAGEM E DESMONTAGEM REF 96533 | 1 | 1
SUDECAP | 19.08.04 | FORMA PARA SERVIÇOS DE DRENAGEM EM CHAPA DE MADEIRA COMPENSADA RESINADA 18MM, 2 APROVEITAMENTOS - FABRICAÇÃO, MONTAGEM E DESMONTAGEM REF 102727 | M2 | 79.38 | 83.86 | SUDECAP19.08.04 | FORMA, ESCORAMENTO, DESFORMA E LIMPEZA - SERVIÇOS DE DRENAGEM - FORMA PARA SERVIÇOS DE DRENAGEM EM CHAPA DE MADEIRA COMPENSADA RESINADA 18MM, 2 APROVEITAMENTOS - FABRICAÇÃO, MONTAGEM E DESMONTAGEM REF 102727 | M2 | 83.86 | FORMA, ESCORAMENTO, DESFORMA E LIMPEZA - SERVIÇOS DE DRENAGEM - FORMA PARA SERVIÇOS DE DRENAGEM EM CHAPA DE MADEIRA COMPENSADA RESINADA 18MM, 2 APROVEITAMENTOS - FABRICAÇÃO, MONTAGEM E DESMONTAGEM REF 102727 | 1 | 2
SUDECAP | 19.10 | ALA DE REDE TUBULAR |  |  |  | SUDECAP19.10 | 0 |  | 0 | 0 | 0 | 0
SUDECAP | 19.10.02 | ALA DE REDE TUBULAR D= 500 MM | UN | 1186.42 | 1236.91 | SUDECAP19.10.02 | ALA DE REDE TUBULAR - ALA DE REDE TUBULAR D= 500 MM | UN | 1236.91 | ALA DE REDE TUBULAR - ALA DE REDE TUBULAR D= 500 MM | 1 | 1
SUDECAP | 19.10.03 | ALA DE REDE TUBULAR D= 600 MM | UN | 1300.99 | 1356.6 | SUDECAP19.10.03 | ALA DE REDE TUBULAR - ALA DE REDE TUBULAR D= 600 MM | UN | 1356.6 | ALA DE REDE TUBULAR - ALA DE REDE TUBULAR D= 600 MM | 1 | 2
SUDECAP | 19.10.04 | ALA DE REDE TUBULAR D= 700 MM | UN | 1421.92 | 1483 | SUDECAP19.10.04 | ALA DE REDE TUBULAR - ALA DE REDE TUBULAR D= 700 MM | UN | 1483 | ALA DE REDE TUBULAR - ALA DE REDE TUBULAR D= 700 MM | 1 | 3
SUDECAP | 19.10.05 | ALA DE REDE TUBULAR D= 800 MM | UN | 1546.03 | 1612.76 | SUDECAP19.10.05 | ALA DE REDE TUBULAR - ALA DE REDE TUBULAR D= 800 MM | UN | 1612.76 | ALA DE REDE TUBULAR - ALA DE REDE TUBULAR D= 800 MM | 1 | 4
SUDECAP | 19.10.06 | ALA DE REDE TUBULAR D= 900 MM | UN | 1681.02 | 1753.83 | SUDECAP19.10.06 | ALA DE REDE TUBULAR - ALA DE REDE TUBULAR D= 900 MM | UN | 1753.83 | ALA DE REDE TUBULAR - ALA DE REDE TUBULAR D= 900 MM | 1 | 5
SUDECAP | 19.10.07 | ALA DE REDE TUBULAR D= 1000 MM | UN | 1813.52 | 1892.49 | SUDECAP19.10.07 | ALA DE REDE TUBULAR - ALA DE REDE TUBULAR D= 1000 MM | UN | 1892.49 | ALA DE REDE TUBULAR - ALA DE REDE TUBULAR D= 1000 MM | 1 | 6
SUDECAP | 19.10.08 | ALA DE REDE TUBULAR D= 1100 MM | UN | 2502.15 | 2609.56 | SUDECAP19.10.08 | ALA DE REDE TUBULAR - ALA DE REDE TUBULAR D= 1100 MM | UN | 2609.56 | ALA DE REDE TUBULAR - ALA DE REDE TUBULAR D= 1100 MM | 1 | 7
SUDECAP | 19.10.09 | ALA DE REDE TUBULAR D= 1200 MM | UN | 2661.78 | 2776.5 | SUDECAP19.10.09 | ALA DE REDE TUBULAR - ALA DE REDE TUBULAR D= 1200 MM | UN | 2776.5 | ALA DE REDE TUBULAR - ALA DE REDE TUBULAR D= 1200 MM | 1 | 8
SUDECAP | 19.10.10 | ALA DE REDE TUBULAR D= 1300 MM | UN | 3026.15 | 3155.91 | SUDECAP19.10.10 | ALA DE REDE TUBULAR - ALA DE REDE TUBULAR D= 1300 MM | UN | 3155.91 | ALA DE REDE TUBULAR - ALA DE REDE TUBULAR D= 1300 MM | 1 | 9
SUDECAP | 19.10.11 | ALA DE REDE TUBULAR D= 1500 MM | UN | 3383.35 | 3529.16 | SUDECAP19.10.11 | ALA DE REDE TUBULAR - ALA DE REDE TUBULAR D= 1500 MM | UN | 3529.16 | ALA DE REDE TUBULAR - ALA DE REDE TUBULAR D= 1500 MM | 1 | 10
SUDECAP | 19.11 | CAIXA PARA BOCA LOBO |  |  |  | SUDECAP19.11 | 0 |  | 0 | 0 | 0 | 0
SUDECAP | 19.11.03 | CAIXA PARA BOCA DE LOBO SIMPLES / BLOCO DE CONCRETO | UN | 968.65 | 1015.89 | SUDECAP19.11.03 | CAIXA PARA BOCA LOBO - CAIXA PARA BOCA DE LOBO SIMPLES / BLOCO DE CONCRETO | UN | 1015.89 | CAIXA PARA BOCA LOBO - CAIXA PARA BOCA DE LOBO SIMPLES / BLOCO DE CONCRETO | 1 | 1
SUDECAP | 19.11.04 | CAIXA PARA BOCA DE LOBO DUPLA / BLOCO DE CONCRETO | UN | 1673.22 | 1755.29 | SUDECAP19.11.04 | CAIXA PARA BOCA LOBO - CAIXA PARA BOCA DE LOBO DUPLA / BLOCO DE CONCRETO | UN | 1755.29 | CAIXA PARA BOCA LOBO - CAIXA PARA BOCA DE LOBO DUPLA / BLOCO DE CONCRETO | 1 | 2
SUDECAP | 19.12 | ALTEAMENTO DE CAIXA PARA BOCA DE LOBO |  |  |  | SUDECAP19.12 | 0 |  | 0 | 0 | 0 | 0
SUDECAP | 19.12.03 | ALTEAMENTO DE CAIXA PARA BOCA DE LOBO SIMPLES / BLOCO DE CONCRETO | M | 843.85 | 885.27 | SUDECAP19.12.03 | ALTEAMENTO DE CAIXA PARA BOCA DE LOBO - ALTEAMENTO DE CAIXA PARA BOCA DE LOBO SIMPLES / BLOCO DE CONCRETO | M | 885.27 | ALTEAMENTO DE CAIXA PARA BOCA DE LOBO - ALTEAMENTO DE CAIXA PARA BOCA DE LOBO SIMPLES / BLOCO DE CONCRETO | 1 | 1
SUDECAP | 19.12.04 | ALTEAMENTO DE CAIXA PARA BOCA DE LOBO DUPLA / BLOCO DE CONCRETO | M | 1412.38 | 1482.44 | SUDECAP19.12.04 | ALTEAMENTO DE CAIXA PARA BOCA DE LOBO - ALTEAMENTO DE CAIXA PARA BOCA DE LOBO DUPLA / BLOCO DE CONCRETO | M | 1482.44 | ALTEAMENTO DE CAIXA PARA BOCA DE LOBO - ALTEAMENTO DE CAIXA PARA BOCA DE LOBO DUPLA / BLOCO DE CONCRETO | 1 | 2
SUDECAP | 19.13 | CONJUNTO QUADRO E GRELHA PARA BOCA DE LOBO |  |  |  | SUDECAP19.13 | 0 |  | 0 | 0 | 0 | 0
SUDECAP | 19.13.01 | TIPO A (FERRO FUNDIDO) - PADRAO SUDECAP | UN | 519.94 | 527.09 | SUDECAP19.13.01 | CONJUNTO QUADRO E GRELHA PARA BOCA DE LOBO - TIPO A (FERRO FUNDIDO) - PADRAO SUDECAP | UN | 527.09 | CONJUNTO QUADRO E GRELHA PARA BOCA DE LOBO - TIPO A (FERRO FUNDIDO) - PADRAO SUDECAP | 1 | 1
SUDECAP | 19.13.02 | TIPO B (CONCRETO) - PADRAO SUDECAP | UN | 441.22 | 448.1 | SUDECAP19.13.02 | CONJUNTO QUADRO E GRELHA PARA BOCA DE LOBO - TIPO B (CONCRETO) - PADRAO SUDECAP | UN | 448.1 | CONJUNTO QUADRO E GRELHA PARA BOCA DE LOBO - TIPO B (CONCRETO) - PADRAO SUDECAP | 1 | 2
SUDECAP | 19.14 | CANTONEIRA PARA BOCA DE LOBO |  |  |  | SUDECAP19.14 | 0 |  | 0 | 0 | 0 | 0
SUDECAP | 19.14.01 | TIPO A (FERRO FUNDIDO) - PADRAO SUDECAP | UN | 843.29 | 846.57 | SUDECAP19.14.01 | CANTONEIRA PARA BOCA DE LOBO - TIPO A (FERRO FUNDIDO) - PADRAO SUDECAP | UN | 846.57 | CANTONEIRA PARA BOCA DE LOBO - TIPO A (FERRO FUNDIDO) - PADRAO SUDECAP | 1 | 1
SUDECAP | 19.14.02 | TIPO B (CONCRETO) - PADRAO SUDECAP | UN | 131.03 | 134.31 | SUDECAP19.14.02 | CANTONEIRA PARA BOCA DE LOBO - TIPO B (CONCRETO) - PADRAO SUDECAP | UN | 134.31 | CANTONEIRA PARA BOCA DE LOBO - TIPO B (CONCRETO) - PADRAO SUDECAP | 1 | 2
SUDECAP | 19.15 | CAIXA DE PASSAGEM TIPO A - PADRAO SUDECAP |  |  |  | SUDECAP19.15 | 0 |  | 0 | 0 | 0 | 0
SUDECAP | 19.15.02 | D= 500 MM | UN | 1426.28 | 1510.24 | SUDECAP19.15.02 | CAIXA DE PASSAGEM TIPO A - PADRAO SUDECAP - D= 500 MM | UN | 1510.24 | CAIXA DE PASSAGEM TIPO A - PADRAO SUDECAP - D= 500 MM | 1 | 1
SUDECAP | 19.15.03 | D= 600 MM | UN | 1638.07 | 1734.78 | SUDECAP19.15.03 | CAIXA DE PASSAGEM TIPO A - PADRAO SUDECAP - D= 600 MM | UN | 1734.78 | CAIXA DE PASSAGEM TIPO A - PADRAO SUDECAP - D= 600 MM | 1 | 2
SUDECAP | 19.15.04 | D= 700 MM | UN | 1857.47 | 1967.57 | SUDECAP19.15.04 | CAIXA DE PASSAGEM TIPO A - PADRAO SUDECAP - D= 700 MM | UN | 1967.57 | CAIXA DE PASSAGEM TIPO A - PADRAO SUDECAP - D= 700 MM | 1 | 3
SUDECAP | 19.15.05 | D= 800 MM | UN | 2297.88 | 2429.9 | SUDECAP19.15.05 | CAIXA DE PASSAGEM TIPO A - PADRAO SUDECAP - D= 800 MM | UN | 2429.9 | CAIXA DE PASSAGEM TIPO A - PADRAO SUDECAP - D= 800 MM | 1 | 4
SUDECAP | 19.15.06 | D= 900 MM | UN | 2710.75 | 2867.72 | SUDECAP19.15.06 | CAIXA DE PASSAGEM TIPO A - PADRAO SUDECAP - D= 900 MM | UN | 2867.72 | CAIXA DE PASSAGEM TIPO A - PADRAO SUDECAP - D= 900 MM | 1 | 5
SUDECAP | 19.15.07 | D= 1000 MM | UN | 2982.62 | 3155.95 | SUDECAP19.15.07 | CAIXA DE PASSAGEM TIPO A - PADRAO SUDECAP - D= 1000 MM | UN | 3155.95 | CAIXA DE PASSAGEM TIPO A - PADRAO SUDECAP - D= 1000 MM | 1 | 6
SUDECAP | 19.15.08 | D= 1100 MM | UN | 3514.94 | 3714.41 | SUDECAP19.15.08 | CAIXA DE PASSAGEM TIPO A - PADRAO SUDECAP - D= 1100 MM | UN | 3714.41 | CAIXA DE PASSAGEM TIPO A - PADRAO SUDECAP - D= 1100 MM | 1 | 7
SUDECAP | 19.15.09 | D= 1200 MM | UN | 3849.57 | 4068.49 | SUDECAP19.15.09 | CAIXA DE PASSAGEM TIPO A - PADRAO SUDECAP - D= 1200 MM | UN | 4068.49 | CAIXA DE PASSAGEM TIPO A - PADRAO SUDECAP - D= 1200 MM | 1 | 8
SUDECAP | 19.15.10 | D= 1300 MM | UN | 4156.48 | 4394 | SUDECAP19.15.10 | CAIXA DE PASSAGEM TIPO A - PADRAO SUDECAP - D= 1300 MM | UN | 4394 | CAIXA DE PASSAGEM TIPO A - PADRAO SUDECAP - D= 1300 MM | 1 | 9
SUDECAP | 19.15.11 | D= 1500 MM | UN | 4837.11 | 5114.92 | SUDECAP19.15.11 | CAIXA DE PASSAGEM TIPO A - PADRAO SUDECAP - D= 1500 MM | UN | 5114.92 | CAIXA DE PASSAGEM TIPO A - PADRAO SUDECAP - D= 1500 MM | 1 | 10
SUDECAP | 19.16 | CAIXA DE PASSAGEM TIPO B - PADRAO SUDECAP |  |  |  | SUDECAP19.16 | 0 |  | 0 | 0 | 0 | 0
SUDECAP | 19.16.02 | D= 500 MM | UN | 1854.37 | 1962.57 | SUDECAP19.16.02 | CAIXA DE PASSAGEM TIPO B - PADRAO SUDECAP - D= 500 MM | UN | 1962.57 | CAIXA DE PASSAGEM TIPO B - PADRAO SUDECAP - D= 500 MM | 1 | 1
SUDECAP | 19.16.03 | D= 600 MM | UN | 2202.05 | 2328.98 | SUDECAP19.16.03 | CAIXA DE PASSAGEM TIPO B - PADRAO SUDECAP - D= 600 MM | UN | 2328.98 | CAIXA DE PASSAGEM TIPO B - PADRAO SUDECAP - D= 600 MM | 1 | 2
SUDECAP | 19.16.04 | D= 700 MM | UN | 2462.3 | 2604.67 | SUDECAP19.16.04 | CAIXA DE PASSAGEM TIPO B - PADRAO SUDECAP - D= 700 MM | UN | 2604.67 | CAIXA DE PASSAGEM TIPO B - PADRAO SUDECAP - D= 700 MM | 1 | 3
SUDECAP | 19.16.05 | D= 800 MM | UN | 2716.95 | 2874.66 | SUDECAP19.16.05 | CAIXA DE PASSAGEM TIPO B - PADRAO SUDECAP - D= 800 MM | UN | 2874.66 | CAIXA DE PASSAGEM TIPO B - PADRAO SUDECAP - D= 800 MM | 1 | 4
SUDECAP | 19.16.06 | D= 900 MM | UN | 3271.13 | 3460.28 | SUDECAP19.16.06 | CAIXA DE PASSAGEM TIPO B - PADRAO SUDECAP - D= 900 MM | UN | 3460.28 | CAIXA DE PASSAGEM TIPO B - PADRAO SUDECAP - D= 900 MM | 1 | 5
SUDECAP | 19.16.07 | D= 1000 MM | UN | 3564.88 | 3771.61 | SUDECAP19.16.07 | CAIXA DE PASSAGEM TIPO B - PADRAO SUDECAP - D= 1000 MM | UN | 3771.61 | CAIXA DE PASSAGEM TIPO B - PADRAO SUDECAP - D= 1000 MM | 1 | 6
SUDECAP | 19.16.08 | D= 1100 MM | UN | 3850.68 | 4074.97 | SUDECAP19.16.08 | CAIXA DE PASSAGEM TIPO B - PADRAO SUDECAP - D= 1100 MM | UN | 4074.97 | CAIXA DE PASSAGEM TIPO B - PADRAO SUDECAP - D= 1100 MM | 1 | 7
SUDECAP | 19.16.09 | D= 1200 MM | UN | 4165 | 4408.4 | SUDECAP19.16.09 | CAIXA DE PASSAGEM TIPO B - PADRAO SUDECAP - D= 1200 MM | UN | 4408.4 | CAIXA DE PASSAGEM TIPO B - PADRAO SUDECAP - D= 1200 MM | 1 | 8
SUDECAP | 19.16.10 | D= 1300 MM | UN | 4482.24 | 4744.89 | SUDECAP19.16.10 | CAIXA DE PASSAGEM TIPO B - PADRAO SUDECAP - D= 1300 MM | UN | 4744.89 | CAIXA DE PASSAGEM TIPO B - PADRAO SUDECAP - D= 1300 MM | 1 | 9
SUDECAP | 19.16.11 | D= 1500 MM | UN | 5177.99 | 5482.41 | SUDECAP19.16.11 | CAIXA DE PASSAGEM TIPO B - PADRAO SUDECAP - D= 1500 MM | UN | 5482.41 | CAIXA DE PASSAGEM TIPO B - PADRAO SUDECAP - D= 1500 MM | 1 | 10
SUDECAP | 19.17 | CAIXA DE PASSAGEM TIPO C - PADRAO SUDECAP |  |  |  | SUDECAP19.17 | 0 |  | 0 | 0 | 0 | 0
SUDECAP | 19.17.02 | D= 500 MM | UN | 2272.82 | 2402.23 | SUDECAP19.17.02 | CAIXA DE PASSAGEM TIPO C - PADRAO SUDECAP - D= 500 MM | UN | 2402.23 | CAIXA DE PASSAGEM TIPO C - PADRAO SUDECAP - D= 500 MM | 1 | 1
SUDECAP | 19.17.03 | D= 600 MM | UN | 2532.97 | 2677.66 | SUDECAP19.17.03 | CAIXA DE PASSAGEM TIPO C - PADRAO SUDECAP - D= 600 MM | UN | 2677.66 | CAIXA DE PASSAGEM TIPO C - PADRAO SUDECAP - D= 600 MM | 1 | 2
SUDECAP | 19.17.04 | D= 700 MM | UN | 2806.45 | 2967.22 | SUDECAP19.17.04 | CAIXA DE PASSAGEM TIPO C - PADRAO SUDECAP - D= 700 MM | UN | 2967.22 | CAIXA DE PASSAGEM TIPO C - PADRAO SUDECAP - D= 700 MM | 1 | 3
SUDECAP | 19.17.05 | D= 800 MM | UN | 3218.35 | 3401.66 | SUDECAP19.17.05 | CAIXA DE PASSAGEM TIPO C - PADRAO SUDECAP - D= 800 MM | UN | 3401.66 | CAIXA DE PASSAGEM TIPO C - PADRAO SUDECAP - D= 800 MM | 1 | 4
SUDECAP | 19.17.06 | D= 900 MM | UN | 3673.27 | 3883.88 | SUDECAP19.17.06 | CAIXA DE PASSAGEM TIPO C - PADRAO SUDECAP - D= 900 MM | UN | 3883.88 | CAIXA DE PASSAGEM TIPO C - PADRAO SUDECAP - D= 900 MM | 1 | 5
SUDECAP | 19.17.07 | D= 1000 MM | UN | 3983.21 | 4212.36 | SUDECAP19.17.07 | CAIXA DE PASSAGEM TIPO C - PADRAO SUDECAP - D= 1000 MM | UN | 4212.36 | CAIXA DE PASSAGEM TIPO C - PADRAO SUDECAP - D= 1000 MM | 1 | 6
SUDECAP | 19.17.08 | D= 1100 MM | UN | 4319.8 | 4568.59 | SUDECAP19.17.08 | CAIXA DE PASSAGEM TIPO C - PADRAO SUDECAP - D= 1100 MM | UN | 4568.59 | CAIXA DE PASSAGEM TIPO C - PADRAO SUDECAP - D= 1100 MM | 1 | 7
SUDECAP | 19.17.09 | D= 1200 MM | UN | 4655.04 | 4924.18 | SUDECAP19.17.09 | CAIXA DE PASSAGEM TIPO C - PADRAO SUDECAP - D= 1200 MM | UN | 4924.18 | CAIXA DE PASSAGEM TIPO C - PADRAO SUDECAP - D= 1200 MM | 1 | 8
SUDECAP | 19.17.10 | D= 1300 MM | UN | 4990.71 | 5280.17 | SUDECAP19.17.10 | CAIXA DE PASSAGEM TIPO C - PADRAO SUDECAP - D= 1300 MM | UN | 5280.17 | CAIXA DE PASSAGEM TIPO C - PADRAO SUDECAP - D= 1300 MM | 1 | 9
SUDECAP | 19.17.11 | D= 1500 MM | UN | 5728.15 | 6061.4 | SUDECAP19.17.11 | CAIXA DE PASSAGEM TIPO C - PADRAO SUDECAP - D= 1500 MM | UN | 6061.4 | CAIXA DE PASSAGEM TIPO C - PADRAO SUDECAP - D= 1500 MM | 1 | 10
SUDECAP | 19.18 | POÇO DE VISITA TIPO A - PADRAO SUDECAP |  |  |  | SUDECAP19.18 | 0 |  | 0 | 0 | 0 | 0
SUDECAP | 19.18.02 | D= 500 MM | UN | 2173.09 | 2291.77 | SUDECAP19.18.02 | POÇO DE VISITA TIPO A - PADRAO SUDECAP - D= 500 MM | UN | 2291.77 | POÇO DE VISITA TIPO A - PADRAO SUDECAP - D= 500 MM | 1 | 1
SUDECAP | 19.18.03 | D= 600 MM | UN | 2275.5 | 2402.55 | SUDECAP19.18.03 | POÇO DE VISITA TIPO A - PADRAO SUDECAP - D= 600 MM | UN | 2402.55 | POÇO DE VISITA TIPO A - PADRAO SUDECAP - D= 600 MM | 1 | 2
SUDECAP | 19.18.04 | D= 700 MM | UN | 2366.23 | 2501.43 | SUDECAP19.18.04 | POÇO DE VISITA TIPO A - PADRAO SUDECAP - D= 700 MM | UN | 2501.43 | POÇO DE VISITA TIPO A - PADRAO SUDECAP - D= 700 MM | 1 | 3
SUDECAP | 19.18.05 | D= 800 MM | UN | 2672.31 | 2823.65 | SUDECAP19.18.05 | POÇO DE VISITA TIPO A - PADRAO SUDECAP - D= 800 MM | UN | 2823.65 | POÇO DE VISITA TIPO A - PADRAO SUDECAP - D= 800 MM | 1 | 4
SUDECAP | 19.18.06 | D= 900 MM | UN | 2884.16 | 3049.59 | SUDECAP19.18.06 | POÇO DE VISITA TIPO A - PADRAO SUDECAP - D= 900 MM | UN | 3049.59 | POÇO DE VISITA TIPO A - PADRAO SUDECAP - D= 900 MM | 1 | 5
SUDECAP | 19.18.07 | D= 1000 MM | UN | 3193.65 | 3379.2 | SUDECAP19.18.07 | POÇO DE VISITA TIPO A - PADRAO SUDECAP - D= 1000 MM | UN | 3379.2 | POÇO DE VISITA TIPO A - PADRAO SUDECAP - D= 1000 MM | 1 | 6
SUDECAP | 19.18.08 | D= 1100 MM | UN | 3821.79 | 4037.54 | SUDECAP19.18.08 | POÇO DE VISITA TIPO A - PADRAO SUDECAP - D= 1100 MM | UN | 4037.54 | POÇO DE VISITA TIPO A - PADRAO SUDECAP - D= 1100 MM | 1 | 7
SUDECAP | 19.18.09 | D= 1200 MM | UN | 4126.15 | 4360.11 | SUDECAP19.18.09 | POÇO DE VISITA TIPO A - PADRAO SUDECAP - D= 1200 MM | UN | 4360.11 | POÇO DE VISITA TIPO A - PADRAO SUDECAP - D= 1200 MM | 1 | 8
SUDECAP | 19.18.10 | D= 1300 MM | UN | 4454.79 | 4708.31 | SUDECAP19.18.10 | POÇO DE VISITA TIPO A - PADRAO SUDECAP - D= 1300 MM | UN | 4708.31 | POÇO DE VISITA TIPO A - PADRAO SUDECAP - D= 1300 MM | 1 | 9
SUDECAP | 19.18.11 | D= 1500 MM | UN | 5114.77 | 5408.24 | SUDECAP19.18.11 | POÇO DE VISITA TIPO A - PADRAO SUDECAP - D= 1500 MM | UN | 5408.24 | POÇO DE VISITA TIPO A - PADRAO SUDECAP - D= 1500 MM | 1 | 10
SUDECAP | 19.19 | POÇO DE VISITA TIPO B - PADRAO SUDECAP |  |  |  | SUDECAP19.19 | 0 |  | 0 | 0 | 0 | 0
SUDECAP | 19.19.02 | D= 500 MM | UN | 2648.23 | 2793.19 | SUDECAP19.19.02 | POÇO DE VISITA TIPO B - PADRAO SUDECAP - D= 500 MM | UN | 2793.19 | POÇO DE VISITA TIPO B - PADRAO SUDECAP - D= 500 MM | 1 | 1
SUDECAP | 19.19.03 | D= 600 MM | UN | 2885.26 | 3044.22 | SUDECAP19.19.03 | POÇO DE VISITA TIPO B - PADRAO SUDECAP - D= 600 MM | UN | 3044.22 | POÇO DE VISITA TIPO B - PADRAO SUDECAP - D= 600 MM | 1 | 2
SUDECAP | 19.19.04 | D= 700 MM | UN | 2990.54 | 3158.14 | SUDECAP19.19.04 | POÇO DE VISITA TIPO B - PADRAO SUDECAP - D= 700 MM | UN | 3158.14 | POÇO DE VISITA TIPO B - PADRAO SUDECAP - D= 700 MM | 1 | 3
SUDECAP | 19.19.05 | D= 800 MM | UN | 3088.9 | 3264.93 | SUDECAP19.19.05 | POÇO DE VISITA TIPO B - PADRAO SUDECAP - D= 800 MM | UN | 3264.93 | POÇO DE VISITA TIPO B - PADRAO SUDECAP - D= 800 MM | 1 | 4
SUDECAP | 19.19.06 | D= 900 MM | UN | 3462.46 | 3661.79 | SUDECAP19.19.06 | POÇO DE VISITA TIPO B - PADRAO SUDECAP - D= 900 MM | UN | 3661.79 | POÇO DE VISITA TIPO B - PADRAO SUDECAP - D= 900 MM | 1 | 5
SUDECAP | 19.19.07 | D= 1000 MM | UN | 3813.12 | 4032.35 | SUDECAP19.19.07 | POÇO DE VISITA TIPO B - PADRAO SUDECAP - D= 1000 MM | UN | 4032.35 | POÇO DE VISITA TIPO B - PADRAO SUDECAP - D= 1000 MM | 1 | 6
SUDECAP | 19.19.08 | D= 1100 MM | UN | 4132.82 | 4371.2 | SUDECAP19.19.08 | POÇO DE VISITA TIPO B - PADRAO SUDECAP - D= 1100 MM | UN | 4371.2 | POÇO DE VISITA TIPO B - PADRAO SUDECAP - D= 1100 MM | 1 | 7
SUDECAP | 19.19.09 | D= 1200 MM | UN | 4442.98 | 4700.1 | SUDECAP19.19.09 | POÇO DE VISITA TIPO B - PADRAO SUDECAP - D= 1200 MM | UN | 4700.1 | POÇO DE VISITA TIPO B - PADRAO SUDECAP - D= 1200 MM | 1 | 8
SUDECAP | 19.19.10 | D= 1300 MM | UN | 4785.8 | 5063.32 | SUDECAP19.19.10 | POÇO DE VISITA TIPO B - PADRAO SUDECAP - D= 1300 MM | UN | 5063.32 | POÇO DE VISITA TIPO B - PADRAO SUDECAP - D= 1300 MM | 1 | 9
SUDECAP | 19.19.11 | D= 1500 MM | UN | 5490.52 | 5809.97 | SUDECAP19.19.11 | POÇO DE VISITA TIPO B - PADRAO SUDECAP - D= 1500 MM | UN | 5809.97 | POÇO DE VISITA TIPO B - PADRAO SUDECAP - D= 1500 MM | 1 | 10
SUDECAP | 19.20 | POÇO DE VISITA TIPO C - PADRAO SUDECAP |  |  |  | SUDECAP19.20 | 0 |  | 0 | 0 | 0 | 0
SUDECAP | 19.20.02 | D= 500 MM | UN | 3219.34 | 3395.24 | SUDECAP19.20.02 | POÇO DE VISITA TIPO C - PADRAO SUDECAP - D= 500 MM | UN | 3395.24 | POÇO DE VISITA TIPO C - PADRAO SUDECAP - D= 500 MM | 1 | 1
SUDECAP | 19.20.03 | D= 600 MM | UN | 3337.73 | 3522.61 | SUDECAP19.20.03 | POÇO DE VISITA TIPO C - PADRAO SUDECAP - D= 600 MM | UN | 3522.61 | POÇO DE VISITA TIPO C - PADRAO SUDECAP - D= 600 MM | 1 | 2
SUDECAP | 19.20.04 | D= 700 MM | UN | 3443.01 | 3636.53 | SUDECAP19.20.04 | POÇO DE VISITA TIPO C - PADRAO SUDECAP - D= 700 MM | UN | 3636.53 | POÇO DE VISITA TIPO C - PADRAO SUDECAP - D= 700 MM | 1 | 3
SUDECAP | 19.20.05 | D= 800 MM | UN | 3667.65 | 3875.22 | SUDECAP19.20.05 | POÇO DE VISITA TIPO C - PADRAO SUDECAP - D= 800 MM | UN | 3875.22 | POÇO DE VISITA TIPO C - PADRAO SUDECAP - D= 800 MM | 1 | 4
SUDECAP | 19.20.06 | D= 900 MM | UN | 3918.68 | 4144.27 | SUDECAP19.20.06 | POÇO DE VISITA TIPO C - PADRAO SUDECAP - D= 900 MM | UN | 4144.27 | POÇO DE VISITA TIPO C - PADRAO SUDECAP - D= 900 MM | 1 | 5
SUDECAP | 19.20.07 | D= 1000 MM | UN | 4283.61 | 4529.98 | SUDECAP19.20.07 | POÇO DE VISITA TIPO C - PADRAO SUDECAP - D= 1000 MM | UN | 4529.98 | POÇO DE VISITA TIPO C - PADRAO SUDECAP - D= 1000 MM | 1 | 6
SUDECAP | 19.20.08 | D= 1100 MM | UN | 4631.4 | 4898.21 | SUDECAP19.20.08 | POÇO DE VISITA TIPO C - PADRAO SUDECAP - D= 1100 MM | UN | 4898.21 | POÇO DE VISITA TIPO C - PADRAO SUDECAP - D= 1100 MM | 1 | 7
SUDECAP | 19.20.09 | D= 1200 MM | UN | 4962.75 | 5249.39 | SUDECAP19.20.09 | POÇO DE VISITA TIPO C - PADRAO SUDECAP - D= 1200 MM | UN | 5249.39 | POÇO DE VISITA TIPO C - PADRAO SUDECAP - D= 1200 MM | 1 | 8
SUDECAP | 19.20.10 | D= 1300 MM | UN | 5319.84 | 5627.75 | SUDECAP19.20.10 | POÇO DE VISITA TIPO C - PADRAO SUDECAP - D= 1300 MM | UN | 5627.75 | POÇO DE VISITA TIPO C - PADRAO SUDECAP - D= 1300 MM | 1 | 9
SUDECAP | 19.20.11 | D= 1500 MM | UN | 6073.83 | 6426.04 | SUDECAP19.20.11 | POÇO DE VISITA TIPO C - PADRAO SUDECAP - D= 1500 MM | UN | 6426.04 | POÇO DE VISITA TIPO C - PADRAO SUDECAP - D= 1500 MM | 1 | 10
SUDECAP | 19.21 | CHAMINE DE POÇO DE VISITA - PADRAO SUDECAP |  |  |  | SUDECAP19.21 | 0 |  | 0 | 0 | 0 | 0
SUDECAP | 19.21.01 | TIPO A-ALVEN. E=20CM REVESTIDA, C/DEGRAUS AÇO CA25 | M | 904.36 | 956.54 | SUDECAP19.21.01 | CHAMINE DE POÇO DE VISITA - PADRAO SUDECAP - TIPO A-ALVEN. E=20CM REVESTIDA, C/DEGRAUS AÇO CA25 | M | 956.54 | CHAMINE DE POÇO DE VISITA - PADRAO SUDECAP - TIPO A-ALVEN. E=20CM REVESTIDA, C/DEGRAUS AÇO CA25 | 1 | 1
SUDECAP | 19.21.02 | TIPO B-ANEL CONCRETO CA-1, C/ DEGRAUS EM AÇO CA 25 | M | 513.28 | 523.12 | SUDECAP19.21.02 | CHAMINE DE POÇO DE VISITA - PADRAO SUDECAP - TIPO B-ANEL CONCRETO CA-1, C/ DEGRAUS EM AÇO CA 25 | M | 523.12 | CHAMINE DE POÇO DE VISITA - PADRAO SUDECAP - TIPO B-ANEL CONCRETO CA-1, C/ DEGRAUS EM AÇO CA 25 | 1 | 2
SUDECAP | 19.22 | TAMPAO DE POÇO DE VISITA |  |  |  | SUDECAP19.22 | 0 |  | 0 | 0 | 0 | 0
SUDECAP | 19.22.02 | FERRO FUNDIDO NODULAR | UN | 953.75 | 986.79 | SUDECAP19.22.02 | TAMPAO DE POÇO DE VISITA - FERRO FUNDIDO NODULAR | UN | 986.79 | TAMPAO DE POÇO DE VISITA - FERRO FUNDIDO NODULAR | 1 | 1
SUDECAP | 19.22.03 | REBAIXAMENTO DE TAMPAO DE PV EM ATE 20 CM | UN | 118.06 | 130.71 | SUDECAP19.22.03 | TAMPAO DE POÇO DE VISITA - REBAIXAMENTO DE TAMPAO DE PV EM ATE 20 CM | UN | 130.71 | TAMPAO DE POÇO DE VISITA - REBAIXAMENTO DE TAMPAO DE PV EM ATE 20 CM | 1 | 2
SUDECAP | 19.22.04 | ALTEAMENTO DE TAMPAO DE PV EM ATE 20 CM | UN | 269.2 | 289.93 | SUDECAP19.22.04 | TAMPAO DE POÇO DE VISITA - ALTEAMENTO DE TAMPAO DE PV EM ATE 20 CM | UN | 289.93 | TAMPAO DE POÇO DE VISITA - ALTEAMENTO DE TAMPAO DE PV EM ATE 20 CM | 1 | 3
SUDECAP | 19.23 | DESCIDA D'AGUA TIPO DEGRAU - PADRAO SUDECAP |  |  |  | SUDECAP19.23 | 0 |  | 0 | 0 | 0 | 0
SUDECAP | 19.23.02 | D= 500 MM | M | 697.72 | 739.75 | SUDECAP19.23.02 | DESCIDA D'AGUA TIPO DEGRAU - PADRAO SUDECAP - D= 500 MM | M | 739.75 | DESCIDA D'AGUA TIPO DEGRAU - PADRAO SUDECAP - D= 500 MM | 1 | 1
SUDECAP | 19.23.03 | D= 600 MM | M | 790.26 | 838.45 | SUDECAP19.23.03 | DESCIDA D'AGUA TIPO DEGRAU - PADRAO SUDECAP - D= 600 MM | M | 838.45 | DESCIDA D'AGUA TIPO DEGRAU - PADRAO SUDECAP - D= 600 MM | 1 | 2
SUDECAP | 19.23.04 | D= 700 MM | M | 877.02 | 931.32 | SUDECAP19.23.04 | DESCIDA D'AGUA TIPO DEGRAU - PADRAO SUDECAP - D= 700 MM | M | 931.32 | DESCIDA D'AGUA TIPO DEGRAU - PADRAO SUDECAP - D= 700 MM | 1 | 3
SUDECAP | 19.23.05 | D= 800 MM | M | 971.87 | 1032.63 | SUDECAP19.23.05 | DESCIDA D'AGUA TIPO DEGRAU - PADRAO SUDECAP - D= 800 MM | M | 1032.63 | DESCIDA D'AGUA TIPO DEGRAU - PADRAO SUDECAP - D= 800 MM | 1 | 4
SUDECAP | 19.23.06 | D= 900 MM | M | 1060.96 | 1128.1 | SUDECAP19.23.06 | DESCIDA D'AGUA TIPO DEGRAU - PADRAO SUDECAP - D= 900 MM | M | 1128.1 | DESCIDA D'AGUA TIPO DEGRAU - PADRAO SUDECAP - D= 900 MM | 1 | 5
SUDECAP | 19.23.07 | D= 1000 MM | M | 1158.15 | 1232.01 | SUDECAP19.23.07 | DESCIDA D'AGUA TIPO DEGRAU - PADRAO SUDECAP - D= 1000 MM | M | 1232.01 | DESCIDA D'AGUA TIPO DEGRAU - PADRAO SUDECAP - D= 1000 MM | 1 | 6
SUDECAP | 19.23.08 | D= 1100 MM | M | 1449.79 | 1538 | SUDECAP19.23.08 | DESCIDA D'AGUA TIPO DEGRAU - PADRAO SUDECAP - D= 1100 MM | M | 1538 | DESCIDA D'AGUA TIPO DEGRAU - PADRAO SUDECAP - D= 1100 MM | 1 | 7
SUDECAP | 19.23.09 | D= 1200 MM | M | 1556.43 | 1651.89 | SUDECAP19.23.09 | DESCIDA D'AGUA TIPO DEGRAU - PADRAO SUDECAP - D= 1200 MM | M | 1651.89 | DESCIDA D'AGUA TIPO DEGRAU - PADRAO SUDECAP - D= 1200 MM | 1 | 8
SUDECAP | 19.23.10 | D= 1300 MM | M | 1664.64 | 1767.54 | SUDECAP19.23.10 | DESCIDA D'AGUA TIPO DEGRAU - PADRAO SUDECAP - D= 1300 MM | M | 1767.54 | DESCIDA D'AGUA TIPO DEGRAU - PADRAO SUDECAP - D= 1300 MM | 1 | 9
SUDECAP | 19.23.11 | D= 1500 MM | M | 2342.53 | 2477.35 | SUDECAP19.23.11 | DESCIDA D'AGUA TIPO DEGRAU - PADRAO SUDECAP - D= 1500 MM | M | 2477.35 | DESCIDA D'AGUA TIPO DEGRAU - PADRAO SUDECAP - D= 1500 MM | 1 | 10
SUDECAP | 19.24 | DESCIDA D'AGUA TIPO CALHA - PADRAO SUDECAP |  |  |  | SUDECAP19.24 | 0 |  | 0 | 0 | 0 | 0
SUDECAP | 19.24.02 | D= 500 MM | M | 461.4 | 490.84 | SUDECAP19.24.02 | DESCIDA D'AGUA TIPO CALHA - PADRAO SUDECAP - D= 500 MM | M | 490.84 | DESCIDA D'AGUA TIPO CALHA - PADRAO SUDECAP - D= 500 MM | 1 | 1
SUDECAP | 19.24.03 | D= 600 MM | M | 548.68 | 583.79 | SUDECAP19.24.03 | DESCIDA D'AGUA TIPO CALHA - PADRAO SUDECAP - D= 600 MM | M | 583.79 | DESCIDA D'AGUA TIPO CALHA - PADRAO SUDECAP - D= 600 MM | 1 | 2
SUDECAP | 19.24.04 | D= 700 MM | M | 629.99 | 670.66 | SUDECAP19.24.04 | DESCIDA D'AGUA TIPO CALHA - PADRAO SUDECAP - D= 700 MM | M | 670.66 | DESCIDA D'AGUA TIPO CALHA - PADRAO SUDECAP - D= 700 MM | 1 | 3
SUDECAP | 19.24.05 | D= 800 MM | M | 720.05 | 766.74 | SUDECAP19.24.05 | DESCIDA D'AGUA TIPO CALHA - PADRAO SUDECAP - D= 800 MM | M | 766.74 | DESCIDA D'AGUA TIPO CALHA - PADRAO SUDECAP - D= 800 MM | 1 | 4
SUDECAP | 19.24.06 | D= 900 MM | M | 803.68 | 856.21 | SUDECAP19.24.06 | DESCIDA D'AGUA TIPO CALHA - PADRAO SUDECAP - D= 900 MM | M | 856.21 | DESCIDA D'AGUA TIPO CALHA - PADRAO SUDECAP - D= 900 MM | 1 | 5
SUDECAP | 19.24.07 | D= 1000 MM | M | 889.17 | 947.76 | SUDECAP19.24.07 | DESCIDA D'AGUA TIPO CALHA - PADRAO SUDECAP - D= 1000 MM | M | 947.76 | DESCIDA D'AGUA TIPO CALHA - PADRAO SUDECAP - D= 1000 MM | 1 | 6
SUDECAP | 19.24.08 | D= 1100 MM | M | 1159.88 | 1231.68 | SUDECAP19.24.08 | DESCIDA D'AGUA TIPO CALHA - PADRAO SUDECAP - D= 1100 MM | M | 1231.68 | DESCIDA D'AGUA TIPO CALHA - PADRAO SUDECAP - D= 1100 MM | 1 | 7
SUDECAP | 19.24.09 | D= 1200 MM | M | 1261.98 | 1340.61 | SUDECAP19.24.09 | DESCIDA D'AGUA TIPO CALHA - PADRAO SUDECAP - D= 1200 MM | M | 1340.61 | DESCIDA D'AGUA TIPO CALHA - PADRAO SUDECAP - D= 1200 MM | 1 | 8
SUDECAP | 19.24.10 | D= 1300 MM | M | 1365.48 | 1451.09 | SUDECAP19.24.10 | DESCIDA D'AGUA TIPO CALHA - PADRAO SUDECAP - D= 1300 MM | M | 1451.09 | DESCIDA D'AGUA TIPO CALHA - PADRAO SUDECAP - D= 1300 MM | 1 | 9
SUDECAP | 19.24.11 | D= 1500 MM | M | 2003.11 | 2118.65 | SUDECAP19.24.11 | DESCIDA D'AGUA TIPO CALHA - PADRAO SUDECAP - D= 1500 MM | M | 2118.65 | DESCIDA D'AGUA TIPO CALHA - PADRAO SUDECAP - D= 1500 MM | 1 | 10
SUDECAP | 19.25 | DRENO - PADRAO SUDECAP |  |  |  | SUDECAP19.25 | 0 |  | 0 | 0 | 0 | 0
SUDECAP | 19.25.01 | DRENO PADRÃO SUDECAP TIPO A - AREIA GROSSA, BRITA 2 E TUBO PERFURADO EM PVC DN 200MM, L=50CM | M | 134.39 | 136.54 | SUDECAP19.25.01 | DRENO - PADRAO SUDECAP - DRENO PADRÃO SUDECAP TIPO A - AREIA GROSSA, BRITA 2 E TUBO PERFURADO EM PVC DN 200MM, L=50CM | M | 136.54 | DRENO - PADRAO SUDECAP - DRENO PADRÃO SUDECAP TIPO A - AREIA GROSSA, BRITA 2 E TUBO PERFURADO EM PVC DN 200MM, L=50CM | 1 | 1
SUDECAP | 19.25.02 | DRENO - PADRÃO SUDECAP TIPO B - MANTA DRENANTE, BRITA 3, TUBO PERFURADO EM PVC DN 160MM, L=50CM | M | 120.9 | 123.38 | SUDECAP19.25.02 | DRENO - PADRAO SUDECAP - DRENO - PADRÃO SUDECAP TIPO B - MANTA DRENANTE, BRITA 3, TUBO PERFURADO EM PVC DN 160MM, L=50CM | M | 123.38 | DRENO - PADRAO SUDECAP - DRENO - PADRÃO SUDECAP TIPO B - MANTA DRENANTE, BRITA 3, TUBO PERFURADO EM PVC DN 160MM, L=50CM | 1 | 2
SUDECAP | 19.25.03 | DRENO DE TALVEGUE TIPO A (BRITA E MANTA DRENANTE) | M | 162.99 | 167.21 | SUDECAP19.25.03 | DRENO - PADRAO SUDECAP - DRENO DE TALVEGUE TIPO A (BRITA E MANTA DRENANTE) | M | 167.21 | DRENO - PADRAO SUDECAP - DRENO DE TALVEGUE TIPO A (BRITA E MANTA DRENANTE) | 1 | 3
SUDECAP | 19.27 | BARRAGEM - PADRAO SUDECAP |  |  |  | SUDECAP19.27 | 0 |  | 0 | 0 | 0 | 0
SUDECAP | 19.27.01 | TIPO A - SACO DE RAFIA | M3 | 119.56 | 126.96 | SUDECAP19.27.01 | BARRAGEM - PADRAO SUDECAP - TIPO A - SACO DE RAFIA | M3 | 126.96 | BARRAGEM - PADRAO SUDECAP - TIPO A - SACO DE RAFIA | 1 | 1
SUDECAP | 19.27.02 | TIPO B - SACO RAFIA 50KG (SOLO/CIMENTO-50KG/M3) | M3 | 211.02 | 225.82 | SUDECAP19.27.02 | BARRAGEM - PADRAO SUDECAP - TIPO B - SACO RAFIA 50KG (SOLO/CIMENTO-50KG/M3) | M3 | 225.82 | BARRAGEM - PADRAO SUDECAP - TIPO B - SACO RAFIA 50KG (SOLO/CIMENTO-50KG/M3) | 1 | 2
SUDECAP | 19.30 | SARJETA - PADRAO SUDECAP |  |  |  | SUDECAP19.30 | 0 |  | 0 | 0 | 0 | 0
SUDECAP | 19.30.04 | TIPO A - (50X10)CM - DES-R01 | M | 34.65 | 35.77 | SUDECAP19.30.04 | SARJETA - PADRAO SUDECAP - TIPO A - (50X10)CM - DES-R01 | M | 35.77 | SARJETA - PADRAO SUDECAP - TIPO A - (50X10)CM - DES-R01 | 1 | 1
SUDECAP | 19.30.05 | TIPO B - (50X10)CM - DES-R01 | M | 34.65 | 35.77 | SUDECAP19.30.05 | SARJETA - PADRAO SUDECAP - TIPO B - (50X10)CM - DES-R01 | M | 35.77 | SARJETA - PADRAO SUDECAP - TIPO B - (50X10)CM - DES-R01 | 1 | 2
SUDECAP | 19.30.06 | TIPO C - (50X10)CM - DES-R01 | M | 35.63 | 36.75 | SUDECAP19.30.06 | SARJETA - PADRAO SUDECAP - TIPO C - (50X10)CM - DES-R01 | M | 36.75 | SARJETA - PADRAO SUDECAP - TIPO C - (50X10)CM - DES-R01 | 1 | 3
SUDECAP | 19.31 | CANALETA - PADRAO SUDECAP |  |  |  | SUDECAP19.31 | 0 |  | 0 | 0 | 0 | 0
SUDECAP | 19.31.01 | TIPO 2 - D= 200 MM, PREMOLDADA DE CONCRETO E GRELHA | M | 269.92 | 272.27 | SUDECAP19.31.01 | CANALETA - PADRAO SUDECAP - TIPO 2 - D= 200 MM, PREMOLDADA DE CONCRETO E GRELHA | M | 272.27 | CANALETA - PADRAO SUDECAP - TIPO 2 - D= 200 MM, PREMOLDADA DE CONCRETO E GRELHA | 1 | 1
SUDECAP | 19.31.02 | TIPO 2 - D= 300 MM, PREMOLDADA DE CONCRETO | M | 89.37 | 92.73 | SUDECAP19.31.02 | CANALETA - PADRAO SUDECAP - TIPO 2 - D= 300 MM, PREMOLDADA DE CONCRETO | M | 92.73 | CANALETA - PADRAO SUDECAP - TIPO 2 - D= 300 MM, PREMOLDADA DE CONCRETO | 1 | 2
SUDECAP | 19.31.03 | TIPO 2 - D= 400 MM, PREMOLDADA DE CONCRETO | M | 117.01 | 121.36 | SUDECAP19.31.03 | CANALETA - PADRAO SUDECAP - TIPO 2 - D= 400 MM, PREMOLDADA DE CONCRETO | M | 121.36 | CANALETA - PADRAO SUDECAP - TIPO 2 - D= 400 MM, PREMOLDADA DE CONCRETO | 1 | 3
SUDECAP | 19.31.04 | TIPO 2 - D= 500 MM, PREMOLDADA DE CONCRETO | M | 170.84 | 176.27 | SUDECAP19.31.04 | CANALETA - PADRAO SUDECAP - TIPO 2 - D= 500 MM, PREMOLDADA DE CONCRETO | M | 176.27 | CANALETA - PADRAO SUDECAP - TIPO 2 - D= 500 MM, PREMOLDADA DE CONCRETO | 1 | 4
SUDECAP | 19.31.05 | TIPO 2 - D= 600 MM, PREMOLDADA DE CONCRETO | M | 215.51 | 222.01 | SUDECAP19.31.05 | CANALETA - PADRAO SUDECAP - TIPO 2 - D= 600 MM, PREMOLDADA DE CONCRETO | M | 222.01 | CANALETA - PADRAO SUDECAP - TIPO 2 - D= 600 MM, PREMOLDADA DE CONCRETO | 1 | 5
SUDECAP | 19.31.07 | TIPO 3-30X20CM CONCRETO 20MPA C/ GRELHA AÇO CA-25 | M | 456.46 | 463.4 | SUDECAP19.31.07 | CANALETA - PADRAO SUDECAP - TIPO 3-30X20CM CONCRETO 20MPA C/ GRELHA AÇO CA-25 | M | 463.4 | CANALETA - PADRAO SUDECAP - TIPO 3-30X20CM CONCRETO 20MPA C/ GRELHA AÇO CA-25 | 1 | 6
SUDECAP | 19.31.08 | TIPO 3-30X20CM CONCRETO 20MPA C/ TAMPA DE CONCRETO | M | 196.01 | 210.35 | SUDECAP19.31.08 | CANALETA - PADRAO SUDECAP - TIPO 3-30X20CM CONCRETO 20MPA C/ TAMPA DE CONCRETO | M | 210.35 | CANALETA - PADRAO SUDECAP - TIPO 3-30X20CM CONCRETO 20MPA C/ TAMPA DE CONCRETO | 1 | 7
SUDECAP | 19.31.09 | TIPO3-30X20CM CONC. 20MPA C/ TAMPA CONC. PERFURADA | M | 203.47 | 218.74 | SUDECAP19.31.09 | CANALETA - PADRAO SUDECAP - TIPO3-30X20CM CONC. 20MPA C/ TAMPA CONC. PERFURADA | M | 218.74 | CANALETA - PADRAO SUDECAP - TIPO3-30X20CM CONC. 20MPA C/ TAMPA CONC. PERFURADA | 1 | 8
SUDECAP | 19.31.10 | TIPO 5 - 30X20 CM CONCRETO 20MPA A CEU ABERTO | M | 140.29 | 149.32 | SUDECAP19.31.10 | CANALETA - PADRAO SUDECAP - TIPO 5 - 30X20 CM CONCRETO 20MPA A CEU ABERTO | M | 149.32 | CANALETA - PADRAO SUDECAP - TIPO 5 - 30X20 CM CONCRETO 20MPA A CEU ABERTO | 1 | 9
SUDECAP | 19.31.15 | TIPO 1-80X40X60CM TRAPEZOIDAL DE CONCRETO 20,0MPA | M | 196.84 | 211.74 | SUDECAP19.31.15 | CANALETA - PADRAO SUDECAP - TIPO 1-80X40X60CM TRAPEZOIDAL DE CONCRETO 20,0MPA | M | 211.74 | CANALETA - PADRAO SUDECAP - TIPO 1-80X40X60CM TRAPEZOIDAL DE CONCRETO 20,0MPA | 1 | 10
SUDECAP | 19.32 | ESCORAMENTO DESCONTINUO DE VALAS - PADRAO SUDECAP |  |  |  | SUDECAP19.32 | 0 |  | 0 | 0 | 0 | 0
SUDECAP | 19.32.01 | TIPO A - MADEIRA ROLIÇA D= 6 A 10 CM | M2 | 15.66 | 16.44 | SUDECAP19.32.01 | ESCORAMENTO DESCONTINUO DE VALAS - PADRAO SUDECAP - TIPO A - MADEIRA ROLIÇA D= 6 A 10 CM | M2 | 16.44 | ESCORAMENTO DESCONTINUO DE VALAS - PADRAO SUDECAP - TIPO A - MADEIRA ROLIÇA D= 6 A 10 CM | 1 | 1
SUDECAP | 19.32.02 | TIPO B - MADEIRA ROLIÇA D= 11 A 15 CM | M2 | 34.67 | 36.23 | SUDECAP19.32.02 | ESCORAMENTO DESCONTINUO DE VALAS - PADRAO SUDECAP - TIPO B - MADEIRA ROLIÇA D= 11 A 15 CM | M2 | 36.23 | ESCORAMENTO DESCONTINUO DE VALAS - PADRAO SUDECAP - TIPO B - MADEIRA ROLIÇA D= 11 A 15 CM | 1 | 2
SUDECAP | 19.33 | ESCORAMENTO CONTINUO DE VALAS - PADRAO SUDECAP |  |  |  | SUDECAP19.33 | 0 |  | 0 | 0 | 0 | 0
SUDECAP | 19.33.01 | TIPO A - MADEIRA ROLIÇA D= 11 A 15 CM | M2 | 98.77 | 103.43 | SUDECAP19.33.01 | ESCORAMENTO CONTINUO DE VALAS - PADRAO SUDECAP - TIPO A - MADEIRA ROLIÇA D= 11 A 15 CM | M2 | 103.43 | ESCORAMENTO CONTINUO DE VALAS - PADRAO SUDECAP - TIPO A - MADEIRA ROLIÇA D= 11 A 15 CM | 1 | 1
SUDECAP | 19.33.02 | TIPO B - PERFIL I-8" | M2 | 178.98 | 187.78 | SUDECAP19.33.02 | ESCORAMENTO CONTINUO DE VALAS - PADRAO SUDECAP - TIPO B - PERFIL I-8" | M2 | 187.78 | ESCORAMENTO CONTINUO DE VALAS - PADRAO SUDECAP - TIPO B - PERFIL I-8" | 1 | 2
SUDECAP | 19.51 | ESTRUTURA DE ESCORAMENTO |  |  |  | SUDECAP19.51 | 0 |  | 0 | 0 | 0 | 0
SUDECAP | 19.51.01 | ESTRUTURA DE ESCORAMENTO TIPO PONTALETEAMENTO | M2 | 10.03 | 10.37 | SUDECAP19.51.01 | ESTRUTURA DE ESCORAMENTO - ESTRUTURA DE ESCORAMENTO TIPO PONTALETEAMENTO | M2 | 10.37 | ESTRUTURA DE ESCORAMENTO - ESTRUTURA DE ESCORAMENTO TIPO PONTALETEAMENTO | 1 | 1
SUDECAP | 19.52 | POÇO DE VISITA INCL. FORNEC. DO ANEL/TAMPAO/LAJE |  |  |  | SUDECAP19.52 | 0 |  | 0 | 0 | 0 | 0
SUDECAP | 19.52.03 | PV H=1,0M,(BALAO 0,60)COPASA 062/1 NA 104 EM ANEIS | UN | 1303.77 | 1330.06 | SUDECAP19.52.03 | POÇO DE VISITA INCL. FORNEC. DO ANEL/TAMPAO/LAJE - PV H=1,0M,(BALAO 0,60)COPASA 062/1 NA 104 EM ANEIS | UN | 1330.06 | POÇO DE VISITA INCL. FORNEC. DO ANEL/TAMPAO/LAJE - PV H=1,0M,(BALAO 0,60)COPASA 062/1 NA 104 EM ANEIS | 1 | 1
SUDECAP | 19.52.05 | ADICIONAL DE PREÇO P/ ACRESCIMO DE ALTURA PV 0,6M | M | 476.23 | 481.11 | SUDECAP19.52.05 | POÇO DE VISITA INCL. FORNEC. DO ANEL/TAMPAO/LAJE - ADICIONAL DE PREÇO P/ ACRESCIMO DE ALTURA PV 0,6M | M | 481.11 | POÇO DE VISITA INCL. FORNEC. DO ANEL/TAMPAO/LAJE - ADICIONAL DE PREÇO P/ ACRESCIMO DE ALTURA PV 0,6M | 1 | 2
SUDECAP | 19.52.07 | PV H=1,5M (BALAO 1,0M) COPASA 039/1 EM ANEIS | UN | 2274.75 | 2318.74 | SUDECAP19.52.07 | POÇO DE VISITA INCL. FORNEC. DO ANEL/TAMPAO/LAJE - PV H=1,5M (BALAO 1,0M) COPASA 039/1 EM ANEIS | UN | 2318.74 | POÇO DE VISITA INCL. FORNEC. DO ANEL/TAMPAO/LAJE - PV H=1,5M (BALAO 1,0M) COPASA 039/1 EM ANEIS | 1 | 3
SUDECAP | 19.52.09 | ADICIONAL DE PREÇO ACRESCIMO ALTURA PV 1,0M ANEL | M | 711.46 | 714.67 | SUDECAP19.52.09 | POÇO DE VISITA INCL. FORNEC. DO ANEL/TAMPAO/LAJE - ADICIONAL DE PREÇO ACRESCIMO ALTURA PV 1,0M ANEL | M | 714.67 | POÇO DE VISITA INCL. FORNEC. DO ANEL/TAMPAO/LAJE - ADICIONAL DE PREÇO ACRESCIMO ALTURA PV 1,0M ANEL | 1 | 4
SUDECAP | 19.53 | LASTRO DE PEDRA |  |  |  | SUDECAP19.53 | 0 |  | 0 | 0 | 0 | 0
SUDECAP | 19.53.01 | LASTRO DE PEDRA BRITADA | M3 | 222.71 | 226.41 | SUDECAP19.53.01 | LASTRO DE PEDRA - LASTRO DE PEDRA BRITADA | M3 | 226.41 | LASTRO DE PEDRA - LASTRO DE PEDRA BRITADA | 1 | 1
SUDECAP | 19.59 | CONSTR.RAMAL ESGOTO EXT.ATE 2 M C/ MATERIAL |  |  |  | SUDECAP19.59 | 0 |  | 0 | 0 | 0 | 0
SUDECAP | 19.59.01 | CONSTRUÇÃO DE RAMAL ESGOTO EXTENSÃO ATE 2 M - PROFUNDIDADE DE REDE ATE 1,25M | UN | 210.81 | 219.27 | SUDECAP19.59.01 | CONSTR.RAMAL ESGOTO EXT.ATE 2 M C/ MATERIAL - CONSTRUÇÃO DE RAMAL ESGOTO EXTENSÃO ATE 2 M - PROFUNDIDADE DE REDE ATE 1,25M | UN | 219.27 | CONSTR.RAMAL ESGOTO EXT.ATE 2 M C/ MATERIAL - CONSTRUÇÃO DE RAMAL ESGOTO EXTENSÃO ATE 2 M - PROFUNDIDADE DE REDE ATE 1,25M | 1 | 1
SUDECAP | 19.59.02 | CONSTRUÇÃO DE RAMAL ESGOTO EXTENSÃO ATE 2 M - PROFUNDIDADE DE REDE 1,25 A 3,0M INCLUSIVE ESCORAMENTO | UN | 231.28 | 238.75 | SUDECAP19.59.02 | CONSTR.RAMAL ESGOTO EXT.ATE 2 M C/ MATERIAL - CONSTRUÇÃO DE RAMAL ESGOTO EXTENSÃO ATE 2 M - PROFUNDIDADE DE REDE 1,25 A 3,0M INCLUSIVE ESCORAMENTO | UN | 238.75 | CONSTR.RAMAL ESGOTO EXT.ATE 2 M C/ MATERIAL - CONSTRUÇÃO DE RAMAL ESGOTO EXTENSÃO ATE 2 M - PROFUNDIDADE DE REDE 1,25 A 3,0M INCLUSIVE ESCORAMENTO | 1 | 2
SUDECAP | 19.59.03 | CONSTRUÇÃO DE RAMAL ESGOTO EXTENSÃO ATE 2 M - PROFUNDIDADE DE REDE 3,0 A 4,0M INCLUSIVE ESCORAMENTO | UN | 336.48 | 346.63 | SUDECAP19.59.03 | CONSTR.RAMAL ESGOTO EXT.ATE 2 M C/ MATERIAL - CONSTRUÇÃO DE RAMAL ESGOTO EXTENSÃO ATE 2 M - PROFUNDIDADE DE REDE 3,0 A 4,0M INCLUSIVE ESCORAMENTO | UN | 346.63 | CONSTR.RAMAL ESGOTO EXT.ATE 2 M C/ MATERIAL - CONSTRUÇÃO DE RAMAL ESGOTO EXTENSÃO ATE 2 M - PROFUNDIDADE DE REDE 3,0 A 4,0M INCLUSIVE ESCORAMENTO | 1 | 3
SUDECAP | 19.60 | CONST.RAMAL PREDIAL EXTENSAO EXED.A 2,0M C/MATERIA |  |  |  | SUDECAP19.60 | 0 |  | 0 | 0 | 0 | 0
SUDECAP | 19.60.01 | CONSTRUÇÃO DE RAMAL ESGOTO - EXTENSAO EXCEDENTE A 2,00M - PROFUNDIDADE ATE 1,25M | M | 85.97 | 89.28 | SUDECAP19.60.01 | CONST.RAMAL PREDIAL EXTENSAO EXED.A 2,0M C/MATERIA - CONSTRUÇÃO DE RAMAL ESGOTO - EXTENSAO EXCEDENTE A 2,00M - PROFUNDIDADE ATE 1,25M | M | 89.28 | CONST.RAMAL PREDIAL EXTENSAO EXED.A 2,0M C/MATERIA - CONSTRUÇÃO DE RAMAL ESGOTO - EXTENSAO EXCEDENTE A 2,00M - PROFUNDIDADE ATE 1,25M | 1 | 1
SUDECAP | 19.60.02 | CONSTRUÇÃO DE RAMAL ESGOTO - EXTENSAO EXCEDENTE A 2,00M - PROFUNDIDADE DE 1,25 A 3,0M - INCLUSIVE ESCORAMENTO | M | 129.08 | 133.22 | SUDECAP19.60.02 | CONST.RAMAL PREDIAL EXTENSAO EXED.A 2,0M C/MATERIA - CONSTRUÇÃO DE RAMAL ESGOTO - EXTENSAO EXCEDENTE A 2,00M - PROFUNDIDADE DE 1,25 A 3,0M - INCLUSIVE ESCORAMENTO | M | 133.22 | CONST.RAMAL PREDIAL EXTENSAO EXED.A 2,0M C/MATERIA - CONSTRUÇÃO DE RAMAL ESGOTO - EXTENSAO EXCEDENTE A 2,00M - PROFUNDIDADE DE 1,25 A 3,0M - INCLUSIVE ESCORAMENTO | 1 | 2
SUDECAP | 19.60.03 | CONSTRUÇÃO DE RAMAL ESGOTO - EXTENSAO EXCEDENTE A 2,00M - PROFUNDIDADE DE 3,0 A 4,0M - INCLUSIVE ESCORAMENTO | M | 179.36 | 184.44 | SUDECAP19.60.03 | CONST.RAMAL PREDIAL EXTENSAO EXED.A 2,0M C/MATERIA - CONSTRUÇÃO DE RAMAL ESGOTO - EXTENSAO EXCEDENTE A 2,00M - PROFUNDIDADE DE 3,0 A 4,0M - INCLUSIVE ESCORAMENTO | M | 184.44 | CONST.RAMAL PREDIAL EXTENSAO EXED.A 2,0M C/MATERIA - CONSTRUÇÃO DE RAMAL ESGOTO - EXTENSAO EXCEDENTE A 2,00M - PROFUNDIDADE DE 3,0 A 4,0M - INCLUSIVE ESCORAMENTO | 1 | 3
SUDECAP | 19.70 | TUBO PVC RIG.NBR-7362/2 INCL.CONEXOES (TIGRE/EQUIVALENTE) |  |  |  | SUDECAP19.70 | 0 |  | 0 | 0 | 0 | 0
SUDECAP | 19.70.03 | D= 100MM | M | 45.53 | 45.91 | SUDECAP19.70.03 | TUBO PVC RIG.NBR-7362/2 INCL.CONEXOES (TIGRE/EQUIVALENTE) - D= 100MM | M | 45.91 | TUBO PVC RIG.NBR-7362/2 INCL.CONEXOES (TIGRE/EQUIVALENTE) - D= 100MM | 1 | 1
SUDECAP | 19.70.04 | D= 150MM | M | 91.06 | 91.69 | SUDECAP19.70.04 | TUBO PVC RIG.NBR-7362/2 INCL.CONEXOES (TIGRE/EQUIVALENTE) - D= 150MM | M | 91.69 | TUBO PVC RIG.NBR-7362/2 INCL.CONEXOES (TIGRE/EQUIVALENTE) - D= 150MM | 1 | 2
SUDECAP | 19.70.05 | D= 200MM | M | 131.08 | 131.71 | SUDECAP19.70.05 | TUBO PVC RIG.NBR-7362/2 INCL.CONEXOES (TIGRE/EQUIVALENTE) - D= 200MM | M | 131.71 | TUBO PVC RIG.NBR-7362/2 INCL.CONEXOES (TIGRE/EQUIVALENTE) - D= 200MM | 1 | 3
SUDECAP | 19.70.06 | D= 250MM | M | 210.76 | 212.03 | SUDECAP19.70.06 | TUBO PVC RIG.NBR-7362/2 INCL.CONEXOES (TIGRE/EQUIVALENTE) - D= 250MM | M | 212.03 | TUBO PVC RIG.NBR-7362/2 INCL.CONEXOES (TIGRE/EQUIVALENTE) - D= 250MM | 1 | 4
SUDECAP | 19.70.07 | D= 300MM | M | 267.77 | 269.04 | SUDECAP19.70.07 | TUBO PVC RIG.NBR-7362/2 INCL.CONEXOES (TIGRE/EQUIVALENTE) - D= 300MM | M | 269.04 | TUBO PVC RIG.NBR-7362/2 INCL.CONEXOES (TIGRE/EQUIVALENTE) - D= 300MM | 1 | 5
SUDECAP | 19.70.09 | D= 400MM | M | 219.93 | 221.2 | SUDECAP19.70.09 | TUBO PVC RIG.NBR-7362/2 INCL.CONEXOES (TIGRE/EQUIVALENTE) - D= 400MM | M | 221.2 | TUBO PVC RIG.NBR-7362/2 INCL.CONEXOES (TIGRE/EQUIVALENTE) - D= 400MM | 1 | 6
SUDECAP | 19.91 | FORNEC. E LANÇAM. DE MATERIAL EM DRENO E PATIO |  |  |  | SUDECAP19.91 | 0 |  | 0 | 0 | 0 | 0
SUDECAP | 19.91.01 | BRITA | M3 | 213.58 | 217.28 | SUDECAP19.91.01 | FORNEC. E LANÇAM. DE MATERIAL EM DRENO E PATIO - BRITA | M3 | 217.28 | FORNEC. E LANÇAM. DE MATERIAL EM DRENO E PATIO - BRITA | 1 | 1
SUDECAP | 19.91.02 | AREIA | M3 | 251.83 | 254.85 | SUDECAP19.91.02 | FORNEC. E LANÇAM. DE MATERIAL EM DRENO E PATIO - AREIA | M3 | 254.85 | FORNEC. E LANÇAM. DE MATERIAL EM DRENO E PATIO - AREIA | 1 | 2
SUDECAP | 19.91.03 | CASCALHO | M3 | 251.83 | 254.85 | SUDECAP19.91.03 | FORNEC. E LANÇAM. DE MATERIAL EM DRENO E PATIO - CASCALHO | M3 | 254.85 | FORNEC. E LANÇAM. DE MATERIAL EM DRENO E PATIO - CASCALHO | 1 | 3
SUDECAP | 19.99 | ARMAÇAO EM SERVIÇOS DE DRENAGEM (CORTE, DOBRA E COLOCAÇAO) |  |  |  | SUDECAP19.99 | 0 |  | 0 | 0 | 0 | 0
SUDECAP | 19.99.10 | AÇO CA 60 - D = 5,00 MM, CORTE, DOBRA E COLOCAÇAO EM SERVIÇOS DE DRENAGEM ADP REF 92915 | KG | 14.82 | 15.59 | SUDECAP19.99.10 | ARMAÇAO EM SERVIÇOS DE DRENAGEM (CORTE, DOBRA E COLOCAÇAO) - AÇO CA 60 - D = 5,00 MM, CORTE, DOBRA E COLOCAÇAO EM SERVIÇOS DE DRENAGEM ADP REF 92915 | KG | 15.59 | ARMAÇAO EM SERVIÇOS DE DRENAGEM (CORTE, DOBRA E COLOCAÇAO) - AÇO CA 60 - D = 5,00 MM, CORTE, DOBRA E COLOCAÇAO EM SERVIÇOS DE DRENAGEM ADP REF 92915 | 1 | 1
SUDECAP | 19.99.11 | AÇO CA 50 - D = 6,3 MM, CORTE, DOBRA E COLOCAÇAO EM SERVIÇOS DE DRENAGEM ADP REF 92916 | KG | 11.21 | 11.62 | SUDECAP19.99.11 | ARMAÇAO EM SERVIÇOS DE DRENAGEM (CORTE, DOBRA E COLOCAÇAO) - AÇO CA 50 - D = 6,3 MM, CORTE, DOBRA E COLOCAÇAO EM SERVIÇOS DE DRENAGEM ADP REF 92916 | KG | 11.62 | ARMAÇAO EM SERVIÇOS DE DRENAGEM (CORTE, DOBRA E COLOCAÇAO) - AÇO CA 50 - D = 6,3 MM, CORTE, DOBRA E COLOCAÇAO EM SERVIÇOS DE DRENAGEM ADP REF 92916 | 1 | 2
SUDECAP | 19.99.12 | AÇO CA 50 - D = 8,0 MM, CORTE, DOBRA E COLOCAÇAO EM SERVIÇOS DE DRENAGEM ADP REF 92917 | KG | 11.12 | 11.49 | SUDECAP19.99.12 | ARMAÇAO EM SERVIÇOS DE DRENAGEM (CORTE, DOBRA E COLOCAÇAO) - AÇO CA 50 - D = 8,0 MM, CORTE, DOBRA E COLOCAÇAO EM SERVIÇOS DE DRENAGEM ADP REF 92917 | KG | 11.49 | ARMAÇAO EM SERVIÇOS DE DRENAGEM (CORTE, DOBRA E COLOCAÇAO) - AÇO CA 50 - D = 8,0 MM, CORTE, DOBRA E COLOCAÇAO EM SERVIÇOS DE DRENAGEM ADP REF 92917 | 1 | 3
SUDECAP | 19.99.13 | AÇO CA 50 - D = 10,0 MM, CORTE, DOBRA E COLOCAÇAO EM SERVIÇOS DE DRENAGEM ADP REF 92919 | KG | 9.72 | 9.97 | SUDECAP19.99.13 | ARMAÇAO EM SERVIÇOS DE DRENAGEM (CORTE, DOBRA E COLOCAÇAO) - AÇO CA 50 - D = 10,0 MM, CORTE, DOBRA E COLOCAÇAO EM SERVIÇOS DE DRENAGEM ADP REF 92919 | KG | 9.97 | ARMAÇAO EM SERVIÇOS DE DRENAGEM (CORTE, DOBRA E COLOCAÇAO) - AÇO CA 50 - D = 10,0 MM, CORTE, DOBRA E COLOCAÇAO EM SERVIÇOS DE DRENAGEM ADP REF 92919 | 1 | 4
SUDECAP | 19.99.14 | AÇO CA 50 - D = 12,5 MM, CORTE, DOBRA E COLOCAÇAO EM SERVIÇOS DE DRENAGEM ADP REF 92921 | KG | 8.76 | 8.92 | SUDECAP19.99.14 | ARMAÇAO EM SERVIÇOS DE DRENAGEM (CORTE, DOBRA E COLOCAÇAO) - AÇO CA 50 - D = 12,5 MM, CORTE, DOBRA E COLOCAÇAO EM SERVIÇOS DE DRENAGEM ADP REF 92921 | KG | 8.92 | ARMAÇAO EM SERVIÇOS DE DRENAGEM (CORTE, DOBRA E COLOCAÇAO) - AÇO CA 50 - D = 12,5 MM, CORTE, DOBRA E COLOCAÇAO EM SERVIÇOS DE DRENAGEM ADP REF 92921 | 1 | 5
SUDECAP | 19.99.15 | AÇO CA 50 - D = 16,0 MM, CORTE, DOBRA E COLOCAÇAO EM SERVIÇOS DE DRENAGEM ADP REF 92922 | KG | 8.39 | 8.5 | SUDECAP19.99.15 | ARMAÇAO EM SERVIÇOS DE DRENAGEM (CORTE, DOBRA E COLOCAÇAO) - AÇO CA 50 - D = 16,0 MM, CORTE, DOBRA E COLOCAÇAO EM SERVIÇOS DE DRENAGEM ADP REF 92922 | KG | 8.5 | ARMAÇAO EM SERVIÇOS DE DRENAGEM (CORTE, DOBRA E COLOCAÇAO) - AÇO CA 50 - D = 16,0 MM, CORTE, DOBRA E COLOCAÇAO EM SERVIÇOS DE DRENAGEM ADP REF 92922 | 1 | 6
SUDECAP | 19.99.16 | AÇO CA 50 - D = 20 MM, CORTE, DOBRA E COLOCAÇAO EM SERVIÇOS DE DRENAGEM ADP REF 92923 | KG | 8.35 | 8.44 | SUDECAP19.99.16 | ARMAÇAO EM SERVIÇOS DE DRENAGEM (CORTE, DOBRA E COLOCAÇAO) - AÇO CA 50 - D = 20 MM, CORTE, DOBRA E COLOCAÇAO EM SERVIÇOS DE DRENAGEM ADP REF 92923 | KG | 8.44 | ARMAÇAO EM SERVIÇOS DE DRENAGEM (CORTE, DOBRA E COLOCAÇAO) - AÇO CA 50 - D = 20 MM, CORTE, DOBRA E COLOCAÇAO EM SERVIÇOS DE DRENAGEM ADP REF 92923 | 1 | 7
SUDECAP | 19.99.17 | AÇO CA 50 - D = 25 MM, CORTE, DOBRA E COLOCAÇAO EM SERVIÇOS DE DRENAGEM ADP REF 92924 | KG | 8.18 | 8.26 | SUDECAP19.99.17 | ARMAÇAO EM SERVIÇOS DE DRENAGEM (CORTE, DOBRA E COLOCAÇAO) - AÇO CA 50 - D = 25 MM, CORTE, DOBRA E COLOCAÇAO EM SERVIÇOS DE DRENAGEM ADP REF 92924 | KG | 8.26 | ARMAÇAO EM SERVIÇOS DE DRENAGEM (CORTE, DOBRA E COLOCAÇAO) - AÇO CA 50 - D = 25 MM, CORTE, DOBRA E COLOCAÇAO EM SERVIÇOS DE DRENAGEM ADP REF 92924 | 1 | 8
SUDECAP | 20 | PAVIMENTAÇAO |  |  |  | SUDECAP20 | 0 |  | 0 | 0 | 0 | 0
SUDECAP | 20.01 | REGULARIZAÇÃO E COMPACTAÇÃO DO SUBLEITO |  |  |  | SUDECAP20.01 | 0 |  | 0 | 0 | 0 | 0
SUDECAP | 20.01.01 | REGULARIZAÇÃO E COMPACTAÇÃO DO SUBLEITO COM ROLO COMPACTADOR | M2 | 2.84 | 2.92 | SUDECAP20.01.01 | REGULARIZAÇÃO E COMPACTAÇÃO DO SUBLEITO - REGULARIZAÇÃO E COMPACTAÇÃO DO SUBLEITO COM ROLO COMPACTADOR | M2 | 2.92 | REGULARIZAÇÃO E COMPACTAÇÃO DO SUBLEITO - REGULARIZAÇÃO E COMPACTAÇÃO DO SUBLEITO COM ROLO COMPACTADOR | 1 | 1
SUDECAP | 20.01.02 | REGULARIZAÇÃO E COMPACTAÇÃO DO SUBLEITO COM PLACA VIBRATÓRIA | M2 | 4.32 | 4.79 | SUDECAP20.01.02 | REGULARIZAÇÃO E COMPACTAÇÃO DO SUBLEITO - REGULARIZAÇÃO E COMPACTAÇÃO DO SUBLEITO COM PLACA VIBRATÓRIA | M2 | 4.79 | REGULARIZAÇÃO E COMPACTAÇÃO DO SUBLEITO - REGULARIZAÇÃO E COMPACTAÇÃO DO SUBLEITO COM PLACA VIBRATÓRIA | 1 | 2
SUDECAP | 20.03 | REFORÇO DO SUB-LEITO COMPACTADO EXCLUSIVE ESCAVAÇÃO E CARGA |  |  |  | SUDECAP20.03 | 0 |  | 0 | 0 | 0 | 0
SUDECAP | 20.03.01 | REFORÇO DO SUB-LEITO COMPACTADO - PROCTOR INTERMEDIARIO - EXCLUSIVE ESCAVAÇÃO E CARGA | M3 | 16.71 | 17.11 | SUDECAP20.03.01 | REFORÇO DO SUB-LEITO COMPACTADO EXCLUSIVE ESCAVAÇÃO E CARGA - REFORÇO DO SUB-LEITO COMPACTADO - PROCTOR INTERMEDIARIO - EXCLUSIVE ESCAVAÇÃO E CARGA | M3 | 17.11 | REFORÇO DO SUB-LEITO COMPACTADO EXCLUSIVE ESCAVAÇÃO E CARGA - REFORÇO DO SUB-LEITO COMPACTADO - PROCTOR INTERMEDIARIO - EXCLUSIVE ESCAVAÇÃO E CARGA | 1 | 1
SUDECAP | 20.04 | SUB-BASE ESTABILIZADA (GRANULOMETRICAMENTE OU QUIMICAMENTE) |  |  |  | SUDECAP20.04 | 0 |  | 0 | 0 | 0 | 0
SUDECAP | 20.04.03 | SUB-BASE ESTABILIZADA GRANULOMETRICAMENTE COM BRITA BICA CORRIDA (AGREGADO DE PEDREIRA) - PROCTOR INTERMEDIÁRIO | M3 | 257.48 | 257.87 | SUDECAP20.04.03 | SUB-BASE ESTABILIZADA (GRANULOMETRICAMENTE OU QUIMICAMENTE) - SUB-BASE ESTABILIZADA GRANULOMETRICAMENTE COM BRITA BICA CORRIDA (AGREGADO DE PEDREIRA) - PROCTOR INTERMEDIÁRIO | M3 | 257.87 | SUB-BASE ESTABILIZADA (GRANULOMETRICAMENTE OU QUIMICAMENTE) - SUB-BASE ESTABILIZADA GRANULOMETRICAMENTE COM BRITA BICA CORRIDA (AGREGADO DE PEDREIRA) - PROCTOR INTERMEDIÁRIO | 1 | 1
SUDECAP | 20.04.05 | SUB-BASE ESTABILIZADA GRANULOMETRICAMENTE COM BRITA BICA CORRIDA (AGREGADO DE PEDREIRA) - PROCTOR MODIFICADO | M3 | 273.89 | 274.44 | SUDECAP20.04.05 | SUB-BASE ESTABILIZADA (GRANULOMETRICAMENTE OU QUIMICAMENTE) - SUB-BASE ESTABILIZADA GRANULOMETRICAMENTE COM BRITA BICA CORRIDA (AGREGADO DE PEDREIRA) - PROCTOR MODIFICADO | M3 | 274.44 | SUB-BASE ESTABILIZADA (GRANULOMETRICAMENTE OU QUIMICAMENTE) - SUB-BASE ESTABILIZADA GRANULOMETRICAMENTE COM BRITA BICA CORRIDA (AGREGADO DE PEDREIRA) - PROCTOR MODIFICADO | 1 | 2
SUDECAP | 20.04.07 | SUB-BASE ESTABILIZADA QUIMICAMENTE COM BRITA GRADUADA BGTC COM 10% DE TEOR DE CIMENTO COMPACTADO COM PLACA VIBRATÓRIA | M3 | 355.54 | 359.86 | SUDECAP20.04.07 | SUB-BASE ESTABILIZADA (GRANULOMETRICAMENTE OU QUIMICAMENTE) - SUB-BASE ESTABILIZADA QUIMICAMENTE COM BRITA GRADUADA BGTC COM 10% DE TEOR DE CIMENTO COMPACTADO COM PLACA VIBRATÓRIA | M3 | 359.86 | SUB-BASE ESTABILIZADA (GRANULOMETRICAMENTE OU QUIMICAMENTE) - SUB-BASE ESTABILIZADA QUIMICAMENTE COM BRITA GRADUADA BGTC COM 10% DE TEOR DE CIMENTO COMPACTADO COM PLACA VIBRATÓRIA | 1 | 3
SUDECAP | 20.04.08 | CONCRETO COMPACTADO A ROLO - CONSUMO DE CIMENTO 120 KG/M3 E FCTM, K= 2,0 MPA (AOS 28 DIAS) | M3 | 560.44 | 560.76 | SUDECAP20.04.08 | SUB-BASE ESTABILIZADA (GRANULOMETRICAMENTE OU QUIMICAMENTE) - CONCRETO COMPACTADO A ROLO - CONSUMO DE CIMENTO 120 KG/M3 E FCTM, K= 2,0 MPA (AOS 28 DIAS) | M3 | 560.76 | SUB-BASE ESTABILIZADA (GRANULOMETRICAMENTE OU QUIMICAMENTE) - CONCRETO COMPACTADO A ROLO - CONSUMO DE CIMENTO 120 KG/M3 E FCTM, K= 2,0 MPA (AOS 28 DIAS) | 1 | 4
SUDECAP | 20.06 | BASE ESTABILIZADA (GRANULOMETRICAMENTE OU QUIMICAMENTE) |  |  |  | SUDECAP20.06 | 0 |  | 0 | 0 | 0 | 0
SUDECAP | 20.06.11 | BASE ESTABILIZADA GRANULOMETRICAMENTE COM BRITA GRADUADA SIMPLES - PROCTOR MODIFICADO | M3 | 317.5 | 318.07 | SUDECAP20.06.11 | BASE ESTABILIZADA (GRANULOMETRICAMENTE OU QUIMICAMENTE) - BASE ESTABILIZADA GRANULOMETRICAMENTE COM BRITA GRADUADA SIMPLES - PROCTOR MODIFICADO | M3 | 318.07 | BASE ESTABILIZADA (GRANULOMETRICAMENTE OU QUIMICAMENTE) - BASE ESTABILIZADA GRANULOMETRICAMENTE COM BRITA GRADUADA SIMPLES - PROCTOR MODIFICADO | 1 | 1
SUDECAP | 20.06.12 | BASE ESTABILIZADA GRANULOMETRICAMENTE COM BRITA BICA CORRIDA (AGREGADO DE PEDREIRA), COMPACTADO COM PLACA VIBRATÓRIA - PROCTOR MODIFICADO | M3 | 275.58 | 279.97 | SUDECAP20.06.12 | BASE ESTABILIZADA (GRANULOMETRICAMENTE OU QUIMICAMENTE) - BASE ESTABILIZADA GRANULOMETRICAMENTE COM BRITA BICA CORRIDA (AGREGADO DE PEDREIRA), COMPACTADO COM PLACA VIBRATÓRIA - PROCTOR MODIFICADO | M3 | 279.97 | BASE ESTABILIZADA (GRANULOMETRICAMENTE OU QUIMICAMENTE) - BASE ESTABILIZADA GRANULOMETRICAMENTE COM BRITA BICA CORRIDA (AGREGADO DE PEDREIRA), COMPACTADO COM PLACA VIBRATÓRIA - PROCTOR MODIFICADO | 1 | 2
SUDECAP | 20.06.13 | BASE ESTABILIZADA QUIMICAMENTE COM BRITA GRADUADA TRATADA COM CIMENTO - BGTC (2% A 4% DE CIMENTO) - PROCTOR MODIFICADO | M3 | 301.36 | 305.68 | SUDECAP20.06.13 | BASE ESTABILIZADA (GRANULOMETRICAMENTE OU QUIMICAMENTE) - BASE ESTABILIZADA QUIMICAMENTE COM BRITA GRADUADA TRATADA COM CIMENTO - BGTC (2% A 4% DE CIMENTO) - PROCTOR MODIFICADO | M3 | 305.68 | BASE ESTABILIZADA (GRANULOMETRICAMENTE OU QUIMICAMENTE) - BASE ESTABILIZADA QUIMICAMENTE COM BRITA GRADUADA TRATADA COM CIMENTO - BGTC (2% A 4% DE CIMENTO) - PROCTOR MODIFICADO | 1 | 3
SUDECAP | 20.06.14 | BASE ESTABILIZADA GRANULOMETRICAMENTE COM BRITA BICA CORRIDA (AGREGADO DE PEDREIRA) - PROCTOR MODIFICADO | M3 | 274.35 | 274.9 | SUDECAP20.06.14 | BASE ESTABILIZADA (GRANULOMETRICAMENTE OU QUIMICAMENTE) - BASE ESTABILIZADA GRANULOMETRICAMENTE COM BRITA BICA CORRIDA (AGREGADO DE PEDREIRA) - PROCTOR MODIFICADO | M3 | 274.9 | BASE ESTABILIZADA (GRANULOMETRICAMENTE OU QUIMICAMENTE) - BASE ESTABILIZADA GRANULOMETRICAMENTE COM BRITA BICA CORRIDA (AGREGADO DE PEDREIRA) - PROCTOR MODIFICADO | 1 | 4
SUDECAP | 20.06.15 | BASE ESTABILIZADA GRANULOMETRICAMENTE COMPACTADA - EXCLUSIVE MATERIAL - PROCTOR MODIFICADO | M3 | 25.47 | 26.04 | SUDECAP20.06.15 | BASE ESTABILIZADA (GRANULOMETRICAMENTE OU QUIMICAMENTE) - BASE ESTABILIZADA GRANULOMETRICAMENTE COMPACTADA - EXCLUSIVE MATERIAL - PROCTOR MODIFICADO | M3 | 26.04 | BASE ESTABILIZADA (GRANULOMETRICAMENTE OU QUIMICAMENTE) - BASE ESTABILIZADA GRANULOMETRICAMENTE COMPACTADA - EXCLUSIVE MATERIAL - PROCTOR MODIFICADO | 1 | 5
SUDECAP | 20.10 | TRANSPORTE DE MATERIAL DE QUALQUER NATUREZA |  |  |  | SUDECAP20.10 | 0 |  | 0 | 0 | 0 | 0
SUDECAP | 20.10.02 | TRANSPORTE DE MATERIAL DE QUALQUER NATUREZA DMT <= 10KM | TxKM | 1.54 | 1.57 | SUDECAP20.10.02 | TRANSPORTE DE MATERIAL DE QUALQUER NATUREZA - TRANSPORTE DE MATERIAL DE QUALQUER NATUREZA DMT <= 10KM | TXKM | 1.57 | TRANSPORTE DE MATERIAL DE QUALQUER NATUREZA - TRANSPORTE DE MATERIAL DE QUALQUER NATUREZA DMT <= 10KM | 1 | 1
SUDECAP | 20.10.03 | TRANSPORTE DE MATERIAL DE QUALQUER NATUREZA DMT > 10KM | TxKM | 1.09 | 1.12 | SUDECAP20.10.03 | TRANSPORTE DE MATERIAL DE QUALQUER NATUREZA - TRANSPORTE DE MATERIAL DE QUALQUER NATUREZA DMT > 10KM | TXKM | 1.12 | TRANSPORTE DE MATERIAL DE QUALQUER NATUREZA - TRANSPORTE DE MATERIAL DE QUALQUER NATUREZA DMT > 10KM | 1 | 2
SUDECAP | 20.11 | IMPRIMAÇÃO |  |  |  | SUDECAP20.11 | 0 |  | 0 | 0 | 0 | 0
SUDECAP | 20.11.05 | IMPRIMAÇÃO COM EMULSÃO ASFÁLTICA - EAI, LIMPEZA MANUAL | M2 | 9.26 | 9.32 | SUDECAP20.11.05 | IMPRIMAÇÃO - IMPRIMAÇÃO COM EMULSÃO ASFÁLTICA - EAI, LIMPEZA MANUAL | M2 | 9.32 | IMPRIMAÇÃO - IMPRIMAÇÃO COM EMULSÃO ASFÁLTICA - EAI, LIMPEZA MANUAL | 1 | 1
SUDECAP | 20.12 | PINTURA DE LIGAÇÃO |  |  |  | SUDECAP20.12 | 0 |  | 0 | 0 | 0 | 0
SUDECAP | 20.12.01 | PINTURA DE LIGAÇÃO COM RR-1C | M2 | 2.67 | 2.71 | SUDECAP20.12.01 | PINTURA DE LIGAÇÃO - PINTURA DE LIGAÇÃO COM RR-1C | M2 | 2.71 | PINTURA DE LIGAÇÃO - PINTURA DE LIGAÇÃO COM RR-1C | 1 | 1
SUDECAP | 20.12.03 | PINTURA DE LIGAÇÃO EM DUAS ETAPAS COM RR-2C, INCLUSIVE MANTA GEOTÊXTIL, LIMPEZA MANUAL | M2 | 13.49 | 13.78 | SUDECAP20.12.03 | PINTURA DE LIGAÇÃO - PINTURA DE LIGAÇÃO EM DUAS ETAPAS COM RR-2C, INCLUSIVE MANTA GEOTÊXTIL, LIMPEZA MANUAL | M2 | 13.78 | PINTURA DE LIGAÇÃO - PINTURA DE LIGAÇÃO EM DUAS ETAPAS COM RR-2C, INCLUSIVE MANTA GEOTÊXTIL, LIMPEZA MANUAL | 1 | 2
SUDECAP | 20.13 | CONCRETO BETUMINOSO USINADO A QUENTE |  |  |  | SUDECAP20.13 | 0 |  | 0 | 0 | 0 | 0
SUDECAP | 20.13.23 | APLICAÇÃO DE CBUQ FAIXA B, CAMADA DE ROLAMENTO, COM CAP 50/70 | T | 48.26 | 49.85 | SUDECAP20.13.23 | CONCRETO BETUMINOSO USINADO A QUENTE - APLICAÇÃO DE CBUQ FAIXA B, CAMADA DE ROLAMENTO, COM CAP 50/70 | T | 49.85 | CONCRETO BETUMINOSO USINADO A QUENTE - APLICAÇÃO DE CBUQ FAIXA B, CAMADA DE ROLAMENTO, COM CAP 50/70 | 1 | 1
SUDECAP | 20.13.25 | APLICAÇÃO DE CBUQ FAIXA C, CAMADA DE ROLAMENTO, COM CAP 50/70 | T | 48.26 | 49.85 | SUDECAP20.13.25 | CONCRETO BETUMINOSO USINADO A QUENTE - APLICAÇÃO DE CBUQ FAIXA C, CAMADA DE ROLAMENTO, COM CAP 50/70 | T | 49.85 | CONCRETO BETUMINOSO USINADO A QUENTE - APLICAÇÃO DE CBUQ FAIXA C, CAMADA DE ROLAMENTO, COM CAP 50/70 | 1 | 2
SUDECAP | 20.13.26 | APLICAÇÃO DE CBUQ FAIXA C, CAMADA DE ROLAMENTO, COM CAP 50/70, ESPALHAMENTO MANUAL, COMPACTADO COM PLACA VIBRATÓRIA | T | 170.71 | 180.05 | SUDECAP20.13.26 | CONCRETO BETUMINOSO USINADO A QUENTE - APLICAÇÃO DE CBUQ FAIXA C, CAMADA DE ROLAMENTO, COM CAP 50/70, ESPALHAMENTO MANUAL, COMPACTADO COM PLACA VIBRATÓRIA | T | 180.05 | CONCRETO BETUMINOSO USINADO A QUENTE - APLICAÇÃO DE CBUQ FAIXA C, CAMADA DE ROLAMENTO, COM CAP 50/70, ESPALHAMENTO MANUAL, COMPACTADO COM PLACA VIBRATÓRIA | 1 | 3
SUDECAP | 20.13.28 | APLICAÇÃO DE CBUQ FAIXA D, CAMADA DE ROLAMENTO, COM CAP 50/70 | T | 48.26 | 49.85 | SUDECAP20.13.28 | CONCRETO BETUMINOSO USINADO A QUENTE - APLICAÇÃO DE CBUQ FAIXA D, CAMADA DE ROLAMENTO, COM CAP 50/70 | T | 49.85 | CONCRETO BETUMINOSO USINADO A QUENTE - APLICAÇÃO DE CBUQ FAIXA D, CAMADA DE ROLAMENTO, COM CAP 50/70 | 1 | 4
SUDECAP | 20.13.30 | APLICAÇÃO DE CBUQ S.M.A., CAMADA DE ROLAMENTO | T | 40.01 | 41.47 | SUDECAP20.13.30 | CONCRETO BETUMINOSO USINADO A QUENTE - APLICAÇÃO DE CBUQ S.M.A., CAMADA DE ROLAMENTO | T | 41.47 | CONCRETO BETUMINOSO USINADO A QUENTE - APLICAÇÃO DE CBUQ S.M.A., CAMADA DE ROLAMENTO | 1 | 5
SUDECAP | 20.13.32 | APLICAÇÃO DE CBUQ FAIXA C COM ASFALTO BORRACHA, CAMADA DE ROLAMENTO | T | 48.26 | 49.85 | SUDECAP20.13.32 | CONCRETO BETUMINOSO USINADO A QUENTE - APLICAÇÃO DE CBUQ FAIXA C COM ASFALTO BORRACHA, CAMADA DE ROLAMENTO | T | 49.85 | CONCRETO BETUMINOSO USINADO A QUENTE - APLICAÇÃO DE CBUQ FAIXA C COM ASFALTO BORRACHA, CAMADA DE ROLAMENTO | 1 | 6
SUDECAP | 20.13.33 | FORNECIMENTO DE CBUQ FAIXA B, COM CAP 50/70, EXCLUSIVE TRANSPORTE | T | 604.95 | 604.95 | SUDECAP20.13.33 | CONCRETO BETUMINOSO USINADO A QUENTE - FORNECIMENTO DE CBUQ FAIXA B, COM CAP 50/70, EXCLUSIVE TRANSPORTE | T | 604.95 | CONCRETO BETUMINOSO USINADO A QUENTE - FORNECIMENTO DE CBUQ FAIXA B, COM CAP 50/70, EXCLUSIVE TRANSPORTE | 1 | 7
SUDECAP | 20.13.34 | FORNECIMENTO DE CBUQ FAIXA C, COM CAP 50/70, EXCLUSIVE TRANSPORTE | T | 689.93 | 689.93 | SUDECAP20.13.34 | CONCRETO BETUMINOSO USINADO A QUENTE - FORNECIMENTO DE CBUQ FAIXA C, COM CAP 50/70, EXCLUSIVE TRANSPORTE | T | 689.93 | CONCRETO BETUMINOSO USINADO A QUENTE - FORNECIMENTO DE CBUQ FAIXA C, COM CAP 50/70, EXCLUSIVE TRANSPORTE | 1 | 8
SUDECAP | 20.13.35 | FORNECIMENTO DE CBUQ FAIXA D COM CAP 50/70, EXCLUSIVE TRANSPORTE | T | 600.6 | 600.6 | SUDECAP20.13.35 | CONCRETO BETUMINOSO USINADO A QUENTE - FORNECIMENTO DE CBUQ FAIXA D COM CAP 50/70, EXCLUSIVE TRANSPORTE | T | 600.6 | CONCRETO BETUMINOSO USINADO A QUENTE - FORNECIMENTO DE CBUQ FAIXA D COM CAP 50/70, EXCLUSIVE TRANSPORTE | 1 | 9
SUDECAP | 20.13.36 | FORNECIMENTO DE CBUQ S.M.A. PRONTO, EXCLUSIVE TRANSPORTE | T | 843.15 | 843.15 | SUDECAP20.13.36 | CONCRETO BETUMINOSO USINADO A QUENTE - FORNECIMENTO DE CBUQ S.M.A. PRONTO, EXCLUSIVE TRANSPORTE | T | 843.15 | CONCRETO BETUMINOSO USINADO A QUENTE - FORNECIMENTO DE CBUQ S.M.A. PRONTO, EXCLUSIVE TRANSPORTE | 1 | 10
SUDECAP | 20.13.37 | FORNECIMENTO DE CBUQ FAIXA C COM ASFALTO BORRACHA, EXCLUSIVE TRANSPORTE | T | 665.28 | 665.28 | SUDECAP20.13.37 | CONCRETO BETUMINOSO USINADO A QUENTE - FORNECIMENTO DE CBUQ FAIXA C COM ASFALTO BORRACHA, EXCLUSIVE TRANSPORTE | T | 665.28 | CONCRETO BETUMINOSO USINADO A QUENTE - FORNECIMENTO DE CBUQ FAIXA C COM ASFALTO BORRACHA, EXCLUSIVE TRANSPORTE | 1 | 11
SUDECAP | 20.17 | REVESTIMENTO EM ALVENARIA POLIEDRICA E PARALELEPÍPEDO |  |  |  | SUDECAP20.17 | 0 |  | 0 | 0 | 0 | 0
SUDECAP | 20.17.01 | REVESTIMENTO EM ALVENARIA POLIEDRICA COM COLCHAO DE AREIA | M2 | 68.64 | 70.08 | SUDECAP20.17.01 | REVESTIMENTO EM ALVENARIA POLIEDRICA E PARALELEPÍPEDO - REVESTIMENTO EM ALVENARIA POLIEDRICA COM COLCHAO DE AREIA | M2 | 70.08 | REVESTIMENTO EM ALVENARIA POLIEDRICA E PARALELEPÍPEDO - REVESTIMENTO EM ALVENARIA POLIEDRICA COM COLCHAO DE AREIA | 1 | 1
SUDECAP | 20.17.03 | REVESTIMENTO EM ALVENARIA POLIEDRICA COM COLCHAO DE PÓ DE PEDRA | M2 | 64.73 | 66.17 | SUDECAP20.17.03 | REVESTIMENTO EM ALVENARIA POLIEDRICA E PARALELEPÍPEDO - REVESTIMENTO EM ALVENARIA POLIEDRICA COM COLCHAO DE PÓ DE PEDRA | M2 | 66.17 | REVESTIMENTO EM ALVENARIA POLIEDRICA E PARALELEPÍPEDO - REVESTIMENTO EM ALVENARIA POLIEDRICA COM COLCHAO DE PÓ DE PEDRA | 1 | 2
SUDECAP | 20.17.04 | REVESTIMENTO EM PARALELEPÍPEDO COM PEDRAS GNAISSE E COLCHÃO DE PÓ DE PEDRA | M2 | 164.08 | 165.52 | SUDECAP20.17.04 | REVESTIMENTO EM ALVENARIA POLIEDRICA E PARALELEPÍPEDO - REVESTIMENTO EM PARALELEPÍPEDO COM PEDRAS GNAISSE E COLCHÃO DE PÓ DE PEDRA | M2 | 165.52 | REVESTIMENTO EM ALVENARIA POLIEDRICA E PARALELEPÍPEDO - REVESTIMENTO EM PARALELEPÍPEDO COM PEDRAS GNAISSE E COLCHÃO DE PÓ DE PEDRA | 1 | 3
SUDECAP | 20.18 | REMOÇAO E RECONSTRUÇAO REVESTIMENTO ALVENARIA POLIEDRICA E PARALELEPÍPEDO |  |  |  | SUDECAP20.18 | 0 |  | 0 | 0 | 0 | 0
SUDECAP | 20.18.01 | REMOÇAO E RECONSTRUÇAO DE REVESTIMENTO EM ALVENARIA POLIEDRICA COM COLCHAO DE AREIA | M2 | 63.37 | 66.03 | SUDECAP20.18.01 | REMOÇAO E RECONSTRUÇAO REVESTIMENTO ALVENARIA POLIEDRICA E PARALELEPÍPEDO - REMOÇAO E RECONSTRUÇAO DE REVESTIMENTO EM ALVENARIA POLIEDRICA COM COLCHAO DE AREIA | M2 | 66.03 | REMOÇAO E RECONSTRUÇAO REVESTIMENTO ALVENARIA POLIEDRICA E PARALELEPÍPEDO - REMOÇAO E RECONSTRUÇAO DE REVESTIMENTO EM ALVENARIA POLIEDRICA COM COLCHAO DE AREIA | 1 | 1
SUDECAP | 20.18.03 | REMOÇAO E RECONSTRUÇAO DE REVESTIMENTO EM ALVENARIA POLIEDRICA COM COLCHAO DE PÓ DE PEDRA | M2 | 57.21 | 60.08 | SUDECAP20.18.03 | REMOÇAO E RECONSTRUÇAO REVESTIMENTO ALVENARIA POLIEDRICA E PARALELEPÍPEDO - REMOÇAO E RECONSTRUÇAO DE REVESTIMENTO EM ALVENARIA POLIEDRICA COM COLCHAO DE PÓ DE PEDRA | M2 | 60.08 | REMOÇAO E RECONSTRUÇAO REVESTIMENTO ALVENARIA POLIEDRICA E PARALELEPÍPEDO - REMOÇAO E RECONSTRUÇAO DE REVESTIMENTO EM ALVENARIA POLIEDRICA COM COLCHAO DE PÓ DE PEDRA | 1 | 2
SUDECAP | 20.19 | PAVIMENTO INTERTRAVADO EM BLOCO DE CONCRETO |  |  |  | SUDECAP20.19 | 0 |  | 0 | 0 | 0 | 0
SUDECAP | 20.19.02 | FORNECIMENTO E INSTALAÇÃO DE PAVIMENTO INTERTRAVADO - 35MPA, E=6CM, 10X20CM, INCLUSIVE COLCHÃO DE AREIA | M2 | 93.44 | 96.63 | SUDECAP20.19.02 | PAVIMENTO INTERTRAVADO EM BLOCO DE CONCRETO - FORNECIMENTO E INSTALAÇÃO DE PAVIMENTO INTERTRAVADO - 35MPA, E=6CM, 10X20CM, INCLUSIVE COLCHÃO DE AREIA | M2 | 96.63 | PAVIMENTO INTERTRAVADO EM BLOCO DE CONCRETO - FORNECIMENTO E INSTALAÇÃO DE PAVIMENTO INTERTRAVADO - 35MPA, E=6CM, 10X20CM, INCLUSIVE COLCHÃO DE AREIA | 1 | 1
SUDECAP | 20.19.03 | FORNECIMENTO E INSTALAÇÃO DE PAVIMENTO INTERTRAVADO - 35MPA, E=8CM, COR BRANCO, INCLUSIVE COLCHÃO DE AREIA | M2 | 116.65 | 119.84 | SUDECAP20.19.03 | PAVIMENTO INTERTRAVADO EM BLOCO DE CONCRETO - FORNECIMENTO E INSTALAÇÃO DE PAVIMENTO INTERTRAVADO - 35MPA, E=8CM, COR BRANCO, INCLUSIVE COLCHÃO DE AREIA | M2 | 119.84 | PAVIMENTO INTERTRAVADO EM BLOCO DE CONCRETO - FORNECIMENTO E INSTALAÇÃO DE PAVIMENTO INTERTRAVADO - 35MPA, E=8CM, COR BRANCO, INCLUSIVE COLCHÃO DE AREIA | 1 | 2
SUDECAP | 20.19.04 | FORNECIMENTO E INSTALAÇÃO DE PAVIMENTO INTERTRAVADO - 35MPA, E=8CM, COR CINZA, INCLUSIVE COLCHÃO DE AREIA | M2 | 108.4 | 111.59 | SUDECAP20.19.04 | PAVIMENTO INTERTRAVADO EM BLOCO DE CONCRETO - FORNECIMENTO E INSTALAÇÃO DE PAVIMENTO INTERTRAVADO - 35MPA, E=8CM, COR CINZA, INCLUSIVE COLCHÃO DE AREIA | M2 | 111.59 | PAVIMENTO INTERTRAVADO EM BLOCO DE CONCRETO - FORNECIMENTO E INSTALAÇÃO DE PAVIMENTO INTERTRAVADO - 35MPA, E=8CM, COR CINZA, INCLUSIVE COLCHÃO DE AREIA | 1 | 3
SUDECAP | 20.19.05 | FORNECIMENTO E INSTALAÇÃO DE PAVIMENTO INTERTRAVADO - 35MPA, E=8CM, COR VERMELHA, INCLUSIVE COLCHÃO DE AREIA | M2 | 116.65 | 119.84 | SUDECAP20.19.05 | PAVIMENTO INTERTRAVADO EM BLOCO DE CONCRETO - FORNECIMENTO E INSTALAÇÃO DE PAVIMENTO INTERTRAVADO - 35MPA, E=8CM, COR VERMELHA, INCLUSIVE COLCHÃO DE AREIA | M2 | 119.84 | PAVIMENTO INTERTRAVADO EM BLOCO DE CONCRETO - FORNECIMENTO E INSTALAÇÃO DE PAVIMENTO INTERTRAVADO - 35MPA, E=8CM, COR VERMELHA, INCLUSIVE COLCHÃO DE AREIA | 1 | 4
SUDECAP | 20.19.06 | FORNECIMENTO E INSTALAÇÃO DE PAVIMENTO INTERTRAVADO - 35MPA, E=10CM, COR VERMELHA, INCLUSIVE COLCHÃO DE AREIA | M2 | 167.41 | 170.6 | SUDECAP20.19.06 | PAVIMENTO INTERTRAVADO EM BLOCO DE CONCRETO - FORNECIMENTO E INSTALAÇÃO DE PAVIMENTO INTERTRAVADO - 35MPA, E=10CM, COR VERMELHA, INCLUSIVE COLCHÃO DE AREIA | M2 | 170.6 | PAVIMENTO INTERTRAVADO EM BLOCO DE CONCRETO - FORNECIMENTO E INSTALAÇÃO DE PAVIMENTO INTERTRAVADO - 35MPA, E=10CM, COR VERMELHA, INCLUSIVE COLCHÃO DE AREIA | 1 | 5
SUDECAP | 20.19.07 | FORNECIMENTO E INSTALAÇÃO DE PAVIMENTO INTERTRAVADO - 40MPA, E=10CM, COR CINZA NATURAL, INCLUSIVE COLCHÃO DE AREIA | M2 | 122.11 | 125.3 | SUDECAP20.19.07 | PAVIMENTO INTERTRAVADO EM BLOCO DE CONCRETO - FORNECIMENTO E INSTALAÇÃO DE PAVIMENTO INTERTRAVADO - 40MPA, E=10CM, COR CINZA NATURAL, INCLUSIVE COLCHÃO DE AREIA | M2 | 125.3 | PAVIMENTO INTERTRAVADO EM BLOCO DE CONCRETO - FORNECIMENTO E INSTALAÇÃO DE PAVIMENTO INTERTRAVADO - 40MPA, E=10CM, COR CINZA NATURAL, INCLUSIVE COLCHÃO DE AREIA | 1 | 6
SUDECAP | 20.19.08 | SALGAMENTO / REJUNTAMENTO DOS PAVIMENTOS INTERTRAVADOS | M2 | 2.31 | 2.36 | SUDECAP20.19.08 | PAVIMENTO INTERTRAVADO EM BLOCO DE CONCRETO - SALGAMENTO / REJUNTAMENTO DOS PAVIMENTOS INTERTRAVADOS | M2 | 2.36 | PAVIMENTO INTERTRAVADO EM BLOCO DE CONCRETO - SALGAMENTO / REJUNTAMENTO DOS PAVIMENTOS INTERTRAVADOS | 1 | 7
SUDECAP | 20.20 | FRESAGEM |  |  |  | SUDECAP20.20 | 0 |  | 0 | 0 | 0 | 0
SUDECAP | 20.20.01 | FRESAGEM ATE 5,0 CM | M2 | 15.77 | 15.91 | SUDECAP20.20.01 | FRESAGEM - FRESAGEM ATE 5,0 CM | M2 | 15.91 | FRESAGEM - FRESAGEM ATE 5,0 CM | 1 | 1
SUDECAP | 20.20.02 | FRESAGEM DE 5 A 10 CM | M2 | 19.62 | 19.78 | SUDECAP20.20.02 | FRESAGEM - FRESAGEM DE 5 A 10 CM | M2 | 19.78 | FRESAGEM - FRESAGEM DE 5 A 10 CM | 1 | 2
SUDECAP | 20.21 | GEOGRELHA PARA PAVIMENTAÇÃO |  |  |  | SUDECAP20.21 | 0 |  | 0 | 0 | 0 | 0
SUDECAP | 20.21.01 | GEOGRELHA DE POLIESTER PARA REFORÇO DE PAVIMENTAÇÃO | M2 | 53.96 | 54.06 | SUDECAP20.21.01 | GEOGRELHA PARA PAVIMENTAÇÃO - GEOGRELHA DE POLIESTER PARA REFORÇO DE PAVIMENTAÇÃO | M2 | 54.06 | GEOGRELHA PARA PAVIMENTAÇÃO - GEOGRELHA DE POLIESTER PARA REFORÇO DE PAVIMENTAÇÃO | 1 | 1
SUDECAP | 20.24 | PAVIMENTO DE CONCRETO |  |  |  | SUDECAP20.24 | 0 |  | 0 | 0 | 0 | 0
SUDECAP | 20.24.01 | PAVIMENTO DE CONCRETO - CONSUMO DE CIMENTO 390KG/M3 E FCTM, K=4,5 MPA, INCLUSIVE TEXTURIZAÇÃO | M3 | 673.22 | 675.99 | SUDECAP20.24.01 | PAVIMENTO DE CONCRETO - PAVIMENTO DE CONCRETO - CONSUMO DE CIMENTO 390KG/M3 E FCTM, K=4,5 MPA, INCLUSIVE TEXTURIZAÇÃO | M3 | 675.99 | PAVIMENTO DE CONCRETO - PAVIMENTO DE CONCRETO - CONSUMO DE CIMENTO 390KG/M3 E FCTM, K=4,5 MPA, INCLUSIVE TEXTURIZAÇÃO | 1 | 1
SUDECAP | 20.25 | BARRAS DE AÇO PARA PAVIMENTO DE CONCRETO |  |  |  | SUDECAP20.25 | 0 |  | 0 | 0 | 0 | 0
SUDECAP | 20.25.01 | BARRAS DE TRANSFERÊNCIA - AÇO CA 25 - AQUISIÇÃO, TRANSPORTE, CORTE E COLOCAÇÃO | KG | 11.58 | 11.79 | SUDECAP20.25.01 | BARRAS DE AÇO PARA PAVIMENTO DE CONCRETO - BARRAS DE TRANSFERÊNCIA - AÇO CA 25 - AQUISIÇÃO, TRANSPORTE, CORTE E COLOCAÇÃO | KG | 11.79 | BARRAS DE AÇO PARA PAVIMENTO DE CONCRETO - BARRAS DE TRANSFERÊNCIA - AÇO CA 25 - AQUISIÇÃO, TRANSPORTE, CORTE E COLOCAÇÃO | 1 | 1
SUDECAP | 20.25.02 | BARRAS DE LIGAÇÃO - AÇO CA 50 - AQUISIÇÃO, TRANSPORTE, CORTE E COLOCAÇÃO | KG | 8.43 | 8.64 | SUDECAP20.25.02 | BARRAS DE AÇO PARA PAVIMENTO DE CONCRETO - BARRAS DE LIGAÇÃO - AÇO CA 50 - AQUISIÇÃO, TRANSPORTE, CORTE E COLOCAÇÃO | KG | 8.64 | BARRAS DE AÇO PARA PAVIMENTO DE CONCRETO - BARRAS DE LIGAÇÃO - AÇO CA 50 - AQUISIÇÃO, TRANSPORTE, CORTE E COLOCAÇÃO | 1 | 2
SUDECAP | 20.25.03 | SUPORTE PARA BARRAS DE TRANSFERÊNCIA - AÇO CA 50 - AQUISIÇÃO, TRANSPORTE, CORTE E COLOCAÇÃO | KG | 11.68 | 12.14 | SUDECAP20.25.03 | BARRAS DE AÇO PARA PAVIMENTO DE CONCRETO - SUPORTE PARA BARRAS DE TRANSFERÊNCIA - AÇO CA 50 - AQUISIÇÃO, TRANSPORTE, CORTE E COLOCAÇÃO | KG | 12.14 | BARRAS DE AÇO PARA PAVIMENTO DE CONCRETO - SUPORTE PARA BARRAS DE TRANSFERÊNCIA - AÇO CA 50 - AQUISIÇÃO, TRANSPORTE, CORTE E COLOCAÇÃO | 1 | 3
SUDECAP | 20.25.04 | FIXADORES DE SUPORTE - AÇO CA 50 - AQUISIÇÃO, TRANSPORTE, CORTE E COLOCAÇÃO | KG | 11.68 | 12.14 | SUDECAP20.25.04 | BARRAS DE AÇO PARA PAVIMENTO DE CONCRETO - FIXADORES DE SUPORTE - AÇO CA 50 - AQUISIÇÃO, TRANSPORTE, CORTE E COLOCAÇÃO | KG | 12.14 | BARRAS DE AÇO PARA PAVIMENTO DE CONCRETO - FIXADORES DE SUPORTE - AÇO CA 50 - AQUISIÇÃO, TRANSPORTE, CORTE E COLOCAÇÃO | 1 | 4
SUDECAP | 20.25.05 | ARMADURAS DISTRIBUÍDAS DESCONTINUAMENTE PARA ÁREAS DE PLACAS QUE CONTENHAM INTERRUPÇÃO | KG | 11.24 | 11.7 | SUDECAP20.25.05 | BARRAS DE AÇO PARA PAVIMENTO DE CONCRETO - ARMADURAS DISTRIBUÍDAS DESCONTINUAMENTE PARA ÁREAS DE PLACAS QUE CONTENHAM INTERRUPÇÃO | KG | 11.7 | BARRAS DE AÇO PARA PAVIMENTO DE CONCRETO - ARMADURAS DISTRIBUÍDAS DESCONTINUAMENTE PARA ÁREAS DE PLACAS QUE CONTENHAM INTERRUPÇÃO | 1 | 5
SUDECAP | 20.25.06 | APLICAÇÃO DE GRAXA EM BARRAS DE TRANSFERÊNCIA PARA EXECUÇÃO DE PAVIMENTO DE CONCRETO | KG | 54.14 | 55.24 | SUDECAP20.25.06 | BARRAS DE AÇO PARA PAVIMENTO DE CONCRETO - APLICAÇÃO DE GRAXA EM BARRAS DE TRANSFERÊNCIA PARA EXECUÇÃO DE PAVIMENTO DE CONCRETO | KG | 55.24 | BARRAS DE AÇO PARA PAVIMENTO DE CONCRETO - APLICAÇÃO DE GRAXA EM BARRAS DE TRANSFERÊNCIA PARA EXECUÇÃO DE PAVIMENTO DE CONCRETO | 1 | 6
SUDECAP | 20.26 | TELA DE AÇO PARA PAVIMENTO DE CONCRETO |  |  |  | SUDECAP20.26 | 0 |  | 0 | 0 | 0 | 0
SUDECAP | 20.26.01 | TELA Q196 PARA PAVIMENTO DE CONCRETO | M2 | 30.46 | 31.02 | SUDECAP20.26.01 | TELA DE AÇO PARA PAVIMENTO DE CONCRETO - TELA Q196 PARA PAVIMENTO DE CONCRETO | M2 | 31.02 | TELA DE AÇO PARA PAVIMENTO DE CONCRETO - TELA Q196 PARA PAVIMENTO DE CONCRETO | 1 | 1
SUDECAP | 20.26.02 | SUPORTE PARA TELA Q196 (CARANGUEJO) PARA PAVIMENTO DE CONCRETO | KG | 11.68 | 12.14 | SUDECAP20.26.02 | TELA DE AÇO PARA PAVIMENTO DE CONCRETO - SUPORTE PARA TELA Q196 (CARANGUEJO) PARA PAVIMENTO DE CONCRETO | KG | 12.14 | TELA DE AÇO PARA PAVIMENTO DE CONCRETO - SUPORTE PARA TELA Q196 (CARANGUEJO) PARA PAVIMENTO DE CONCRETO | 1 | 2
SUDECAP | 20.27 | JUNTAS PARA PAVIMENTO DE CONCRETO |  |  |  | SUDECAP20.27 | 0 |  | 0 | 0 | 0 | 0
SUDECAP | 20.27.01 | ASSENTAMENTO DE BAGUETE PLÁSTICO (TIPO TARUCEL) 6 MM EM PAVIMENTO DE CONCRETO | M | 8.64 | 9.57 | SUDECAP20.27.01 | JUNTAS PARA PAVIMENTO DE CONCRETO - ASSENTAMENTO DE BAGUETE PLÁSTICO (TIPO TARUCEL) 6 MM EM PAVIMENTO DE CONCRETO | M | 9.57 | JUNTAS PARA PAVIMENTO DE CONCRETO - ASSENTAMENTO DE BAGUETE PLÁSTICO (TIPO TARUCEL) 6 MM EM PAVIMENTO DE CONCRETO | 1 | 1
SUDECAP | 20.28 | TEXTURIZAÇÃO E CURA QUÍMICA |  |  |  | SUDECAP20.28 | 0 |  | 0 | 0 | 0 | 0
SUDECAP | 20.28.01 | CURA QUÍMICA | M2 | 3.96 | 4.4 | SUDECAP20.28.01 | TEXTURIZAÇÃO E CURA QUÍMICA - CURA QUÍMICA | M2 | 4.4 | TEXTURIZAÇÃO E CURA QUÍMICA - CURA QUÍMICA | 1 | 1
SUDECAP | 21 | MANEJO DE VEGETAÇÃO |  |  |  | SUDECAP21 | 0 |  | 0 | 0 | 0 | 0
SUDECAP | 21.30 | GRAMACAO, INCLUSIVE PLANTIO |  |  |  | SUDECAP21.30 | 0 |  | 0 | 0 | 0 | 0
SUDECAP | 21.30.06 | GRAMA SAO CARLOS - AXONOPUS COMPRESSUS | M2 | 25.53 | 26.12 | SUDECAP21.30.06 | GRAMACAO, INCLUSIVE PLANTIO - GRAMA SAO CARLOS - AXONOPUS COMPRESSUS | M2 | 26.12 | GRAMACAO, INCLUSIVE PLANTIO - GRAMA SAO CARLOS - AXONOPUS COMPRESSUS | 1 | 1
SUDECAP | 21.30.07 | GRAMA ESMERALDA - WILD ZOYSIA | M2 | 25.53 | 26.12 | SUDECAP21.30.07 | GRAMACAO, INCLUSIVE PLANTIO - GRAMA ESMERALDA - WILD ZOYSIA | M2 | 26.12 | GRAMACAO, INCLUSIVE PLANTIO - GRAMA ESMERALDA - WILD ZOYSIA | 1 | 2
SUDECAP | 21.30.08 | GRAMA AMENDOIM - ARACHIS REPENS | M2 | 50.28 | 50.87 | SUDECAP21.30.08 | GRAMACAO, INCLUSIVE PLANTIO - GRAMA AMENDOIM - ARACHIS REPENS | M2 | 50.87 | GRAMACAO, INCLUSIVE PLANTIO - GRAMA AMENDOIM - ARACHIS REPENS | 1 | 3
SUDECAP | 21.31 | PREPARO DE COVAS, EXCLUSIVE O FORNECIMENTO DA MUDA |  |  |  | SUDECAP21.31 | 0 |  | 0 | 0 | 0 | 0
SUDECAP | 21.31.01 | DE ARVORES HMIN= 1,80M, COVA 60X60X60 CM | UN | 20.07 | 22.53 | SUDECAP21.31.01 | PREPARO DE COVAS, EXCLUSIVE O FORNECIMENTO DA MUDA - DE ARVORES HMIN= 1,80M, COVA 60X60X60 CM | UN | 22.53 | PREPARO DE COVAS, EXCLUSIVE O FORNECIMENTO DA MUDA - DE ARVORES HMIN= 1,80M, COVA 60X60X60 CM | 1 | 1
SUDECAP | 21.31.02 | DE ARVORES HMIN=> 2,50M, COVA 60X120X60 CM | UN | 40.15 | 45.05 | SUDECAP21.31.02 | PREPARO DE COVAS, EXCLUSIVE O FORNECIMENTO DA MUDA - DE ARVORES HMIN=> 2,50M, COVA 60X120X60 CM | UN | 45.05 | PREPARO DE COVAS, EXCLUSIVE O FORNECIMENTO DA MUDA - DE ARVORES HMIN=> 2,50M, COVA 60X120X60 CM | 1 | 2
SUDECAP | 21.31.07 | DE ARBUSTOS ORNAMENTAIS EM GERAL | UN | 8.56 | 9.6 | SUDECAP21.31.07 | PREPARO DE COVAS, EXCLUSIVE O FORNECIMENTO DA MUDA - DE ARBUSTOS ORNAMENTAIS EM GERAL | UN | 9.6 | PREPARO DE COVAS, EXCLUSIVE O FORNECIMENTO DA MUDA - DE ARBUSTOS ORNAMENTAIS EM GERAL | 1 | 3
SUDECAP | 21.31.08 | DE FORRAçAO | M2 | 24.13 | 27.04 | SUDECAP21.31.08 | PREPARO DE COVAS, EXCLUSIVE O FORNECIMENTO DA MUDA - DE FORRAÇAO | M2 | 27.04 | PREPARO DE COVAS, EXCLUSIVE O FORNECIMENTO DA MUDA - DE FORRAçAO | 1 | 4
SUDECAP | 21.32 | FORNECIMENTO DE MATERIAL PARA PAISAGISMO: |  |  |  | SUDECAP21.32 | 0 |  | 0 | 0 | 0 | 0
SUDECAP | 21.32.01 | TERRA VEGETAL | M3 | 214.28 | 214.28 | SUDECAP21.32.01 | FORNECIMENTO DE MATERIAL PARA PAISAGISMO: - TERRA VEGETAL | M3 | 214.28 | FORNECIMENTO DE MATERIAL PARA PAISAGISMO: - TERRA VEGETAL | 1 | 1
SUDECAP | 21.32.02 | ADUBO ORGANICO | M3 | 435.75 | 435.75 | SUDECAP21.32.02 | FORNECIMENTO DE MATERIAL PARA PAISAGISMO: - ADUBO ORGANICO | M3 | 435.75 | FORNECIMENTO DE MATERIAL PARA PAISAGISMO: - ADUBO ORGANICO | 1 | 2
SUDECAP | 21.32.03 | ADUBO MINERAL 10-10-10 | KG | 3 | 3 | SUDECAP21.32.03 | FORNECIMENTO DE MATERIAL PARA PAISAGISMO: - ADUBO MINERAL 10-10-10 | KG | 3 | FORNECIMENTO DE MATERIAL PARA PAISAGISMO: - ADUBO MINERAL 10-10-10 | 1 | 3
SUDECAP | 21.32.04 | ADUBO MINERAL 4-14-8 | KG | 3 | 3 | SUDECAP21.32.04 | FORNECIMENTO DE MATERIAL PARA PAISAGISMO: - ADUBO MINERAL 4-14-8 | KG | 3 | FORNECIMENTO DE MATERIAL PARA PAISAGISMO: - ADUBO MINERAL 4-14-8 | 1 | 4
SUDECAP | 21.32.05 | CALCAREO DOLOMITICO (ACIMA DE 1T) | KG | 0.72 | 0.72 | SUDECAP21.32.05 | FORNECIMENTO DE MATERIAL PARA PAISAGISMO: - CALCAREO DOLOMITICO (ACIMA DE 1T) | KG | 0.72 | FORNECIMENTO DE MATERIAL PARA PAISAGISMO: - CALCAREO DOLOMITICO (ACIMA DE 1T) | 1 | 5
SUDECAP | 21.33 | FORNECIMENTO DE MUDAS |  |  |  | SUDECAP21.33 | 0 |  | 0 | 0 | 0 | 0
SUDECAP | 21.33.01 | ARVORE - SIBIPIRUNA - CAESALPINIA PELTOPOHOROIDES | UN | 149 | 149 | SUDECAP21.33.01 | FORNECIMENTO DE MUDAS - ARVORE - SIBIPIRUNA - CAESALPINIA PELTOPOHOROIDES | UN | 149 | FORNECIMENTO DE MUDAS - ARVORE - SIBIPIRUNA - CAESALPINIA PELTOPOHOROIDES | 1 | 1
SUDECAP | 21.33.02 | ARVORE - IPE ROSA - TABEBUIA AVELLANEDAE | UN | 149 | 149 | SUDECAP21.33.02 | FORNECIMENTO DE MUDAS - ARVORE - IPE ROSA - TABEBUIA AVELLANEDAE | UN | 149 | FORNECIMENTO DE MUDAS - ARVORE - IPE ROSA - TABEBUIA AVELLANEDAE | 1 | 2
SUDECAP | 21.33.03 | ARVORE- PAU-FERRO - CAESALPINIA FERREA LEIOSTACHYA | UN | 149 | 149 | SUDECAP21.33.03 | FORNECIMENTO DE MUDAS - ARVORE- PAU-FERRO - CAESALPINIA FERREA LEIOSTACHYA | UN | 149 | FORNECIMENTO DE MUDAS - ARVORE- PAU-FERRO - CAESALPINIA FERREA LEIOSTACHYA | 1 | 3
SUDECAP | 21.33.04 | ARVORE - ACASSIA MINOSA- ACASSIA PODALYRIIFOLIA | UN | 149 | 149 | SUDECAP21.33.04 | FORNECIMENTO DE MUDAS - ARVORE - ACASSIA MINOSA- ACASSIA PODALYRIIFOLIA | UN | 149 | FORNECIMENTO DE MUDAS - ARVORE - ACASSIA MINOSA- ACASSIA PODALYRIIFOLIA | 1 | 4
SUDECAP | 21.33.05 | ARVORE - JACARANDA MIMOSO - JACARANDA CUSPIDIFOLIA | UN | 159 | 159 | SUDECAP21.33.05 | FORNECIMENTO DE MUDAS - ARVORE - JACARANDA MIMOSO - JACARANDA CUSPIDIFOLIA | UN | 159 | FORNECIMENTO DE MUDAS - ARVORE - JACARANDA MIMOSO - JACARANDA CUSPIDIFOLIA | 1 | 5
SUDECAP | 21.33.40 | FORRAÇAO - ACALIPHA - ACALIPHA REPTANS | UN | 2.86 | 2.86 | SUDECAP21.33.40 | FORNECIMENTO DE MUDAS - FORRAÇAO - ACALIPHA - ACALIPHA REPTANS | UN | 2.86 | FORNECIMENTO DE MUDAS - FORRAÇAO - ACALIPHA - ACALIPHA REPTANS | 1 | 6
SUDECAP | 21.33.41 | FORRAÇAO - WEDELIA - WEDELIA PALUDOSA | UN | 2.66 | 2.66 | SUDECAP21.33.41 | FORNECIMENTO DE MUDAS - FORRAÇAO - WEDELIA - WEDELIA PALUDOSA | UN | 2.66 | FORNECIMENTO DE MUDAS - FORRAÇAO - WEDELIA - WEDELIA PALUDOSA | 1 | 7
SUDECAP | 21.33.42 | FORRAÇAO - CLOROFITO - CLOROFITUM | UN | 2.53 | 2.53 | SUDECAP21.33.42 | FORNECIMENTO DE MUDAS - FORRAÇAO - CLOROFITO - CLOROFITUM | UN | 2.53 | FORNECIMENTO DE MUDAS - FORRAÇAO - CLOROFITO - CLOROFITUM | 1 | 8
SUDECAP | 21.33.50 | ARBUSTO - BELA EMILIA - PLUMBAGO CAPENSIS | UN | 3.33 | 3.33 | SUDECAP21.33.50 | FORNECIMENTO DE MUDAS - ARBUSTO - BELA EMILIA - PLUMBAGO CAPENSIS | UN | 3.33 | FORNECIMENTO DE MUDAS - ARBUSTO - BELA EMILIA - PLUMBAGO CAPENSIS | 1 | 9
SUDECAP | 21.33.51 | ARBUSTO - CAMARA - LANTANA CAMARA | UN | 2.39 | 2.39 | SUDECAP21.33.51 | FORNECIMENTO DE MUDAS - ARBUSTO - CAMARA - LANTANA CAMARA | UN | 2.39 | FORNECIMENTO DE MUDAS - ARBUSTO - CAMARA - LANTANA CAMARA | 1 | 10
SUDECAP | 21.33.70 | PALMEIRA - LICURI | UN | 150.86 | 150.86 | SUDECAP21.33.70 | FORNECIMENTO DE MUDAS - PALMEIRA - LICURI | UN | 150.86 | FORNECIMENTO DE MUDAS - PALMEIRA - LICURI | 1 | 11
SUDECAP | 21.34 | CERCA DE PROTEÇAO PARA ARVORES |  |  |  | SUDECAP21.34 | 0 |  | 0 | 0 | 0 | 0
SUDECAP | 21.34.05 | TUTORAMENTO E AMARRIO PARA ARVORES | UN | 94.75 | 95.99 | SUDECAP21.34.05 | CERCA DE PROTEÇAO PARA ARVORES - TUTORAMENTO E AMARRIO PARA ARVORES | UN | 95.99 | CERCA DE PROTEÇAO PARA ARVORES - TUTORAMENTO E AMARRIO PARA ARVORES | 1 | 1
SUDECAP | 21.35 | SUPRESSÃO DE ÁRVORES |  |  |  | SUDECAP21.35 | 0 |  | 0 | 0 | 0 | 0
SUDECAP | 21.35.01 | SUP. ARVORE PEQ. PORTE (ATE 3M)INCLUS. CORTE LENHA | UN | 163.63 | 183.25 | SUDECAP21.35.01 | SUPRESSÃO DE ÁRVORES - SUP. ARVORE PEQ. PORTE (ATE 3M)INCLUS. CORTE LENHA | UN | 183.25 | SUPRESSÃO DE ÁRVORES - SUP. ARVORE PEQ. PORTE (ATE 3M)INCLUS. CORTE LENHA | 1 | 1
SUDECAP | 21.35.02 | SUPRESSAO ARVORE MEDIO PORTE INCLUS. CORTE LENHA | UN | 264.8 | 296.55 | SUDECAP21.35.02 | SUPRESSÃO DE ÁRVORES - SUPRESSAO ARVORE MEDIO PORTE INCLUS. CORTE LENHA | UN | 296.55 | SUPRESSÃO DE ÁRVORES - SUPRESSAO ARVORE MEDIO PORTE INCLUS. CORTE LENHA | 1 | 2
SUDECAP | 21.35.03 | SUPRESSAO ARVORE GRANDE PORTE INCLUS. CORTE LENHA | UN | 404.7 | 453.2 | SUDECAP21.35.03 | SUPRESSÃO DE ÁRVORES - SUPRESSAO ARVORE GRANDE PORTE INCLUS. CORTE LENHA | UN | 453.2 | SUPRESSÃO DE ÁRVORES - SUPRESSAO ARVORE GRANDE PORTE INCLUS. CORTE LENHA | 1 | 3
SUDECAP | 40 | SERVICOS AUXILIARES |  |  |  | SUDECAP40 | 0 |  | 0 | 0 | 0 | 0
SUDECAP | 40.07 | CONCRETO CICLOPICO LANCADO EM FUNDACAO E ARRIMO |  |  |  | SUDECAP40.07 | 0 |  | 0 | 0 | 0 | 0
SUDECAP | 40.07.03 | CONCRETO CICLOPICO 1:4:8 C/ 30% PEDRA, LANC. FUND. | M3 | 521.76 | 543.45 | SUDECAP40.07.03 | CONCRETO CICLOPICO LANCADO EM FUNDACAO E ARRIMO - CONCRETO CICLOPICO 1:4:8 C/ 30% PEDRA, LANC. FUND. | M3 | 543.45 | CONCRETO CICLOPICO LANCADO EM FUNDACAO E ARRIMO - CONCRETO CICLOPICO 1:4:8 C/ 30% PEDRA, LANC. FUND. | 1 | 1
SUDECAP | 40.07.10 | CONCRETO CICLOPICO 1:3:6 C/ 30% PEDRA, LANC. FUND. | M3 | 534.21 | 555.9 | SUDECAP40.07.10 | CONCRETO CICLOPICO LANCADO EM FUNDACAO E ARRIMO - CONCRETO CICLOPICO 1:3:6 C/ 30% PEDRA, LANC. FUND. | M3 | 555.9 | CONCRETO CICLOPICO LANCADO EM FUNDACAO E ARRIMO - CONCRETO CICLOPICO 1:3:6 C/ 30% PEDRA, LANC. FUND. | 1 | 2
SUDECAP | 40.08 | CONCRETO CONVENCIONAL BRITA 1-2 CALCAREA - PREPARO |  |  |  | SUDECAP40.08 | 0 |  | 0 | 0 | 0 | 0
SUDECAP | 40.08.05 | CONCRETO 1:4:8, B1-B2 CALCARIA - PREPARO | M3 | 458.32 | 466.55 | SUDECAP40.08.05 | CONCRETO CONVENCIONAL BRITA 1-2 CALCAREA - PREPARO - CONCRETO 1:4:8, B1-B2 CALCARIA - PREPARO | M3 | 466.55 | CONCRETO CONVENCIONAL BRITA 1-2 CALCAREA - PREPARO - CONCRETO 1:4:8, B1-B2 CALCARIA - PREPARO | 1 | 1
SUDECAP | 40.08.07 | CONCRETO 1:3:6, B1-B2 CALCARIA - PREPARO | M3 | 462.39 | 470.62 | SUDECAP40.08.07 | CONCRETO CONVENCIONAL BRITA 1-2 CALCAREA - PREPARO - CONCRETO 1:3:6, B1-B2 CALCARIA - PREPARO | M3 | 470.62 | CONCRETO CONVENCIONAL BRITA 1-2 CALCAREA - PREPARO - CONCRETO 1:3:6, B1-B2 CALCARIA - PREPARO | 1 | 2
SUDECAP | 40.08.19 | CONCRETO FCK >= 15 MPA, B1-B2 CALCARIA - PREPARO REF 94963 | M3 | 516.3 | 524.49 | SUDECAP40.08.19 | CONCRETO CONVENCIONAL BRITA 1-2 CALCAREA - PREPARO - CONCRETO FCK >= 15 MPA, B1-B2 CALCARIA - PREPARO REF 94963 | M3 | 524.49 | CONCRETO CONVENCIONAL BRITA 1-2 CALCAREA - PREPARO - CONCRETO FCK >= 15 MPA, B1-B2 CALCARIA - PREPARO REF 94963 | 1 | 3
SUDECAP | 40.08.23 | CONCRETO FCK >= 20 MPA, B1-B2 CALCARIA - PREPARO REF 94964 | M3 | 542.58 | 551.51 | SUDECAP40.08.23 | CONCRETO CONVENCIONAL BRITA 1-2 CALCAREA - PREPARO - CONCRETO FCK >= 20 MPA, B1-B2 CALCARIA - PREPARO REF 94964 | M3 | 551.51 | CONCRETO CONVENCIONAL BRITA 1-2 CALCAREA - PREPARO - CONCRETO FCK >= 20 MPA, B1-B2 CALCARIA - PREPARO REF 94964 | 1 | 4
SUDECAP | 40.08.25 | CONCRETO FCK >= 25 MPA, B1-B2 CALCARIA - PREPARO REF 94965 | M3 | 553.12 | 561.25 | SUDECAP40.08.25 | CONCRETO CONVENCIONAL BRITA 1-2 CALCAREA - PREPARO - CONCRETO FCK >= 25 MPA, B1-B2 CALCARIA - PREPARO REF 94965 | M3 | 561.25 | CONCRETO CONVENCIONAL BRITA 1-2 CALCAREA - PREPARO - CONCRETO FCK >= 25 MPA, B1-B2 CALCARIA - PREPARO REF 94965 | 1 | 5
SUDECAP | 40.08.30 | CONCRETO FCK >= 30 MPA, B1-B2 CALCARIA - PREPARO REF 94966 | M3 | 563.87 | 571.94 | SUDECAP40.08.30 | CONCRETO CONVENCIONAL BRITA 1-2 CALCAREA - PREPARO - CONCRETO FCK >= 30 MPA, B1-B2 CALCARIA - PREPARO REF 94966 | M3 | 571.94 | CONCRETO CONVENCIONAL BRITA 1-2 CALCAREA - PREPARO - CONCRETO FCK >= 30 MPA, B1-B2 CALCARIA - PREPARO REF 94966 | 1 | 6
SUDECAP | 40.08.40 | CONCRETO FCK >= 40 MPA, B1-B2 CALCARIA - PREPARO REF 94967 | M3 | 613.46 | 622.04 | SUDECAP40.08.40 | CONCRETO CONVENCIONAL BRITA 1-2 CALCAREA - PREPARO - CONCRETO FCK >= 40 MPA, B1-B2 CALCARIA - PREPARO REF 94967 | M3 | 622.04 | CONCRETO CONVENCIONAL BRITA 1-2 CALCAREA - PREPARO - CONCRETO FCK >= 40 MPA, B1-B2 CALCARIA - PREPARO REF 94967 | 1 | 7
SUDECAP | 40.09 | CONCRETO CONVENCIONAL B1-B2 CALC., LANC. EM FUND. |  |  |  | SUDECAP40.09 | 0 |  | 0 | 0 | 0 | 0
SUDECAP | 40.09.05 | CONCRETO 1:4:8, B1-B2 CALCARIA,LANCADO EM FUNDACAO | M3 | 584.04 | 601.26 | SUDECAP40.09.05 | CONCRETO CONVENCIONAL B1-B2 CALC., LANC. EM FUND. - CONCRETO 1:4:8, B1-B2 CALCARIA,LANCADO EM FUNDACAO | M3 | 601.26 | CONCRETO CONVENCIONAL B1-B2 CALC., LANC. EM FUND. - CONCRETO 1:4:8, B1-B2 CALCARIA,LANCADO EM FUNDACAO | 1 | 1
SUDECAP | 40.09.07 | CONCRETO 1:3:6, B1-B2 CALCARIA,LANCADO EM FUNDACAO | M3 | 588.64 | 605.86 | SUDECAP40.09.07 | CONCRETO CONVENCIONAL B1-B2 CALC., LANC. EM FUND. - CONCRETO 1:3:6, B1-B2 CALCARIA,LANCADO EM FUNDACAO | M3 | 605.86 | CONCRETO CONVENCIONAL B1-B2 CALC., LANC. EM FUND. - CONCRETO 1:3:6, B1-B2 CALCARIA,LANCADO EM FUNDACAO | 1 | 2
SUDECAP | 40.09.19 | CONCRETO FCK >= 15 MPA, BRITA CALCÁRIA, PREPARADO EM OBRA E LANÇADO EM FUNDAÇÃO | M3 | 659.89 | 677.22 | SUDECAP40.09.19 | CONCRETO CONVENCIONAL B1-B2 CALC., LANC. EM FUND. - CONCRETO FCK >= 15 MPA, BRITA CALCÁRIA, PREPARADO EM OBRA E LANÇADO EM FUNDAÇÃO | M3 | 677.22 | CONCRETO CONVENCIONAL B1-B2 CALC., LANC. EM FUND. - CONCRETO FCK >= 15 MPA, BRITA CALCÁRIA, PREPARADO EM OBRA E LANÇADO EM FUNDAÇÃO | 1 | 3
SUDECAP | 40.09.23 | CONCRETO FCK >= 20 MPA, BRITA CALCÁRIA, PREPARADO EM OBRA E LANÇADO EM FUNDAÇÃO | M3 | 690.11 | 708.3 | SUDECAP40.09.23 | CONCRETO CONVENCIONAL B1-B2 CALC., LANC. EM FUND. - CONCRETO FCK >= 20 MPA, BRITA CALCÁRIA, PREPARADO EM OBRA E LANÇADO EM FUNDAÇÃO | M3 | 708.3 | CONCRETO CONVENCIONAL B1-B2 CALC., LANC. EM FUND. - CONCRETO FCK >= 20 MPA, BRITA CALCÁRIA, PREPARADO EM OBRA E LANÇADO EM FUNDAÇÃO | 1 | 4
SUDECAP | 40.09.25 | CONCRETO FCK >= 25 MPA, BRITA CALCÁRIA, PREPARADO EM OBRA E LANÇADO EM FUNDAÇÃO | M3 | 702.23 | 719.5 | SUDECAP40.09.25 | CONCRETO CONVENCIONAL B1-B2 CALC., LANC. EM FUND. - CONCRETO FCK >= 25 MPA, BRITA CALCÁRIA, PREPARADO EM OBRA E LANÇADO EM FUNDAÇÃO | M3 | 719.5 | CONCRETO CONVENCIONAL B1-B2 CALC., LANC. EM FUND. - CONCRETO FCK >= 25 MPA, BRITA CALCÁRIA, PREPARADO EM OBRA E LANÇADO EM FUNDAÇÃO | 1 | 5
SUDECAP | 40.09.30 | CONCRETO FCK >= 30 MPA, BRITA CALCÁRIA, PREPARADO EM OBRA E LANÇADO EM FUNDAÇÃO | M3 | 714.59 | 731.79 | SUDECAP40.09.30 | CONCRETO CONVENCIONAL B1-B2 CALC., LANC. EM FUND. - CONCRETO FCK >= 30 MPA, BRITA CALCÁRIA, PREPARADO EM OBRA E LANÇADO EM FUNDAÇÃO | M3 | 731.79 | CONCRETO CONVENCIONAL B1-B2 CALC., LANC. EM FUND. - CONCRETO FCK >= 30 MPA, BRITA CALCÁRIA, PREPARADO EM OBRA E LANÇADO EM FUNDAÇÃO | 1 | 6
SUDECAP | 40.09.40 | CONCRETO FCK >= 40 MPA, BRITA CALCÁRIA, PREPARADO EM OBRA E LANÇADO EM FUNDAÇÃO | M3 | 771.62 | 789.41 | SUDECAP40.09.40 | CONCRETO CONVENCIONAL B1-B2 CALC., LANC. EM FUND. - CONCRETO FCK >= 40 MPA, BRITA CALCÁRIA, PREPARADO EM OBRA E LANÇADO EM FUNDAÇÃO | M3 | 789.41 | CONCRETO CONVENCIONAL B1-B2 CALC., LANC. EM FUND. - CONCRETO FCK >= 40 MPA, BRITA CALCÁRIA, PREPARADO EM OBRA E LANÇADO EM FUNDAÇÃO | 1 | 7
SUDECAP | 40.10 | CONCRETO CONVENCIONAL BRITA CALC. LANC. EM ESTRUT. |  |  |  | SUDECAP40.10 | 0 |  | 0 | 0 | 0 | 0
SUDECAP | 40.10.23 | CONCRETO FCK >= 20 MPA, BRITA CALCÁRIA, PREPARADO EM OBRA E LANÇADO EM ESTRUTURA | M3 | 691.25 | 712.27 | SUDECAP40.10.23 | CONCRETO CONVENCIONAL BRITA CALC. LANC. EM ESTRUT. - CONCRETO FCK >= 20 MPA, BRITA CALCÁRIA, PREPARADO EM OBRA E LANÇADO EM ESTRUTURA | M3 | 712.27 | CONCRETO CONVENCIONAL BRITA CALC. LANC. EM ESTRUT. - CONCRETO FCK >= 20 MPA, BRITA CALCÁRIA, PREPARADO EM OBRA E LANÇADO EM ESTRUTURA | 1 | 1
SUDECAP | 40.10.25 | CONCRETO FCK >= 25 MPA, BRITA CALCÁRIA, PREPARADO EM OBRA E LANÇADO EM ESTRUTURA | M3 | 702.84 | 722.99 | SUDECAP40.10.25 | CONCRETO CONVENCIONAL BRITA CALC. LANC. EM ESTRUT. - CONCRETO FCK >= 25 MPA, BRITA CALCÁRIA, PREPARADO EM OBRA E LANÇADO EM ESTRUTURA | M3 | 722.99 | CONCRETO CONVENCIONAL BRITA CALC. LANC. EM ESTRUT. - CONCRETO FCK >= 25 MPA, BRITA CALCÁRIA, PREPARADO EM OBRA E LANÇADO EM ESTRUTURA | 1 | 2
SUDECAP | 40.10.30 | CONCRETO FCK >= 30 MPA, BRITA CALCÁRIA, PREPARADO EM OBRA E LANÇADO EM ESTRUTURA | M3 | 714.67 | 734.74 | SUDECAP40.10.30 | CONCRETO CONVENCIONAL BRITA CALC. LANC. EM ESTRUT. - CONCRETO FCK >= 30 MPA, BRITA CALCÁRIA, PREPARADO EM OBRA E LANÇADO EM ESTRUTURA | M3 | 734.74 | CONCRETO CONVENCIONAL BRITA CALC. LANC. EM ESTRUT. - CONCRETO FCK >= 30 MPA, BRITA CALCÁRIA, PREPARADO EM OBRA E LANÇADO EM ESTRUTURA | 1 | 3
SUDECAP | 40.10.40 | CONCRETO FCK >= 40 MPA, BRITA CALCÁRIA, PREPARADO EM OBRA E LANÇADO EM ESTRUTURA | M3 | 769.22 | 789.85 | SUDECAP40.10.40 | CONCRETO CONVENCIONAL BRITA CALC. LANC. EM ESTRUT. - CONCRETO FCK >= 40 MPA, BRITA CALCÁRIA, PREPARADO EM OBRA E LANÇADO EM ESTRUTURA | M3 | 789.85 | CONCRETO CONVENCIONAL BRITA CALC. LANC. EM ESTRUT. - CONCRETO FCK >= 40 MPA, BRITA CALCÁRIA, PREPARADO EM OBRA E LANÇADO EM ESTRUTURA | 1 | 4
SUDECAP | 40.11 | SOLO CIMENTO |  |  |  | SUDECAP40.11 | 0 |  | 0 | 0 | 0 | 0
SUDECAP | 40.11.01 | SOLO CIMENTO 1:10 | M3 | 297.16 | 323.13 | SUDECAP40.11.01 | SOLO CIMENTO - SOLO CIMENTO 1:10 | M3 | 323.13 | SOLO CIMENTO - SOLO CIMENTO 1:10 | 1 | 1
SUDECAP | 40.16 | SERVIÇOS DE LANÇAMENTO DE CONCRETO |  |  |  | SUDECAP40.16 | 0 |  | 0 | 0 | 0 | 0
SUDECAP | 40.16.01 | LANÇAMENTO DE CONCRETO CONVENCIONAL EM FUNDAÇÕES | M3 | 66.14 | 74.06 | SUDECAP40.16.01 | SERVIÇOS DE LANÇAMENTO DE CONCRETO - LANÇAMENTO DE CONCRETO CONVENCIONAL EM FUNDAÇÕES | M3 | 74.06 | SERVIÇOS DE LANÇAMENTO DE CONCRETO - LANÇAMENTO DE CONCRETO CONVENCIONAL EM FUNDAÇÕES | 1 | 1
SUDECAP | 40.16.02 | LANÇAMENTO DE CONCRETO BOMBEADO EM FUNDAÇÕES | M3 | 27.17 | 30.5 | SUDECAP40.16.02 | SERVIÇOS DE LANÇAMENTO DE CONCRETO - LANÇAMENTO DE CONCRETO BOMBEADO EM FUNDAÇÕES | M3 | 30.5 | SERVIÇOS DE LANÇAMENTO DE CONCRETO - LANÇAMENTO DE CONCRETO BOMBEADO EM FUNDAÇÕES | 1 | 2
SUDECAP | 40.16.11 | LANÇAMENTO MANUAL, ADENSAMENTO E ACABAMENTO DE CONCRETO CONVENCIONAL EM ESTRUTURA | M3 | 94.41 | 105.61 | SUDECAP40.16.11 | SERVIÇOS DE LANÇAMENTO DE CONCRETO - LANÇAMENTO MANUAL, ADENSAMENTO E ACABAMENTO DE CONCRETO CONVENCIONAL EM ESTRUTURA | M3 | 105.61 | SERVIÇOS DE LANÇAMENTO DE CONCRETO - LANÇAMENTO MANUAL, ADENSAMENTO E ACABAMENTO DE CONCRETO CONVENCIONAL EM ESTRUTURA | 1 | 3
SUDECAP | 40.16.12 | LANÇAMENTO COM USO DE BOMBA, ADENSAMENTO E ACABAMENTO DE CONCRETO EM ESTRUTURA ADP REF 103673 | M3 | 26.01 | 29.13 | SUDECAP40.16.12 | SERVIÇOS DE LANÇAMENTO DE CONCRETO - LANÇAMENTO COM USO DE BOMBA, ADENSAMENTO E ACABAMENTO DE CONCRETO EM ESTRUTURA ADP REF 103673 | M3 | 29.13 | SERVIÇOS DE LANÇAMENTO DE CONCRETO - LANÇAMENTO COM USO DE BOMBA, ADENSAMENTO E ACABAMENTO DE CONCRETO EM ESTRUTURA ADP REF 103673 | 1 | 4
SUDECAP | 40.20 | FORMA E ESCORAMENTO |  |  |  | SUDECAP40.20 | 0 |  | 0 | 0 | 0 | 0
SUDECAP | 40.20.17 | FORMA DE COMPENSADO RESINADO E=12MM TIPO C (5 APR) | M2 | 72.01 | 78.48 | SUDECAP40.20.17 | FORMA E ESCORAMENTO - FORMA DE COMPENSADO RESINADO E=12MM TIPO C (5 APR) | M2 | 78.48 | FORMA E ESCORAMENTO - FORMA DE COMPENSADO RESINADO E=12MM TIPO C (5 APR) | 1 | 1
SUDECAP | 40.20.80 | ESCORAMENTO DESCONTINUO TIPO A (MADEIRA 6 A 10CM) | M2 | 14.65 | 15.32 | SUDECAP40.20.80 | FORMA E ESCORAMENTO - ESCORAMENTO DESCONTINUO TIPO A (MADEIRA 6 A 10CM) | M2 | 15.32 | FORMA E ESCORAMENTO - ESCORAMENTO DESCONTINUO TIPO A (MADEIRA 6 A 10CM) | 1 | 2
SUDECAP | 40.20.81 | ESCORAMENTO DESCONTINUIO TIPO B-MADEIRA 11 A 15CM | M2 | 34.67 | 36.23 | SUDECAP40.20.81 | FORMA E ESCORAMENTO - ESCORAMENTO DESCONTINUIO TIPO B-MADEIRA 11 A 15CM | M2 | 36.23 | FORMA E ESCORAMENTO - ESCORAMENTO DESCONTINUIO TIPO B-MADEIRA 11 A 15CM | 1 | 3
SUDECAP | 40.20.82 | ESCORAMENTO CONTINUO TIPO A | M2 | 98.77 | 103.43 | SUDECAP40.20.82 | FORMA E ESCORAMENTO - ESCORAMENTO CONTINUO TIPO A | M2 | 103.43 | FORMA E ESCORAMENTO - ESCORAMENTO CONTINUO TIPO A | 1 | 4
SUDECAP | 40.20.83 | ESCORAMENTO CONTINUO TIPO B | M2 | 178.98 | 187.78 | SUDECAP40.20.83 | FORMA E ESCORAMENTO - ESCORAMENTO CONTINUO TIPO B | M2 | 187.78 | FORMA E ESCORAMENTO - ESCORAMENTO CONTINUO TIPO B | 1 | 5
SUDECAP | 40.22 | ACO |  |  |  | SUDECAP40.22 | 0 |  | 0 | 0 | 0 | 0
SUDECAP | 40.22.05 | ACO CA-25 - DEGRAUS | KG | 13.09 | 13.55 | SUDECAP40.22.05 | ACO - ACO CA-25 - DEGRAUS | KG | 13.55 | ACO - ACO CA-25 - DEGRAUS | 1 | 1
SUDECAP | 40.22.10 | ACO CA-50, D<= 12.7MM - CORTE,DOBRAMENTO,COLOCACAO | KG | 11.24 | 11.7 | SUDECAP40.22.10 | ACO - ACO CA-50, D<= 12.7MM - CORTE,DOBRAMENTO,COLOCACAO | KG | 11.7 | ACO - ACO CA-50, D<= 12.7MM - CORTE,DOBRAMENTO,COLOCACAO | 1 | 2
SUDECAP | 40.22.12 | ACO CA-50, D > 12.7MM - CORTE,DOBRAMENTO,COLOCACAO | KG | 11.02 | 11.48 | SUDECAP40.22.12 | ACO - ACO CA-50, D > 12.7MM - CORTE,DOBRAMENTO,COLOCACAO | KG | 11.48 | ACO - ACO CA-50, D > 12.7MM - CORTE,DOBRAMENTO,COLOCACAO | 1 | 3
SUDECAP | 40.22.20 | ACO CA-60 - CORTE, DOBRAMENTO E COLOCACAO | KG | 12.33 | 12.79 | SUDECAP40.22.20 | ACO - ACO CA-60 - CORTE, DOBRAMENTO E COLOCACAO | KG | 12.79 | ACO - ACO CA-60 - CORTE, DOBRAMENTO E COLOCACAO | 1 | 4
SUDECAP | 40.22.30 | ACO CA-50 E CA-60 - CORTE, DOBRAMENTO E COLOCACAO | KG | 11.46 | 11.92 | SUDECAP40.22.30 | ACO - ACO CA-50 E CA-60 - CORTE, DOBRAMENTO E COLOCACAO | KG | 11.92 | ACO - ACO CA-50 E CA-60 - CORTE, DOBRAMENTO E COLOCACAO | 1 | 5
SUDECAP | 40.24 | ARGAMASSA DE CIMENTO E AREIA - PREPARO |  |  |  | SUDECAP40.24 | 0 |  | 0 | 0 | 0 | 0
SUDECAP | 40.24.11 | ARGAMASSA DE CIMENTO E AREIA 1:1 | M3 | 876.8 | 887.9 | SUDECAP40.24.11 | ARGAMASSA DE CIMENTO E AREIA - PREPARO - ARGAMASSA DE CIMENTO E AREIA 1:1 | M3 | 887.9 | ARGAMASSA DE CIMENTO E AREIA - PREPARO - ARGAMASSA DE CIMENTO E AREIA 1:1 | 1 | 1
SUDECAP | 40.24.13 | ARGAMASSA DE CIMENTO E AREIA 1:2 | M3 | 711.6 | 722.7 | SUDECAP40.24.13 | ARGAMASSA DE CIMENTO E AREIA - PREPARO - ARGAMASSA DE CIMENTO E AREIA 1:2 | M3 | 722.7 | ARGAMASSA DE CIMENTO E AREIA - PREPARO - ARGAMASSA DE CIMENTO E AREIA 1:2 | 1 | 2
SUDECAP | 40.24.15 | ARGAMASSA DE CIMENTO E AREIA 1:3 | M3 | 596.55 | 607.65 | SUDECAP40.24.15 | ARGAMASSA DE CIMENTO E AREIA - PREPARO - ARGAMASSA DE CIMENTO E AREIA 1:3 | M3 | 607.65 | ARGAMASSA DE CIMENTO E AREIA - PREPARO - ARGAMASSA DE CIMENTO E AREIA 1:3 | 1 | 3
SUDECAP | 40.24.17 | ARGAMASSA DE CIMENTO E AREIA 1:4 | M3 | 559.91 | 571.01 | SUDECAP40.24.17 | ARGAMASSA DE CIMENTO E AREIA - PREPARO - ARGAMASSA DE CIMENTO E AREIA 1:4 | M3 | 571.01 | ARGAMASSA DE CIMENTO E AREIA - PREPARO - ARGAMASSA DE CIMENTO E AREIA 1:4 | 1 | 4
SUDECAP | 40.24.19 | ARGAMASSA DE CIMENTO E AREIA 1:5 | M3 | 529.79 | 540.89 | SUDECAP40.24.19 | ARGAMASSA DE CIMENTO E AREIA - PREPARO - ARGAMASSA DE CIMENTO E AREIA 1:5 | M3 | 540.89 | ARGAMASSA DE CIMENTO E AREIA - PREPARO - ARGAMASSA DE CIMENTO E AREIA 1:5 | 1 | 5
SUDECAP | 40.24.21 | ARGAMASSA DE CIMENTO E AREIA 1:6 | M3 | 506.19 | 517.29 | SUDECAP40.24.21 | ARGAMASSA DE CIMENTO E AREIA - PREPARO - ARGAMASSA DE CIMENTO E AREIA 1:6 | M3 | 517.29 | ARGAMASSA DE CIMENTO E AREIA - PREPARO - ARGAMASSA DE CIMENTO E AREIA 1:6 | 1 | 6
SUDECAP | 40.24.23 | ARGAMASSA DE CIMENTO E AREIA 1:7 | M3 | 475.95 | 485.2 | SUDECAP40.24.23 | ARGAMASSA DE CIMENTO E AREIA - PREPARO - ARGAMASSA DE CIMENTO E AREIA 1:7 | M3 | 485.2 | ARGAMASSA DE CIMENTO E AREIA - PREPARO - ARGAMASSA DE CIMENTO E AREIA 1:7 | 1 | 7
SUDECAP | 40.24.25 | ARGAMASSA DE CIMENTO E AREIA 1:8 | M3 | 452.94 | 462.19 | SUDECAP40.24.25 | ARGAMASSA DE CIMENTO E AREIA - PREPARO - ARGAMASSA DE CIMENTO E AREIA 1:8 | M3 | 462.19 | ARGAMASSA DE CIMENTO E AREIA - PREPARO - ARGAMASSA DE CIMENTO E AREIA 1:8 | 1 | 8
SUDECAP | 40.24.26 | ARGAMASSA DE CIMENTO E AREIA 1:3 COM ADITIVO IMPERMEABILIZANTE ADAPTADO REF 100475 | M3 | 735.11 | 746.21 | SUDECAP40.24.26 | ARGAMASSA DE CIMENTO E AREIA - PREPARO - ARGAMASSA DE CIMENTO E AREIA 1:3 COM ADITIVO IMPERMEABILIZANTE ADAPTADO REF 100475 | M3 | 746.21 | ARGAMASSA DE CIMENTO E AREIA - PREPARO - ARGAMASSA DE CIMENTO E AREIA 1:3 COM ADITIVO IMPERMEABILIZANTE ADAPTADO REF 100475 | 1 | 9
SUDECAP | 40.26 | ARGAMASSA DE CIMENTO, AREIA E PEDRISCO - PREPARO |  |  |  | SUDECAP40.26 | 0 |  | 0 | 0 | 0 | 0
SUDECAP | 40.26.05 | ARGAMASSA DE CIMENTO, AREIA E PEDRISCO 1:2:2 | M3 | 601.95 | 613.05 | SUDECAP40.26.05 | ARGAMASSA DE CIMENTO, AREIA E PEDRISCO - PREPARO - ARGAMASSA DE CIMENTO, AREIA E PEDRISCO 1:2:2 | M3 | 613.05 | ARGAMASSA DE CIMENTO, AREIA E PEDRISCO - PREPARO - ARGAMASSA DE CIMENTO, AREIA E PEDRISCO 1:2:2 | 1 | 1
SUDECAP | 40.30 | ALVENARIA |  |  |  | SUDECAP40.30 | 0 |  | 0 | 0 | 0 | 0
SUDECAP | 40.30.05 | ALVENARIA TIJOLO MACICO REQ., E = 5CM, A REVESTIR | M2 | 67.39 | 71.68 | SUDECAP40.30.05 | ALVENARIA - ALVENARIA TIJOLO MACICO REQ., E = 5CM, A REVESTIR | M2 | 71.68 | ALVENARIA - ALVENARIA TIJOLO MACICO REQ., E = 5CM, A REVESTIR | 1 | 1
SUDECAP | 40.30.06 | ALVENARIA TIJOLO MACICO REQ., E = 10CM, A REVESTIR | M2 | 124.57 | 132.31 | SUDECAP40.30.06 | ALVENARIA - ALVENARIA TIJOLO MACICO REQ., E = 10CM, A REVESTIR | M2 | 132.31 | ALVENARIA - ALVENARIA TIJOLO MACICO REQ., E = 10CM, A REVESTIR | 1 | 2
SUDECAP | 40.30.07 | ALVENARIA TIJOLO MACICO REQ., E = 20CM, A REVESTIR | M2 | 223.5 | 235.7 | SUDECAP40.30.07 | ALVENARIA - ALVENARIA TIJOLO MACICO REQ., E = 20CM, A REVESTIR | M2 | 235.7 | ALVENARIA - ALVENARIA TIJOLO MACICO REQ., E = 20CM, A REVESTIR | 1 | 3
SUDECAP | 40.30.10 | ALVENARIA TIJOLO MACICO REQ., E = 5CM, APARENTE | M2 | 71.12 | 75.87 | SUDECAP40.30.10 | ALVENARIA - ALVENARIA TIJOLO MACICO REQ., E = 5CM, APARENTE | M2 | 75.87 | ALVENARIA - ALVENARIA TIJOLO MACICO REQ., E = 5CM, APARENTE | 1 | 4
SUDECAP | 40.30.11 | ALVENARIA TIJOLO MACICO REQ., E = 10CM, APARENTE | M2 | 132.03 | 140.7 | SUDECAP40.30.11 | ALVENARIA - ALVENARIA TIJOLO MACICO REQ., E = 10CM, APARENTE | M2 | 140.7 | ALVENARIA - ALVENARIA TIJOLO MACICO REQ., E = 10CM, APARENTE | 1 | 5
SUDECAP | 40.30.12 | ALVENARIA TIJOLO MACICO REQ., E = 20CM, APARENTE | M2 | 232.81 | 246.19 | SUDECAP40.30.12 | ALVENARIA - ALVENARIA TIJOLO MACICO REQ., E = 20CM, APARENTE | M2 | 246.19 | ALVENARIA - ALVENARIA TIJOLO MACICO REQ., E = 20CM, APARENTE | 1 | 6
SUDECAP | 40.30.20 | ALVENARIA TIJOLO FURADO, E = 10CM, A REVESTIR | M2 | 52.43 | 56.27 | SUDECAP40.30.20 | ALVENARIA - ALVENARIA TIJOLO FURADO, E = 10CM, A REVESTIR | M2 | 56.27 | ALVENARIA - ALVENARIA TIJOLO FURADO, E = 10CM, A REVESTIR | 1 | 7
SUDECAP | 40.30.21 | ALVENARIA TIJOLO FURADO, E = 15CM, A REVESTIR | M2 | 72.06 | 76.88 | SUDECAP40.30.21 | ALVENARIA - ALVENARIA TIJOLO FURADO, E = 15CM, A REVESTIR | M2 | 76.88 | ALVENARIA - ALVENARIA TIJOLO FURADO, E = 15CM, A REVESTIR | 1 | 8
SUDECAP | 40.30.22 | ALVENARIA TIJOLO FURADO, E = 20CM, A REVESTIR | M2 | 86.02 | 91.02 | SUDECAP40.30.22 | ALVENARIA - ALVENARIA TIJOLO FURADO, E = 20CM, A REVESTIR | M2 | 91.02 | ALVENARIA - ALVENARIA TIJOLO FURADO, E = 20CM, A REVESTIR | 1 | 9
SUDECAP | 40.30.30 | ALVENARIA BLOCO DE CONCRETO, E = 10CM, A REVESTIR | M2 | 61.54 | 64.42 | SUDECAP40.30.30 | ALVENARIA - ALVENARIA BLOCO DE CONCRETO, E = 10CM, A REVESTIR | M2 | 64.42 | ALVENARIA - ALVENARIA BLOCO DE CONCRETO, E = 10CM, A REVESTIR | 1 | 10
SUDECAP | 40.30.31 | ALVENARIA BLOCO DE CONCRETO, E = 15CM, A REVESTIR | M2 | 69.94 | 73.06 | SUDECAP40.30.31 | ALVENARIA - ALVENARIA BLOCO DE CONCRETO, E = 15CM, A REVESTIR | M2 | 73.06 | ALVENARIA - ALVENARIA BLOCO DE CONCRETO, E = 15CM, A REVESTIR | 1 | 11
SUDECAP | 40.30.32 | ALVENARIA BLOCO DE CONCRETO, E = 20CM, A REVESTIR | M2 | 79.39 | 82.75 | SUDECAP40.30.32 | ALVENARIA - ALVENARIA BLOCO DE CONCRETO, E = 20CM, A REVESTIR | M2 | 82.75 | ALVENARIA - ALVENARIA BLOCO DE CONCRETO, E = 20CM, A REVESTIR | 1 | 12
SUDECAP | 40.30.35 | ALVENARIA BLOCO DE CONCRETO, E = 10CM, APARENTE | M2 | 66.02 | 69.45 | SUDECAP40.30.35 | ALVENARIA - ALVENARIA BLOCO DE CONCRETO, E = 10CM, APARENTE | M2 | 69.45 | ALVENARIA - ALVENARIA BLOCO DE CONCRETO, E = 10CM, APARENTE | 1 | 13
SUDECAP | 40.30.36 | ALVENARIA BLOCO DE CONCRETO, E = 15CM, APARENTE | M2 | 75.53 | 79.35 | SUDECAP40.30.36 | ALVENARIA - ALVENARIA BLOCO DE CONCRETO, E = 15CM, APARENTE | M2 | 79.35 | ALVENARIA - ALVENARIA BLOCO DE CONCRETO, E = 15CM, APARENTE | 1 | 14
SUDECAP | 40.30.37 | ALVENARIA BLOCO DE CONCRETO, E = 20CM, APARENTE | M2 | 84.99 | 89.04 | SUDECAP40.30.37 | ALVENARIA - ALVENARIA BLOCO DE CONCRETO, E = 20CM, APARENTE | M2 | 89.04 | ALVENARIA - ALVENARIA BLOCO DE CONCRETO, E = 20CM, APARENTE | 1 | 15
SUDECAP | 40.31 | REVESTIMENTOS |  |  |  | SUDECAP40.31 | 0 |  | 0 | 0 | 0 | 0
SUDECAP | 40.31.02 | CHAPISCO COM ARGAMASSA 1:3, A COLHER | M2 | 7.79 | 8.45 | SUDECAP40.31.02 | REVESTIMENTOS - CHAPISCO COM ARGAMASSA 1:3, A COLHER | M2 | 8.45 | REVESTIMENTOS - CHAPISCO COM ARGAMASSA 1:3, A COLHER | 1 | 1
SUDECAP | 40.31.03 | CHAPISCO COM ARGAMASSA 1:3, A PENEIRA | M2 | 11.64 | 12.64 | SUDECAP40.31.03 | REVESTIMENTOS - CHAPISCO COM ARGAMASSA 1:3, A PENEIRA | M2 | 12.64 | REVESTIMENTOS - CHAPISCO COM ARGAMASSA 1:3, A PENEIRA | 1 | 2
SUDECAP | 40.31.04 | CHAPISCO C/ ARG.DE CIMENTO, AREIA, PEDRISCO 1:2:2 | M2 | 11.67 | 12.68 | SUDECAP40.31.04 | REVESTIMENTOS - CHAPISCO C/ ARG.DE CIMENTO, AREIA, PEDRISCO 1:2:2 | M2 | 12.68 | REVESTIMENTOS - CHAPISCO C/ ARG.DE CIMENTO, AREIA, PEDRISCO 1:2:2 | 1 | 3
SUDECAP | 40.31.05 | EMBOCO COM ARGAMASSA 1:7 | M2 | 26.15 | 28.67 | SUDECAP40.31.05 | REVESTIMENTOS - EMBOCO COM ARGAMASSA 1:7 | M2 | 28.67 | REVESTIMENTOS - EMBOCO COM ARGAMASSA 1:7 | 1 | 4
SUDECAP | 40.31.06 | REBOCO PAULISTA COM ARGAMASSA 1:7 | M2 | 34.33 | 37.51 | SUDECAP40.31.06 | REVESTIMENTOS - REBOCO PAULISTA COM ARGAMASSA 1:7 | M2 | 37.51 | REVESTIMENTOS - REBOCO PAULISTA COM ARGAMASSA 1:7 | 1 | 5
SUDECAP | 40.31.07 | REBOCO PAULISTA COM ARGAMASSA 1:4 | M2 | 36.18 | 39.4 | SUDECAP40.31.07 | REVESTIMENTOS - REBOCO PAULISTA COM ARGAMASSA 1:4 | M2 | 39.4 | REVESTIMENTOS - REBOCO PAULISTA COM ARGAMASSA 1:4 | 1 | 6
SUDECAP | 40.31.08 | EM AZULEJO BRANCO 15X15 CM, EXTRA | M2 | 60.15 | 63.31 | SUDECAP40.31.08 | REVESTIMENTOS - EM AZULEJO BRANCO 15X15 CM, EXTRA | M2 | 63.31 | REVESTIMENTOS - EM AZULEJO BRANCO 15X15 CM, EXTRA | 1 | 7
SUDECAP | 40.32 | MOVIMENTO DE TERRA |  |  |  | SUDECAP40.32 | 0 |  | 0 | 0 | 0 | 0
SUDECAP | 40.32.05 | ESCAVACAO MANUAL H <= 1.5M | M3 | 46.47 | 52.02 | SUDECAP40.32.05 | MOVIMENTO DE TERRA - ESCAVACAO MANUAL H <= 1.5M | M3 | 52.02 | MOVIMENTO DE TERRA - ESCAVACAO MANUAL H <= 1.5M | 1 | 1
SUDECAP | 40.32.07 | ESCAVACAO MANUAL 1,5 < H <= 3,0 M | M3 | 61.96 | 69.36 | SUDECAP40.32.07 | MOVIMENTO DE TERRA - ESCAVACAO MANUAL 1,5 < H <= 3,0 M | M3 | 69.36 | MOVIMENTO DE TERRA - ESCAVACAO MANUAL 1,5 < H <= 3,0 M | 1 | 2
SUDECAP | 40.32.09 | ESCAVACAO MANUAL H > 3,0 M | M3 | 77.45 | 86.7 | SUDECAP40.32.09 | MOVIMENTO DE TERRA - ESCAVACAO MANUAL H > 3,0 M | M3 | 86.7 | MOVIMENTO DE TERRA - ESCAVACAO MANUAL H > 3,0 M | 1 | 3
SUDECAP | 40.32.10 | ESCAV. MECANICA DE VALAS C/ DESC. LATERAL H<=1,5M | M3 | 5.56 | 5.73 | SUDECAP40.32.10 | MOVIMENTO DE TERRA - ESCAV. MECANICA DE VALAS C/ DESC. LATERAL H<=1,5M | M3 | 5.73 | MOVIMENTO DE TERRA - ESCAV. MECANICA DE VALAS C/ DESC. LATERAL H<=1,5M | 1 | 4
SUDECAP | 40.32.11 | ESCAV.MECANICA DE VALAS DESC. LATERAL 1,5M<H<=3,0M | M3 | 7.06 | 7.26 | SUDECAP40.32.11 | MOVIMENTO DE TERRA - ESCAV.MECANICA DE VALAS DESC. LATERAL 1,5M<H<=3,0M | M3 | 7.26 | MOVIMENTO DE TERRA - ESCAV.MECANICA DE VALAS DESC. LATERAL 1,5M<H<=3,0M | 1 | 5
SUDECAP | 40.32.12 | ESCAV.MECANICA DE VALAS DESC. LATERAL 3,0M<H<=5,0M | M3 | 8.24 | 8.49 | SUDECAP40.32.12 | MOVIMENTO DE TERRA - ESCAV.MECANICA DE VALAS DESC. LATERAL 3,0M<H<=5,0M | M3 | 8.49 | MOVIMENTO DE TERRA - ESCAV.MECANICA DE VALAS DESC. LATERAL 3,0M<H<=5,0M | 1 | 6
SUDECAP | 40.32.13 | ESCAV. MECANICA DE VALAS C/ DESC. LATERAL H>=5,0M | M3 | 8.82 | 9.08 | SUDECAP40.32.13 | MOVIMENTO DE TERRA - ESCAV. MECANICA DE VALAS C/ DESC. LATERAL H>=5,0M | M3 | 9.08 | MOVIMENTO DE TERRA - ESCAV. MECANICA DE VALAS C/ DESC. LATERAL H>=5,0M | 1 | 7
SUDECAP | 40.32.15 | ESCAV.MECANICA DE VALAS C/ DESC.S/CAMINHAO H<=1,5M | M3 | 6.93 | 7.14 | SUDECAP40.32.15 | MOVIMENTO DE TERRA - ESCAV.MECANICA DE VALAS C/ DESC.S/CAMINHAO H<=1,5M | M3 | 7.14 | MOVIMENTO DE TERRA - ESCAV.MECANICA DE VALAS C/ DESC.S/CAMINHAO H<=1,5M | 1 | 8
SUDECAP | 40.32.16 | ESCAV.MECANICA DE VALAS DESC.S/CAMINHAO 1,5M<H<=3M | M3 | 8.64 | 8.9 | SUDECAP40.32.16 | MOVIMENTO DE TERRA - ESCAV.MECANICA DE VALAS DESC.S/CAMINHAO 1,5M<H<=3M | M3 | 8.9 | MOVIMENTO DE TERRA - ESCAV.MECANICA DE VALAS DESC.S/CAMINHAO 1,5M<H<=3M | 1 | 9
SUDECAP | 40.32.17 | ESCAV.MECANICA DE VALAS DESC.S/CAMINHAO 3,0M<H<=5M | M3 | 10.33 | 10.63 | SUDECAP40.32.17 | MOVIMENTO DE TERRA - ESCAV.MECANICA DE VALAS DESC.S/CAMINHAO 3,0M<H<=5M | M3 | 10.63 | MOVIMENTO DE TERRA - ESCAV.MECANICA DE VALAS DESC.S/CAMINHAO 3,0M<H<=5M | 1 | 10
SUDECAP | 40.32.18 | ESCAV. MECANICA DE VALAS DESC.S/ CAMINHAO H>=5,0M | M3 | 10.88 | 11.21 | SUDECAP40.32.18 | MOVIMENTO DE TERRA - ESCAV. MECANICA DE VALAS DESC.S/ CAMINHAO H>=5,0M | M3 | 11.21 | MOVIMENTO DE TERRA - ESCAV. MECANICA DE VALAS DESC.S/ CAMINHAO H>=5,0M | 1 | 11
SUDECAP | 40.32.22 | REGULARIZACAO E COMPACTACAO MANUAL DE TERRENO | M2 | 5.11 | 5.72 | SUDECAP40.32.22 | MOVIMENTO DE TERRA - REGULARIZACAO E COMPACTACAO MANUAL DE TERRENO | M2 | 5.72 | MOVIMENTO DE TERRA - REGULARIZACAO E COMPACTACAO MANUAL DE TERRENO | 1 | 12
SUDECAP | 40.32.23 | REGULARIZAÇAO E COMPACT.TERRENO C/PLACA VIBRATORIA | M2 | 4.32 | 4.79 | SUDECAP40.32.23 | MOVIMENTO DE TERRA - REGULARIZAÇAO E COMPACT.TERRENO C/PLACA VIBRATORIA | M2 | 4.79 | MOVIMENTO DE TERRA - REGULARIZAÇAO E COMPACT.TERRENO C/PLACA VIBRATORIA | 1 | 13
SUDECAP | 40.32.30 | REATERRO MANUAL DE VALAS | M3 | 46.47 | 52.02 | SUDECAP40.32.30 | MOVIMENTO DE TERRA - REATERRO MANUAL DE VALAS | M3 | 52.02 | MOVIMENTO DE TERRA - REATERRO MANUAL DE VALAS | 1 | 14
SUDECAP | 40.32.31 | REATERRO COMPACTADO C/ PLACA VIBRATORIA | M3 | 20.82 | 23.04 | SUDECAP40.32.31 | MOVIMENTO DE TERRA - REATERRO COMPACTADO C/ PLACA VIBRATORIA | M3 | 23.04 | MOVIMENTO DE TERRA - REATERRO COMPACTADO C/ PLACA VIBRATORIA | 1 | 15
SUDECAP | 40.32.32 | REATERRO COMPACTADO COM ROLO VIBRATORIO | M3 | 5.53 | 5.66 | SUDECAP40.32.32 | MOVIMENTO DE TERRA - REATERRO COMPACTADO COM ROLO VIBRATORIO | M3 | 5.66 | MOVIMENTO DE TERRA - REATERRO COMPACTADO COM ROLO VIBRATORIO | 1 | 16
SUDECAP | 40.32.40 | CARGA MANUAL SOBRE CAMINHOES | M3 | 27.29 | 29.74 | SUDECAP40.32.40 | MOVIMENTO DE TERRA - CARGA MANUAL SOBRE CAMINHOES | M3 | 29.74 | MOVIMENTO DE TERRA - CARGA MANUAL SOBRE CAMINHOES | 1 | 17
SUDECAP | 40.32.41 | CARGA MECANICA SOBRE CAMINHOES | M3 | 2.86 | 2.93 | SUDECAP40.32.41 | MOVIMENTO DE TERRA - CARGA MECANICA SOBRE CAMINHOES | M3 | 2.93 | MOVIMENTO DE TERRA - CARGA MECANICA SOBRE CAMINHOES | 1 | 18
SUDECAP | 40.33 | CONCRETO DE REGULARIZACAO |  |  |  | SUDECAP40.33 | 0 |  | 0 | 0 | 0 | 0
SUDECAP | 40.33.01 | TRACO 1;3;6, FORNEC.E LANCAMENTO SOBRE ENROCAMENTO | M3 | 664.47 | 695.1 | SUDECAP40.33.01 | CONCRETO DE REGULARIZACAO - TRACO 1;3;6, FORNEC.E LANCAMENTO SOBRE ENROCAMENTO | M3 | 695.1 | CONCRETO DE REGULARIZACAO - TRACO 1;3;6, FORNEC.E LANCAMENTO SOBRE ENROCAMENTO | 1 | 1
SUDECAP | 40.34 | TRANSPORTE |  |  |  | SUDECAP40.34 | 0 |  | 0 | 0 | 0 | 0
SUDECAP | 40.34.01 | TRANSPORTE DMT <= 10KM | TxKM | 1.54 | 1.57 | SUDECAP40.34.01 | TRANSPORTE - TRANSPORTE DMT <= 10KM | TXKM | 1.57 | TRANSPORTE - TRANSPORTE DMT <= 10KM | 1 | 1
SUDECAP | 40.34.02 | TRANSPORTE DMT > 10 KM | TxKM | 1.09 | 1.12 | SUDECAP40.34.02 | TRANSPORTE - TRANSPORTE DMT > 10 KM | TXKM | 1.12 | TRANSPORTE - TRANSPORTE DMT > 10 KM | 1 | 2
SUDECAP | 40.39 | TRABALHOS LACUSTRES |  |  |  | SUDECAP40.39 | 0 |  | 0 | 0 | 0 | 0
SUDECAP | 40.39.01 | ROCAMENTO E TRANSP.<20M-VEGETACAO MARGINAL A LAGOA | M2 | 3.49 | 3.89 | SUDECAP40.39.01 | TRABALHOS LACUSTRES - ROCAMENTO E TRANSP.<20M-VEGETACAO MARGINAL A LAGOA | M2 | 3.89 | TRABALHOS LACUSTRES - ROCAMENTO E TRANSP.<20M-VEGETACAO MARGINAL A LAGOA | 1 | 1
SUDECAP | 40.39.05 | CARGA MANUAL DE VEGETACAO SOBRE CAMINHAO | M3 | 26.62 | 28.53 | SUDECAP40.39.05 | TRABALHOS LACUSTRES - CARGA MANUAL DE VEGETACAO SOBRE CAMINHAO | M3 | 28.53 | TRABALHOS LACUSTRES - CARGA MANUAL DE VEGETACAO SOBRE CAMINHAO | 1 | 2
SUDECAP | 40.39.06 | DESCARGA E ESPALHAMENTO DE BOTA FORA | M3 | 8.72 | 8.92 | SUDECAP40.39.06 | TRABALHOS LACUSTRES - DESCARGA E ESPALHAMENTO DE BOTA FORA | M3 | 8.92 | TRABALHOS LACUSTRES - DESCARGA E ESPALHAMENTO DE BOTA FORA | 1 | 3
SUDECAP | 40.39.07 | TRANSPORTE DMT <= 5KM | VG | 48.7 | 49.94 | SUDECAP40.39.07 | TRABALHOS LACUSTRES - TRANSPORTE DMT <= 5KM | VG | 49.94 | TRABALHOS LACUSTRES - TRANSPORTE DMT <= 5KM | 1 | 4
SUDECAP | 40.39.08 | TRANSPORTE 5KM< DMT<=10KM | VG | 98.87 | 101.38 | SUDECAP40.39.08 | TRABALHOS LACUSTRES - TRANSPORTE 5KM< DMT<=10KM | VG | 101.38 | TRABALHOS LACUSTRES - TRANSPORTE 5KM< DMT<=10KM | 1 | 5
SUDECAP | 40.39.09 | TRANSPORTE 10KM<DMT<=15KM | VG | 147.57 | 151.32 | SUDECAP40.39.09 | TRABALHOS LACUSTRES - TRANSPORTE 10KM<DMT<=15KM | VG | 151.32 | TRABALHOS LACUSTRES - TRANSPORTE 10KM<DMT<=15KM | 1 | 6
SUDECAP | 40.39.10 | TRANSPORTE 15KM<DMT<=20KM | VG | 196.27 | 201.26 | SUDECAP40.39.10 | TRABALHOS LACUSTRES - TRANSPORTE 15KM<DMT<=20KM | VG | 201.26 | TRABALHOS LACUSTRES - TRANSPORTE 15KM<DMT<=20KM | 1 | 7
SUDECAP | 40.40 | FORNECIMENTO E LANCAMENTO DE MATERIAL DRENANTE |  |  |  | SUDECAP40.40 | 0 |  | 0 | 0 | 0 | 0
SUDECAP | 40.40.01 | AREIA (COM ADENSAMENTO HIDRAULICO) | M3 | 251.83 | 254.85 | SUDECAP40.40.01 | FORNECIMENTO E LANCAMENTO DE MATERIAL DRENANTE - AREIA (COM ADENSAMENTO HIDRAULICO) | M3 | 254.85 | FORNECIMENTO E LANCAMENTO DE MATERIAL DRENANTE - AREIA (COM ADENSAMENTO HIDRAULICO) | 1 | 1
SUDECAP | 40.41 | MANTA DRENANTE GEOTEXTIL |  |  |  | SUDECAP40.41 | 0 |  | 0 | 0 | 0 | 0
SUDECAP | 40.41.01 | MANTA GEOTEXTIL - 300G/M2 - RES. TRACAO >= 16KN/M | M2 | 11.68 | 11.83 | SUDECAP40.41.01 | MANTA DRENANTE GEOTEXTIL - MANTA GEOTEXTIL - 300G/M2 - RES. TRACAO >= 16KN/M | M2 | 11.83 | MANTA DRENANTE GEOTEXTIL - MANTA GEOTEXTIL - 300G/M2 - RES. TRACAO >= 16KN/M | 1 | 1
SUDECAP | 40.42 | DRENO BARBACÂ |  |  |  | SUDECAP40.42 | 0 |  | 0 | 0 | 0 | 0
SUDECAP | 40.42.01 | DRENO BARBACÃ DN 50 MM E COMPRIMENTO DE 0,50M | UN | 9.6 | 10.16 | SUDECAP40.42.01 | DRENO BARBACÂ - DRENO BARBACÃ DN 50 MM E COMPRIMENTO DE 0,50M | UN | 10.16 | DRENO BARBACÂ - DRENO BARBACÃ DN 50 MM E COMPRIMENTO DE 0,50M | 1 | 1
SUDECAP | 40.43 | CORTE MECÂNICO EM CONCRETO/ASFALTO |  |  |  | SUDECAP40.43 | 0 |  | 0 | 0 | 0 | 0
SUDECAP | 40.43.01 | CORTE MECAN. C/ SERRA CIRCULAR EM CONCRETO/ASFALTO | M | 2.22 | 2.38 | SUDECAP40.43.01 | CORTE MECÂNICO EM CONCRETO/ASFALTO - CORTE MECAN. C/ SERRA CIRCULAR EM CONCRETO/ASFALTO | M | 2.38 | CORTE MECÂNICO EM CONCRETO/ASFALTO - CORTE MECAN. C/ SERRA CIRCULAR EM CONCRETO/ASFALTO | 1 | 1
SUDECAP | 40.80 | SERVIÇOS AUXILIARES - COPASA |  |  |  | SUDECAP40.80 | 0 |  | 0 | 0 | 0 | 0
SUDECAP | 40.80.30 | TAMPAO DE FERRO FUNDIDO T5 | M | 87.16 | 89.79 | SUDECAP40.80.30 | SERVIÇOS AUXILIARES - COPASA - TAMPAO DE FERRO FUNDIDO T5 | M | 89.79 | SERVIÇOS AUXILIARES - COPASA - TAMPAO DE FERRO FUNDIDO T5 | 1 | 1
SUDECAP | 40.80.35 | TAMPAO DE FERRO FUNDIDO T 109 | UN | 633.59 | 644.38 | SUDECAP40.80.35 | SERVIÇOS AUXILIARES - COPASA - TAMPAO DE FERRO FUNDIDO T 109 | UN | 644.38 | SERVIÇOS AUXILIARES - COPASA - TAMPAO DE FERRO FUNDIDO T 109 | 1 | 2
SUDECAP | 40.80.50 | LASTRO DE PEDRA BRITADA | M3 | 222.71 | 226.41 | SUDECAP40.80.50 | SERVIÇOS AUXILIARES - COPASA - LASTRO DE PEDRA BRITADA | M3 | 226.41 | SERVIÇOS AUXILIARES - COPASA - LASTRO DE PEDRA BRITADA | 1 | 3
SUDECAP | 40.80.55 | ESTRUTURA DE ESCORAMENTO TIPO PONTALETEAMENTO | M2 | 10.03 | 10.37 | SUDECAP40.80.55 | SERVIÇOS AUXILIARES - COPASA - ESTRUTURA DE ESCORAMENTO TIPO PONTALETEAMENTO | M2 | 10.37 | SERVIÇOS AUXILIARES - COPASA - ESTRUTURA DE ESCORAMENTO TIPO PONTALETEAMENTO | 1 | 4
SUDECAP | 40.80.56 | EQUIPE DE ESGOTO PARA REDE E LIGACAO | H | 133.22 | 139.56 | SUDECAP40.80.56 | SERVIÇOS AUXILIARES - COPASA - EQUIPE DE ESGOTO PARA REDE E LIGACAO | H | 139.56 | SERVIÇOS AUXILIARES - COPASA - EQUIPE DE ESGOTO PARA REDE E LIGACAO | 1 | 5
SUDECAP | 40.87 | TUBO CONC.ARMADO JUNTA ELASTICA,NBR8890 CLASSE EA2 |  |  |  | SUDECAP40.87 | 0 |  | 0 | 0 | 0 | 0
SUDECAP | 40.87.04 | DN= 400 MM | M | 186.56 | 188.2 | SUDECAP40.87.04 | TUBO CONC.ARMADO JUNTA ELASTICA,NBR8890 CLASSE EA2 - DN= 400 MM | M | 188.2 | TUBO CONC.ARMADO JUNTA ELASTICA,NBR8890 CLASSE EA2 - DN= 400 MM | 1 | 1
SUDECAP | 40.87.05 | DN= 500 MM | M | 416.54 | 418.45 | SUDECAP40.87.05 | TUBO CONC.ARMADO JUNTA ELASTICA,NBR8890 CLASSE EA2 - DN= 500 MM | M | 418.45 | TUBO CONC.ARMADO JUNTA ELASTICA,NBR8890 CLASSE EA2 - DN= 500 MM | 1 | 2
SUDECAP | 40.87.06 | DN= 600 MM | M | 508.64 | 510.83 | SUDECAP40.87.06 | TUBO CONC.ARMADO JUNTA ELASTICA,NBR8890 CLASSE EA2 - DN= 600 MM | M | 510.83 | TUBO CONC.ARMADO JUNTA ELASTICA,NBR8890 CLASSE EA2 - DN= 600 MM | 1 | 3
SUDECAP | 40.87.08 | DN= 800 MM | M | 690.99 | 693.9 | SUDECAP40.87.08 | TUBO CONC.ARMADO JUNTA ELASTICA,NBR8890 CLASSE EA2 - DN= 800 MM | M | 693.9 | TUBO CONC.ARMADO JUNTA ELASTICA,NBR8890 CLASSE EA2 - DN= 800 MM | 1 | 4
SUDECAP | 40.87.10 | DN= 1000 MM | M | 1047.33 | 1050.98 | SUDECAP40.87.10 | TUBO CONC.ARMADO JUNTA ELASTICA,NBR8890 CLASSE EA2 - DN= 1000 MM | M | 1050.98 | TUBO CONC.ARMADO JUNTA ELASTICA,NBR8890 CLASSE EA2 - DN= 1000 MM | 1 | 5
SUDECAP | 40.87.15 | DN= 1500 MM | M | 1551.94 | 1558.68 | SUDECAP40.87.15 | TUBO CONC.ARMADO JUNTA ELASTICA,NBR8890 CLASSE EA2 - DN= 1500 MM | M | 1558.68 | TUBO CONC.ARMADO JUNTA ELASTICA,NBR8890 CLASSE EA2 - DN= 1500 MM | 1 | 6
SUDECAP | 41 | INSTALACOES DA OBRA |  |  |  | SUDECAP41 | 0 |  | 0 | 0 | 0 | 0
SUDECAP | 41.02 | INSTALACAO PROVISORIA DE AGUA E ENERGIA |  |  |  | SUDECAP41.02 | 0 |  | 0 | 0 | 0 | 0
SUDECAP | 41.02.01 | INSTALACAO PROVISORIA DE AGUA | UN | 243.95 | 266.72 | SUDECAP41.02.01 | INSTALACAO PROVISORIA DE AGUA E ENERGIA - INSTALACAO PROVISORIA DE AGUA | UN | 266.72 | INSTALACAO PROVISORIA DE AGUA E ENERGIA - INSTALACAO PROVISORIA DE AGUA | 1 | 1
SUDECAP | 42 | DESPESAS FIXAS DIVERSAS |  |  |  | SUDECAP42 | 0 |  | 0 | 0 | 0 | 0
SUDECAP | 42.02 | DESPESAS E TAXAS |  |  |  | SUDECAP42.02 | 0 |  | 0 | 0 | 0 | 0
SUDECAP | 42.02.08 | COPIA HEROGRAFICA FORMATO A1 | UN | 5.5 | 5.5 | SUDECAP42.02.08 | DESPESAS E TAXAS - COPIA HEROGRAFICA FORMATO A1 | UN | 5.5 | DESPESAS E TAXAS - COPIA HEROGRAFICA FORMATO A1 | 1 | 1
SUDECAP | 42.02.09 | COPIA XEROX A4 OU OFICIO | UN | 0.3 | 0.3 | SUDECAP42.02.09 | DESPESAS E TAXAS - COPIA XEROX A4 OU OFICIO | UN | 0.3 | DESPESAS E TAXAS - COPIA XEROX A4 OU OFICIO | 1 | 2
SUDECAP | 43 | SERVICOS TECNICOS |  |  |  | SUDECAP43 | 0 |  | 0 | 0 | 0 | 0
SUDECAP | 43.01 | TOPOGRAFIA |  |  |  | SUDECAP43.01 | 0 |  | 0 | 0 | 0 | 0
SUDECAP | 43.01.01 | EQUIPE DE TOPOGRAFIA - PROJETO | MÊS | 18355.5 | 18355.5 | SUDECAP43.01.01 | TOPOGRAFIA - EQUIPE DE TOPOGRAFIA - PROJETO | MÊS | 18355.5 | TOPOGRAFIA - EQUIPE DE TOPOGRAFIA - PROJETO | 1 | 1
SUDECAP | 43.01.02 | MARCO DE CONCRETO 10CM DE TOPO X 15CM BASE X 50CM ALTURA | UN | 86.49 | 88.09 | SUDECAP43.01.02 | TOPOGRAFIA - MARCO DE CONCRETO 10CM DE TOPO X 15CM BASE X 50CM ALTURA | UN | 88.09 | TOPOGRAFIA - MARCO DE CONCRETO 10CM DE TOPO X 15CM BASE X 50CM ALTURA | 1 | 2
SUDECAP | 43.01.03 | EQUIPE DE TOPOGRAFIA - OBRA | MÊS | 16451.14 | 18104.64 | SUDECAP43.01.03 | TOPOGRAFIA - EQUIPE DE TOPOGRAFIA - OBRA | MÊS | 18104.64 | TOPOGRAFIA - EQUIPE DE TOPOGRAFIA - OBRA | 1 | 3
SUDECAP | 43.01.10 | COMPUTADOR COM SOFTWARES (AUTOCAD, OFFICE) | H | 0.5 | 0.5 | SUDECAP43.01.10 | TOPOGRAFIA - COMPUTADOR COM SOFTWARES (AUTOCAD, OFFICE) | H | 0.5 | TOPOGRAFIA - COMPUTADOR COM SOFTWARES (AUTOCAD, OFFICE) | 1 | 4
SUDECAP | 43.02 | EQUIPAMENTOS PARA CONSULTORIA |  |  |  | SUDECAP43.02 | 0 |  | 0 | 0 | 0 | 0
SUDECAP | 43.02.01 | EQUIPAMENTOS E MATERIAIS PARA ELABORAÇÃO DE CADASTROS | DIA | 2.74 | 2.74 | SUDECAP43.02.01 | EQUIPAMENTOS PARA CONSULTORIA - EQUIPAMENTOS E MATERIAIS PARA ELABORAÇÃO DE CADASTROS | DIA | 2.74 | EQUIPAMENTOS PARA CONSULTORIA - EQUIPAMENTOS E MATERIAIS PARA ELABORAÇÃO DE CADASTROS | 1 | 1
SUDECAP | 44 | ADMINISTRACAO DA OBRA |  |  |  | SUDECAP44 | 0 |  | 0 | 0 | 0 | 0
SUDECAP | 44.01 | MAO DE OBRA |  |  |  | SUDECAP44.01 | 0 |  | 0 | 0 | 0 | 0
SUDECAP | 44.01.01 | ENGENHEIRO SENIOR | MÊS | 19530.43 | 22471.44 | SUDECAP44.01.01 | MAO DE OBRA - ENGENHEIRO SENIOR | MÊS | 22471.44 | MAO DE OBRA - ENGENHEIRO SENIOR | 1 | 1
SUDECAP | 44.01.02 | ENGENHEIRO INTERMEDIARIO | MÊS | 17276.92 | 19878.58 | SUDECAP44.01.02 | MAO DE OBRA - ENGENHEIRO INTERMEDIARIO | MÊS | 19878.58 | MAO DE OBRA - ENGENHEIRO INTERMEDIARIO | 1 | 2
SUDECAP | 44.01.03 | ENGENHEIRO JUNIOR | MÊS | 15023.41 | 17285.73 | SUDECAP44.01.03 | MAO DE OBRA - ENGENHEIRO JUNIOR | MÊS | 17285.73 | MAO DE OBRA - ENGENHEIRO JUNIOR | 1 | 3
SUDECAP | 44.01.04 | ENGENHEIRO TRAINEE | MÊS | 10586.99 | 12181.25 | SUDECAP44.01.04 | MAO DE OBRA - ENGENHEIRO TRAINEE | MÊS | 12181.25 | MAO DE OBRA - ENGENHEIRO TRAINEE | 1 | 4
SUDECAP | 44.01.05 | TECNICO DE SEGURANCA | MÊS | 6138.3 | 6987.45 | SUDECAP44.01.05 | MAO DE OBRA - TECNICO DE SEGURANCA | MÊS | 6987.45 | MAO DE OBRA - TECNICO DE SEGURANCA | 1 | 5
SUDECAP | 44.01.06 | MESTRE DE OBRAS | MÊS | 7810.7 | 8920.7 | SUDECAP44.01.06 | MAO DE OBRA - MESTRE DE OBRAS | MÊS | 8920.7 | MAO DE OBRA - MESTRE DE OBRAS | 1 | 6
SUDECAP | 44.01.07 | ENCARREGADO | MÊS | 8587.7 | 9816.1 | SUDECAP44.01.07 | MAO DE OBRA - ENCARREGADO | MÊS | 9816.1 | MAO DE OBRA - ENCARREGADO | 1 | 7
SUDECAP | 44.01.09 | ALMOXARIFE | MÊS | 4016.35 | 4536.2 | SUDECAP44.01.09 | MAO DE OBRA - ALMOXARIFE | MÊS | 4536.2 | MAO DE OBRA - ALMOXARIFE | 1 | 8
SUDECAP | 44.01.10 | APONTADOR | MÊS | 3576.05 | 4029.3 | SUDECAP44.01.10 | MAO DE OBRA - APONTADOR | MÊS | 4029.3 | MAO DE OBRA - APONTADOR | 1 | 9
SUDECAP | 44.01.12 | SERVENTE | MÊS | 2865.65 | 3207.9 | SUDECAP44.01.12 | MAO DE OBRA - SERVENTE | MÊS | 3207.9 | MAO DE OBRA - SERVENTE | 1 | 10
SUDECAP | 44.01.14 | ENGENHEIRO TRAINEE (CH 6 H/DIA) | MÊS | 7940.25 | 9135.94 | SUDECAP44.01.14 | MAO DE OBRA - ENGENHEIRO TRAINEE (CH 6 H/DIA) | MÊS | 9135.94 | MAO DE OBRA - ENGENHEIRO TRAINEE (CH 6 H/DIA) | 1 | 11
SUDECAP | 44.01.15 | ENGENHEIRO TRAINEE (CH 7 H/DIA) | MÊS | 9594.46 | 11039.26 | SUDECAP44.01.15 | MAO DE OBRA - ENGENHEIRO TRAINEE (CH 7 H/DIA) | MÊS | 11039.26 | MAO DE OBRA - ENGENHEIRO TRAINEE (CH 7 H/DIA) | 1 | 12
SUDECAP | 44.01.16 | ENGENHEIRO JUNIOR (CH 6 H/DIA) | MÊS | 11267.55 | 12964.29 | SUDECAP44.01.16 | MAO DE OBRA - ENGENHEIRO JUNIOR (CH 6 H/DIA) | MÊS | 12964.29 | MAO DE OBRA - ENGENHEIRO JUNIOR (CH 6 H/DIA) | 1 | 13
SUDECAP | 44.01.17 | ENGENHEIRO JUNIOR (CH 7 H/DIA) | MÊS | 13614.96 | 15665.19 | SUDECAP44.01.17 | MAO DE OBRA - ENGENHEIRO JUNIOR (CH 7 H/DIA) | MÊS | 15665.19 | MAO DE OBRA - ENGENHEIRO JUNIOR (CH 7 H/DIA) | 1 | 14
SUDECAP | 44.01.18 | ENGENHEIRO INTERMEDIÁRIO (CH 6 H/DIA) | MÊS | 12957.69 | 14908.94 | SUDECAP44.01.18 | MAO DE OBRA - ENGENHEIRO INTERMEDIÁRIO (CH 6 H/DIA) | MÊS | 14908.94 | MAO DE OBRA - ENGENHEIRO INTERMEDIÁRIO (CH 6 H/DIA) | 1 | 15
SUDECAP | 44.01.19 | ENGENHEIRO INTERMEDIÁRIO (CH 7 H/DIA) | MÊS | 15657.21 | 18014.97 | SUDECAP44.01.19 | MAO DE OBRA - ENGENHEIRO INTERMEDIÁRIO (CH 7 H/DIA) | MÊS | 18014.97 | MAO DE OBRA - ENGENHEIRO INTERMEDIÁRIO (CH 7 H/DIA) | 1 | 16
SUDECAP | 44.01.20 | ENGENHEIRO SENIOR (CH 6 H/DIA) | MÊS | 14647.82 | 16853.58 | SUDECAP44.01.20 | MAO DE OBRA - ENGENHEIRO SENIOR (CH 6 H/DIA) | MÊS | 16853.58 | MAO DE OBRA - ENGENHEIRO SENIOR (CH 6 H/DIA) | 1 | 17
SUDECAP | 44.01.21 | ENGENHEIRO SENIOR (CH 7 H/DIA) | MÊS | 17699.45 | 20364.75 | SUDECAP44.01.21 | MAO DE OBRA - ENGENHEIRO SENIOR (CH 7 H/DIA) | MÊS | 20364.75 | MAO DE OBRA - ENGENHEIRO SENIOR (CH 7 H/DIA) | 1 | 18
SUDECAP | 44.01.22 | VIGILÂNCIA DE OBRAS - EM DIAS ÚTEIS (CONSIDERANDO INÍCIO AS 17H DE SEGUNDA A QUINTA E 16H NA SEXTA) E 24 HORAS POR DIA AOS SÁBADOS, DOMINGOS E FERIADOS | MÊS | 10622.84 | 11976.42 | SUDECAP44.01.22 | MAO DE OBRA - VIGILÂNCIA DE OBRAS - EM DIAS ÚTEIS (CONSIDERANDO INÍCIO AS 17H DE SEGUNDA A QUINTA E 16H NA SEXTA) E 24 HORAS POR DIA AOS SÁBADOS, DOMINGOS E FERIADOS | MÊS | 11976.42 | MAO DE OBRA - VIGILÂNCIA DE OBRAS - EM DIAS ÚTEIS (CONSIDERANDO INÍCIO AS 17H DE SEGUNDA A QUINTA E 16H NA SEXTA) E 24 HORAS POR DIA AOS SÁBADOS, DOMINGOS E FERIADOS | 1 | 19
SUDECAP | 44.01.23 | VIGILÂNCIA DE OBRAS - 24 HORAS EM DIAS ÚTEIS, SÁBADOS, DOMINGOS E FERIADOS | MÊS | 14349.46 | 16164.75 | SUDECAP44.01.23 | MAO DE OBRA - VIGILÂNCIA DE OBRAS - 24 HORAS EM DIAS ÚTEIS, SÁBADOS, DOMINGOS E FERIADOS | MÊS | 16164.75 | MAO DE OBRA - VIGILÂNCIA DE OBRAS - 24 HORAS EM DIAS ÚTEIS, SÁBADOS, DOMINGOS E FERIADOS | 1 | 20
SUDECAP | 45 | EQUIPAMENTOS |  |  |  | SUDECAP45 | 0 |  | 0 | 0 | 0 | 0
SUDECAP | 45.01 | VEICULOS |  |  |  | SUDECAP45.01 | 0 |  | 0 | 0 | 0 | 0
SUDECAP | 45.01.01 | LOCACAO VEICULO POPULAR MOTOR 1.0 C/ AR E SEGURO SEM COMBUSTIVEL | MÊS | 2444.32 | 2444.32 | SUDECAP45.01.01 | VEICULOS - LOCACAO VEICULO POPULAR MOTOR 1.0 C/ AR E SEGURO SEM COMBUSTIVEL | MÊS | 2444.32 | VEICULOS - LOCACAO VEICULO POPULAR MOTOR 1.0 C/ AR E SEGURO SEM COMBUSTIVEL | 1 | 1
SUDECAP | 45.01.03 | LOCAÇÃO VEICULO TIPO PICAPE LEVE C/ SEGURO SEM COMBUSTÍVEL | MÊS | 3350 | 3350 | SUDECAP45.01.03 | VEICULOS - LOCAÇÃO VEICULO TIPO PICAPE LEVE C/ SEGURO SEM COMBUSTÍVEL | MÊS | 3350 | VEICULOS - LOCAÇÃO VEICULO TIPO PICAPE LEVE C/ SEGURO SEM COMBUSTÍVEL | 1 | 2
SUDECAP | 45.01.05 | LOCAÇÃO VEÍCULO UTILITÁRIO 4 PORTAS E 7 LUGARES C/ SEGURO SEM COMBUSTÍVEL | MÊS | 4285.79 | 4285.79 | SUDECAP45.01.05 | VEICULOS - LOCAÇÃO VEÍCULO UTILITÁRIO 4 PORTAS E 7 LUGARES C/ SEGURO SEM COMBUSTÍVEL | MÊS | 4285.79 | VEICULOS - LOCAÇÃO VEÍCULO UTILITÁRIO 4 PORTAS E 7 LUGARES C/ SEGURO SEM COMBUSTÍVEL | 1 | 3
SUDECAP | 45.01.06 | VIAGEM DE CAMINHÃO PIPA 6000 L, INCLUSIVE ÁGUA E MÃO DE OBRA, TEMPO DE PERMANÊNCIA NA OBRA DE ATÉ 2 HORAS | VG | 374.11 | 383.46 | SUDECAP45.01.06 | VEICULOS - VIAGEM DE CAMINHÃO PIPA 6000 L, INCLUSIVE ÁGUA E MÃO DE OBRA, TEMPO DE PERMANÊNCIA NA OBRA DE ATÉ 2 HORAS | VG | 383.46 | VEICULOS - VIAGEM DE CAMINHÃO PIPA 6000 L, INCLUSIVE ÁGUA E MÃO DE OBRA, TEMPO DE PERMANÊNCIA NA OBRA DE ATÉ 2 HORAS | 1 | 4
SUDECAP | 45.01.07 | VIAGEM DE CAMINHÃO PIPA 10000 L, INCLUSIVE ÁGUA E MÃO DE OBRA, TEMPO DE PERMANÊNCIA NA OBRA DE ATÉ 2 HORAS | VG | 460.91 | 470.26 | SUDECAP45.01.07 | VEICULOS - VIAGEM DE CAMINHÃO PIPA 10000 L, INCLUSIVE ÁGUA E MÃO DE OBRA, TEMPO DE PERMANÊNCIA NA OBRA DE ATÉ 2 HORAS | VG | 470.26 | VEICULOS - VIAGEM DE CAMINHÃO PIPA 10000 L, INCLUSIVE ÁGUA E MÃO DE OBRA, TEMPO DE PERMANÊNCIA NA OBRA DE ATÉ 2 HORAS | 1 | 5
SUDECAP | 45.02 | COMBUSTÍVEIS |  |  |  | SUDECAP45.02 | 0 |  | 0 | 0 | 0 | 0
SUDECAP | 45.02.01 | GASOLINA | L | 6.05 | 6.05 | SUDECAP45.02.01 | COMBUSTÍVEIS - GASOLINA | L | 6.05 | COMBUSTÍVEIS - GASOLINA | 1 | 1
SUDECAP | 45.02.02 | ETANOL | L | 4.19 | 4.19 | SUDECAP45.02.02 | COMBUSTÍVEIS - ETANOL | L | 4.19 | COMBUSTÍVEIS - ETANOL | 1 | 2
SUDECAP | 45.02.03 | OLEO DIESEL | L | 5.57 | 5.57 | SUDECAP45.02.03 | COMBUSTÍVEIS - OLEO DIESEL | L | 5.57 | COMBUSTÍVEIS - OLEO DIESEL | 1 | 3
SUDECAP | 50 | CUSTO HORARIO DE EQUIPAMENTO |  |  |  | SUDECAP50 | 0 |  | 0 | 0 | 0 | 0
SUDECAP | 50.01 | ACABADORA DE ASFALTO, LAMA E VASSOURA MECANICA |  |  |  | SUDECAP50.01 | 0 |  | 0 | 0 | 0 | 0
SUDECAP | 50.01.08 | CHP/VIBROACABADORA DE ASFALTO SOBRE ESTEIRAS, LARG. PAVIM. 2,13 M A 4,55 M POT. 74 KW/100 HP, CAP. 400 T/H OU EQUIVALENTE | H | 372.57 | 375.82 | SUDECAP50.01.08 | ACABADORA DE ASFALTO, LAMA E VASSOURA MECANICA - CHP/VIBROACABADORA DE ASFALTO SOBRE ESTEIRAS, LARG. PAVIM. 2,13 M A 4,55 M POT. 74 KW/100 HP, CAP. 400 T/H OU EQUIVALENTE | H | 375.82 | ACABADORA DE ASFALTO, LAMA E VASSOURA MECANICA - CHP/VIBROACABADORA DE ASFALTO SOBRE ESTEIRAS, LARG. PAVIM. 2,13 M A 4,55 M POT. 74 KW/100 HP, CAP. 400 T/H OU EQUIVALENTE | 1 | 1
SUDECAP | 50.01.09 | CHI/VIBROACABADORA DE ASFALTO SOBRE ESTEIRAS, LARG. PAVIM. 2,13 M A 4,55 M, POT. 74 KW/ 100 HP, CAP. 400 T/ H OU EQUIVALENTE | H | 214.69 | 217.94 | SUDECAP50.01.09 | ACABADORA DE ASFALTO, LAMA E VASSOURA MECANICA - CHI/VIBROACABADORA DE ASFALTO SOBRE ESTEIRAS, LARG. PAVIM. 2,13 M A 4,55 M, POT. 74 KW/ 100 HP, CAP. 400 T/ H OU EQUIVALENTE | H | 217.94 | ACABADORA DE ASFALTO, LAMA E VASSOURA MECANICA - CHI/VIBROACABADORA DE ASFALTO SOBRE ESTEIRAS, LARG. PAVIM. 2,13 M A 4,55 M, POT. 74 KW/ 100 HP, CAP. 400 T/ H OU EQUIVALENTE | 1 | 2
SUDECAP | 50.01.70 | CHP/VASSOURA MECANICA REBOCAVEL COM ESCOVA CILINDRICA LARGURA UTIL DE VARRIMENTO = 2,44M OU EQUIVALENTE | H | 15.4 | 15.4 | SUDECAP50.01.70 | ACABADORA DE ASFALTO, LAMA E VASSOURA MECANICA - CHP/VASSOURA MECANICA REBOCAVEL COM ESCOVA CILINDRICA LARGURA UTIL DE VARRIMENTO = 2,44M OU EQUIVALENTE | H | 15.4 | ACABADORA DE ASFALTO, LAMA E VASSOURA MECANICA - CHP/VASSOURA MECANICA REBOCAVEL COM ESCOVA CILINDRICA LARGURA UTIL DE VARRIMENTO = 2,44M OU EQUIVALENTE | 1 | 3
SUDECAP | 50.01.71 | CHI/VASSOURA MECANICA REBOCAVEL COM ESCOVA CILINDRICA LARGURA UTIL DE VARRIMENTO = 2,44M OU EQUIVALENTE | H | 11.38 | 11.38 | SUDECAP50.01.71 | ACABADORA DE ASFALTO, LAMA E VASSOURA MECANICA - CHI/VASSOURA MECANICA REBOCAVEL COM ESCOVA CILINDRICA LARGURA UTIL DE VARRIMENTO = 2,44M OU EQUIVALENTE | H | 11.38 | ACABADORA DE ASFALTO, LAMA E VASSOURA MECANICA - CHI/VASSOURA MECANICA REBOCAVEL COM ESCOVA CILINDRICA LARGURA UTIL DE VARRIMENTO = 2,44M OU EQUIVALENTE | 1 | 4
SUDECAP | 50.01.72 | CHP/FRESADORA DE ASFALTO A FRIO SOBRE RODAS, LARG. FRESAGEM 1,00 M, POT. 155 KW/208 HP OU EQUIVALENTE | H | 1172.73 | 1177.05 | SUDECAP50.01.72 | ACABADORA DE ASFALTO, LAMA E VASSOURA MECANICA - CHP/FRESADORA DE ASFALTO A FRIO SOBRE RODAS, LARG. FRESAGEM 1,00 M, POT. 155 KW/208 HP OU EQUIVALENTE | H | 1177.05 | ACABADORA DE ASFALTO, LAMA E VASSOURA MECANICA - CHP/FRESADORA DE ASFALTO A FRIO SOBRE RODAS, LARG. FRESAGEM 1,00 M, POT. 155 KW/208 HP OU EQUIVALENTE | 1 | 5
SUDECAP | 50.04 | BATE ESTACA E MARTELO |  |  |  | SUDECAP50.04 | 0 |  | 0 | 0 | 0 | 0
SUDECAP | 50.04.10 | CHP/BATE ESTACA DE QUEDA SIMPLES | H | 101.73 | 105.83 | SUDECAP50.04.10 | BATE ESTACA E MARTELO - CHP/BATE ESTACA DE QUEDA SIMPLES | H | 105.83 | BATE ESTACA E MARTELO - CHP/BATE ESTACA DE QUEDA SIMPLES | 1 | 1
SUDECAP | 50.04.11 | CHI/BATE ESTACA DE QUEDA SIMPLES | H | 46.58 | 50.68 | SUDECAP50.04.11 | BATE ESTACA E MARTELO - CHI/BATE ESTACA DE QUEDA SIMPLES | H | 50.68 | BATE ESTACA E MARTELO - CHI/BATE ESTACA DE QUEDA SIMPLES | 1 | 2
SUDECAP | 50.05 | BETONEIRA |  |  |  | SUDECAP50.05 | 0 |  | 0 | 0 | 0 | 0
SUDECAP | 50.05.10 | CHP/BETONEIRA 400 L, SEM CARREGADOR | H | 3.35 | 3.35 | SUDECAP50.05.10 | BETONEIRA - CHP/BETONEIRA 400 L, SEM CARREGADOR | H | 3.35 | BETONEIRA - CHP/BETONEIRA 400 L, SEM CARREGADOR | 1 | 1
SUDECAP | 50.05.11 | CHI/BETONEIRA 400 L, SEM CARREGADOR | H | 0.88 | 0.88 | SUDECAP50.05.11 | BETONEIRA - CHI/BETONEIRA 400 L, SEM CARREGADOR | H | 0.88 | BETONEIRA - CHI/BETONEIRA 400 L, SEM CARREGADOR | 1 | 2
SUDECAP | 50.06 | BOMBA D'AGUA E LAMA |  |  |  | SUDECAP50.06 | 0 |  | 0 | 0 | 0 | 0
SUDECAP | 50.06.02 | CHP/BOMBA HIDROSUL 2" ASI-250-36M3/H C/20M MANGUEI | H | 8.29 | 8.84 | SUDECAP50.06.02 | BOMBA D'AGUA E LAMA - CHP/BOMBA HIDROSUL 2" ASI-250-36M3/H C/20M MANGUEI | H | 8.84 | BOMBA D'AGUA E LAMA - CHP/BOMBA HIDROSUL 2" ASI-250-36M3/H C/20M MANGUEI | 1 | 1
SUDECAP | 50.06.03 | CHI/BOMBA HIDROSUL 2" AS1-250-36M3/H C/20M MANGUE | H | 6.05 | 6.6 | SUDECAP50.06.03 | BOMBA D'AGUA E LAMA - CHI/BOMBA HIDROSUL 2" AS1-250-36M3/H C/20M MANGUE | H | 6.6 | BOMBA D'AGUA E LAMA - CHI/BOMBA HIDROSUL 2" AS1-250-36M3/H C/20M MANGUE | 1 | 2
SUDECAP | 50.06.04 | CHP/BOMBA HIDROSUL 3" ASI-500-72M3/H C/20M MANGUEI | H | 10.49 | 11.04 | SUDECAP50.06.04 | BOMBA D'AGUA E LAMA - CHP/BOMBA HIDROSUL 3" ASI-500-72M3/H C/20M MANGUEI | H | 11.04 | BOMBA D'AGUA E LAMA - CHP/BOMBA HIDROSUL 3" ASI-500-72M3/H C/20M MANGUEI | 1 | 3
SUDECAP | 50.06.05 | CHI/BOMBA HIDROSUL 3" ASI-500-72M3/H C/20M MANGUEI | H | 6.41 | 6.96 | SUDECAP50.06.05 | BOMBA D'AGUA E LAMA - CHI/BOMBA HIDROSUL 3" ASI-500-72M3/H C/20M MANGUEI | H | 6.96 | BOMBA D'AGUA E LAMA - CHI/BOMBA HIDROSUL 3" ASI-500-72M3/H C/20M MANGUEI | 1 | 4
SUDECAP | 50.10 | CAMINHAO, CARROCERIA E CAVALO MECANICO |  |  |  | SUDECAP50.10 | 0 |  | 0 | 0 | 0 | 0
SUDECAP | 50.10.08 | CHP/CAMINHAO BASCULANTE | H | 147.57 | 151.32 | SUDECAP50.10.08 | CAMINHAO, CARROCERIA E CAVALO MECANICO - CHP/CAMINHAO BASCULANTE | H | 151.32 | CAMINHAO, CARROCERIA E CAVALO MECANICO - CHP/CAMINHAO BASCULANTE | 1 | 1
SUDECAP | 50.10.09 | CHI/CAMINHAO BASCULANTE | H | 73.78 | 77.53 | SUDECAP50.10.09 | CAMINHAO, CARROCERIA E CAVALO MECANICO - CHI/CAMINHAO BASCULANTE | H | 77.53 | CAMINHAO, CARROCERIA E CAVALO MECANICO - CHI/CAMINHAO BASCULANTE | 1 | 2
SUDECAP | 50.10.12 | CHP/CAMINHAO BASCULANTE | H | 172.25 | 176 | SUDECAP50.10.12 | CAMINHAO, CARROCERIA E CAVALO MECANICO - CHP/CAMINHAO BASCULANTE | H | 176 | CAMINHAO, CARROCERIA E CAVALO MECANICO - CHP/CAMINHAO BASCULANTE | 1 | 3
SUDECAP | 50.10.13 | CHI/CAMINHAO BASCULANTE | H | 83.75 | 87.5 | SUDECAP50.10.13 | CAMINHAO, CARROCERIA E CAVALO MECANICO - CHI/CAMINHAO BASCULANTE | H | 87.5 | CAMINHAO, CARROCERIA E CAVALO MECANICO - CHI/CAMINHAO BASCULANTE | 1 | 4
SUDECAP | 50.10.36 | CHP/CAMINHAO TANQUE, 6.000L | H | 159.22 | 162.97 | SUDECAP50.10.36 | CAMINHAO, CARROCERIA E CAVALO MECANICO - CHP/CAMINHAO TANQUE, 6.000L | H | 162.97 | CAMINHAO, CARROCERIA E CAVALO MECANICO - CHP/CAMINHAO TANQUE, 6.000L | 1 | 5
SUDECAP | 50.10.37 | CHI/CAMINHAO TANQUE, 6.000L | H | 74.54 | 78.29 | SUDECAP50.10.37 | CAMINHAO, CARROCERIA E CAVALO MECANICO - CHI/CAMINHAO TANQUE, 6.000L | H | 78.29 | CAMINHAO, CARROCERIA E CAVALO MECANICO - CHI/CAMINHAO TANQUE, 6.000L | 1 | 6
SUDECAP | 50.10.50 | CHP/CAMINHAO TANQUE, 10000L | H | 161.49 | 165.24 | SUDECAP50.10.50 | CAMINHAO, CARROCERIA E CAVALO MECANICO - CHP/CAMINHAO TANQUE, 10000L | H | 165.24 | CAMINHAO, CARROCERIA E CAVALO MECANICO - CHP/CAMINHAO TANQUE, 10000L | 1 | 7
SUDECAP | 50.10.51 | CHI/CAMINHAO TANQUE, 10000 L | H | 75.83 | 79.58 | SUDECAP50.10.51 | CAMINHAO, CARROCERIA E CAVALO MECANICO - CHI/CAMINHAO TANQUE, 10000 L | H | 79.58 | CAMINHAO, CARROCERIA E CAVALO MECANICO - CHI/CAMINHAO TANQUE, 10000 L | 1 | 8
SUDECAP | 50.10.68 | CHP/CAMINHAO CARROCERIA | H | 153.69 | 157.44 | SUDECAP50.10.68 | CAMINHAO, CARROCERIA E CAVALO MECANICO - CHP/CAMINHAO CARROCERIA | H | 157.44 | CAMINHAO, CARROCERIA E CAVALO MECANICO - CHP/CAMINHAO CARROCERIA | 1 | 9
SUDECAP | 50.10.69 | CHI/CAMINHAO CARROCERIA | H | 71.44 | 75.19 | SUDECAP50.10.69 | CAMINHAO, CARROCERIA E CAVALO MECANICO - CHI/CAMINHAO CARROCERIA | H | 75.19 | CAMINHAO, CARROCERIA E CAVALO MECANICO - CHI/CAMINHAO CARROCERIA | 1 | 10
SUDECAP | 50.10.80 | CHP/GUINDASTE ARTICULADO COM CAPACIDADE MÁXIMA DE 3300KG E ALCANCE MÁXIMO HORIZONTAL DE 9 METROS OU EQUIVALENTE | H | 16.48 | 16.48 | SUDECAP50.10.80 | CAMINHAO, CARROCERIA E CAVALO MECANICO - CHP/GUINDASTE ARTICULADO COM CAPACIDADE MÁXIMA DE 3300KG E ALCANCE MÁXIMO HORIZONTAL DE 9 METROS OU EQUIVALENTE | H | 16.48 | CAMINHAO, CARROCERIA E CAVALO MECANICO - CHP/GUINDASTE ARTICULADO COM CAPACIDADE MÁXIMA DE 3300KG E ALCANCE MÁXIMO HORIZONTAL DE 9 METROS OU EQUIVALENTE | 1 | 11
SUDECAP | 50.10.81 | CHI/GUINDASTE ARTICULADO COM CAPACIDADE MÁXIMA DE 3300KG E ALCANCE MÁXIMO HORIZONTAL DE 9 METROS OU EQUIVALENTE | H | 11.33 | 11.33 | SUDECAP50.10.81 | CAMINHAO, CARROCERIA E CAVALO MECANICO - CHI/GUINDASTE ARTICULADO COM CAPACIDADE MÁXIMA DE 3300KG E ALCANCE MÁXIMO HORIZONTAL DE 9 METROS OU EQUIVALENTE | H | 11.33 | CAMINHAO, CARROCERIA E CAVALO MECANICO - CHI/GUINDASTE ARTICULADO COM CAPACIDADE MÁXIMA DE 3300KG E ALCANCE MÁXIMO HORIZONTAL DE 9 METROS OU EQUIVALENTE | 1 | 12
SUDECAP | 50.10.82 | CHP/CAM.GUINDAUTO MADAL PKB - 6500 OU EQUIVALENTE | H | 170.17 | 173.92 | SUDECAP50.10.82 | CAMINHAO, CARROCERIA E CAVALO MECANICO - CHP/CAM.GUINDAUTO MADAL PKB - 6500 OU EQUIVALENTE | H | 173.92 | CAMINHAO, CARROCERIA E CAVALO MECANICO - CHP/CAM.GUINDAUTO MADAL PKB - 6500 OU EQUIVALENTE | 1 | 13
SUDECAP | 50.10.83 | CHI/CAM.GUINDAUTO MADAL PKB - 6500 OU EQUIVALENTE | H | 80.71 | 84.46 | SUDECAP50.10.83 | CAMINHAO, CARROCERIA E CAVALO MECANICO - CHI/CAM.GUINDAUTO MADAL PKB - 6500 OU EQUIVALENTE | H | 84.46 | CAMINHAO, CARROCERIA E CAVALO MECANICO - CHI/CAM.GUINDAUTO MADAL PKB - 6500 OU EQUIVALENTE | 1 | 14
SUDECAP | 50.11 | CARREGADEIRA |  |  |  | SUDECAP50.11 | 0 |  | 0 | 0 | 0 | 0
SUDECAP | 50.11.10 | CHP/PÁ CARREGADEIRA 180HP CAPACIDADE CAÇAMBA 3M3 OU EQUIVALENTE | H | 348.86 | 352.11 | SUDECAP50.11.10 | CARREGADEIRA - CHP/PÁ CARREGADEIRA 180HP CAPACIDADE CAÇAMBA 3M3 OU EQUIVALENTE | H | 352.11 | CARREGADEIRA - CHP/PÁ CARREGADEIRA 180HP CAPACIDADE CAÇAMBA 3M3 OU EQUIVALENTE | 1 | 1
SUDECAP | 50.11.11 | CHI/PÁ CARREGADEIRA 180HP CAPACIDADE CAÇAMBA 3M3 OU EQUIVALENTE | H | 116.85 | 120.1 | SUDECAP50.11.11 | CARREGADEIRA - CHI/PÁ CARREGADEIRA 180HP CAPACIDADE CAÇAMBA 3M3 OU EQUIVALENTE | H | 120.1 | CARREGADEIRA - CHI/PÁ CARREGADEIRA 180HP CAPACIDADE CAÇAMBA 3M3 OU EQUIVALENTE | 1 | 2
SUDECAP | 50.11.28 | CHP/PÁ CARREGADEIRA 140HP CAPACIDADE CAÇAMBA 1,7M3 OU EQUIVALENTE | H | 213.66 | 216.91 | SUDECAP50.11.28 | CARREGADEIRA - CHP/PÁ CARREGADEIRA 140HP CAPACIDADE CAÇAMBA 1,7M3 OU EQUIVALENTE | H | 216.91 | CARREGADEIRA - CHP/PÁ CARREGADEIRA 140HP CAPACIDADE CAÇAMBA 1,7M3 OU EQUIVALENTE | 1 | 3
SUDECAP | 50.11.29 | CHI/PÁ CARREGADEIRA 140HP CAPACIDADE CAÇAMBA 1,7M3 OU EQUIVALENTE | H | 85.86 | 89.11 | SUDECAP50.11.29 | CARREGADEIRA - CHI/PÁ CARREGADEIRA 140HP CAPACIDADE CAÇAMBA 1,7M3 OU EQUIVALENTE | H | 89.11 | CARREGADEIRA - CHI/PÁ CARREGADEIRA 140HP CAPACIDADE CAÇAMBA 1,7M3 OU EQUIVALENTE | 1 | 4
SUDECAP | 50.11.30 | CHP/MINI-CARREGADEIRA DE PNEUS 61HP COM VASSOURA DE 1500MM OU EQUIVALENTE | H | 160.04 | 164.14 | SUDECAP50.11.30 | CARREGADEIRA - CHP/MINI-CARREGADEIRA DE PNEUS 61HP COM VASSOURA DE 1500MM OU EQUIVALENTE | H | 164.14 | CARREGADEIRA - CHP/MINI-CARREGADEIRA DE PNEUS 61HP COM VASSOURA DE 1500MM OU EQUIVALENTE | 1 | 5
SUDECAP | 50.11.31 | CHI/MINI-CARREGADEIRA DE PNEUS 61HP COM VASSOURA DE 1500MM OU EQUIVALENTE | H | 80.48 | 84.58 | SUDECAP50.11.31 | CARREGADEIRA - CHI/MINI-CARREGADEIRA DE PNEUS 61HP COM VASSOURA DE 1500MM OU EQUIVALENTE | H | 84.58 | CARREGADEIRA - CHI/MINI-CARREGADEIRA DE PNEUS 61HP COM VASSOURA DE 1500MM OU EQUIVALENTE | 1 | 6
SUDECAP | 50.13 | COMPACTADOR |  |  |  | SUDECAP50.13 | 0 |  | 0 | 0 | 0 | 0
SUDECAP | 50.13.22 | CHP/ROLO COMPACTADOR VIBRATORIO TANDEM, ACO LISO, POTENCIA 57 HP, PESO SEM/COM LASTRO 6,5/9,4 T, LARGURA DE TRABALHO 1,20 M OU EQUIVALENTE | H | 194.87 | 197.31 | SUDECAP50.13.22 | COMPACTADOR - CHP/ROLO COMPACTADOR VIBRATORIO TANDEM, ACO LISO, POTENCIA 57 HP, PESO SEM/COM LASTRO 6,5/9,4 T, LARGURA DE TRABALHO 1,20 M OU EQUIVALENTE | H | 197.31 | COMPACTADOR - CHP/ROLO COMPACTADOR VIBRATORIO TANDEM, ACO LISO, POTENCIA 57 HP, PESO SEM/COM LASTRO 6,5/9,4 T, LARGURA DE TRABALHO 1,20 M OU EQUIVALENTE | 1 | 1
SUDECAP | 50.13.23 | CHI/ROLO COMPACTADOR VIBRATORIO TANDEM, ACO LISO, POTENCIA 57 HP, PESO SEM/COM LASTRO 6,5/9,4 T, LARGURA DE TRABALHO 1,20 M OU EQUIVALENTE | H | 92.38 | 94.82 | SUDECAP50.13.23 | COMPACTADOR - CHI/ROLO COMPACTADOR VIBRATORIO TANDEM, ACO LISO, POTENCIA 57 HP, PESO SEM/COM LASTRO 6,5/9,4 T, LARGURA DE TRABALHO 1,20 M OU EQUIVALENTE | H | 94.82 | COMPACTADOR - CHI/ROLO COMPACTADOR VIBRATORIO TANDEM, ACO LISO, POTENCIA 57 HP, PESO SEM/COM LASTRO 6,5/9,4 T, LARGURA DE TRABALHO 1,20 M OU EQUIVALENTE | 1 | 2
SUDECAP | 50.13.40 | CHP/ROLO COMPACTADOR VIBRATORIO DE UM CILINDRO LISO DE ACO, POTENCIA 125 HP, PESO SEM/COM LASTRO 10,75/12,92 T, IMPACTO DINAMICO 31,5/18,5 T, LARGURA TRABALHO 2,15 M OU EQUIVALENTE | H | 255.32 | 257.76 | SUDECAP50.13.40 | COMPACTADOR - CHP/ROLO COMPACTADOR VIBRATORIO DE UM CILINDRO LISO DE ACO, POTENCIA 125 HP, PESO SEM/COM LASTRO 10,75/12,92 T, IMPACTO DINAMICO 31,5/18,5 T, LARGURA TRABALHO 2,15 M OU EQUIVALENTE | H | 257.76 | COMPACTADOR - CHP/ROLO COMPACTADOR VIBRATORIO DE UM CILINDRO LISO DE ACO, POTENCIA 125 HP, PESO SEM/COM LASTRO 10,75/12,92 T, IMPACTO DINAMICO 31,5/18,5 T, LARGURA TRABALHO 2,15 M OU EQUIVALENTE | 1 | 3
SUDECAP | 50.13.41 | CHI/ROLO COMPACTADOR VIBRATORIO DE UM CILINDRO LISO DE ACO, POTENCIA 125 HP, PESO SEM/COM LASTRO 10,75/12,92 T, IMPACTO DINAMICO 31,5/18,5 T, LARGURA TRABALHO 2,15 M OU EQUIVALENTE | H | 99.14 | 101.58 | SUDECAP50.13.41 | COMPACTADOR - CHI/ROLO COMPACTADOR VIBRATORIO DE UM CILINDRO LISO DE ACO, POTENCIA 125 HP, PESO SEM/COM LASTRO 10,75/12,92 T, IMPACTO DINAMICO 31,5/18,5 T, LARGURA TRABALHO 2,15 M OU EQUIVALENTE | H | 101.58 | COMPACTADOR - CHI/ROLO COMPACTADOR VIBRATORIO DE UM CILINDRO LISO DE ACO, POTENCIA 125 HP, PESO SEM/COM LASTRO 10,75/12,92 T, IMPACTO DINAMICO 31,5/18,5 T, LARGURA TRABALHO 2,15 M OU EQUIVALENTE | 1 | 4
SUDECAP | 50.13.42 | CHP/ROLO VIBRATÓRIO PÉ DE CARNEIRO 100HP PESO OPERACIONAL 11000KG OU EQUIVALENTE | H | 246.84 | 249.28 | SUDECAP50.13.42 | COMPACTADOR - CHP/ROLO VIBRATÓRIO PÉ DE CARNEIRO 100HP PESO OPERACIONAL 11000KG OU EQUIVALENTE | H | 249.28 | COMPACTADOR - CHP/ROLO VIBRATÓRIO PÉ DE CARNEIRO 100HP PESO OPERACIONAL 11000KG OU EQUIVALENTE | 1 | 5
SUDECAP | 50.13.43 | CHI/ROLO VIBRATÓRIO PÉ DE CARNEIRO 100HP PESO OPERACIONAL 11000KG OU EQUIVALENTE | H | 93.84 | 96.28 | SUDECAP50.13.43 | COMPACTADOR - CHI/ROLO VIBRATÓRIO PÉ DE CARNEIRO 100HP PESO OPERACIONAL 11000KG OU EQUIVALENTE | H | 96.28 | COMPACTADOR - CHI/ROLO VIBRATÓRIO PÉ DE CARNEIRO 100HP PESO OPERACIONAL 11000KG OU EQUIVALENTE | 1 | 6
SUDECAP | 50.13.44 | CHP/ROLO VIBRATÓRIO LISO 80HP PESO OPERACIONAL 7000KG LARGURA 1,68M OU EQUIVALENTE | H | 191.22 | 193.66 | SUDECAP50.13.44 | COMPACTADOR - CHP/ROLO VIBRATÓRIO LISO 80HP PESO OPERACIONAL 7000KG LARGURA 1,68M OU EQUIVALENTE | H | 193.66 | COMPACTADOR - CHP/ROLO VIBRATÓRIO LISO 80HP PESO OPERACIONAL 7000KG LARGURA 1,68M OU EQUIVALENTE | 1 | 7
SUDECAP | 50.13.45 | CHI/ROLO VIBRATÓRIO LISO 80HP PESO OPERACIONAL 7000KG LARGURA 1,68M OU EQUIVALENTE | H | 78.82 | 81.26 | SUDECAP50.13.45 | COMPACTADOR - CHI/ROLO VIBRATÓRIO LISO 80HP PESO OPERACIONAL 7000KG LARGURA 1,68M OU EQUIVALENTE | H | 81.26 | COMPACTADOR - CHI/ROLO VIBRATÓRIO LISO 80HP PESO OPERACIONAL 7000KG LARGURA 1,68M OU EQUIVALENTE | 1 | 8
SUDECAP | 50.13.46 | CHP/ROLO VIBRATÓRIO PÉ DE CARNEIRO 80HP PESO OPERACIONAL 7000KG OU EQUIVALENTE | H | 195 | 197.44 | SUDECAP50.13.46 | COMPACTADOR - CHP/ROLO VIBRATÓRIO PÉ DE CARNEIRO 80HP PESO OPERACIONAL 7000KG OU EQUIVALENTE | H | 197.44 | COMPACTADOR - CHP/ROLO VIBRATÓRIO PÉ DE CARNEIRO 80HP PESO OPERACIONAL 7000KG OU EQUIVALENTE | 1 | 9
SUDECAP | 50.13.47 | CHI/ROLO VIBRATÓRIO PÉ DE CARNEIRO 80HP PESO OPERACIONAL 7000KG OU EQUIVALENTE | H | 81.18 | 83.62 | SUDECAP50.13.47 | COMPACTADOR - CHI/ROLO VIBRATÓRIO PÉ DE CARNEIRO 80HP PESO OPERACIONAL 7000KG OU EQUIVALENTE | H | 83.62 | COMPACTADOR - CHI/ROLO VIBRATÓRIO PÉ DE CARNEIRO 80HP PESO OPERACIONAL 7000KG OU EQUIVALENTE | 1 | 10
SUDECAP | 50.13.50 | CHP/ROLO VIBRATÓRIO DE TAMBOR DUPLO 24 HP, PESO OPERACIONAL 1700KG E TAMBOR 0,90M OU EQUIVALENTE | H | 55.92 | 58.36 | SUDECAP50.13.50 | COMPACTADOR - CHP/ROLO VIBRATÓRIO DE TAMBOR DUPLO 24 HP, PESO OPERACIONAL 1700KG E TAMBOR 0,90M OU EQUIVALENTE | H | 58.36 | COMPACTADOR - CHP/ROLO VIBRATÓRIO DE TAMBOR DUPLO 24 HP, PESO OPERACIONAL 1700KG E TAMBOR 0,90M OU EQUIVALENTE | 1 | 11
SUDECAP | 50.13.51 | CHI/ROLO VIBRATÓRIO DE TAMBOR DUPLO 24 HP, PESO OPERACIONAL 1700KG E TAMBOR 0,90M OU EQUIVALENTE | H | 35.3 | 37.74 | SUDECAP50.13.51 | COMPACTADOR - CHI/ROLO VIBRATÓRIO DE TAMBOR DUPLO 24 HP, PESO OPERACIONAL 1700KG E TAMBOR 0,90M OU EQUIVALENTE | H | 37.74 | COMPACTADOR - CHI/ROLO VIBRATÓRIO DE TAMBOR DUPLO 24 HP, PESO OPERACIONAL 1700KG E TAMBOR 0,90M OU EQUIVALENTE | 1 | 12
SUDECAP | 50.13.54 | CHP/ROLO DE PNEUS MASSA OPERACIONAL 10000KG LARGURA ROLAMENTO 1,80M E 99HP OU EQUIVALENTE | H | 260.17 | 262.61 | SUDECAP50.13.54 | COMPACTADOR - CHP/ROLO DE PNEUS MASSA OPERACIONAL 10000KG LARGURA ROLAMENTO 1,80M E 99HP OU EQUIVALENTE | H | 262.61 | COMPACTADOR - CHP/ROLO DE PNEUS MASSA OPERACIONAL 10000KG LARGURA ROLAMENTO 1,80M E 99HP OU EQUIVALENTE | 1 | 13
SUDECAP | 50.13.55 | CHI/ROLO DE PNEUS MASSA OPERACIONAL 10000KG LARGURA ROLAMENTO 1,80M E 99HP OU EQUIVALENTE | H | 104.82 | 107.26 | SUDECAP50.13.55 | COMPACTADOR - CHI/ROLO DE PNEUS MASSA OPERACIONAL 10000KG LARGURA ROLAMENTO 1,80M E 99HP OU EQUIVALENTE | H | 107.26 | COMPACTADOR - CHI/ROLO DE PNEUS MASSA OPERACIONAL 10000KG LARGURA ROLAMENTO 1,80M E 99HP OU EQUIVALENTE | 1 | 14
SUDECAP | 50.13.74 | CHP/COMPACTADOR VIBRATÓRIO DE PLACA 9,0 HP DIESEL OU EQUIVALENTE | H | 10.5 | 10.5 | SUDECAP50.13.74 | COMPACTADOR - CHP/COMPACTADOR VIBRATÓRIO DE PLACA 9,0 HP DIESEL OU EQUIVALENTE | H | 10.5 | COMPACTADOR - CHP/COMPACTADOR VIBRATÓRIO DE PLACA 9,0 HP DIESEL OU EQUIVALENTE | 1 | 15
SUDECAP | 50.13.75 | CHI/COMPACTADOR VIBRATÓRIO DE PLACA 9,0 HP DIESEL OU EQUIVALENTE | H | 2.52 | 2.52 | SUDECAP50.13.75 | COMPACTADOR - CHI/COMPACTADOR VIBRATÓRIO DE PLACA 9,0 HP DIESEL OU EQUIVALENTE | H | 2.52 | COMPACTADOR - CHI/COMPACTADOR VIBRATÓRIO DE PLACA 9,0 HP DIESEL OU EQUIVALENTE | 1 | 16
SUDECAP | 50.13.78 | CHP/COMPACTADOR VIBRATÓRIO DE PLACA 3,0 HP DIESEL OU EQUIVALENTE | H | 7.68 | 7.68 | SUDECAP50.13.78 | COMPACTADOR - CHP/COMPACTADOR VIBRATÓRIO DE PLACA 3,0 HP DIESEL OU EQUIVALENTE | H | 7.68 | COMPACTADOR - CHP/COMPACTADOR VIBRATÓRIO DE PLACA 3,0 HP DIESEL OU EQUIVALENTE | 1 | 17
SUDECAP | 50.13.79 | CHI/COMPACTADOR VIBRATÓRIO DE PLACA 3,0 HP DIESEL OU EQUIVALENTE | H | 1.93 | 1.93 | SUDECAP50.13.79 | COMPACTADOR - CHI/COMPACTADOR VIBRATÓRIO DE PLACA 3,0 HP DIESEL OU EQUIVALENTE | H | 1.93 | COMPACTADOR - CHI/COMPACTADOR VIBRATÓRIO DE PLACA 3,0 HP DIESEL OU EQUIVALENTE | 1 | 18
SUDECAP | 50.14 | COMPRESSOR E ACESSORIOS |  |  |  | SUDECAP50.14 | 0 |  | 0 | 0 | 0 | 0
SUDECAP | 50.14.10 | CHP/COMPRESSOR PORTÁTIL, MOTOR DIESEL, 275 PCM, 7 BAR, 54,4KW, OU EQUIVALENTE | H | 118.38 | 120.99 | SUDECAP50.14.10 | COMPRESSOR E ACESSORIOS - CHP/COMPRESSOR PORTÁTIL, MOTOR DIESEL, 275 PCM, 7 BAR, 54,4KW, OU EQUIVALENTE | H | 120.99 | COMPRESSOR E ACESSORIOS - CHP/COMPRESSOR PORTÁTIL, MOTOR DIESEL, 275 PCM, 7 BAR, 54,4KW, OU EQUIVALENTE | 1 | 1
SUDECAP | 50.14.11 | CHI/COMPRESSOR PORTÁTIL, MOTOR DIESEL, 275 PCM, 7 BAR, 54,4KW, OU EQUIVALENTE | H | 33.74 | 36.35 | SUDECAP50.14.11 | COMPRESSOR E ACESSORIOS - CHI/COMPRESSOR PORTÁTIL, MOTOR DIESEL, 275 PCM, 7 BAR, 54,4KW, OU EQUIVALENTE | H | 36.35 | COMPRESSOR E ACESSORIOS - CHI/COMPRESSOR PORTÁTIL, MOTOR DIESEL, 275 PCM, 7 BAR, 54,4KW, OU EQUIVALENTE | 1 | 2
SUDECAP | 50.16 | DISTRIBUIDOR DE AGREGADO E BETUME |  |  |  | SUDECAP50.16 | 0 |  | 0 | 0 | 0 | 0
SUDECAP | 50.16.52 | CHP/CAMIN.DISTR.BETUME FORD 1519, ALMEIDA D-72 D | H | 317.26 | 324.76 | SUDECAP50.16.52 | DISTRIBUIDOR DE AGREGADO E BETUME - CHP/CAMIN.DISTR.BETUME FORD 1519, ALMEIDA D-72 D | H | 324.76 | DISTRIBUIDOR DE AGREGADO E BETUME - CHP/CAMIN.DISTR.BETUME FORD 1519, ALMEIDA D-72 D | 1 | 1
SUDECAP | 50.16.53 | CHI/CAMIN.DISTR.BETUME FORD 1519, ALMEIDA D-72 D | H | 153.39 | 160.89 | SUDECAP50.16.53 | DISTRIBUIDOR DE AGREGADO E BETUME - CHI/CAMIN.DISTR.BETUME FORD 1519, ALMEIDA D-72 D | H | 160.89 | DISTRIBUIDOR DE AGREGADO E BETUME - CHI/CAMIN.DISTR.BETUME FORD 1519, ALMEIDA D-72 D | 1 | 2
SUDECAP | 50.19 | EQUIPAMENTO DE PERFURACAO E ROMPEDOR |  |  |  | SUDECAP50.19 | 0 |  | 0 | 0 | 0 | 0
SUDECAP | 50.19.62 | CHP/ROMPEDOR PNEUMATICO MANUAL, PADRAO, PESO DE 30 KG, OU EQUIVALENTE | H | 26.89 | 29.49 | SUDECAP50.19.62 | EQUIPAMENTO DE PERFURACAO E ROMPEDOR - CHP/ROMPEDOR PNEUMATICO MANUAL, PADRAO, PESO DE 30 KG, OU EQUIVALENTE | H | 29.49 | EQUIPAMENTO DE PERFURACAO E ROMPEDOR - CHP/ROMPEDOR PNEUMATICO MANUAL, PADRAO, PESO DE 30 KG, OU EQUIVALENTE | 1 | 1
SUDECAP | 50.19.63 | CHI/ROMPEDOR PNEUMATICO MANUAL, PADRAO, PESO DE 30 KG, OU EQUIVALENTE | H | 24.94 | 27.54 | SUDECAP50.19.63 | EQUIPAMENTO DE PERFURACAO E ROMPEDOR - CHI/ROMPEDOR PNEUMATICO MANUAL, PADRAO, PESO DE 30 KG, OU EQUIVALENTE | H | 27.54 | EQUIPAMENTO DE PERFURACAO E ROMPEDOR - CHI/ROMPEDOR PNEUMATICO MANUAL, PADRAO, PESO DE 30 KG, OU EQUIVALENTE | 1 | 2
SUDECAP | 50.19.66 | MARTELO DEMOLIDOR ELETRICO, 2.000 W, 1.000 IMPACTOS POR MINUTO, FORÇA DE IMPACTO ENTRE 62 E 69 J, PESO DE 30 KG, OU EQUIVALENTE | H | 3.78 | 3.78 | SUDECAP50.19.66 | EQUIPAMENTO DE PERFURACAO E ROMPEDOR - MARTELO DEMOLIDOR ELETRICO, 2.000 W, 1.000 IMPACTOS POR MINUTO, FORÇA DE IMPACTO ENTRE 62 E 69 J, PESO DE 30 KG, OU EQUIVALENTE | H | 3.78 | EQUIPAMENTO DE PERFURACAO E ROMPEDOR - MARTELO DEMOLIDOR ELETRICO, 2.000 W, 1.000 IMPACTOS POR MINUTO, FORÇA DE IMPACTO ENTRE 62 E 69 J, PESO DE 30 KG, OU EQUIVALENTE | 1 | 3
SUDECAP | 50.20 | ESCAVADEIRA E DRAGA |  |  |  | SUDECAP50.20 | 0 |  | 0 | 0 | 0 | 0
SUDECAP | 50.20.06 | CHP/RETROESCAVADEIRA TRAÇÃO 4X2, 85HP, CAÇAMBA 610MM / 0,22M3 OU EQUIVALENTE | H | 128.53 | 130.65 | SUDECAP50.20.06 | ESCAVADEIRA E DRAGA - CHP/RETROESCAVADEIRA TRAÇÃO 4X2, 85HP, CAÇAMBA 610MM / 0,22M3 OU EQUIVALENTE | H | 130.65 | ESCAVADEIRA E DRAGA - CHP/RETROESCAVADEIRA TRAÇÃO 4X2, 85HP, CAÇAMBA 610MM / 0,22M3 OU EQUIVALENTE | 1 | 1
SUDECAP | 50.20.07 | CHI/RETROESCAVADEIRA TRAÇÃO 4X2, 85HP, CAÇAMBA 610MM / 0,22M3 OU EQUIVALENTE | H | 55.94 | 58.06 | SUDECAP50.20.07 | ESCAVADEIRA E DRAGA - CHI/RETROESCAVADEIRA TRAÇÃO 4X2, 85HP, CAÇAMBA 610MM / 0,22M3 OU EQUIVALENTE | H | 58.06 | ESCAVADEIRA E DRAGA - CHI/RETROESCAVADEIRA TRAÇÃO 4X2, 85HP, CAÇAMBA 610MM / 0,22M3 OU EQUIVALENTE | 1 | 2
SUDECAP | 50.20.09 | RETROESCAVADEIRA SOBRE RODAS COM CARREGADEIRA, TRAÇÃO 4X4, POTÊNCIA LÍQ. 88 HP, CAÇAMBA CARREG. CAP. MÍN. 1 M3, CAÇAMBA RETRO CAP. 0,26 M3, PESO OPERACIONAL MÍN. 6.674 KG, PROFUNDIDADE ESCAVAÇÃO MÁX. 4,37 M - CHP DIURNO | H | 126.87 | 128.99 | SUDECAP50.20.09 | ESCAVADEIRA E DRAGA - RETROESCAVADEIRA SOBRE RODAS COM CARREGADEIRA, TRAÇÃO 4X4, POTÊNCIA LÍQ. 88 HP, CAÇAMBA CARREG. CAP. MÍN. 1 M3, CAÇAMBA RETRO CAP. 0,26 M3, PESO OPERACIONAL MÍN. 6.674 KG, PROFUNDIDADE ESCAVAÇÃO MÁX. 4,37 M - CHP DIURNO | H | 128.99 | ESCAVADEIRA E DRAGA - RETROESCAVADEIRA SOBRE RODAS COM CARREGADEIRA, TRAÇÃO 4X4, POTÊNCIA LÍQ. 88 HP, CAÇAMBA CARREG. CAP. MÍN. 1 M3, CAÇAMBA RETRO CAP. 0,26 M3, PESO OPERACIONAL MÍN. 6.674 KG, PROFUNDIDADE ESCAVAÇÃO MÁX. 4,37 M - CHP DIURNO | 1 | 3
SUDECAP | 50.20.10 | RETROESCAVADEIRA SOBRE RODAS COM CARREGADEIRA, TRAÇÃO 4X4, POTÊNCIA LÍQ. 88 HP, CAÇAMBA CARREG. CAP. MÍN. 1 M3, CAÇAMBA RETRO CAP. 0,26 M3, PESO OPERACIONAL MÍN. 6.674 KG, PROFUNDIDADE ESCAVAÇÃO MÁX. 4,37 M - CHI DIURNO | H | 48.52 | 50.64 | SUDECAP50.20.10 | ESCAVADEIRA E DRAGA - RETROESCAVADEIRA SOBRE RODAS COM CARREGADEIRA, TRAÇÃO 4X4, POTÊNCIA LÍQ. 88 HP, CAÇAMBA CARREG. CAP. MÍN. 1 M3, CAÇAMBA RETRO CAP. 0,26 M3, PESO OPERACIONAL MÍN. 6.674 KG, PROFUNDIDADE ESCAVAÇÃO MÁX. 4,37 M - CHI DIURNO | H | 50.64 | ESCAVADEIRA E DRAGA - RETROESCAVADEIRA SOBRE RODAS COM CARREGADEIRA, TRAÇÃO 4X4, POTÊNCIA LÍQ. 88 HP, CAÇAMBA CARREG. CAP. MÍN. 1 M3, CAÇAMBA RETRO CAP. 0,26 M3, PESO OPERACIONAL MÍN. 6.674 KG, PROFUNDIDADE ESCAVAÇÃO MÁX. 4,37 M - CHI DIURNO | 1 | 4
SUDECAP | 50.20.11 | MINIESCAVADEIRA SOBRE ESTEIRAS, POTENCIA LIQUIDA DE *30* HP, PESO OPERACIONAL DE *3.500* KG - CHP DIURNO | H | 111.51 | 115.61 | SUDECAP50.20.11 | ESCAVADEIRA E DRAGA - MINIESCAVADEIRA SOBRE ESTEIRAS, POTENCIA LIQUIDA DE *30* HP, PESO OPERACIONAL DE *3.500* KG - CHP DIURNO | H | 115.61 | ESCAVADEIRA E DRAGA - MINIESCAVADEIRA SOBRE ESTEIRAS, POTENCIA LIQUIDA DE *30* HP, PESO OPERACIONAL DE *3.500* KG - CHP DIURNO | 1 | 5
SUDECAP | 50.20.12 | MINIESCAVADEIRA SOBRE ESTEIRAS, POTENCIA LIQUIDA DE *30* HP, PESO OPERACIONAL DE *3.500* KG - CHI DIURNO | H | 62.89 | 66.99 | SUDECAP50.20.12 | ESCAVADEIRA E DRAGA - MINIESCAVADEIRA SOBRE ESTEIRAS, POTENCIA LIQUIDA DE *30* HP, PESO OPERACIONAL DE *3.500* KG - CHI DIURNO | H | 66.99 | ESCAVADEIRA E DRAGA - MINIESCAVADEIRA SOBRE ESTEIRAS, POTENCIA LIQUIDA DE *30* HP, PESO OPERACIONAL DE *3.500* KG - CHI DIURNO | 1 | 6
SUDECAP | 50.20.18 | CHP/ESCAVADEIRA HIDRAULICA SOBRE ESTEIRAS, CACAMBA 0,98M3, PESO OPERACIONAL 17T, POTENCIA BRUTA 119HP, OU EQUIVALENTE | H | 207.54 | 211.64 | SUDECAP50.20.18 | ESCAVADEIRA E DRAGA - CHP/ESCAVADEIRA HIDRAULICA SOBRE ESTEIRAS, CACAMBA 0,98M3, PESO OPERACIONAL 17T, POTENCIA BRUTA 119HP, OU EQUIVALENTE | H | 211.64 | ESCAVADEIRA E DRAGA - CHP/ESCAVADEIRA HIDRAULICA SOBRE ESTEIRAS, CACAMBA 0,98M3, PESO OPERACIONAL 17T, POTENCIA BRUTA 119HP, OU EQUIVALENTE | 1 | 7
SUDECAP | 50.20.19 | CHI/ESCAVADEIRA HIDRAULICA SOBRE ESTEIRAS, CACAMBA 0,98M3, PESO OPERACIONAL 17T, POTENCIA BRUTA 119HP, OU EQUIVALENTE | H | 94.02 | 98.12 | SUDECAP50.20.19 | ESCAVADEIRA E DRAGA - CHI/ESCAVADEIRA HIDRAULICA SOBRE ESTEIRAS, CACAMBA 0,98M3, PESO OPERACIONAL 17T, POTENCIA BRUTA 119HP, OU EQUIVALENTE | H | 98.12 | ESCAVADEIRA E DRAGA - CHI/ESCAVADEIRA HIDRAULICA SOBRE ESTEIRAS, CACAMBA 0,98M3, PESO OPERACIONAL 17T, POTENCIA BRUTA 119HP, OU EQUIVALENTE | 1 | 8
SUDECAP | 50.20.20 | CHP/ESCAVADEIRA HIDRAULICA SOBRE ESTEIRAS, CACAMBA 1,3M3, PESO OPERACIONAL 22T, POTÊNCIA BRUTA 156HP, OU EQUIVALENTE | H | 268.89 | 272.99 | SUDECAP50.20.20 | ESCAVADEIRA E DRAGA - CHP/ESCAVADEIRA HIDRAULICA SOBRE ESTEIRAS, CACAMBA 1,3M3, PESO OPERACIONAL 22T, POTÊNCIA BRUTA 156HP, OU EQUIVALENTE | H | 272.99 | ESCAVADEIRA E DRAGA - CHP/ESCAVADEIRA HIDRAULICA SOBRE ESTEIRAS, CACAMBA 1,3M3, PESO OPERACIONAL 22T, POTÊNCIA BRUTA 156HP, OU EQUIVALENTE | 1 | 9
SUDECAP | 50.20.21 | CHI/ESCAVADEIRA HIDRAULICA SOBRE ESTEIRAS, CACAMBA 1,3M3, PESO OPERACIONAL 22T, POTÊNCIA BRUTA 156HP, OU EQUIVALENTE | H | 102.98 | 107.08 | SUDECAP50.20.21 | ESCAVADEIRA E DRAGA - CHI/ESCAVADEIRA HIDRAULICA SOBRE ESTEIRAS, CACAMBA 1,3M3, PESO OPERACIONAL 22T, POTÊNCIA BRUTA 156HP, OU EQUIVALENTE | H | 107.08 | ESCAVADEIRA E DRAGA - CHI/ESCAVADEIRA HIDRAULICA SOBRE ESTEIRAS, CACAMBA 1,3M3, PESO OPERACIONAL 22T, POTÊNCIA BRUTA 156HP, OU EQUIVALENTE | 1 | 10
SUDECAP | 50.21 | ROCADEIRA |  |  |  | SUDECAP50.21 | 0 |  | 0 | 0 | 0 | 0
SUDECAP | 50.21.01 | CHP/ROCADEIRA COSTAL COM MOTOR A GASOLINA DE *32* CC | H | 21.64 | 23.79 | SUDECAP50.21.01 | ROCADEIRA - CHP/ROCADEIRA COSTAL COM MOTOR A GASOLINA DE *32* CC | H | 23.79 | ROCADEIRA - CHP/ROCADEIRA COSTAL COM MOTOR A GASOLINA DE *32* CC | 1 | 1
SUDECAP | 50.21.02 | CHI/ROCADEIRA COSTAL COM MOTOR A GASOLINA DE *32* CC | H | 17.75 | 19.9 | SUDECAP50.21.02 | ROCADEIRA - CHI/ROCADEIRA COSTAL COM MOTOR A GASOLINA DE *32* CC | H | 19.9 | ROCADEIRA - CHI/ROCADEIRA COSTAL COM MOTOR A GASOLINA DE *32* CC | 1 | 2
SUDECAP | 50.25 | GRADE DE DISCO |  |  |  | SUDECAP50.25 | 0 |  | 0 | 0 | 0 | 0
SUDECAP | 50.25.08 | CHP/GRADE DE DISCOS MECANICA 20X24" COM 20 DISCOS 24" X 6MM COM PNEUS PARA TRANSPORTE | H | 9.74 | 9.74 | SUDECAP50.25.08 | GRADE DE DISCO - CHP/GRADE DE DISCOS MECANICA 20X24" COM 20 DISCOS 24" X 6MM COM PNEUS PARA TRANSPORTE | H | 9.74 | GRADE DE DISCO - CHP/GRADE DE DISCOS MECANICA 20X24" COM 20 DISCOS 24" X 6MM COM PNEUS PARA TRANSPORTE | 1 | 1
SUDECAP | 50.25.09 | CHI/GRADE DE DISCOS MECANICA 20X24" COM 20 DISCOS 24" X 6MM COM PNEUS PARA TRANSPORTE | H | 7.3 | 7.3 | SUDECAP50.25.09 | GRADE DE DISCO - CHI/GRADE DE DISCOS MECANICA 20X24" COM 20 DISCOS 24" X 6MM COM PNEUS PARA TRANSPORTE | H | 7.3 | GRADE DE DISCO - CHI/GRADE DE DISCOS MECANICA 20X24" COM 20 DISCOS 24" X 6MM COM PNEUS PARA TRANSPORTE | 1 | 2
SUDECAP | 50.27 | GUINDASTE |  |  |  | SUDECAP50.27 | 0 |  | 0 | 0 | 0 | 0
SUDECAP | 50.27.16 | CHP/ GUINDASTE HIDRAULICO AUTOPROPELIDO, COM LANCA TELESCOPICA 28,80 M, CAPACIDADE MAXIMA 30 T, POTENCIA 97 KW, TRACAO 4 X 4 | H | 468.56 | 472.49 | SUDECAP50.27.16 | GUINDASTE - CHP/ GUINDASTE HIDRAULICO AUTOPROPELIDO, COM LANCA TELESCOPICA 28,80 M, CAPACIDADE MAXIMA 30 T, POTENCIA 97 KW, TRACAO 4 X 4 | H | 472.49 | GUINDASTE - CHP/ GUINDASTE HIDRAULICO AUTOPROPELIDO, COM LANCA TELESCOPICA 28,80 M, CAPACIDADE MAXIMA 30 T, POTENCIA 97 KW, TRACAO 4 X 4 | 1 | 1
SUDECAP | 50.27.17 | CHI/ GUINDASTE HIDRAULICO AUTOPROPELIDO, COM LANCA TELESCOPICA 28,80 M, CAPACIDADE MAXIMA 30 T, POTENCIA 97 KW, TRACAO 4 X 4 | H | 250.81 | 254.74 | SUDECAP50.27.17 | GUINDASTE - CHI/ GUINDASTE HIDRAULICO AUTOPROPELIDO, COM LANCA TELESCOPICA 28,80 M, CAPACIDADE MAXIMA 30 T, POTENCIA 97 KW, TRACAO 4 X 4 | H | 254.74 | GUINDASTE - CHI/ GUINDASTE HIDRAULICO AUTOPROPELIDO, COM LANCA TELESCOPICA 28,80 M, CAPACIDADE MAXIMA 30 T, POTENCIA 97 KW, TRACAO 4 X 4 | 1 | 2
SUDECAP | 50.31 | MAQUINA E APARELHO DE SOLDA |  |  |  | SUDECAP50.31 | 0 |  | 0 | 0 | 0 | 0
SUDECAP | 50.31.10 | CHP/GRUPO DE SOLDAGEM C/GERADOR A DIESEL PARA SOLDA ELETRICA, SOBRE 02 RODAS, COM MOTOR 4 CILINDROS, 375A TN5 B/56 C/3 KVA, OU EQUIVALENTE | H | 118.9 | 121.94 | SUDECAP50.31.10 | MAQUINA E APARELHO DE SOLDA - CHP/GRUPO DE SOLDAGEM C/GERADOR A DIESEL PARA SOLDA ELETRICA, SOBRE 02 RODAS, COM MOTOR 4 CILINDROS, 375A TN5 B/56 C/3 KVA, OU EQUIVALENTE | H | 121.94 | MAQUINA E APARELHO DE SOLDA - CHP/GRUPO DE SOLDAGEM C/GERADOR A DIESEL PARA SOLDA ELETRICA, SOBRE 02 RODAS, COM MOTOR 4 CILINDROS, 375A TN5 B/56 C/3 KVA, OU EQUIVALENTE | 1 | 1
SUDECAP | 50.31.11 | CHI/GRUPO DE SOLDAGEM C/GERADOR A DIESEL PARA SOLDA ELETRICA, SOBRE 02 RODAS, COM MOTOR 4 CILINDROS, 375A TN5 B/56 C/3 KVA, OU EQUIVALENTE | H | 54.22 | 57.26 | SUDECAP50.31.11 | MAQUINA E APARELHO DE SOLDA - CHI/GRUPO DE SOLDAGEM C/GERADOR A DIESEL PARA SOLDA ELETRICA, SOBRE 02 RODAS, COM MOTOR 4 CILINDROS, 375A TN5 B/56 C/3 KVA, OU EQUIVALENTE | H | 57.26 | MAQUINA E APARELHO DE SOLDA - CHI/GRUPO DE SOLDAGEM C/GERADOR A DIESEL PARA SOLDA ELETRICA, SOBRE 02 RODAS, COM MOTOR 4 CILINDROS, 375A TN5 B/56 C/3 KVA, OU EQUIVALENTE | 1 | 2
SUDECAP | 50.32 | MOTONIVELADORA |  |  |  | SUDECAP50.32 | 0 |  | 0 | 0 | 0 | 0
SUDECAP | 50.32.08 | CHP/MOTONIVELADORA POTENCIA BASICA LIQUIDA (PRIMEIRA MARCHA) 125HP/93KW , PESO BRUTO 16T, LARGURA DA LAMINA DE 3,7 M, OU EQUIVALENTE | H | 282.97 | 287.29 | SUDECAP50.32.08 | MOTONIVELADORA - CHP/MOTONIVELADORA POTENCIA BASICA LIQUIDA (PRIMEIRA MARCHA) 125HP/93KW , PESO BRUTO 16T, LARGURA DA LAMINA DE 3,7 M, OU EQUIVALENTE | H | 287.29 | MOTONIVELADORA - CHP/MOTONIVELADORA POTENCIA BASICA LIQUIDA (PRIMEIRA MARCHA) 125HP/93KW , PESO BRUTO 16T, LARGURA DA LAMINA DE 3,7 M, OU EQUIVALENTE | 1 | 1
SUDECAP | 50.32.09 | CHI/MOTONIVELADORA POTENCIA BASICA LIQUIDA (PRIMEIRA MARCHA) 125HP/93KW , PESO BRUTO 16T, LARGURA DA LAMINA DE 3,7 M, OU EQUIVALENTE | H | 132.99 | 137.31 | SUDECAP50.32.09 | MOTONIVELADORA - CHI/MOTONIVELADORA POTENCIA BASICA LIQUIDA (PRIMEIRA MARCHA) 125HP/93KW , PESO BRUTO 16T, LARGURA DA LAMINA DE 3,7 M, OU EQUIVALENTE | H | 137.31 | MOTONIVELADORA - CHI/MOTONIVELADORA POTENCIA BASICA LIQUIDA (PRIMEIRA MARCHA) 125HP/93KW , PESO BRUTO 16T, LARGURA DA LAMINA DE 3,7 M, OU EQUIVALENTE | 1 | 2
SUDECAP | 50.36 | TRATOR |  |  |  | SUDECAP50.36 | 0 |  | 0 | 0 | 0 | 0
SUDECAP | 50.36.08 | CHP/TRATOR DE ESTEIRAS, POTENCIA DE 347 HP, PESO OPERACIONAL DE 38,5 T, COM LAMINA COM CAPACIDADE DE 8,70M3 | H | 931.17 | 935.93 | SUDECAP50.36.08 | TRATOR - CHP/TRATOR DE ESTEIRAS, POTENCIA DE 347 HP, PESO OPERACIONAL DE 38,5 T, COM LAMINA COM CAPACIDADE DE 8,70M3 | H | 935.93 | TRATOR - CHP/TRATOR DE ESTEIRAS, POTENCIA DE 347 HP, PESO OPERACIONAL DE 38,5 T, COM LAMINA COM CAPACIDADE DE 8,70M3 | 1 | 1
SUDECAP | 50.36.09 | CHI/TRATOR DE ESTEIRAS, POTENCIA DE 347 HP, PESO OPERACIONAL DE 38,5 T, COM LAMINA COM CAPACIDADE DE 8,70M3 | H | 446.96 | 451.72 | SUDECAP50.36.09 | TRATOR - CHI/TRATOR DE ESTEIRAS, POTENCIA DE 347 HP, PESO OPERACIONAL DE 38,5 T, COM LAMINA COM CAPACIDADE DE 8,70M3 | H | 451.72 | TRATOR - CHI/TRATOR DE ESTEIRAS, POTENCIA DE 347 HP, PESO OPERACIONAL DE 38,5 T, COM LAMINA COM CAPACIDADE DE 8,70M3 | 1 | 2
SUDECAP | 50.36.10 | CHP/TRATOR DE ESTEIRAS, POTENCIA DE 177HP/132KW, PESO OPERACIONAL DE 16,5T, COM LAMINA COM CAPACIDADE DE 3,18M3, OU EQUIVALENTE | H | 333.95 | 338.71 | SUDECAP50.36.10 | TRATOR - CHP/TRATOR DE ESTEIRAS, POTENCIA DE 177HP/132KW, PESO OPERACIONAL DE 16,5T, COM LAMINA COM CAPACIDADE DE 3,18M3, OU EQUIVALENTE | H | 338.71 | TRATOR - CHP/TRATOR DE ESTEIRAS, POTENCIA DE 177HP/132KW, PESO OPERACIONAL DE 16,5T, COM LAMINA COM CAPACIDADE DE 3,18M3, OU EQUIVALENTE | 1 | 3
SUDECAP | 50.36.11 | CHI/TRATOR DE ESTEIRAS, POTENCIA DE 177HP/132KW, PESO OPERACIONAL DE 16,5T, COM LAMINA COM CAPACIDADE DE 3,18M3, OU EQUIVALENTE | H | 144.64 | 149.4 | SUDECAP50.36.11 | TRATOR - CHI/TRATOR DE ESTEIRAS, POTENCIA DE 177HP/132KW, PESO OPERACIONAL DE 16,5T, COM LAMINA COM CAPACIDADE DE 3,18M3, OU EQUIVALENTE | H | 149.4 | TRATOR - CHI/TRATOR DE ESTEIRAS, POTENCIA DE 177HP/132KW, PESO OPERACIONAL DE 16,5T, COM LAMINA COM CAPACIDADE DE 3,18M3, OU EQUIVALENTE | 1 | 4
SUDECAP | 50.36.64 | CHP/TRATOR DE PNEUS COM POTÊNCIA DE 85 CV, TRAÇÃO 4X4, COM VASSOURA MECÂNICA ACOPLADA REF 96157 | H | 138.02 | 141.77 | SUDECAP50.36.64 | TRATOR - CHP/TRATOR DE PNEUS COM POTÊNCIA DE 85 CV, TRAÇÃO 4X4, COM VASSOURA MECÂNICA ACOPLADA REF 96157 | H | 141.77 | TRATOR - CHP/TRATOR DE PNEUS COM POTÊNCIA DE 85 CV, TRAÇÃO 4X4, COM VASSOURA MECÂNICA ACOPLADA REF 96157 | 1 | 5
SUDECAP | 50.36.65 | CHP/TRATOR DE PNEUS COM POTÊNCIA DE 85 CV, TRAÇÃO 4X4, COM VASSOURA MECÂNICA ACOPLADA REF 96155 | H | 53.43 | 57.18 | SUDECAP50.36.65 | TRATOR - CHP/TRATOR DE PNEUS COM POTÊNCIA DE 85 CV, TRAÇÃO 4X4, COM VASSOURA MECÂNICA ACOPLADA REF 96155 | H | 57.18 | TRATOR - CHP/TRATOR DE PNEUS COM POTÊNCIA DE 85 CV, TRAÇÃO 4X4, COM VASSOURA MECÂNICA ACOPLADA REF 96155 | 1 | 6
SUDECAP | 50.36.66 | CHP/TRATOR DE PNEUS COM POTENCIA DE 105 CV, TRACAO 4 X 4, PESO COM LASTRO DE 5500 KG, OU EQUIVALENTE | H | 181.9 | 185.65 | SUDECAP50.36.66 | TRATOR - CHP/TRATOR DE PNEUS COM POTENCIA DE 105 CV, TRACAO 4 X 4, PESO COM LASTRO DE 5500 KG, OU EQUIVALENTE | H | 185.65 | TRATOR - CHP/TRATOR DE PNEUS COM POTENCIA DE 105 CV, TRACAO 4 X 4, PESO COM LASTRO DE 5500 KG, OU EQUIVALENTE | 1 | 7
SUDECAP | 50.36.67 | CHI/TRATOR DE PNEUS COM POTENCIA DE 105 CV, TRACAO 4 X 4, PESO COM LASTRO DE 5500 KG, OU EQUIVALENTE | H | 57 | 60.75 | SUDECAP50.36.67 | TRATOR - CHI/TRATOR DE PNEUS COM POTENCIA DE 105 CV, TRACAO 4 X 4, PESO COM LASTRO DE 5500 KG, OU EQUIVALENTE | H | 60.75 | TRATOR - CHI/TRATOR DE PNEUS COM POTENCIA DE 105 CV, TRACAO 4 X 4, PESO COM LASTRO DE 5500 KG, OU EQUIVALENTE | 1 | 8
SUDECAP | 50.39 | VIBRADOR |  |  |  | SUDECAP50.39 | 0 |  | 0 | 0 | 0 | 0
SUDECAP | 50.39.10 | CHP/VIBRADOR DE IMERSAO COM MANGOTE DE 45MM | H | 2.32 | 2.32 | SUDECAP50.39.10 | VIBRADOR - CHP/VIBRADOR DE IMERSAO COM MANGOTE DE 45MM | H | 2.32 | VIBRADOR - CHP/VIBRADOR DE IMERSAO COM MANGOTE DE 45MM | 1 | 1
SUDECAP | 50.39.11 | CHI/VIBRADOR DE IMERSAO COM MANGOTE DE 45MM | H | 0.65 | 0.65 | SUDECAP50.39.11 | VIBRADOR - CHI/VIBRADOR DE IMERSAO COM MANGOTE DE 45MM | H | 0.65 | VIBRADOR - CHI/VIBRADOR DE IMERSAO COM MANGOTE DE 45MM | 1 | 2
SUDECAP | 50.39.20 | CHP/RÉGUA VIBRATÓRIA PARA CONCRETO COMPRIMENTO 4 METROS A GASOLINA REF 95270 | H | 9.66 | 9.66 | SUDECAP50.39.20 | VIBRADOR - CHP/RÉGUA VIBRATÓRIA PARA CONCRETO COMPRIMENTO 4 METROS A GASOLINA REF 95270 | H | 9.66 | VIBRADOR - CHP/RÉGUA VIBRATÓRIA PARA CONCRETO COMPRIMENTO 4 METROS A GASOLINA REF 95270 | 1 | 3
SUDECAP | 50.39.21 | CHI/RÉGUA VIBRATÓRIA PARA CONCRETO COMPRIMENTO 4 METROS A GASOLINA REF 95271 | H | 0.53 | 0.53 | SUDECAP50.39.21 | VIBRADOR - CHI/RÉGUA VIBRATÓRIA PARA CONCRETO COMPRIMENTO 4 METROS A GASOLINA REF 95271 | H | 0.53 | VIBRADOR - CHI/RÉGUA VIBRATÓRIA PARA CONCRETO COMPRIMENTO 4 METROS A GASOLINA REF 95271 | 1 | 4
SUDECAP | 50.41 | EQUIPAMENTOS DE APOIO |  |  |  | SUDECAP50.41 | 0 |  | 0 | 0 | 0 | 0
SUDECAP | 50.41.01 | CHP/MOTOSSERRA PORTATIL COM MOTOR A GASOLINA DE 60 CILINDRADAS, OU EQUIVALENTE | H | 34.58 | 38.33 | SUDECAP50.41.01 | EQUIPAMENTOS DE APOIO - CHP/MOTOSSERRA PORTATIL COM MOTOR A GASOLINA DE 60 CILINDRADAS, OU EQUIVALENTE | H | 38.33 | EQUIPAMENTOS DE APOIO - CHP/MOTOSSERRA PORTATIL COM MOTOR A GASOLINA DE 60 CILINDRADAS, OU EQUIVALENTE | 1 | 1
SUDECAP | 50.41.02 | CHI/MOTOSSERRA PORTATIL COM MOTOR A GASOLINA DE 60 CILINDRADAS, OU EQUIVALENTE | H | 27.87 | 31.62 | SUDECAP50.41.02 | EQUIPAMENTOS DE APOIO - CHI/MOTOSSERRA PORTATIL COM MOTOR A GASOLINA DE 60 CILINDRADAS, OU EQUIVALENTE | H | 31.62 | EQUIPAMENTOS DE APOIO - CHI/MOTOSSERRA PORTATIL COM MOTOR A GASOLINA DE 60 CILINDRADAS, OU EQUIVALENTE | 1 | 2
SUDECAP | 50.41.11 | CHP/MÁQUINA CORTADORA DE PISO (SERRA CLIPPER), À GASOLINA, 13HP, ÚMIDO OU À SECO, OU EQUIVALENTE | H | 11.35 | 11.35 | SUDECAP50.41.11 | EQUIPAMENTOS DE APOIO - CHP/MÁQUINA CORTADORA DE PISO (SERRA CLIPPER), À GASOLINA, 13HP, ÚMIDO OU À SECO, OU EQUIVALENTE | H | 11.35 | EQUIPAMENTOS DE APOIO - CHP/MÁQUINA CORTADORA DE PISO (SERRA CLIPPER), À GASOLINA, 13HP, ÚMIDO OU À SECO, OU EQUIVALENTE | 1 | 3
SUDECAP | 50.41.12 | CHI/MÁQUINA CORTADORA DE PISO (SERRA CLIPPER), À GASOLINA, 13HP, ÚMIDO OU À SECO, OU EQUIVALENTE | H | 2.02 | 2.02 | SUDECAP50.41.12 | EQUIPAMENTOS DE APOIO - CHI/MÁQUINA CORTADORA DE PISO (SERRA CLIPPER), À GASOLINA, 13HP, ÚMIDO OU À SECO, OU EQUIVALENTE | H | 2.02 | EQUIPAMENTOS DE APOIO - CHI/MÁQUINA CORTADORA DE PISO (SERRA CLIPPER), À GASOLINA, 13HP, ÚMIDO OU À SECO, OU EQUIVALENTE | 1 | 4
SUDECAP | 50.41.14 | CHP - REBOQUE PARA BANHEIRO QUÍMICO | H | 0.28 | 0.28 | SUDECAP50.41.14 | EQUIPAMENTOS DE APOIO - CHP - REBOQUE PARA BANHEIRO QUÍMICO | H | 0.28 | EQUIPAMENTOS DE APOIO - CHP - REBOQUE PARA BANHEIRO QUÍMICO | 1 | 5
SUDECAP | 50.41.15 | CHP DE IMPRESSORA MULTIFUNCIONAL A3 | H | 0.19 | 0.19 | SUDECAP50.41.15 | EQUIPAMENTOS DE APOIO - CHP DE IMPRESSORA MULTIFUNCIONAL A3 | H | 0.19 | EQUIPAMENTOS DE APOIO - CHP DE IMPRESSORA MULTIFUNCIONAL A3 | 1 | 6
SUDECAP | 50.42 | SERRA CIRCULAR |  |  |  | SUDECAP50.42 | 0 |  | 0 | 0 | 0 | 0
SUDECAP | 50.42.01 | CHP/SERRA CIRCULAR DE BANCADA, MOTOR ELÉTRICO 1800W, COIFA P/DISCO 10", OU EQUIVALENTE | H | 1.77 | 1.77 | SUDECAP50.42.01 | SERRA CIRCULAR - CHP/SERRA CIRCULAR DE BANCADA, MOTOR ELÉTRICO 1800W, COIFA P/DISCO 10", OU EQUIVALENTE | H | 1.77 | SERRA CIRCULAR - CHP/SERRA CIRCULAR DE BANCADA, MOTOR ELÉTRICO 1800W, COIFA P/DISCO 10", OU EQUIVALENTE | 1 | 1
SUDECAP | 50.42.02 | CHI/SERRA CIRCULAR DE BANCADA, MOTOR ELÉTRICO 1800W, COIFA P/DISCO 10", OU EQUIVALENTE | H | 0.07 | 0.07 | SUDECAP50.42.02 | SERRA CIRCULAR - CHI/SERRA CIRCULAR DE BANCADA, MOTOR ELÉTRICO 1800W, COIFA P/DISCO 10", OU EQUIVALENTE | H | 0.07 | SERRA CIRCULAR - CHI/SERRA CIRCULAR DE BANCADA, MOTOR ELÉTRICO 1800W, COIFA P/DISCO 10", OU EQUIVALENTE | 1 | 2
SUDECAP | 50.43 | SERRA CIRCULAR |  |  |  | SUDECAP50.43 | 0 |  | 0 | 0 | 0 | 0
SUDECAP | 50.43.01 | CHP - TERRÔMETRO 20 KO E RESISTIVIDADE DO SOLO | H | 0.64 | 0.64 | SUDECAP50.43.01 | SERRA CIRCULAR - CHP - TERRÔMETRO 20 KO E RESISTIVIDADE DO SOLO | H | 0.64 | SERRA CIRCULAR - CHP - TERRÔMETRO 20 KO E RESISTIVIDADE DO SOLO | 1 | 1
SUDECAP | 50.43.02 | CHI - TERRÔMETRO 20 KO E RESISTIVIDADE DO SOLO | H | 0.56 | 0.56 | SUDECAP50.43.02 | SERRA CIRCULAR - CHI - TERRÔMETRO 20 KO E RESISTIVIDADE DO SOLO | H | 0.56 | SERRA CIRCULAR - CHI - TERRÔMETRO 20 KO E RESISTIVIDADE DO SOLO | 1 | 2
SUDECAP | [5 empty] | SUDECAP | 0 |  | 0 | 0 | 0 | 0
SUDECAP | [5 empty] | SUDECAP | 0 |  | 0 | 0 | 0 | 0
SUDECAP | [5 empty] | SUDECAP | 0 |  | 0 | 0 | 0 | 0
SUDECAP | [5 empty] | SUDECAP | 0 |  | 0 | 0 | 0 | 0
SUDECAP | [5 empty] | SUDECAP | 0 |  | 0 | 0 | 0 | 0
SUDECAP | [5 empty] | SUDECAP | 0 |  | 0 | 0 | 0 | 0
SUDECAP | [5 empty] | SUDECAP | 0 |  | 0 | 0 | 0 | 0
SUDECAP | [5 empty] | SUDECAP | 0 |  | 0 | 0 | 0 | 0
SUDECAP | [5 empty] | SUDECAP | 0 |  | 0 | 0 | 0 | 0
SUDECAP | [5 empty] | SUDECAP | 0 |  | 0 | 0 | 0 | 0
SUDECAP | [5 empty] | SUDECAP | 0 |  | 0 | 0 | 0 | 0
SUDECAP | [5 empty] | SUDECAP | 0 |  | 0 | 0 | 0 | 0
SUDECAP | [5 empty] | SUDECAP | 0 |  | 0 | 0 | 0 | 0
SUDECAP | [5 empty] | SUDECAP | 0 |  | 0 | 0 | 0 | 0
SUDECAP | [5 empty] | SUDECAP | 0 |  | 0 | 0 | 0 | 0
SUDECAP | [5 empty] | SUDECAP | 0 |  | 0 | 0 | 0 | 0
SUDECAP | [5 empty] | SUDECAP | 0 |  | 0 | 0 | 0 | 0
SUDECAP | [5 empty] | SUDECAP | 0 |  | 0 | 0 | 0 | 0
SUDECAP | [5 empty] | SUDECAP | 0 |  | 0 | 0 | 0 | 0
SUDECAP | [5 empty] | SUDECAP | 0 |  | 0 | 0 | 0 | 0
SUDECAP | [5 empty] | SUDECAP | 0 |  | 0 | 0 | 0 | 0
SUDECAP | [5 empty] | SUDECAP | 0 |  | 0 | 0 | 0 | 0
SUDECAP | [5 empty] | SUDECAP | 0 |  | 0 | 0 | 0 | 0
SUDECAP | [5 empty] | SUDECAP | 0 |  | 0 | 0 | 0 | 0
SUDECAP | [5 empty] | SUDECAP | 0 |  | 0 | 0 | 0 | 0
SUDECAP | [5 empty] | SUDECAP | 0 |  | 0 | 0 | 0 | 0
SUDECAP | [5 empty] | SUDECAP | 0 |  | 0 | 0 | 0 | 0
SUDECAP | [5 empty] | SUDECAP | 0 |  | 0 | 0 | 0 | 0
SUDECAP | [5 empty] | SUDECAP | 0 |  | 0 | 0 | 0 | 0
SUDECAP | [5 empty] | SUDECAP | 0 |  | 0 | 0 | 0 | 0
SUDECAP | [5 empty] | SUDECAP | 0 |  | 0 | 0 | 0 | 0
SUDECAP | [5 empty] | SUDECAP | 0 |  | 0 | 0 | 0 | 0
SUDECAP | [5 empty] | SUDECAP | 0 |  | 0 | 0 | 0 | 0
SUDECAP | [5 empty] | SUDECAP | 0 |  | 0 | 0 | 0 | 0
SUDECAP | [5 empty] | SUDECAP | 0 |  | 0 | 0 | 0 | 0
SUDECAP | [5 empty] | SUDECAP | 0 |  | 0 | 0 | 0 | 0
SUDECAP | [5 empty] | SUDECAP | 0 |  | 0 | 0 | 0 | 0
SUDECAP | [5 empty] | SUDECAP | 0 |  | 0 | 0 | 0 | 0
SUDECAP | [5 empty] | SUDECAP | 0 |  | 0 | 0 | 0 | 0
SUDECAP | [5 empty] | SUDECAP | 0 |  | 0 | 0 | 0 | 0
SUDECAP | [5 empty] | SUDECAP | 0 |  | 0 | 0 | 0 | 0
SUDECAP | [5 empty] | SUDECAP | 0 |  | 0 | 0 | 0 | 0
SUDECAP | [5 empty] | SUDECAP | 0 |  | 0 | 0 | 0 | 0
SUDECAP | [5 empty] | SUDECAP | 0 |  | 0 | 0 | 0 | 0
SUDECAP | [5 empty] | SUDECAP | 0 |  | 0 | 0 | 0 | 0
SUDECAP | [5 empty] | SUDECAP | 0 |  | 0 | 0 | 0 | 0
SUDECAP | [5 empty] | SUDECAP | 0 |  | 0 | 0 | 0 | 0
SUDECAP | [5 empty] | SUDECAP | 0 |  | 0 | 0 | 0 | 0
SUDECAP | [5 empty] | SUDECAP | 0 |  | 0 | 0 | 0 | 0
SUDECAP | [5 empty] | SUDECAP | 0 |  | 0 | 0 | 0 | 0
SUDECAP | [5 empty] | SUDECAP | 0 |  | 0 | 0 | 0 | 0
SUDECAP | [5 empty] | SUDECAP | 0 |  | 0 | 0 | 0 | 0
SUDECAP | [5 empty] | SUDECAP | 0 |  | 0 | 0 | 0 | 0
SUDECAP | [5 empty] | SUDECAP | 0 |  | 0 | 0 | 0 | 0
SUDECAP | [5 empty] | SUDECAP | 0 |  | 0 | 0 | 0 | 0
SUDECAP | [5 empty] | SUDECAP | 0 |  | 0 | 0 | 0 | 0
SUDECAP | [5 empty] | SUDECAP | 0 |  | 0 | 0 | 0 | 0
SUDECAP | [5 empty] | SUDECAP | 0 |  | 0 | 0 | 0 | 0
SUDECAP | [5 empty] | SUDECAP | 0 |  | 0 | 0 | 0 | 0
SUDECAP | [5 empty] | SUDECAP | 0 |  | 0 | 0 | 0 | 0
SUDECAP | [5 empty] | SUDECAP | 0 |  | 0 | 0 | 0 | 0
SUDECAP | [5 empty] | SUDECAP | 0 |  | 0 | 0 | 0 | 0
SUDECAP | [5 empty] | SUDECAP | 0 |  | 0 | 0 | 0 | 0
SUDECAP | [5 empty] | SUDECAP | 0 |  | 0 | 0 | 0 | 0
SUDECAP | [5 empty] | SUDECAP | 0 |  | 0 | 0 | 0 | 0
SUDECAP | [5 empty] | SUDECAP | 0 |  | 0 | 0 | 0 | 0
SUDECAP | [5 empty] | SUDECAP | 0 |  | 0 | 0 | 0 | 0
SUDECAP | [5 empty] | SUDECAP | 0 |  | 0 | 0 | 0 | 0
SUDECAP | [5 empty] | SUDECAP | 0 |  | 0 | 0 | 0 | 0
SUDECAP | [5 empty] | SUDECAP | 0 |  | 0 | 0 | 0 | 0
SUDECAP | [5 empty] | SUDECAP | 0 |  | 0 | 0 | 0 | 0
SUDECAP | [5 empty] | SUDECAP | 0 |  | 0 | 0 | 0 | 0
SUDECAP | [5 empty] | SUDECAP | 0 |  | 0 | 0 | 0 | 0
SUDECAP | [5 empty] | SUDECAP | 0 |  | 0 | 0 | 0 | 0
SUDECAP | [5 empty] | SUDECAP | 0 |  | 0 | 0 | 0 | 0
SUDECAP | [5 empty] | SUDECAP | 0 |  | 0 | 0 | 0 | 0
SUDECAP | [5 empty] | SUDECAP | 0 |  | 0 | 0 | 0 | 0
SUDECAP | [5 empty] | SUDECAP | 0 |  | 0 | 0 | 0 | 0
SUDECAP | [5 empty] | SUDECAP | 0 |  | 0 | 0 | 0 | 0
SUDECAP | [5 empty] | SUDECAP | 0 |  | 0 | 0 | 0 | 0
SUDECAP | [5 empty] | SUDECAP | 0 |  | 0 | 0 | 0 | 0
SUDECAP | [5 empty] | SUDECAP | 0 |  | 0 | 0 | 0 | 0
SUDECAP | [5 empty] | SUDECAP | 0 |  | 0 | 0 | 0 | 0
SUDECAP | [5 empty] | SUDECAP | 0 |  | 0 | 0 | 0 | 0
SUDECAP | [5 empty] | SUDECAP | 0 |  | 0 | 0 | 0 | 0
SUDECAP | [5 empty] | SUDECAP | 0 |  | 0 | 0 | 0 | 0
SUDECAP | [5 empty] | SUDECAP | 0 |  | 0 | 0 | 0 | 0
SUDECAP | [5 empty] | SUDECAP | 0 |  | 0 | 0 | 0 | 0
SUDECAP | [5 empty] | SUDECAP | 0 |  | 0 | 0 | 0 | 0
SUDECAP | [5 empty] | SUDECAP | 0 |  | 0 | 0 | 0 | 0
SUDECAP | [5 empty] | SUDECAP | 0 |  | 0 | 0 | 0 | 0
SUDECAP | [5 empty] | SUDECAP | 0 |  | 0 | 0 | 0 | 0
SUDECAP | [5 empty] | SUDECAP | 0 |  | 0 | 0 | 0 | 0
SUDECAP | [5 empty] | SUDECAP | 0 |  | 0 | 0 | 0 | 0
SUDECAP | [5 empty] | SUDECAP | 0 |  | 0 | 0 | 0 | 0
SUDECAP | [5 empty] | SUDECAP | 0 |  | 0 | 0 | 0 | 0
SUDECAP | [5 empty] | SUDECAP | 0 |  | 0 | 0 | 0 | 0
SUDECAP | [5 empty] | SUDECAP | 0 |  | 0 | 0 | 0 | 0
SUDECAP | [5 empty] | SUDECAP | 0 |  | 0 | 0 | 0 | 0
SUDECAP | [5 empty] | SUDECAP | 0 |  | 0 | 0 | 0 | 0
SUDECAP | [5 empty] | SUDECAP | 0 |  | 0 | 0 | 0 | 0
SUDECAP | [5 empty] | SUDECAP | 0 |  | 0 | 0 | 0 | 0
SUDECAP | [5 empty] | SUDECAP | 0 |  | 0 | 0 | 0 | 0
SUDECAP | [5 empty] | SUDECAP | 0 |  | 0 | 0 | 0 | 0
SUDECAP | [5 empty] | SUDECAP | 0 |  | 0 | 0 | 0 | 0
SUDECAP | [5 empty] | SUDECAP | 0 |  | 0 | 0 | 0 | 0
SUDECAP | [5 empty] | SUDECAP | 0 |  | 0 | 0 | 0 | 0
SUDECAP | [5 empty] | SUDECAP | 0 |  | 0 | 0 | 0 | 0
SUDECAP | [5 empty] | SUDECAP | 0 |  | 0 | 0 | 0 | 0
SUDECAP | [5 empty] | SUDECAP | 0 |  | 0 | 0 | 0 | 0
SUDECAP | [5 empty] | SUDECAP | 0 |  | 0 | 0 | 0 | 0
SUDECAP | [5 empty] | SUDECAP | 0 |  | 0 | 0 | 0 | 0
SUDECAP | [5 empty] | SUDECAP | 0 |  | 0 | 0 | 0 | 0
SUDECAP | [5 empty] | SUDECAP | 0 |  | 0 | 0 | 0 | 0
SICRO 04/2024
SICRO | 307731 | APARELHO DE APOIO DE NEOPRENE FRETADO PARA ESTRUTURAS MOLDADAS NO LOCAL - FORNECIMENTO E INSTALAÇÃO | DM3 | 123.65 | 126.13 | SICRO307731 | APARELHO DE APOIO DE NEOPRENE FRETADO PARA ESTRUTURAS MOLDADAS NO LOCAL - FORNECIMENTO E INSTALAÇÃO | DM3 | 126.13
SICRO | 307732 | APARELHO DE APOIO DE NEOPRENE FRETADO PARA ESTRUTURAS PRÉ-MOLDADAS - FORNECIMENTO E INSTALAÇÃO | DM3 | 102.16 | 102.57 | SICRO307732 | APARELHO DE APOIO DE NEOPRENE FRETADO PARA ESTRUTURAS PRÉ-MOLDADAS - FORNECIMENTO E INSTALAÇÃO | DM3 | 102.57
SICRO | 308308 | APARELHO DE APOIO METÁLICO ELASTOMÉRICO FIXO COM CAPACIDADE DE 1.500 KN - FORNECIMENTO E INSTALAÇÃO | UN | 7300.5 | 7307.52 | SICRO308308 | APARELHO DE APOIO METÁLICO ELASTOMÉRICO FIXO COM CAPACIDADE DE 1.500 KN - FORNECIMENTO E INSTALAÇÃO | UN | 7307.52
SICRO | 308313 | APARELHO DE APOIO METÁLICO ELASTOMÉRICO FIXO COM CAPACIDADE DE 10.000 KN - FORNECIMENTO E INSTALAÇÃO | UN | 46587.39 | 46600.73 | SICRO308313 | APARELHO DE APOIO METÁLICO ELASTOMÉRICO FIXO COM CAPACIDADE DE 10.000 KN - FORNECIMENTO E INSTALAÇÃO | UN | 46600.73
SICRO | 308309 | APARELHO DE APOIO METÁLICO ELASTOMÉRICO FIXO COM CAPACIDADE DE 2.500 KN - FORNECIMENTO E INSTALAÇÃO | UN | 11864.24 | 11872.18 | SICRO308309 | APARELHO DE APOIO METÁLICO ELASTOMÉRICO FIXO COM CAPACIDADE DE 2.500 KN - FORNECIMENTO E INSTALAÇÃO | UN | 11872.18
SICRO | 308310 | APARELHO DE APOIO METÁLICO ELASTOMÉRICO FIXO COM CAPACIDADE DE 4.000 KN - FORNECIMENTO E INSTALAÇÃO | UN | 17857.8 | 17866.44 | SICRO308310 | APARELHO DE APOIO METÁLICO ELASTOMÉRICO FIXO COM CAPACIDADE DE 4.000 KN - FORNECIMENTO E INSTALAÇÃO | UN | 17866.44
SICRO | 308311 | APARELHO DE APOIO METÁLICO ELASTOMÉRICO FIXO COM CAPACIDADE DE 5.500 KN - FORNECIMENTO E INSTALAÇÃO | UN | 24534.03 | 24543.5 | SICRO308311 | APARELHO DE APOIO METÁLICO ELASTOMÉRICO FIXO COM CAPACIDADE DE 5.500 KN - FORNECIMENTO E INSTALAÇÃO | UN | 24543.5
SICRO | 308312 | APARELHO DE APOIO METÁLICO ELASTOMÉRICO FIXO COM CAPACIDADE DE 7.500 KN - FORNECIMENTO E INSTALAÇÃO | UN | 33941.89 | 33952.75 | SICRO308312 | APARELHO DE APOIO METÁLICO ELASTOMÉRICO FIXO COM CAPACIDADE DE 7.500 KN - FORNECIMENTO E INSTALAÇÃO | UN | 33952.75
SICRO | 308307 | APARELHO DE APOIO METÁLICO ELASTOMÉRICO FIXO COM CAPACIDADE DE 700 KN - FORNECIMENTO E INSTALAÇÃO | UN | 4851.09 | 4856.89 | SICRO308307 | APARELHO DE APOIO METÁLICO ELASTOMÉRICO FIXO COM CAPACIDADE DE 700 KN - FORNECIMENTO E INSTALAÇÃO | UN | 4856.89
SICRO | 308322 | APARELHO DE APOIO METÁLICO ELASTOMÉRICO MULTIDIRECIONAL COM CAPACIDADE DE 1.500 KN - FORNECIMENTO E INSTALAÇÃO | UN | 5767.28 | 5774.31 | SICRO308322 | APARELHO DE APOIO METÁLICO ELASTOMÉRICO MULTIDIRECIONAL COM CAPACIDADE DE 1.500 KN - FORNECIMENTO E INSTALAÇÃO | UN | 5774.31
SICRO | 308327 | APARELHO DE APOIO METÁLICO ELASTOMÉRICO MULTIDIRECIONAL COM CAPACIDADE DE 10.000 KN - FORNECIMENTO E INSTALAÇÃO | UN | 35819.07 | 35832.42 | SICRO308327 | APARELHO DE APOIO METÁLICO ELASTOMÉRICO MULTIDIRECIONAL COM CAPACIDADE DE 10.000 KN - FORNECIMENTO E INSTALAÇÃO | UN | 35832.42
SICRO | 308323 | APARELHO DE APOIO METÁLICO ELASTOMÉRICO MULTIDIRECIONAL COM CAPACIDADE DE 2.500 KN - FORNECIMENTO E INSTALAÇÃO | UN | 8444.91 | 8452.83 | SICRO308323 | APARELHO DE APOIO METÁLICO ELASTOMÉRICO MULTIDIRECIONAL COM CAPACIDADE DE 2.500 KN - FORNECIMENTO E INSTALAÇÃO | UN | 8452.83
SICRO | 308324 | APARELHO DE APOIO METÁLICO ELASTOMÉRICO MULTIDIRECIONAL COM CAPACIDADE DE 4.000 KN - FORNECIMENTO E INSTALAÇÃO | UN | 13253.36 | 13261.98 | SICRO308324 | APARELHO DE APOIO METÁLICO ELASTOMÉRICO MULTIDIRECIONAL COM CAPACIDADE DE 4.000 KN - FORNECIMENTO E INSTALAÇÃO | UN | 13261.98
SICRO | 308325 | APARELHO DE APOIO METÁLICO ELASTOMÉRICO MULTIDIRECIONAL COM CAPACIDADE DE 5.500 KN - FORNECIMENTO E INSTALAÇÃO | UN | 18757.57 | 18767.06 | SICRO308325 | APARELHO DE APOIO METÁLICO ELASTOMÉRICO MULTIDIRECIONAL COM CAPACIDADE DE 5.500 KN - FORNECIMENTO E INSTALAÇÃO | UN | 18767.06
SICRO | 308326 | APARELHO DE APOIO METÁLICO ELASTOMÉRICO MULTIDIRECIONAL COM CAPACIDADE DE 7.500 KN - FORNECIMENTO E INSTALAÇÃO | UN | 26471.47 | 26482.37 | SICRO308326 | APARELHO DE APOIO METÁLICO ELASTOMÉRICO MULTIDIRECIONAL COM CAPACIDADE DE 7.500 KN - FORNECIMENTO E INSTALAÇÃO | UN | 26482.37
SICRO | 308321 | APARELHO DE APOIO METÁLICO ELASTOMÉRICO MULTIDIRECIONAL COM CAPACIDADE DE 700 KN - FORNECIMENTO E INSTALAÇÃO | UN | 3957.93 | 3963.75 | SICRO308321 | APARELHO DE APOIO METÁLICO ELASTOMÉRICO MULTIDIRECIONAL COM CAPACIDADE DE 700 KN - FORNECIMENTO E INSTALAÇÃO | UN | 3963.75
SICRO | 308315 | APARELHO DE APOIO METÁLICO ELASTOMÉRICO UNIDIRECIONAL COM CAPACIDADE DE 1.500 KN - FORNECIMENTO E INSTALAÇÃO | UN | 7104.59 | 7111.63 | SICRO308315 | APARELHO DE APOIO METÁLICO ELASTOMÉRICO UNIDIRECIONAL COM CAPACIDADE DE 1.500 KN - FORNECIMENTO E INSTALAÇÃO | UN | 7111.63
SICRO | 308320 | APARELHO DE APOIO METÁLICO ELASTOMÉRICO UNIDIRECIONAL COM CAPACIDADE DE 10.000 KN - FORNECIMENTO E INSTALAÇÃO | UN | 45444.67 | 45458.06 | SICRO308320 | APARELHO DE APOIO METÁLICO ELASTOMÉRICO UNIDIRECIONAL COM CAPACIDADE DE 10.000 KN - FORNECIMENTO E INSTALAÇÃO | UN | 45458.06
SICRO | 308316 | APARELHO DE APOIO METÁLICO ELASTOMÉRICO UNIDIRECIONAL COM CAPACIDADE DE 2.500 KN - FORNECIMENTO E INSTALAÇÃO | UN | 10137.31 | 10145.27 | SICRO308316 | APARELHO DE APOIO METÁLICO ELASTOMÉRICO UNIDIRECIONAL COM CAPACIDADE DE 2.500 KN - FORNECIMENTO E INSTALAÇÃO | UN | 10145.27
SICRO | 308317 | APARELHO DE APOIO METÁLICO ELASTOMÉRICO UNIDIRECIONAL COM CAPACIDADE DE 4.000 KN - FORNECIMENTO E INSTALAÇÃO | UN | 17615.09 | 17623.75 | SICRO308317 | APARELHO DE APOIO METÁLICO ELASTOMÉRICO UNIDIRECIONAL COM CAPACIDADE DE 4.000 KN - FORNECIMENTO E INSTALAÇÃO | UN | 17623.75
SICRO | 308318 | APARELHO DE APOIO METÁLICO ELASTOMÉRICO UNIDIRECIONAL COM CAPACIDADE DE 5.500 KN - FORNECIMENTO E INSTALAÇÃO | UN | 23933.53 | 23943.02 | SICRO308318 | APARELHO DE APOIO METÁLICO ELASTOMÉRICO UNIDIRECIONAL COM CAPACIDADE DE 5.500 KN - FORNECIMENTO E INSTALAÇÃO | UN | 23943.02
SICRO | 308319 | APARELHO DE APOIO METÁLICO ELASTOMÉRICO UNIDIRECIONAL COM CAPACIDADE DE 7.500 KN - FORNECIMENTO E INSTALAÇÃO | UN | 29990.34 | 30001.24 | SICRO308319 | APARELHO DE APOIO METÁLICO ELASTOMÉRICO UNIDIRECIONAL COM CAPACIDADE DE 7.500 KN - FORNECIMENTO E INSTALAÇÃO | UN | 30001.24
SICRO | 308314 | APARELHO DE APOIO METÁLICO ELASTOMÉRICO UNIDIRECIONAL COM CAPACIDADE DE 700 KN - FORNECIMENTO E INSTALAÇÃO | UN | 4770.81 | 4776.63 | SICRO308314 | APARELHO DE APOIO METÁLICO ELASTOMÉRICO UNIDIRECIONAL COM CAPACIDADE DE 700 KN - FORNECIMENTO E INSTALAÇÃO | UN | 4776.63
SICRO | 308250 | APARELHO DE APOIO METÁLICO ESFÉRICO FIXO COM CAPACIDADE DE 1.000 KN - FORNECIMENTO E INSTALAÇÃO | UN | 6067.92 | 6075.01 | SICRO308250 | APARELHO DE APOIO METÁLICO ESFÉRICO FIXO COM CAPACIDADE DE 1.000 KN - FORNECIMENTO E INSTALAÇÃO | UN | 6075.01
SICRO | 308251 | APARELHO DE APOIO METÁLICO ESFÉRICO FIXO COM CAPACIDADE DE 1.500 KN - FORNECIMENTO E INSTALAÇÃO | UN | 9327.37 | 9334.78 | SICRO308251 | APARELHO DE APOIO METÁLICO ESFÉRICO FIXO COM CAPACIDADE DE 1.500 KN - FORNECIMENTO E INSTALAÇÃO | UN | 9334.78
SICRO | 308268 | APARELHO DE APOIO METÁLICO ESFÉRICO FIXO COM CAPACIDADE DE 10.000 KN - FORNECIMENTO E INSTALAÇÃO | UN | 78739.34 | 78753.34 | SICRO308268 | APARELHO DE APOIO METÁLICO ESFÉRICO FIXO COM CAPACIDADE DE 10.000 KN - FORNECIMENTO E INSTALAÇÃO | UN | 78753.34
SICRO | 308252 | APARELHO DE APOIO METÁLICO ESFÉRICO FIXO COM CAPACIDADE DE 2.000 KN - FORNECIMENTO E INSTALAÇÃO | UN | 11464.35 | 11472.16 | SICRO308252 | APARELHO DE APOIO METÁLICO ESFÉRICO FIXO COM CAPACIDADE DE 2.000 KN - FORNECIMENTO E INSTALAÇÃO | UN | 11472.16
SICRO | 308253 | APARELHO DE APOIO METÁLICO ESFÉRICO FIXO COM CAPACIDADE DE 2.500 KN - FORNECIMENTO E INSTALAÇÃO | UN | 14150.18 | 14158.25 | SICRO308253 | APARELHO DE APOIO METÁLICO ESFÉRICO FIXO COM CAPACIDADE DE 2.500 KN - FORNECIMENTO E INSTALAÇÃO | UN | 14158.25
SICRO | 308254 | APARELHO DE APOIO METÁLICO ESFÉRICO FIXO COM CAPACIDADE DE 3.000 KN - FORNECIMENTO E INSTALAÇÃO | UN | 15921.94 | 15930.25 | SICRO308254 | APARELHO DE APOIO METÁLICO ESFÉRICO FIXO COM CAPACIDADE DE 3.000 KN - FORNECIMENTO E INSTALAÇÃO | UN | 15930.25
SICRO | 308255 | APARELHO DE APOIO METÁLICO ESFÉRICO FIXO COM CAPACIDADE DE 3.500 KN - FORNECIMENTO E INSTALAÇÃO | UN | 19537.25 | 19545.8 | SICRO308255 | APARELHO DE APOIO METÁLICO ESFÉRICO FIXO COM CAPACIDADE DE 3.500 KN - FORNECIMENTO E INSTALAÇÃO | UN | 19545.8
SICRO | 308256 | APARELHO DE APOIO METÁLICO ESFÉRICO FIXO COM CAPACIDADE DE 4.000 KN - FORNECIMENTO E INSTALAÇÃO | UN | 24965.26 | 24974.09 | SICRO308256 | APARELHO DE APOIO METÁLICO ESFÉRICO FIXO COM CAPACIDADE DE 4.000 KN - FORNECIMENTO E INSTALAÇÃO | UN | 24974.09
SICRO | 308257 | APARELHO DE APOIO METÁLICO ESFÉRICO FIXO COM CAPACIDADE DE 4.500 KN - FORNECIMENTO E INSTALAÇÃO | UN | 32284.65 | 32293.83 | SICRO308257 | APARELHO DE APOIO METÁLICO ESFÉRICO FIXO COM CAPACIDADE DE 4.500 KN - FORNECIMENTO E INSTALAÇÃO | UN | 32293.83
SICRO | 308258 | APARELHO DE APOIO METÁLICO ESFÉRICO FIXO COM CAPACIDADE DE 5.000 KN - FORNECIMENTO E INSTALAÇÃO | UN | 35983.06 | 35992.53 | SICRO308258 | APARELHO DE APOIO METÁLICO ESFÉRICO FIXO COM CAPACIDADE DE 5.000 KN - FORNECIMENTO E INSTALAÇÃO | UN | 35992.53
SICRO | 308259 | APARELHO DE APOIO METÁLICO ESFÉRICO FIXO COM CAPACIDADE DE 5.500 KN - FORNECIMENTO E INSTALAÇÃO | UN | 40809.91 | 40819.69 | SICRO308259 | APARELHO DE APOIO METÁLICO ESFÉRICO FIXO COM CAPACIDADE DE 5.500 KN - FORNECIMENTO E INSTALAÇÃO | UN | 40819.69
SICRO | 308260 | APARELHO DE APOIO METÁLICO ESFÉRICO FIXO COM CAPACIDADE DE 6.000 KN - FORNECIMENTO E INSTALAÇÃO | UN | 45049.35 | 45059.51 | SICRO308260 | APARELHO DE APOIO METÁLICO ESFÉRICO FIXO COM CAPACIDADE DE 6.000 KN - FORNECIMENTO E INSTALAÇÃO | UN | 45059.51
SICRO | 308261 | APARELHO DE APOIO METÁLICO ESFÉRICO FIXO COM CAPACIDADE DE 6.500 KN - FORNECIMENTO E INSTALAÇÃO | UN | 49814.43 | 49824.94 | SICRO308261 | APARELHO DE APOIO METÁLICO ESFÉRICO FIXO COM CAPACIDADE DE 6.500 KN - FORNECIMENTO E INSTALAÇÃO | UN | 49824.94
SICRO | 308262 | APARELHO DE APOIO METÁLICO ESFÉRICO FIXO COM CAPACIDADE DE 7.000 KN - FORNECIMENTO E INSTALAÇÃO | UN | 54778.43 | 54789.32 | SICRO308262 | APARELHO DE APOIO METÁLICO ESFÉRICO FIXO COM CAPACIDADE DE 7.000 KN - FORNECIMENTO E INSTALAÇÃO | UN | 54789.32
SICRO | 308263 | APARELHO DE APOIO METÁLICO ESFÉRICO FIXO COM CAPACIDADE DE 7.500 KN - FORNECIMENTO E INSTALAÇÃO | UN | 55701.15 | 55712.46 | SICRO308263 | APARELHO DE APOIO METÁLICO ESFÉRICO FIXO COM CAPACIDADE DE 7.500 KN - FORNECIMENTO E INSTALAÇÃO | UN | 55712.46
SICRO | 308264 | APARELHO DE APOIO METÁLICO ESFÉRICO FIXO COM CAPACIDADE DE 8.000 KN - FORNECIMENTO E INSTALAÇÃO | UN | 61617.63 | 61629.49 | SICRO308264 | APARELHO DE APOIO METÁLICO ESFÉRICO FIXO COM CAPACIDADE DE 8.000 KN - FORNECIMENTO E INSTALAÇÃO | UN | 61629.49
SICRO | 308265 | APARELHO DE APOIO METÁLICO ESFÉRICO FIXO COM CAPACIDADE DE 8.500 KN - FORNECIMENTO E INSTALAÇÃO | UN | 63177.13 | 63189.49 | SICRO308265 | APARELHO DE APOIO METÁLICO ESFÉRICO FIXO COM CAPACIDADE DE 8.500 KN - FORNECIMENTO E INSTALAÇÃO | UN | 63189.49
SICRO | 308266 | APARELHO DE APOIO METÁLICO ESFÉRICO FIXO COM CAPACIDADE DE 9.000 KN - FORNECIMENTO E INSTALAÇÃO | UN | 70484.09 | 70496.95 | SICRO308266 | APARELHO DE APOIO METÁLICO ESFÉRICO FIXO COM CAPACIDADE DE 9.000 KN - FORNECIMENTO E INSTALAÇÃO | UN | 70496.95
SICRO | 308267 | APARELHO DE APOIO METÁLICO ESFÉRICO FIXO COM CAPACIDADE DE 9.500 KN - FORNECIMENTO E INSTALAÇÃO | UN | 74568.49 | 74581.89 | SICRO308267 | APARELHO DE APOIO METÁLICO ESFÉRICO FIXO COM CAPACIDADE DE 9.500 KN - FORNECIMENTO E INSTALAÇÃO | UN | 74581.89
SICRO | 308288 | APARELHO DE APOIO METÁLICO ESFÉRICO MULTIDIRECIONAL COM CAPACIDADE DE 1.000 KN - FORNECIMENTO E INSTALAÇÃO | UN | 8751.44 | 8758.54 | SICRO308288 | APARELHO DE APOIO METÁLICO ESFÉRICO MULTIDIRECIONAL COM CAPACIDADE DE 1.000 KN - FORNECIMENTO E INSTALAÇÃO | UN | 8758.54
SICRO | 308289 | APARELHO DE APOIO METÁLICO ESFÉRICO MULTIDIRECIONAL COM CAPACIDADE DE 1.500 KN - FORNECIMENTO E INSTALAÇÃO | UN | 12460.9 | 12468.33 | SICRO308289 | APARELHO DE APOIO METÁLICO ESFÉRICO MULTIDIRECIONAL COM CAPACIDADE DE 1.500 KN - FORNECIMENTO E INSTALAÇÃO | UN | 12468.33
SICRO | 308306 | APARELHO DE APOIO METÁLICO ESFÉRICO MULTIDIRECIONAL COM CAPACIDADE DE 10.000 KN - FORNECIMENTO E INSTALAÇÃO | UN | 83637.08 | 83650.9 | SICRO308306 | APARELHO DE APOIO METÁLICO ESFÉRICO MULTIDIRECIONAL COM CAPACIDADE DE 10.000 KN - FORNECIMENTO E INSTALAÇÃO | UN | 83650.9
SICRO | 308290 | APARELHO DE APOIO METÁLICO ESFÉRICO MULTIDIRECIONAL COM CAPACIDADE DE 2.000 KN - FORNECIMENTO E INSTALAÇÃO | UN | 16170.05 | 16177.85 | SICRO308290 | APARELHO DE APOIO METÁLICO ESFÉRICO MULTIDIRECIONAL COM CAPACIDADE DE 2.000 KN - FORNECIMENTO E INSTALAÇÃO | UN | 16177.85
SICRO | 308291 | APARELHO DE APOIO METÁLICO ESFÉRICO MULTIDIRECIONAL COM CAPACIDADE DE 2.500 KN - FORNECIMENTO E INSTALAÇÃO | UN | 19634.37 | 19642.43 | SICRO308291 | APARELHO DE APOIO METÁLICO ESFÉRICO MULTIDIRECIONAL COM CAPACIDADE DE 2.500 KN - FORNECIMENTO E INSTALAÇÃO | UN | 19642.43
SICRO | 308292 | APARELHO DE APOIO METÁLICO ESFÉRICO MULTIDIRECIONAL COM CAPACIDADE DE 3.000 KN - FORNECIMENTO E INSTALAÇÃO | UN | 22098.55 | 22106.85 | SICRO308292 | APARELHO DE APOIO METÁLICO ESFÉRICO MULTIDIRECIONAL COM CAPACIDADE DE 3.000 KN - FORNECIMENTO E INSTALAÇÃO | UN | 22106.85
SICRO | 308293 | APARELHO DE APOIO METÁLICO ESFÉRICO MULTIDIRECIONAL COM CAPACIDADE DE 3.500 KN - FORNECIMENTO E INSTALAÇÃO | UN | 25427.09 | 25435.63 | SICRO308293 | APARELHO DE APOIO METÁLICO ESFÉRICO MULTIDIRECIONAL COM CAPACIDADE DE 3.500 KN - FORNECIMENTO E INSTALAÇÃO | UN | 25435.63
SICRO | 308294 | APARELHO DE APOIO METÁLICO ESFÉRICO MULTIDIRECIONAL COM CAPACIDADE DE 4.000 KN - FORNECIMENTO E INSTALAÇÃO | UN | 27703.17 | 27711.97 | SICRO308294 | APARELHO DE APOIO METÁLICO ESFÉRICO MULTIDIRECIONAL COM CAPACIDADE DE 4.000 KN - FORNECIMENTO E INSTALAÇÃO | UN | 27711.97
SICRO | 308295 | APARELHO DE APOIO METÁLICO ESFÉRICO MULTIDIRECIONAL COM CAPACIDADE DE 4.500 KN - FORNECIMENTO E INSTALAÇÃO | UN | 34043.34 | 34052.43 | SICRO308295 | APARELHO DE APOIO METÁLICO ESFÉRICO MULTIDIRECIONAL COM CAPACIDADE DE 4.500 KN - FORNECIMENTO E INSTALAÇÃO | UN | 34052.43
SICRO | 308296 | APARELHO DE APOIO METÁLICO ESFÉRICO MULTIDIRECIONAL COM CAPACIDADE DE 5.000 KN - FORNECIMENTO E INSTALAÇÃO | UN | 37213.2 | 37222.6 | SICRO308296 | APARELHO DE APOIO METÁLICO ESFÉRICO MULTIDIRECIONAL COM CAPACIDADE DE 5.000 KN - FORNECIMENTO E INSTALAÇÃO | UN | 37222.6
SICRO | 308297 | APARELHO DE APOIO METÁLICO ESFÉRICO MULTIDIRECIONAL COM CAPACIDADE DE 5.500 KN - FORNECIMENTO E INSTALAÇÃO | UN | 41001.18 | 41010.89 | SICRO308297 | APARELHO DE APOIO METÁLICO ESFÉRICO MULTIDIRECIONAL COM CAPACIDADE DE 5.500 KN - FORNECIMENTO E INSTALAÇÃO | UN | 41010.89
SICRO | 308298 | APARELHO DE APOIO METÁLICO ESFÉRICO MULTIDIRECIONAL COM CAPACIDADE DE 6.000 KN - FORNECIMENTO E INSTALAÇÃO | UN | 46619.98 | 46630.02 | SICRO308298 | APARELHO DE APOIO METÁLICO ESFÉRICO MULTIDIRECIONAL COM CAPACIDADE DE 6.000 KN - FORNECIMENTO E INSTALAÇÃO | UN | 46630.02
SICRO | 308299 | APARELHO DE APOIO METÁLICO ESFÉRICO MULTIDIRECIONAL COM CAPACIDADE DE 6.500 KN - FORNECIMENTO E INSTALAÇÃO | UN | 50378.18 | 50388.58 | SICRO308299 | APARELHO DE APOIO METÁLICO ESFÉRICO MULTIDIRECIONAL COM CAPACIDADE DE 6.500 KN - FORNECIMENTO E INSTALAÇÃO | UN | 50388.58
SICRO | 308300 | APARELHO DE APOIO METÁLICO ESFÉRICO MULTIDIRECIONAL COM CAPACIDADE DE 7.000 KN - FORNECIMENTO E INSTALAÇÃO | UN | 54238.66 | 54249.44 | SICRO308300 | APARELHO DE APOIO METÁLICO ESFÉRICO MULTIDIRECIONAL COM CAPACIDADE DE 7.000 KN - FORNECIMENTO E INSTALAÇÃO | UN | 54249.44
SICRO | 308301 | APARELHO DE APOIO METÁLICO ESFÉRICO MULTIDIRECIONAL COM CAPACIDADE DE 7.500 KN - FORNECIMENTO E INSTALAÇÃO | UN | 58502.58 | 58513.77 | SICRO308301 | APARELHO DE APOIO METÁLICO ESFÉRICO MULTIDIRECIONAL COM CAPACIDADE DE 7.500 KN - FORNECIMENTO E INSTALAÇÃO | UN | 58513.77
SICRO | 308302 | APARELHO DE APOIO METÁLICO ESFÉRICO MULTIDIRECIONAL COM CAPACIDADE DE 8.000 KN - FORNECIMENTO E INSTALAÇÃO | UN | 64918.24 | 64929.93 | SICRO308302 | APARELHO DE APOIO METÁLICO ESFÉRICO MULTIDIRECIONAL COM CAPACIDADE DE 8.000 KN - FORNECIMENTO E INSTALAÇÃO | UN | 64929.93
SICRO | 308303 | APARELHO DE APOIO METÁLICO ESFÉRICO MULTIDIRECIONAL COM CAPACIDADE DE 8.500 KN - FORNECIMENTO E INSTALAÇÃO | UN | 71134.59 | 71146.76 | SICRO308303 | APARELHO DE APOIO METÁLICO ESFÉRICO MULTIDIRECIONAL COM CAPACIDADE DE 8.500 KN - FORNECIMENTO E INSTALAÇÃO | UN | 71146.76
SICRO | 308304 | APARELHO DE APOIO METÁLICO ESFÉRICO MULTIDIRECIONAL COM CAPACIDADE DE 9.000 KN - FORNECIMENTO E INSTALAÇÃO | UN | 75028.79 | 75041.47 | SICRO308304 | APARELHO DE APOIO METÁLICO ESFÉRICO MULTIDIRECIONAL COM CAPACIDADE DE 9.000 KN - FORNECIMENTO E INSTALAÇÃO | UN | 75041.47
SICRO | 308305 | APARELHO DE APOIO METÁLICO ESFÉRICO MULTIDIRECIONAL COM CAPACIDADE DE 9.500 KN - FORNECIMENTO E INSTALAÇÃO | UN | 79655.52 | 79668.74 | SICRO308305 | APARELHO DE APOIO METÁLICO ESFÉRICO MULTIDIRECIONAL COM CAPACIDADE DE 9.500 KN - FORNECIMENTO E INSTALAÇÃO | UN | 79668.74
SICRO | 308269 | APARELHO DE APOIO METÁLICO ESFÉRICO UNIDIRECIONAL COM CAPACIDADE DE 1.000 KN - FORNECIMENTO E INSTALAÇÃO | UN | 9223.09 | 9230.2 | SICRO308269 | APARELHO DE APOIO METÁLICO ESFÉRICO UNIDIRECIONAL COM CAPACIDADE DE 1.000 KN - FORNECIMENTO E INSTALAÇÃO | UN | 9230.2
SICRO | 308270 | APARELHO DE APOIO METÁLICO ESFÉRICO UNIDIRECIONAL COM CAPACIDADE DE 1.500 KN - FORNECIMENTO E INSTALAÇÃO | UN | 12823.67 | 12831.12 | SICRO308270 | APARELHO DE APOIO METÁLICO ESFÉRICO UNIDIRECIONAL COM CAPACIDADE DE 1.500 KN - FORNECIMENTO E INSTALAÇÃO | UN | 12831.12
SICRO | 308287 | APARELHO DE APOIO METÁLICO ESFÉRICO UNIDIRECIONAL COM CAPACIDADE DE 10.000 KN - FORNECIMENTO E INSTALAÇÃO | UN | 84619.73 | 84633.79 | SICRO308287 | APARELHO DE APOIO METÁLICO ESFÉRICO UNIDIRECIONAL COM CAPACIDADE DE 10.000 KN - FORNECIMENTO E INSTALAÇÃO | UN | 84633.79
SICRO | 308271 | APARELHO DE APOIO METÁLICO ESFÉRICO UNIDIRECIONAL COM CAPACIDADE DE 2.000 KN - FORNECIMENTO E INSTALAÇÃO | UN | 16000.11 | 16007.95 | SICRO308271 | APARELHO DE APOIO METÁLICO ESFÉRICO UNIDIRECIONAL COM CAPACIDADE DE 2.000 KN - FORNECIMENTO E INSTALAÇÃO | UN | 16007.95
SICRO | 308272 | APARELHO DE APOIO METÁLICO ESFÉRICO UNIDIRECIONAL COM CAPACIDADE DE 2.500 KN - FORNECIMENTO E INSTALAÇÃO | UN | 18566.27 | 18574.38 | SICRO308272 | APARELHO DE APOIO METÁLICO ESFÉRICO UNIDIRECIONAL COM CAPACIDADE DE 2.500 KN - FORNECIMENTO E INSTALAÇÃO | UN | 18574.38
SICRO | 308273 | APARELHO DE APOIO METÁLICO ESFÉRICO UNIDIRECIONAL COM CAPACIDADE DE 3.000 KN - FORNECIMENTO E INSTALAÇÃO | UN | 22195.51 | 22203.85 | SICRO308273 | APARELHO DE APOIO METÁLICO ESFÉRICO UNIDIRECIONAL COM CAPACIDADE DE 3.000 KN - FORNECIMENTO E INSTALAÇÃO | UN | 22203.85
SICRO | 308274 | APARELHO DE APOIO METÁLICO ESFÉRICO UNIDIRECIONAL COM CAPACIDADE DE 3.500 KN - FORNECIMENTO E INSTALAÇÃO | UN | 25642.18 | 25650.78 | SICRO308274 | APARELHO DE APOIO METÁLICO ESFÉRICO UNIDIRECIONAL COM CAPACIDADE DE 3.500 KN - FORNECIMENTO E INSTALAÇÃO | UN | 25650.78
SICRO | 308275 | APARELHO DE APOIO METÁLICO ESFÉRICO UNIDIRECIONAL COM CAPACIDADE DE 4.000 KN - FORNECIMENTO E INSTALAÇÃO | UN | 30242.01 | 30250.89 | SICRO308275 | APARELHO DE APOIO METÁLICO ESFÉRICO UNIDIRECIONAL COM CAPACIDADE DE 4.000 KN - FORNECIMENTO E INSTALAÇÃO | UN | 30250.89
SICRO | 308276 | APARELHO DE APOIO METÁLICO ESFÉRICO UNIDIRECIONAL COM CAPACIDADE DE 4.500 KN - FORNECIMENTO E INSTALAÇÃO | UN | 40230.22 | 40239.39 | SICRO308276 | APARELHO DE APOIO METÁLICO ESFÉRICO UNIDIRECIONAL COM CAPACIDADE DE 4.500 KN - FORNECIMENTO E INSTALAÇÃO | UN | 40239.39
SICRO | 308277 | APARELHO DE APOIO METÁLICO ESFÉRICO UNIDIRECIONAL COM CAPACIDADE DE 5.000 KN - FORNECIMENTO E INSTALAÇÃO | UN | 44541.86 | 44551.34 | SICRO308277 | APARELHO DE APOIO METÁLICO ESFÉRICO UNIDIRECIONAL COM CAPACIDADE DE 5.000 KN - FORNECIMENTO E INSTALAÇÃO | UN | 44551.34
SICRO | 308278 | APARELHO DE APOIO METÁLICO ESFÉRICO UNIDIRECIONAL COM CAPACIDADE DE 5.500 KN - FORNECIMENTO E INSTALAÇÃO | UN | 48297.29 | 48307.1 | SICRO308278 | APARELHO DE APOIO METÁLICO ESFÉRICO UNIDIRECIONAL COM CAPACIDADE DE 5.500 KN - FORNECIMENTO E INSTALAÇÃO | UN | 48307.1
SICRO | 308279 | APARELHO DE APOIO METÁLICO ESFÉRICO UNIDIRECIONAL COM CAPACIDADE DE 6.000 KN - FORNECIMENTO E INSTALAÇÃO | UN | 50198.94 | 50209.1 | SICRO308279 | APARELHO DE APOIO METÁLICO ESFÉRICO UNIDIRECIONAL COM CAPACIDADE DE 6.000 KN - FORNECIMENTO E INSTALAÇÃO | UN | 50209.1
SICRO | 308280 | APARELHO DE APOIO METÁLICO ESFÉRICO UNIDIRECIONAL COM CAPACIDADE DE 6.500 KN - FORNECIMENTO E INSTALAÇÃO | UN | 54276.07 | 54286.6 | SICRO308280 | APARELHO DE APOIO METÁLICO ESFÉRICO UNIDIRECIONAL COM CAPACIDADE DE 6.500 KN - FORNECIMENTO E INSTALAÇÃO | UN | 54286.6
SICRO | 308281 | APARELHO DE APOIO METÁLICO ESFÉRICO UNIDIRECIONAL COM CAPACIDADE DE 7.000 KN - FORNECIMENTO E INSTALAÇÃO | UN | 58283.86 | 58294.8 | SICRO308281 | APARELHO DE APOIO METÁLICO ESFÉRICO UNIDIRECIONAL COM CAPACIDADE DE 7.000 KN - FORNECIMENTO E INSTALAÇÃO | UN | 58294.8
SICRO | 308282 | APARELHO DE APOIO METÁLICO ESFÉRICO UNIDIRECIONAL COM CAPACIDADE DE 7.500 KN - FORNECIMENTO E INSTALAÇÃO | UN | 62584.06 | 62595.41 | SICRO308282 | APARELHO DE APOIO METÁLICO ESFÉRICO UNIDIRECIONAL COM CAPACIDADE DE 7.500 KN - FORNECIMENTO E INSTALAÇÃO | UN | 62595.41
SICRO | 308283 | APARELHO DE APOIO METÁLICO ESFÉRICO UNIDIRECIONAL COM CAPACIDADE DE 8.000 KN - FORNECIMENTO E INSTALAÇÃO | UN | 66498.16 | 66510.05 | SICRO308283 | APARELHO DE APOIO METÁLICO ESFÉRICO UNIDIRECIONAL COM CAPACIDADE DE 8.000 KN - FORNECIMENTO E INSTALAÇÃO | UN | 66510.05
SICRO | 308284 | APARELHO DE APOIO METÁLICO ESFÉRICO UNIDIRECIONAL COM CAPACIDADE DE 8.500 KN - FORNECIMENTO E INSTALAÇÃO | UN | 71760.06 | 71772.42 | SICRO308284 | APARELHO DE APOIO METÁLICO ESFÉRICO UNIDIRECIONAL COM CAPACIDADE DE 8.500 KN - FORNECIMENTO E INSTALAÇÃO | UN | 71772.42
SICRO | 308285 | APARELHO DE APOIO METÁLICO ESFÉRICO UNIDIRECIONAL COM CAPACIDADE DE 9.000 KN - FORNECIMENTO E INSTALAÇÃO | UN | 76043.76 | 76056.64 | SICRO308285 | APARELHO DE APOIO METÁLICO ESFÉRICO UNIDIRECIONAL COM CAPACIDADE DE 9.000 KN - FORNECIMENTO E INSTALAÇÃO | UN | 76056.64
SICRO | 308286 | APARELHO DE APOIO METÁLICO ESFÉRICO UNIDIRECIONAL COM CAPACIDADE DE 9.500 KN - FORNECIMENTO E INSTALAÇÃO | UN | 80436.64 | 80450.09 | SICRO308286 | APARELHO DE APOIO METÁLICO ESFÉRICO UNIDIRECIONAL COM CAPACIDADE DE 9.500 KN - FORNECIMENTO E INSTALAÇÃO | UN | 80450.09
SICRO | 307733 | JUNTA DE DILATAÇÃO EM ELASTÔMERO E PERFIL VV - L = 20 MM E H = 40 MM - FORNECIMENTO E INSTALAÇÃO | M | 258.31 | 260.03 | SICRO307733 | JUNTA DE DILATAÇÃO EM ELASTÔMERO E PERFIL VV - L = 20 MM E H = 40 MM - FORNECIMENTO E INSTALAÇÃO | M | 260.03
SICRO | 307734 | JUNTA DE DILATAÇÃO EM ELASTÔMERO E PERFIL VV - L = 25 MM E H = 50 MM - FORNECIMENTO E INSTALAÇÃO | M | 311.26 | 313.22 | SICRO307734 | JUNTA DE DILATAÇÃO EM ELASTÔMERO E PERFIL VV - L = 25 MM E H = 50 MM - FORNECIMENTO E INSTALAÇÃO | M | 313.22
SICRO | 307735 | JUNTA DE DILATAÇÃO EM ELASTÔMERO E PERFIL VV - L = 35 MM E H = 60 MM - FORNECIMENTO E INSTALAÇÃO | M | 409.07 | 411.22 | SICRO307735 | JUNTA DE DILATAÇÃO EM ELASTÔMERO E PERFIL VV - L = 35 MM E H = 60 MM - FORNECIMENTO E INSTALAÇÃO | M | 411.22
SICRO | 307736 | JUNTA DE DILATAÇÃO EM ELASTÔMERO E PERFIL VV - L = 40 MM E H = 70 MM - FORNECIMENTO E INSTALAÇÃO | M | 546.96 | 549.35 | SICRO307736 | JUNTA DE DILATAÇÃO EM ELASTÔMERO E PERFIL VV - L = 40 MM E H = 70 MM - FORNECIMENTO E INSTALAÇÃO | M | 549.35
SICRO | 307737 | JUNTA DE DILATAÇÃO EM ELASTÔMERO E PERFIL VV - L = 50 MM E H = 80 MM - FORNECIMENTO E INSTALAÇÃO | M | 577.52 | 580.05 | SICRO307737 | JUNTA DE DILATAÇÃO EM ELASTÔMERO E PERFIL VV - L = 50 MM E H = 80 MM - FORNECIMENTO E INSTALAÇÃO | M | 580.05
SICRO | 307730 | JUNTA DE DILATAÇÃO EM PERFIL EXTRUDADO DE BORRACHA VULCANIZADA | M | 0 | 0 | SICRO307730 | JUNTA DE DILATAÇÃO EM PERFIL EXTRUDADO DE BORRACHA VULCANIZADA | M | 0
SICRO | 307084 | LÁBIOS POLIMÉRICOS EM JUNTA DE PAVIMENTO DE CONCRETO - L = 20 MM E H = 30 MM - CONFECÇÃO E ASSENTAMENTO | M | 29.3 | 30.52 | SICRO307084 | LÁBIOS POLIMÉRICOS EM JUNTA DE PAVIMENTO DE CONCRETO - L = 20 MM E H = 30 MM - CONFECÇÃO E ASSENTAMENTO | M | 30.52
SICRO | 407818 | ARMAÇÃO EM AÇO CA-25 - FORNECIMENTO, PREPARO E COLOCAÇÃO | KG | 10.83 | 11.26 | SICRO407818 | ARMAÇÃO EM AÇO CA-25 - FORNECIMENTO, PREPARO E COLOCAÇÃO | KG | 11.26
SICRO | 407819 | ARMAÇÃO EM AÇO CA-50 - FORNECIMENTO, PREPARO E COLOCAÇÃO | KG | 11.08 | 11.57 | SICRO407819 | ARMAÇÃO EM AÇO CA-50 - FORNECIMENTO, PREPARO E COLOCAÇÃO | KG | 11.57
SICRO | 407820 | ARMAÇÃO EM AÇO CA-60 - FORNECIMENTO, PREPARO E COLOCAÇÃO | KG | 12.21 | 12.64 | SICRO407820 | ARMAÇÃO EM AÇO CA-60 - FORNECIMENTO, PREPARO E COLOCAÇÃO | KG | 12.64
SICRO | 407740 | CHUMBADOR TIPO ESPERA EM AÇO CA-25 PARA FIXAÇÃO DE ESTRUTURA METÁLICA EM CONCRETO - FORNECIMENTO E INSTALAÇÃO | KG | 13.74 | 14.55 | SICRO407740 | CHUMBADOR TIPO ESPERA EM AÇO CA-25 PARA FIXAÇÃO DE ESTRUTURA METÁLICA EM CONCRETO - FORNECIMENTO E INSTALAÇÃO | KG | 14.55
SICRO | 408037 | LUVA DE EMENDA COM ROSCA CÔNICA PARA AÇO CA-50 - D = 12,5 MM - FORNECIMENTO E INSTALAÇÃO | UN | 19.44 | 19.83 | SICRO408037 | LUVA DE EMENDA COM ROSCA CÔNICA PARA AÇO CA-50 - D = 12,5 MM - FORNECIMENTO E INSTALAÇÃO | UN | 19.83
SICRO | 408038 | LUVA DE EMENDA COM ROSCA CÔNICA PARA AÇO CA-50 - D = 16 MM - FORNECIMENTO E INSTALAÇÃO | UN | 31.56 | 32.03 | SICRO408038 | LUVA DE EMENDA COM ROSCA CÔNICA PARA AÇO CA-50 - D = 16 MM - FORNECIMENTO E INSTALAÇÃO | UN | 32.03
SICRO | 408039 | LUVA DE EMENDA COM ROSCA CÔNICA PARA AÇO CA-50 - D = 20 MM - FORNECIMENTO E INSTALAÇÃO | UN | 41.43 | 41.98 | SICRO408039 | LUVA DE EMENDA COM ROSCA CÔNICA PARA AÇO CA-50 - D = 20 MM - FORNECIMENTO E INSTALAÇÃO | UN | 41.98
SICRO | 408041 | LUVA DE EMENDA COM ROSCA CÔNICA PARA AÇO CA-50 - D = 25 MM - FORNECIMENTO E INSTALAÇÃO | UN | 56.09 | 56.75 | SICRO408041 | LUVA DE EMENDA COM ROSCA CÔNICA PARA AÇO CA-50 - D = 25 MM - FORNECIMENTO E INSTALAÇÃO | UN | 56.75
SICRO | 408042 | LUVA DE EMENDA COM ROSCA CÔNICA PARA AÇO CA-50 - D = 32 MM - FORNECIMENTO E INSTALAÇÃO | UN | 78.6 | 79.42 | SICRO408042 | LUVA DE EMENDA COM ROSCA CÔNICA PARA AÇO CA-50 - D = 32 MM - FORNECIMENTO E INSTALAÇÃO | UN | 79.42
SICRO | 408031 | LUVA DE EMENDA PRENSADA PARA AÇO CA-50 - D = 12,5 MM - FORNECIMENTO E INSTALAÇÃO | UN | 20.57 | 20.82 | SICRO408031 | LUVA DE EMENDA PRENSADA PARA AÇO CA-50 - D = 12,5 MM - FORNECIMENTO E INSTALAÇÃO | UN | 20.82
SICRO | 408032 | LUVA DE EMENDA PRENSADA PARA AÇO CA-50 - D = 16 MM - FORNECIMENTO E INSTALAÇÃO | UN | 27.98 | 28.25 | SICRO408032 | LUVA DE EMENDA PRENSADA PARA AÇO CA-50 - D = 16 MM - FORNECIMENTO E INSTALAÇÃO | UN | 28.25
SICRO | 408033 | LUVA DE EMENDA PRENSADA PARA AÇO CA-50 - D = 20 MM - FORNECIMENTO E INSTALAÇÃO | UN | 38.11 | 38.41 | SICRO408033 | LUVA DE EMENDA PRENSADA PARA AÇO CA-50 - D = 20 MM - FORNECIMENTO E INSTALAÇÃO | UN | 38.41
SICRO | 408035 | LUVA DE EMENDA PRENSADA PARA AÇO CA-50 - D = 25 MM - FORNECIMENTO E INSTALAÇÃO | UN | 70.56 | 70.93 | SICRO408035 | LUVA DE EMENDA PRENSADA PARA AÇO CA-50 - D = 25 MM - FORNECIMENTO E INSTALAÇÃO | UN | 70.93
SICRO | 408036 | LUVA DE EMENDA PRENSADA PARA AÇO CA-50 - D = 32 MM - FORNECIMENTO E INSTALAÇÃO | UN | 142.16 | 142.58 | SICRO408036 | LUVA DE EMENDA PRENSADA PARA AÇO CA-50 - D = 32 MM - FORNECIMENTO E INSTALAÇÃO | UN | 142.58
SICRO | 408067 | TELA DE AÇO ELETROSSOLDADA - FORNECIMENTO, PREPARO E COLOCAÇÃO | KG | 10.15 | 10.31 | SICRO408067 | TELA DE AÇO ELETROSSOLDADA - FORNECIMENTO, PREPARO E COLOCAÇÃO | KG | 10.31
SICRO | 407743 | TRELIÇA NERVURADA TRÊS BARRAS LONGITUDINAIS INTERLIGADAS POR DUAS DIAGONAIS SINUSOIDAL - FORNECIMENTO E INSTALAÇÃO | KG | 11.03 | 11.25 | SICRO407743 | TRELIÇA NERVURADA TRÊS BARRAS LONGITUDINAIS INTERLIGADAS POR DUAS DIAGONAIS SINUSOIDAL - FORNECIMENTO E INSTALAÇÃO | KG | 11.25
SICRO | 607137 | ARCO METÁLICO GALVANIZADO TIPO MP 152S - ARCO ALTO - VÃO = 10,08 M E ALTURA = 6,12 M - ATERRO RODOVIÁRIO MÍNIMO = 0,90 M E MÁXIMO = 5,00 M - AREIA E BRITA COMERCIAIS | M | 59729.37 | 60086.46 | SICRO607137 | ARCO METÁLICO GALVANIZADO TIPO MP 152S - ARCO ALTO - VÃO = 10,08 M E ALTURA = 6,12 M - ATERRO RODOVIÁRIO MÍNIMO = 0,90 M E MÁXIMO = 5,00 M - AREIA E BRITA COMERCIAIS | M | 60086.46
SICRO | 606785 | ARCO METÁLICO GALVANIZADO TIPO MP 152S - ARCO ALTO - VÃO = 10,08 M E ALTURA = 6,12 M - ATERRO RODOVIÁRIO MÍNIMO = 0,90 M E MÁXIMO = 5,00 M - AREIA EXTRAÍDA E BRITA PRODUZIDA | M | 58856.09 | 59216.82 | SICRO606785 | ARCO METÁLICO GALVANIZADO TIPO MP 152S - ARCO ALTO - VÃO = 10,08 M E ALTURA = 6,12 M - ATERRO RODOVIÁRIO MÍNIMO = 0,90 M E MÁXIMO = 5,00 M - AREIA EXTRAÍDA E BRITA PRODUZIDA | M | 59216.82
SICRO | 607139 | ARCO METÁLICO GALVANIZADO TIPO MP 152S - ARCO ALTO - VÃO = 10,31 M E ALTURA = 6,17 M - ATERRO RODOVIÁRIO MÍNIMO = 0,90 M E MÁXIMO = 4,90 M - AREIA E BRITA COMERCIAIS | M | 60522.58 | 60890.96 | SICRO607139 | ARCO METÁLICO GALVANIZADO TIPO MP 152S - ARCO ALTO - VÃO = 10,31 M E ALTURA = 6,17 M - ATERRO RODOVIÁRIO MÍNIMO = 0,90 M E MÁXIMO = 4,90 M - AREIA E BRITA COMERCIAIS | M | 60890.96
SICRO | 606787 | ARCO METÁLICO GALVANIZADO TIPO MP 152S - ARCO ALTO - VÃO = 10,31 M E ALTURA = 6,17 M - ATERRO RODOVIÁRIO MÍNIMO = 0,90 M E MÁXIMO = 4,90 M - AREIA EXTRAÍDA E BRITA PRODUZIDA | M | 59348.94 | 59708.73 | SICRO606787 | ARCO METÁLICO GALVANIZADO TIPO MP 152S - ARCO ALTO - VÃO = 10,31 M E ALTURA = 6,17 M - ATERRO RODOVIÁRIO MÍNIMO = 0,90 M E MÁXIMO = 4,90 M - AREIA EXTRAÍDA E BRITA PRODUZIDA | M | 59708.73
SICRO | 607140 | ARCO METÁLICO GALVANIZADO TIPO MP 152S - ARCO ALTO - VÃO = 10,36 M E ALTURA = 5,38 M - ATERRO RODOVIÁRIO MÍNIMO = 1,20 M E MÁXIMO = 3,60 M - AREIA E BRITA COMERCIAIS | M | 55319.19 | 55607.17 | SICRO607140 | ARCO METÁLICO GALVANIZADO TIPO MP 152S - ARCO ALTO - VÃO = 10,36 M E ALTURA = 5,38 M - ATERRO RODOVIÁRIO MÍNIMO = 1,20 M E MÁXIMO = 3,60 M - AREIA E BRITA COMERCIAIS | M | 55607.17
SICRO | 606788 | ARCO METÁLICO GALVANIZADO TIPO MP 152S - ARCO ALTO - VÃO = 10,36 M E ALTURA = 5,38 M - ATERRO RODOVIÁRIO MÍNIMO = 1,20 M E MÁXIMO = 3,60 M - AREIA EXTRAÍDA E BRITA PRODUZIDA | M | 54819.31 | 55124.07 | SICRO606788 | ARCO METÁLICO GALVANIZADO TIPO MP 152S - ARCO ALTO - VÃO = 10,36 M E ALTURA = 5,38 M - ATERRO RODOVIÁRIO MÍNIMO = 1,20 M E MÁXIMO = 3,60 M - AREIA EXTRAÍDA E BRITA PRODUZIDA | M | 55124.07
SICRO | 607141 | ARCO METÁLICO GALVANIZADO TIPO MP 152S - ARCO ALTO - VÃO = 10,54 M E ALTURA = 6,05 M - ATERRO RODOVIÁRIO MÍNIMO = 1,20 M E MÁXIMO = 4,20 M - AREIA E BRITA COMERCIAIS | M | 61578.71 | 61988.85 | SICRO607141 | ARCO METÁLICO GALVANIZADO TIPO MP 152S - ARCO ALTO - VÃO = 10,54 M E ALTURA = 6,05 M - ATERRO RODOVIÁRIO MÍNIMO = 1,20 M E MÁXIMO = 4,20 M - AREIA E BRITA COMERCIAIS | M | 61988.85
SICRO | 606789 | ARCO METÁLICO GALVANIZADO TIPO MP 152S - ARCO ALTO - VÃO = 10,54 M E ALTURA = 6,05 M - ATERRO RODOVIÁRIO MÍNIMO = 1,20 M E MÁXIMO = 4,20 M - AREIA EXTRAÍDA E BRITA PRODUZIDA | M | 60671.14 | 61085.06 | SICRO606789 | ARCO METÁLICO GALVANIZADO TIPO MP 152S - ARCO ALTO - VÃO = 10,54 M E ALTURA = 6,05 M - ATERRO RODOVIÁRIO MÍNIMO = 1,20 M E MÁXIMO = 4,20 M - AREIA EXTRAÍDA E BRITA PRODUZIDA | M | 61085.06
SICRO | 607144 | ARCO METÁLICO GALVANIZADO TIPO MP 152S - ARCO ALTO - VÃO = 10,57 M E ALTURA = 5,41 M - ATERRO RODOVIÁRIO MÍNIMO = 1,20 M E MÁXIMO = 4,10 M - AREIA E BRITA COMERCIAIS | M | 72269.1 | 72598.08 | SICRO607144 | ARCO METÁLICO GALVANIZADO TIPO MP 152S - ARCO ALTO - VÃO = 10,57 M E ALTURA = 5,41 M - ATERRO RODOVIÁRIO MÍNIMO = 1,20 M E MÁXIMO = 4,10 M - AREIA E BRITA COMERCIAIS | M | 72598.08
SICRO | 606792 | ARCO METÁLICO GALVANIZADO TIPO MP 152S - ARCO ALTO - VÃO = 10,57 M E ALTURA = 5,41 M - ATERRO RODOVIÁRIO MÍNIMO = 1,20 M E MÁXIMO = 4,10 M - AREIA EXTRAÍDA E BRITA PRODUZIDA | M | 71440.14 | 71772.57 | SICRO606792 | ARCO METÁLICO GALVANIZADO TIPO MP 152S - ARCO ALTO - VÃO = 10,57 M E ALTURA = 5,41 M - ATERRO RODOVIÁRIO MÍNIMO = 1,20 M E MÁXIMO = 4,10 M - AREIA EXTRAÍDA E BRITA PRODUZIDA | M | 71772.57
SICRO | 607142 | ARCO METÁLICO GALVANIZADO TIPO MP 152S - ARCO ALTO - VÃO = 10,74 M E ALTURA = 6,48 M - ATERRO RODOVIÁRIO MÍNIMO = 1,20 M E MÁXIMO = 4,70 M - AREIA E BRITA COMERCIAIS | M | 64565.12 | 65021.44 | SICRO607142 | ARCO METÁLICO GALVANIZADO TIPO MP 152S - ARCO ALTO - VÃO = 10,74 M E ALTURA = 6,48 M - ATERRO RODOVIÁRIO MÍNIMO = 1,20 M E MÁXIMO = 4,70 M - AREIA E BRITA COMERCIAIS | M | 65021.44
SICRO | 606790 | ARCO METÁLICO GALVANIZADO TIPO MP 152S - ARCO ALTO - VÃO = 10,74 M E ALTURA = 6,48 M - ATERRO RODOVIÁRIO MÍNIMO = 1,20 M E MÁXIMO = 4,70 M - AREIA EXTRAÍDA E BRITA PRODUZIDA | M | 63588.93 | 64049.32 | SICRO606790 | ARCO METÁLICO GALVANIZADO TIPO MP 152S - ARCO ALTO - VÃO = 10,74 M E ALTURA = 6,48 M - ATERRO RODOVIÁRIO MÍNIMO = 1,20 M E MÁXIMO = 4,70 M - AREIA EXTRAÍDA E BRITA PRODUZIDA | M | 64049.32
SICRO | 607145 | ARCO METÁLICO GALVANIZADO TIPO MP 152S - ARCO ALTO - VÃO = 10,77 M E ALTURA = 6,10 M - ATERRO RODOVIÁRIO MÍNIMO = 1,20 M E MÁXIMO = 4,70 M - AREIA E BRITA COMERCIAIS | M | 79742.9 | 80190.38 | SICRO607145 | ARCO METÁLICO GALVANIZADO TIPO MP 152S - ARCO ALTO - VÃO = 10,77 M E ALTURA = 6,10 M - ATERRO RODOVIÁRIO MÍNIMO = 1,20 M E MÁXIMO = 4,70 M - AREIA E BRITA COMERCIAIS | M | 80190.38
SICRO | 606793 | ARCO METÁLICO GALVANIZADO TIPO MP 152S - ARCO ALTO - VÃO = 10,77 M E ALTURA = 6,10 M - ATERRO RODOVIÁRIO MÍNIMO = 1,20 M E MÁXIMO = 4,70 M - AREIA EXTRAÍDA E BRITA PRODUZIDA | M | 78815.78 | 79267.11 | SICRO606793 | ARCO METÁLICO GALVANIZADO TIPO MP 152S - ARCO ALTO - VÃO = 10,77 M E ALTURA = 6,10 M - ATERRO RODOVIÁRIO MÍNIMO = 1,20 M E MÁXIMO = 4,70 M - AREIA EXTRAÍDA E BRITA PRODUZIDA | M | 79267.11
SICRO | 607146 | ARCO METÁLICO GALVANIZADO TIPO MP 152S - ARCO ALTO - VÃO = 10,97 M E ALTURA = 6,53 M - ATERRO RODOVIÁRIO MÍNIMO = 1,20 M E MÁXIMO = 4,70 M - AREIA E BRITA COMERCIAIS | M | 83166.59 | 83627.81 | SICRO607146 | ARCO METÁLICO GALVANIZADO TIPO MP 152S - ARCO ALTO - VÃO = 10,97 M E ALTURA = 6,53 M - ATERRO RODOVIÁRIO MÍNIMO = 1,20 M E MÁXIMO = 4,70 M - AREIA E BRITA COMERCIAIS | M | 83627.81
SICRO | 606794 | ARCO METÁLICO GALVANIZADO TIPO MP 152S - ARCO ALTO - VÃO = 10,97 M E ALTURA = 6,53 M - ATERRO RODOVIÁRIO MÍNIMO = 1,20 M E MÁXIMO = 4,70 M - AREIA EXTRAÍDA E BRITA PRODUZIDA | M | 82160.33 | 82625.74 | SICRO606794 | ARCO METÁLICO GALVANIZADO TIPO MP 152S - ARCO ALTO - VÃO = 10,97 M E ALTURA = 6,53 M - ATERRO RODOVIÁRIO MÍNIMO = 1,20 M E MÁXIMO = 4,70 M - AREIA EXTRAÍDA E BRITA PRODUZIDA | M | 82625.74
SICRO | 607143 | ARCO METÁLICO GALVANIZADO TIPO MP 152S - ARCO ALTO - VÃO = 11,35 M E ALTURA = 7,12 M - ATERRO RODOVIÁRIO MÍNIMO = 1,20 M E MÁXIMO = 4,70 M - AREIA E BRITA COMERCIAIS | M | 69746.88 | 70242.79 | SICRO607143 | ARCO METÁLICO GALVANIZADO TIPO MP 152S - ARCO ALTO - VÃO = 11,35 M E ALTURA = 7,12 M - ATERRO RODOVIÁRIO MÍNIMO = 1,20 M E MÁXIMO = 4,70 M - AREIA E BRITA COMERCIAIS | M | 70242.79
SICRO | 606791 | ARCO METÁLICO GALVANIZADO TIPO MP 152S - ARCO ALTO - VÃO = 11,35 M E ALTURA = 7,12 M - ATERRO RODOVIÁRIO MÍNIMO = 1,20 M E MÁXIMO = 4,70 M - AREIA EXTRAÍDA E BRITA PRODUZIDA | M | 68623.01 | 69123.6 | SICRO606791 | ARCO METÁLICO GALVANIZADO TIPO MP 152S - ARCO ALTO - VÃO = 11,35 M E ALTURA = 7,12 M - ATERRO RODOVIÁRIO MÍNIMO = 1,20 M E MÁXIMO = 4,70 M - AREIA EXTRAÍDA E BRITA PRODUZIDA | M | 69123.6
SICRO | 607147 | ARCO METÁLICO GALVANIZADO TIPO MP 152S - ARCO ALTO - VÃO = 11,58 M E ALTURA = 7,16 M - ATERRO RODOVIÁRIO MÍNIMO = 1,20 M E MÁXIMO = 6,40 M - AREIA E BRITA COMERCIAIS | M | 89713.11 | 90214.81 | SICRO607147 | ARCO METÁLICO GALVANIZADO TIPO MP 152S - ARCO ALTO - VÃO = 11,58 M E ALTURA = 7,16 M - ATERRO RODOVIÁRIO MÍNIMO = 1,20 M E MÁXIMO = 6,40 M - AREIA E BRITA COMERCIAIS | M | 90214.81
SICRO | 606795 | ARCO METÁLICO GALVANIZADO TIPO MP 152S - ARCO ALTO - VÃO = 11,58 M E ALTURA = 7,16 M - ATERRO RODOVIÁRIO MÍNIMO = 1,20 M E MÁXIMO = 6,40 M - AREIA EXTRAÍDA E BRITA PRODUZIDA | M | 88553.58 | 89060.12 | SICRO606795 | ARCO METÁLICO GALVANIZADO TIPO MP 152S - ARCO ALTO - VÃO = 11,58 M E ALTURA = 7,16 M - ATERRO RODOVIÁRIO MÍNIMO = 1,20 M E MÁXIMO = 6,40 M - AREIA EXTRAÍDA E BRITA PRODUZIDA | M | 89060.12
SICRO | 607112 | ARCO METÁLICO GALVANIZADO TIPO MP 152S - ARCO ALTO - VÃO = 6,12 M E ALTURA = 2,77 M - ATERRO RODOVIÁRIO MÍNIMO = 0,75 M E MÁXIMO = 5,40 M - AREIA E BRITA COMERCIAIS | M | 29209.78 | 29320.54 | SICRO607112 | ARCO METÁLICO GALVANIZADO TIPO MP 152S - ARCO ALTO - VÃO = 6,12 M E ALTURA = 2,77 M - ATERRO RODOVIÁRIO MÍNIMO = 0,75 M E MÁXIMO = 5,40 M - AREIA E BRITA COMERCIAIS | M | 29320.54
SICRO | 606760 | ARCO METÁLICO GALVANIZADO TIPO MP 152S - ARCO ALTO - VÃO = 6,12 M E ALTURA = 2,77 M - ATERRO RODOVIÁRIO MÍNIMO = 0,75 M E MÁXIMO = 5,40 M - AREIA EXTRAÍDA E BRITA PRODUZIDA | M | 28905.83 | 29017.85 | SICRO606760 | ARCO METÁLICO GALVANIZADO TIPO MP 152S - ARCO ALTO - VÃO = 6,12 M E ALTURA = 2,77 M - ATERRO RODOVIÁRIO MÍNIMO = 0,75 M E MÁXIMO = 5,40 M - AREIA EXTRAÍDA E BRITA PRODUZIDA | M | 29017.85
SICRO | 607113 | ARCO METÁLICO GALVANIZADO TIPO MP 152S - ARCO ALTO - VÃO = 6,30 M E ALTURA = 3,68 M - ATERRO RODOVIÁRIO MÍNIMO = 0,75 M E MÁXIMO = 7,50 M - AREIA E BRITA COMERCIAIS | M | 34301.04 | 34442.95 | SICRO607113 | ARCO METÁLICO GALVANIZADO TIPO MP 152S - ARCO ALTO - VÃO = 6,30 M E ALTURA = 3,68 M - ATERRO RODOVIÁRIO MÍNIMO = 0,75 M E MÁXIMO = 7,50 M - AREIA E BRITA COMERCIAIS | M | 34442.95
SICRO | 606761 | ARCO METÁLICO GALVANIZADO TIPO MP 152S - ARCO ALTO - VÃO = 6,30 M E ALTURA = 3,68 M - ATERRO RODOVIÁRIO MÍNIMO = 0,75 M E MÁXIMO = 7,50 M - AREIA EXTRAÍDA E BRITA PRODUZIDA | M | 33951.66 | 34095.02 | SICRO606761 | ARCO METÁLICO GALVANIZADO TIPO MP 152S - ARCO ALTO - VÃO = 6,30 M E ALTURA = 3,68 M - ATERRO RODOVIÁRIO MÍNIMO = 0,75 M E MÁXIMO = 7,50 M - AREIA EXTRAÍDA E BRITA PRODUZIDA | M | 34095.02
SICRO | 606762 | ARCO METÁLICO GALVANIZADO TIPO MP 152S - ARCO ALTO - VÃO = 6,55 M E ALTURA = 3,56 M - ATERRO RODOVIÁRIO MÍNIMO = 0,75 M E MÁXIMO = 4,9 M - AREIA EXTRAÍDA E BRITA PRODUZIDA | M | 33722.62 | 33847.9 | SICRO606762 | ARCO METÁLICO GALVANIZADO TIPO MP 152S - ARCO ALTO - VÃO = 6,55 M E ALTURA = 3,56 M - ATERRO RODOVIÁRIO MÍNIMO = 0,75 M E MÁXIMO = 4,9 M - AREIA EXTRAÍDA E BRITA PRODUZIDA | M | 33847.9
SICRO | 607114 | ARCO METÁLICO GALVANIZADO TIPO MP 152S - ARCO ALTO - VÃO = 6,55 M E ALTURA = 3,56 M - ATERRO RODOVIÁRIO MÍNIMO = 0,75 M E MÁXIMO = 4,90 M - AREIA E BRITA COMERCIAIS | M | 34078.61 | 34202.41 | SICRO607114 | ARCO METÁLICO GALVANIZADO TIPO MP 152S - ARCO ALTO - VÃO = 6,55 M E ALTURA = 3,56 M - ATERRO RODOVIÁRIO MÍNIMO = 0,75 M E MÁXIMO = 4,90 M - AREIA E BRITA COMERCIAIS | M | 34202.41
SICRO | 607116 | ARCO METÁLICO GALVANIZADO TIPO MP 152S - ARCO ALTO - VÃO = 6,78 M E ALTURA = 3,61 M - ATERRO RODOVIÁRIO MÍNIMO = 0,75 M E MÁXIMO = 4,80 M - AREIA E BRITA COMERCIAIS | M | 35999.28 | 36137.96 | SICRO607116 | ARCO METÁLICO GALVANIZADO TIPO MP 152S - ARCO ALTO - VÃO = 6,78 M E ALTURA = 3,61 M - ATERRO RODOVIÁRIO MÍNIMO = 0,75 M E MÁXIMO = 4,80 M - AREIA E BRITA COMERCIAIS | M | 36137.96
SICRO | 606764 | ARCO METÁLICO GALVANIZADO TIPO MP 152S - ARCO ALTO - VÃO = 6,78 M E ALTURA = 3,61 M - ATERRO RODOVIÁRIO MÍNIMO = 0,75 M E MÁXIMO = 4,80 M - AREIA EXTRAÍDA E BRITA PRODUZIDA | M | 35628.29 | 35768.52 | SICRO606764 | ARCO METÁLICO GALVANIZADO TIPO MP 152S - ARCO ALTO - VÃO = 6,78 M E ALTURA = 3,61 M - ATERRO RODOVIÁRIO MÍNIMO = 0,75 M E MÁXIMO = 4,80 M - AREIA EXTRAÍDA E BRITA PRODUZIDA | M | 35768.52
SICRO | 607115 | ARCO METÁLICO GALVANIZADO TIPO MP 152S - ARCO ALTO - VÃO = 6,96 M E ALTURA = 4,42 M - ATERRO RODOVIÁRIO MÍNIMO = 0,75 M E MÁXIMO = 8,10 M - AREIA E BRITA COMERCIAIS | M | 40873.39 | 41037.13 | SICRO607115 | ARCO METÁLICO GALVANIZADO TIPO MP 152S - ARCO ALTO - VÃO = 6,96 M E ALTURA = 4,42 M - ATERRO RODOVIÁRIO MÍNIMO = 0,75 M E MÁXIMO = 8,10 M - AREIA E BRITA COMERCIAIS | M | 41037.13
SICRO | 606763 | ARCO METÁLICO GALVANIZADO TIPO MP 152S - ARCO ALTO - VÃO = 6,96 M E ALTURA = 4,42 M - ATERRO RODOVIÁRIO MÍNIMO = 0,75 M E MÁXIMO = 8,10 M - AREIA EXTRAÍDA E BRITA PRODUZIDA | M | 40427.08 | 40592.68 | SICRO606763 | ARCO METÁLICO GALVANIZADO TIPO MP 152S - ARCO ALTO - VÃO = 6,96 M E ALTURA = 4,42 M - ATERRO RODOVIÁRIO MÍNIMO = 0,75 M E MÁXIMO = 8,10 M - AREIA EXTRAÍDA E BRITA PRODUZIDA | M | 40592.68
SICRO | 607117 | ARCO METÁLICO GALVANIZADO TIPO MP 152S - ARCO ALTO - VÃO = 6,99 M E ALTURA = 4,27 M - ATERRO RODOVIÁRIO MÍNIMO = 0,75 M E MÁXIMO = 5,70 M - AREIA E BRITA COMERCIAIS | M | 40857.58 | 41031.13 | SICRO607117 | ARCO METÁLICO GALVANIZADO TIPO MP 152S - ARCO ALTO - VÃO = 6,99 M E ALTURA = 4,27 M - ATERRO RODOVIÁRIO MÍNIMO = 0,75 M E MÁXIMO = 5,70 M - AREIA E BRITA COMERCIAIS | M | 41031.13
SICRO | 606765 | ARCO METÁLICO GALVANIZADO TIPO MP 152S - ARCO ALTO - VÃO = 6,99 M E ALTURA = 4,27 M - ATERRO RODOVIÁRIO MÍNIMO = 0,75 M E MÁXIMO = 5,70 M - AREIA EXTRAÍDA E BRITA PRODUZIDA | M | 40423.53 | 40598.89 | SICRO606765 | ARCO METÁLICO GALVANIZADO TIPO MP 152S - ARCO ALTO - VÃO = 6,99 M E ALTURA = 4,27 M - ATERRO RODOVIÁRIO MÍNIMO = 0,75 M E MÁXIMO = 5,70 M - AREIA EXTRAÍDA E BRITA PRODUZIDA | M | 40598.89
SICRO | 607118 | ARCO METÁLICO GALVANIZADO TIPO MP 152S - ARCO ALTO - VÃO = 7,01 M E ALTURA = 3,63 M - ATERRO RODOVIÁRIO MÍNIMO = 0,75 M E MÁXIMO = 4,60 M - AREIA E BRITA COMERCIAIS | M | 36633.27 | 36774.63 | SICRO607118 | ARCO METÁLICO GALVANIZADO TIPO MP 152S - ARCO ALTO - VÃO = 7,01 M E ALTURA = 3,63 M - ATERRO RODOVIÁRIO MÍNIMO = 0,75 M E MÁXIMO = 4,60 M - AREIA E BRITA COMERCIAIS | M | 36774.63
SICRO | 606766 | ARCO METÁLICO GALVANIZADO TIPO MP 152S - ARCO ALTO - VÃO = 7,01 M E ALTURA = 3,63 M - ATERRO RODOVIÁRIO MÍNIMO = 0,75 M E MÁXIMO = 4,60 M - AREIA EXTRAÍDA E BRITA PRODUZIDA | M | 36250.29 | 36393.24 | SICRO606766 | ARCO METÁLICO GALVANIZADO TIPO MP 152S - ARCO ALTO - VÃO = 7,01 M E ALTURA = 3,63 M - ATERRO RODOVIÁRIO MÍNIMO = 0,75 M E MÁXIMO = 4,60 M - AREIA EXTRAÍDA E BRITA PRODUZIDA | M | 36393.24
SICRO | 607120 | ARCO METÁLICO GALVANIZADO TIPO MP 152S - ARCO ALTO - VÃO = 7,24 M E ALTURA = 3,68 M - ATERRO RODOVIÁRIO MÍNIMO = 0,90 M E MÁXIMO = 4,4 M - AREIA E BRITA COMERCIAIS | M | 37303.49 | 37449.13 | SICRO607120 | ARCO METÁLICO GALVANIZADO TIPO MP 152S - ARCO ALTO - VÃO = 7,24 M E ALTURA = 3,68 M - ATERRO RODOVIÁRIO MÍNIMO = 0,90 M E MÁXIMO = 4,4 M - AREIA E BRITA COMERCIAIS | M | 37449.13
SICRO | 606768 | ARCO METÁLICO GALVANIZADO TIPO MP 152S - ARCO ALTO - VÃO = 7,24 M E ALTURA = 3,68 M - ATERRO RODOVIÁRIO MÍNIMO = 0,90 M E MÁXIMO = 4,40 M - AREIA EXTRAÍDA E BRITA PRODUZIDA | M | 36900.19 | 37047.51 | SICRO606768 | ARCO METÁLICO GALVANIZADO TIPO MP 152S - ARCO ALTO - VÃO = 7,24 M E ALTURA = 3,68 M - ATERRO RODOVIÁRIO MÍNIMO = 0,90 M E MÁXIMO = 4,40 M - AREIA EXTRAÍDA E BRITA PRODUZIDA | M | 37047.51
SICRO | 607119 | ARCO METÁLICO GALVANIZADO TIPO MP 152S - ARCO ALTO - VÃO = 7,42 M E ALTURA = 4,52 M - ATERRO RODOVIÁRIO MÍNIMO = 0,90 M E MÁXIMO = 6,40 M - AREIA E BRITA COMERCIAIS | M | 42858.59 | 43043.66 | SICRO607119 | ARCO METÁLICO GALVANIZADO TIPO MP 152S - ARCO ALTO - VÃO = 7,42 M E ALTURA = 4,52 M - ATERRO RODOVIÁRIO MÍNIMO = 0,90 M E MÁXIMO = 6,40 M - AREIA E BRITA COMERCIAIS | M | 43043.66
SICRO | 606767 | ARCO METÁLICO GALVANIZADO TIPO MP 152S - ARCO ALTO - VÃO = 7,42 M E ALTURA = 4,52 M - ATERRO RODOVIÁRIO MÍNIMO = 0,90 M E MÁXIMO = 6,40 M - AREIA EXTRAÍDA E BRITA PRODUZIDA | M | 42366.75 | 42553.88 | SICRO606767 | ARCO METÁLICO GALVANIZADO TIPO MP 152S - ARCO ALTO - VÃO = 7,42 M E ALTURA = 4,52 M - ATERRO RODOVIÁRIO MÍNIMO = 0,90 M E MÁXIMO = 6,40 M - AREIA EXTRAÍDA E BRITA PRODUZIDA | M | 42553.88
SICRO | 607121 | ARCO METÁLICO GALVANIZADO TIPO MP 152S - ARCO ALTO - VÃO = 7,47 M E ALTURA = 4,19 M - ATERRO RODOVIÁRIO MÍNIMO = 0,90 M E MÁXIMO = 4,30 M - AREIA E BRITA COMERCIAIS | M | 40391.55 | 40548.34 | SICRO607121 | ARCO METÁLICO GALVANIZADO TIPO MP 152S - ARCO ALTO - VÃO = 7,47 M E ALTURA = 4,19 M - ATERRO RODOVIÁRIO MÍNIMO = 0,90 M E MÁXIMO = 4,30 M - AREIA E BRITA COMERCIAIS | M | 40548.34
SICRO | 606769 | ARCO METÁLICO GALVANIZADO TIPO MP 152S - ARCO ALTO - VÃO = 7,47 M E ALTURA = 4,19 M - ATERRO RODOVIÁRIO MÍNIMO = 0,90 M E MÁXIMO = 4,30 M - AREIA EXTRAÍDA E BRITA PRODUZIDA | M | 39931.75 | 40090.45 | SICRO606769 | ARCO METÁLICO GALVANIZADO TIPO MP 152S - ARCO ALTO - VÃO = 7,47 M E ALTURA = 4,19 M - ATERRO RODOVIÁRIO MÍNIMO = 0,90 M E MÁXIMO = 4,30 M - AREIA EXTRAÍDA E BRITA PRODUZIDA | M | 40090.45
SICRO | 607123 | ARCO METÁLICO GALVANIZADO TIPO MP 152S - ARCO ALTO - VÃO = 7,67 M E ALTURA = 3,99 M - ATERRO RODOVIÁRIO MÍNIMO = 0,90 M E MÁXIMO = 4,10 M - AREIA E BRITA COMERCIAIS | M | 39852.74 | 40009.74 | SICRO607123 | ARCO METÁLICO GALVANIZADO TIPO MP 152S - ARCO ALTO - VÃO = 7,67 M E ALTURA = 3,99 M - ATERRO RODOVIÁRIO MÍNIMO = 0,90 M E MÁXIMO = 4,10 M - AREIA E BRITA COMERCIAIS | M | 40009.74
SICRO | 606771 | ARCO METÁLICO GALVANIZADO TIPO MP 152S - ARCO ALTO - VÃO = 7,67 M E ALTURA = 3,99 M - ATERRO RODOVIÁRIO MÍNIMO = 0,90 M E MÁXIMO = 4,10 M - AREIA EXTRAÍDA E BRITA PRODUZIDA | M | 39394.65 | 39553.56 | SICRO606771 | ARCO METÁLICO GALVANIZADO TIPO MP 152S - ARCO ALTO - VÃO = 7,67 M E ALTURA = 3,99 M - ATERRO RODOVIÁRIO MÍNIMO = 0,90 M E MÁXIMO = 4,10 M - AREIA EXTRAÍDA E BRITA PRODUZIDA | M | 39553.56
SICRO | 607122 | ARCO METÁLICO GALVANIZADO TIPO MP 152S - ARCO ALTO - VÃO = 7,85 M E ALTURA = 4,60 M - ATERRO RODOVIÁRIO MÍNIMO = 0,90 M E MÁXIMO = 6,00 M - AREIA E BRITA COMERCIAIS | M | 44198.28 | 44390.77 | SICRO607122 | ARCO METÁLICO GALVANIZADO TIPO MP 152S - ARCO ALTO - VÃO = 7,85 M E ALTURA = 4,60 M - ATERRO RODOVIÁRIO MÍNIMO = 0,90 M E MÁXIMO = 6,00 M - AREIA E BRITA COMERCIAIS | M | 44390.77
SICRO | 606770 | ARCO METÁLICO GALVANIZADO TIPO MP 152S - ARCO ALTO - VÃO = 7,85 M E ALTURA = 4,60 M - ATERRO RODOVIÁRIO MÍNIMO = 0,90 M E MÁXIMO = 6,00 M - AREIA EXTRAÍDA E BRITA PRODUZIDA | M | 43669.97 | 43864.66 | SICRO606770 | ARCO METÁLICO GALVANIZADO TIPO MP 152S - ARCO ALTO - VÃO = 7,85 M E ALTURA = 4,60 M - ATERRO RODOVIÁRIO MÍNIMO = 0,90 M E MÁXIMO = 6,00 M - AREIA EXTRAÍDA E BRITA PRODUZIDA | M | 43864.66
SICRO | 607125 | ARCO METÁLICO GALVANIZADO TIPO MP 152S - ARCO ALTO - VÃO = 7,90 M E ALTURA = 4,04 M - ATERRO RODOVIÁRIO MÍNIMO = 0,90 M E MÁXIMO = 4,00 M - AREIA E BRITA COMERCIAIS | M | 41188.01 | 41367.72 | SICRO607125 | ARCO METÁLICO GALVANIZADO TIPO MP 152S - ARCO ALTO - VÃO = 7,90 M E ALTURA = 4,04 M - ATERRO RODOVIÁRIO MÍNIMO = 0,90 M E MÁXIMO = 4,00 M - AREIA E BRITA COMERCIAIS | M | 41367.72
SICRO | 606773 | ARCO METÁLICO GALVANIZADO TIPO MP 152S - ARCO ALTO - VÃO = 7,90 M E ALTURA = 4,04 M - ATERRO RODOVIÁRIO MÍNIMO = 0,90 M E MÁXIMO = 4,00 M - AREIA EXTRAÍDA E BRITA PRODUZIDA | M | 40706.02 | 40887.74 | SICRO606773 | ARCO METÁLICO GALVANIZADO TIPO MP 152S - ARCO ALTO - VÃO = 7,90 M E ALTURA = 4,04 M - ATERRO RODOVIÁRIO MÍNIMO = 0,90 M E MÁXIMO = 4,00 M - AREIA EXTRAÍDA E BRITA PRODUZIDA | M | 40887.74
SICRO | 607124 | ARCO METÁLICO GALVANIZADO TIPO MP 152S - ARCO ALTO - VÃO = 8,08 M E ALTURA = 4,65 M - ATERRO RODOVIÁRIO MÍNIMO = 0,90 M E MÁXIMO = 5,80 M - AREIA E BRITA COMERCIAIS | M | 44860.02 | 45056.96 | SICRO607124 | ARCO METÁLICO GALVANIZADO TIPO MP 152S - ARCO ALTO - VÃO = 8,08 M E ALTURA = 4,65 M - ATERRO RODOVIÁRIO MÍNIMO = 0,90 M E MÁXIMO = 5,80 M - AREIA E BRITA COMERCIAIS | M | 45056.96
SICRO | 606772 | ARCO METÁLICO GALVANIZADO TIPO MP 152S - ARCO ALTO - VÃO = 8,08 M E ALTURA = 4,65 M - ATERRO RODOVIÁRIO MÍNIMO = 0,90 M E MÁXIMO = 5,80 M - AREIA EXTRAÍDA E BRITA PRODUZIDA | M | 44314.8 | 44514.01 | SICRO606772 | ARCO METÁLICO GALVANIZADO TIPO MP 152S - ARCO ALTO - VÃO = 8,08 M E ALTURA = 4,65 M - ATERRO RODOVIÁRIO MÍNIMO = 0,90 M E MÁXIMO = 5,80 M - AREIA EXTRAÍDA E BRITA PRODUZIDA | M | 44514.01
SICRO | 607126 | ARCO METÁLICO GALVANIZADO TIPO MP 152S - ARCO ALTO - VÃO = 8,31 M E ALTURA = 4,70 M - ATERRO RODOVIÁRIO MÍNIMO = 0,90 M E MÁXIMO = 5,60 M - AREIA E BRITA COMERCIAIS | M | 46099.45 | 46311.91 | SICRO607126 | ARCO METÁLICO GALVANIZADO TIPO MP 152S - ARCO ALTO - VÃO = 8,31 M E ALTURA = 4,70 M - ATERRO RODOVIÁRIO MÍNIMO = 0,90 M E MÁXIMO = 5,60 M - AREIA E BRITA COMERCIAIS | M | 46311.91
SICRO | 606774 | ARCO METÁLICO GALVANIZADO TIPO MP 152S - ARCO ALTO - VÃO = 8,31 M E ALTURA = 4,70 M - ATERRO RODOVIÁRIO MÍNIMO = 0,90 M E MÁXIMO = 5,60 M - AREIA EXTRAÍDA E BRITA PRODUZIDA | M | 45527.97 | 45742.81 | SICRO606774 | ARCO METÁLICO GALVANIZADO TIPO MP 152S - ARCO ALTO - VÃO = 8,31 M E ALTURA = 4,70 M - ATERRO RODOVIÁRIO MÍNIMO = 0,90 M E MÁXIMO = 5,60 M - AREIA EXTRAÍDA E BRITA PRODUZIDA | M | 45742.81
SICRO | 607127 | ARCO METÁLICO GALVANIZADO TIPO MP 152S - ARCO ALTO - VÃO = 8,36 M E ALTURA = 4,11 M - ATERRO RODOVIÁRIO MÍNIMO = 0,90 M E MÁXIMO = 3,70 M - AREIA E BRITA COMERCIAIS | M | 42460.02 | 42645.53 | SICRO607127 | ARCO METÁLICO GALVANIZADO TIPO MP 152S - ARCO ALTO - VÃO = 8,36 M E ALTURA = 4,11 M - ATERRO RODOVIÁRIO MÍNIMO = 0,90 M E MÁXIMO = 3,70 M - AREIA E BRITA COMERCIAIS | M | 42645.53
SICRO | 606775 | ARCO METÁLICO GALVANIZADO TIPO MP 152S - ARCO ALTO - VÃO = 8,36 M E ALTURA = 4,11 M - ATERRO RODOVIÁRIO MÍNIMO = 0,90 M E MÁXIMO = 3,70 M - AREIA EXTRAÍDA E BRITA PRODUZIDA | M | 41949.07 | 42136.71 | SICRO606775 | ARCO METÁLICO GALVANIZADO TIPO MP 152S - ARCO ALTO - VÃO = 8,36 M E ALTURA = 4,11 M - ATERRO RODOVIÁRIO MÍNIMO = 0,90 M E MÁXIMO = 3,70 M - AREIA EXTRAÍDA E BRITA PRODUZIDA | M | 42136.71
SICRO | 607129 | ARCO METÁLICO GALVANIZADO TIPO MP 152S - ARCO ALTO - VÃO = 8,59 M E ALTURA = 4,39 M - ATERRO RODOVIÁRIO MÍNIMO = 0,90 M E MÁXIMO = 3,60 M - AREIA E BRITA COMERCIAIS | M | 44432.25 | 44629.58 | SICRO607129 | ARCO METÁLICO GALVANIZADO TIPO MP 152S - ARCO ALTO - VÃO = 8,59 M E ALTURA = 4,39 M - ATERRO RODOVIÁRIO MÍNIMO = 0,90 M E MÁXIMO = 3,60 M - AREIA E BRITA COMERCIAIS | M | 44629.58
SICRO | 606777 | ARCO METÁLICO GALVANIZADO TIPO MP 152S - ARCO ALTO - VÃO = 8,59 M E ALTURA = 4,39 M - ATERRO RODOVIÁRIO MÍNIMO = 0,90 M E MÁXIMO = 3,60 M - AREIA EXTRAÍDA E BRITA PRODUZIDA | M | 43872.68 | 44072.34 | SICRO606777 | ARCO METÁLICO GALVANIZADO TIPO MP 152S - ARCO ALTO - VÃO = 8,59 M E ALTURA = 4,39 M - ATERRO RODOVIÁRIO MÍNIMO = 0,90 M E MÁXIMO = 3,60 M - AREIA EXTRAÍDA E BRITA PRODUZIDA | M | 44072.34
SICRO | 607128 | ARCO METÁLICO GALVANIZADO TIPO MP 152S - ARCO ALTO - VÃO = 8,97 M E ALTURA = 5,00 M - ATERRO RODOVIÁRIO MÍNIMO = 0,90 M E MÁXIMO = 5,80 M - AREIA E BRITA COMERCIAIS | M | 48847.78 | 49083.87 | SICRO607128 | ARCO METÁLICO GALVANIZADO TIPO MP 152S - ARCO ALTO - VÃO = 8,97 M E ALTURA = 5,00 M - ATERRO RODOVIÁRIO MÍNIMO = 0,90 M E MÁXIMO = 5,80 M - AREIA E BRITA COMERCIAIS | M | 49083.87
SICRO | 606776 | ARCO METÁLICO GALVANIZADO TIPO MP 152S - ARCO ALTO - VÃO = 8,97 M E ALTURA = 5,00 M - ATERRO RODOVIÁRIO MÍNIMO = 0,90 M E MÁXIMO = 5,80 M - AREIA EXTRAÍDA E BRITA PRODUZIDA | M | 48193.96 | 48432.78 | SICRO606776 | ARCO METÁLICO GALVANIZADO TIPO MP 152S - ARCO ALTO - VÃO = 8,97 M E ALTURA = 5,00 M - ATERRO RODOVIÁRIO MÍNIMO = 0,90 M E MÁXIMO = 5,80 M - AREIA EXTRAÍDA E BRITA PRODUZIDA | M | 48432.78
SICRO | 607130 | ARCO METÁLICO GALVANIZADO TIPO MP 152S - ARCO ALTO - VÃO = 9,17 M E ALTURA = 5,49 M - ATERRO RODOVIÁRIO MÍNIMO = 0,90 M E MÁXIMO = 5,60 M - AREIA E BRITA COMERCIAIS | M | 52054.71 | 52306.62 | SICRO607130 | ARCO METÁLICO GALVANIZADO TIPO MP 152S - ARCO ALTO - VÃO = 9,17 M E ALTURA = 5,49 M - ATERRO RODOVIÁRIO MÍNIMO = 0,90 M E MÁXIMO = 5,60 M - AREIA E BRITA COMERCIAIS | M | 52306.62
SICRO | 606778 | ARCO METÁLICO GALVANIZADO TIPO MP 152S - ARCO ALTO - VÃO = 9,17 M E ALTURA = 5,49 M - ATERRO RODOVIÁRIO MÍNIMO = 0,90 M E MÁXIMO = 5,60 M - AREIA EXTRAÍDA E BRITA PRODUZIDA | M | 51336.06 | 51590.96 | SICRO606778 | ARCO METÁLICO GALVANIZADO TIPO MP 152S - ARCO ALTO - VÃO = 9,17 M E ALTURA = 5,49 M - ATERRO RODOVIÁRIO MÍNIMO = 0,90 M E MÁXIMO = 5,60 M - AREIA EXTRAÍDA E BRITA PRODUZIDA | M | 51590.96
SICRO | 607131 | ARCO METÁLICO GALVANIZADO TIPO MP 152S - ARCO ALTO - VÃO = 9,22 M E ALTURA = 4,70 M - ATERRO RODOVIÁRIO MÍNIMO = 0,90 M E MÁXIMO = 4,10 M - AREIA E BRITA COMERCIAIS | M | 48848.41 | 49097.12 | SICRO607131 | ARCO METÁLICO GALVANIZADO TIPO MP 152S - ARCO ALTO - VÃO = 9,22 M E ALTURA = 4,70 M - ATERRO RODOVIÁRIO MÍNIMO = 0,90 M E MÁXIMO = 4,10 M - AREIA E BRITA COMERCIAIS | M | 49097.12
SICRO | 606779 | ARCO METÁLICO GALVANIZADO TIPO MP 152S - ARCO ALTO - VÃO = 9,22 M E ALTURA = 4,70 M - ATERRO RODOVIÁRIO MÍNIMO = 0,90 M E MÁXIMO = 4,10 M - AREIA EXTRAÍDA E BRITA PRODUZIDA | M | 48212.63 | 48464 | SICRO606779 | ARCO METÁLICO GALVANIZADO TIPO MP 152S - ARCO ALTO - VÃO = 9,22 M E ALTURA = 4,70 M - ATERRO RODOVIÁRIO MÍNIMO = 0,90 M E MÁXIMO = 4,10 M - AREIA EXTRAÍDA E BRITA PRODUZIDA | M | 48464
SICRO | 607133 | ARCO METÁLICO GALVANIZADO TIPO MP 152S - ARCO ALTO - VÃO = 9,45 M E ALTURA = 4,75 M - ATERRO RODOVIÁRIO MÍNIMO = 0,90 M E MÁXIMO = 4,00 M - AREIA E BRITA COMERCIAIS | M | 49588.11 | 49846.46 | SICRO607133 | ARCO METÁLICO GALVANIZADO TIPO MP 152S - ARCO ALTO - VÃO = 9,45 M E ALTURA = 4,75 M - ATERRO RODOVIÁRIO MÍNIMO = 0,90 M E MÁXIMO = 4,00 M - AREIA E BRITA COMERCIAIS | M | 49846.46
SICRO | 606781 | ARCO METÁLICO GALVANIZADO TIPO MP 152S - ARCO ALTO - VÃO = 9,45 M E ALTURA = 4,75 M - ATERRO RODOVIÁRIO MÍNIMO = 0,90 M E MÁXIMO = 4,00 M - AREIA EXTRAÍDA E BRITA PRODUZIDA | M | 48933.22 | 49194.3 | SICRO606781 | ARCO METÁLICO GALVANIZADO TIPO MP 152S - ARCO ALTO - VÃO = 9,45 M E ALTURA = 4,75 M - ATERRO RODOVIÁRIO MÍNIMO = 0,90 M E MÁXIMO = 4,00 M - AREIA EXTRAÍDA E BRITA PRODUZIDA | M | 49194.3
SICRO | 607132 | ARCO METÁLICO GALVANIZADO TIPO MP 152S - ARCO ALTO - VÃO = 9,63 M E ALTURA = 5,59 M - ATERRO RODOVIÁRIO MÍNIMO = 0,90 M E MÁXIMO = 5,30 M - AREIA E BRITA COMERCIAIS | M | 54065.31 | 54340.44 | SICRO607132 | ARCO METÁLICO GALVANIZADO TIPO MP 152S - ARCO ALTO - VÃO = 9,63 M E ALTURA = 5,59 M - ATERRO RODOVIÁRIO MÍNIMO = 0,90 M E MÁXIMO = 5,30 M - AREIA E BRITA COMERCIAIS | M | 54340.44
SICRO | 606780 | ARCO METÁLICO GALVANIZADO TIPO MP 152S - ARCO ALTO - VÃO = 9,63 M E ALTURA = 5,59 M - ATERRO RODOVIÁRIO MÍNIMO = 0,90 M E MÁXIMO = 5,30 M - AREIA EXTRAÍDA E BRITA PRODUZIDA | M | 53296.28 | 53574.62 | SICRO606780 | ARCO METÁLICO GALVANIZADO TIPO MP 152S - ARCO ALTO - VÃO = 9,63 M E ALTURA = 5,59 M - ATERRO RODOVIÁRIO MÍNIMO = 0,90 M E MÁXIMO = 5,30 M - AREIA EXTRAÍDA E BRITA PRODUZIDA | M | 53574.62
SICRO | 607134 | ARCO METÁLICO GALVANIZADO TIPO MP 152S - ARCO ALTO - VÃO = 9,65 M E ALTURA = 5,41 M - ATERRO RODOVIÁRIO MÍNIMO = 0,90 M E MÁXIMO = 4,70 M - AREIA E BRITA COMERCIAIS | M | 53525.04 | 53804.37 | SICRO607134 | ARCO METÁLICO GALVANIZADO TIPO MP 152S - ARCO ALTO - VÃO = 9,65 M E ALTURA = 5,41 M - ATERRO RODOVIÁRIO MÍNIMO = 0,90 M E MÁXIMO = 4,70 M - AREIA E BRITA COMERCIAIS | M | 53804.37
SICRO | 606782 | ARCO METÁLICO GALVANIZADO TIPO MP 152S - ARCO ALTO - VÃO = 9,65 M E ALTURA = 5,41 M - ATERRO RODOVIÁRIO MÍNIMO = 0,90 M E MÁXIMO = 4,70 M - AREIA EXTRAÍDA E BRITA PRODUZIDA | M | 52773.59 | 53056.05 | SICRO606782 | ARCO METÁLICO GALVANIZADO TIPO MP 152S - ARCO ALTO - VÃO = 9,65 M E ALTURA = 5,41 M - ATERRO RODOVIÁRIO MÍNIMO = 0,90 M E MÁXIMO = 4,70 M - AREIA EXTRAÍDA E BRITA PRODUZIDA | M | 53056.05
SICRO | 607136 | ARCO METÁLICO GALVANIZADO TIPO MP 152S - ARCO ALTO - VÃO = 9,68 M E ALTURA = 5,23 M - ATERRO RODOVIÁRIO MÍNIMO = 0,90 M E MÁXIMO = 3,90 M - AREIA E BRITA COMERCIAIS | M | 52816.42 | 53091.24 | SICRO607136 | ARCO METÁLICO GALVANIZADO TIPO MP 152S - ARCO ALTO - VÃO = 9,68 M E ALTURA = 5,23 M - ATERRO RODOVIÁRIO MÍNIMO = 0,90 M E MÁXIMO = 3,90 M - AREIA E BRITA COMERCIAIS | M | 53091.24
SICRO | 606784 | ARCO METÁLICO GALVANIZADO TIPO MP 152S - ARCO ALTO - VÃO = 9,68 M E ALTURA = 5,23 M - ATERRO RODOVIÁRIO MÍNIMO = 0,90 M E MÁXIMO = 3,90 M - AREIA EXTRAÍDA E BRITA PRODUZIDA | M | 52088.98 | 52366.83 | SICRO606784 | ARCO METÁLICO GALVANIZADO TIPO MP 152S - ARCO ALTO - VÃO = 9,68 M E ALTURA = 5,23 M - ATERRO RODOVIÁRIO MÍNIMO = 0,90 M E MÁXIMO = 3,90 M - AREIA EXTRAÍDA E BRITA PRODUZIDA | M | 52366.83
SICRO | 607135 | ARCO METÁLICO GALVANIZADO TIPO MP 152S - ARCO ALTO - VÃO = 9,86 M E ALTURA = 6,07 M - ATERRO RODOVIÁRIO MÍNIMO = 0,90 M E MÁXIMO = 5,20 M - AREIA E BRITA COMERCIAIS | M | 58881.08 | 59224.58 | SICRO607135 | ARCO METÁLICO GALVANIZADO TIPO MP 152S - ARCO ALTO - VÃO = 9,86 M E ALTURA = 6,07 M - ATERRO RODOVIÁRIO MÍNIMO = 0,90 M E MÁXIMO = 5,20 M - AREIA E BRITA COMERCIAIS | M | 59224.58
SICRO | 606783 | ARCO METÁLICO GALVANIZADO TIPO MP 152S - ARCO ALTO - VÃO = 9,86 M E ALTURA = 6,07 M - ATERRO RODOVIÁRIO MÍNIMO = 0,90 M E MÁXIMO = 5,20 M - AREIA EXTRAÍDA E BRITA PRODUZIDA | M | 58037.78 | 58384.8 | SICRO606783 | ARCO METÁLICO GALVANIZADO TIPO MP 152S - ARCO ALTO - VÃO = 9,86 M E ALTURA = 6,07 M - ATERRO RODOVIÁRIO MÍNIMO = 0,90 M E MÁXIMO = 5,20 M - AREIA EXTRAÍDA E BRITA PRODUZIDA | M | 58384.8
SICRO | 607138 | ARCO METÁLICO GALVANIZADO TIPO MP 152S - ARCO ALTO - VÃO = 9,91 M E ALTURA = 5,28 M - ATERRO RODOVIÁRIO MÍNIMO = 0,90 M E MÁXIMO = 3,80 M - AREIA E BRITA COMERCIAIS | M | 53711.58 | 53998.47 | SICRO607138 | ARCO METÁLICO GALVANIZADO TIPO MP 152S - ARCO ALTO - VÃO = 9,91 M E ALTURA = 5,28 M - ATERRO RODOVIÁRIO MÍNIMO = 0,90 M E MÁXIMO = 3,80 M - AREIA E BRITA COMERCIAIS | M | 53998.47
SICRO | 606786 | ARCO METÁLICO GALVANIZADO TIPO MP 152S - ARCO ALTO - VÃO = 9,91 M E ALTURA = 5,28 M - ATERRO RODOVIÁRIO MÍNIMO = 0,90 M E MÁXIMO = 3,80 M - AREIA EXTRAÍDA E BRITA PRODUZIDA | M | 52936.64 | 53226.76 | SICRO606786 | ARCO METÁLICO GALVANIZADO TIPO MP 152S - ARCO ALTO - VÃO = 9,91 M E ALTURA = 5,28 M - ATERRO RODOVIÁRIO MÍNIMO = 0,90 M E MÁXIMO = 3,80 M - AREIA EXTRAÍDA E BRITA PRODUZIDA | M | 53226.76
SICRO | 606842 | ARCO METÁLICO GALVANIZADO TIPO MP 152S - OVOIDE - VÃO = 7,21 M E ALTURA = 7,82 M - ATERRO RODOVIÁRIO MÍNIMO = 0,75 M E MÁXIMO = 6,70 M - AREIA E BRITA COMERCIAIS | M | 67051.79 | 67293.87 | SICRO606842 | ARCO METÁLICO GALVANIZADO TIPO MP 152S - OVOIDE - VÃO = 7,21 M E ALTURA = 7,82 M - ATERRO RODOVIÁRIO MÍNIMO = 0,75 M E MÁXIMO = 6,70 M - AREIA E BRITA COMERCIAIS | M | 67293.87
SICRO | 606832 | ARCO METÁLICO GALVANIZADO TIPO MP 152S - OVOIDE - VÃO = 7,21 M E ALTURA = 7,82 M - ATERRO RODOVIÁRIO MÍNIMO = 0,75 M E MÁXIMO = 6,70 M - AREIA EXTRAÍDA E BRITA PRODUZIDA | M | 66603.66 | 66848.09 | SICRO606832 | ARCO METÁLICO GALVANIZADO TIPO MP 152S - OVOIDE - VÃO = 7,21 M E ALTURA = 7,82 M - ATERRO RODOVIÁRIO MÍNIMO = 0,75 M E MÁXIMO = 6,70 M - AREIA EXTRAÍDA E BRITA PRODUZIDA | M | 66848.09
SICRO | 606843 | ARCO METÁLICO GALVANIZADO TIPO MP 152S - OVOIDE - VÃO = 7,31 M E ALTURA = 7,87 M - ATERRO RODOVIÁRIO MÍNIMO = 0,90 M E MÁXIMO = 6,80 M - AREIA E BRITA COMERCIAIS | M | 69669.47 | 69926.9 | SICRO606843 | ARCO METÁLICO GALVANIZADO TIPO MP 152S - OVOIDE - VÃO = 7,31 M E ALTURA = 7,87 M - ATERRO RODOVIÁRIO MÍNIMO = 0,90 M E MÁXIMO = 6,80 M - AREIA E BRITA COMERCIAIS | M | 69926.9
SICRO | 606833 | ARCO METÁLICO GALVANIZADO TIPO MP 152S - OVOIDE - VÃO = 7,31 M E ALTURA = 7,87 M - ATERRO RODOVIÁRIO MÍNIMO = 0,90 M E MÁXIMO = 6,80 M - AREIA EXTRAÍDA E BRITA PRODUZIDA | M | 69198.97 | 69458.84 | SICRO606833 | ARCO METÁLICO GALVANIZADO TIPO MP 152S - OVOIDE - VÃO = 7,31 M E ALTURA = 7,87 M - ATERRO RODOVIÁRIO MÍNIMO = 0,90 M E MÁXIMO = 6,80 M - AREIA EXTRAÍDA E BRITA PRODUZIDA | M | 69458.84
SICRO | 606845 | ARCO METÁLICO GALVANIZADO TIPO MP 152S - OVOIDE - VÃO = 7,57 M E ALTURA = 8,44 M - ATERRO RODOVIÁRIO MÍNIMO = 0,90 M E MÁXIMO = 5,60 M - AREIA E BRITA COMERCIAIS | M | 72222.42 | 72504.43 | SICRO606845 | ARCO METÁLICO GALVANIZADO TIPO MP 152S - OVOIDE - VÃO = 7,57 M E ALTURA = 8,44 M - ATERRO RODOVIÁRIO MÍNIMO = 0,90 M E MÁXIMO = 5,60 M - AREIA E BRITA COMERCIAIS | M | 72504.43
SICRO | 606835 | ARCO METÁLICO GALVANIZADO TIPO MP 152S - OVOIDE - VÃO = 7,57 M E ALTURA = 8,44 M - ATERRO RODOVIÁRIO MÍNIMO = 0,90 M E MÁXIMO = 5,60 M - AREIA EXTRAÍDA E BRITA PRODUZIDA | M | 71753.17 | 72037.62 | SICRO606835 | ARCO METÁLICO GALVANIZADO TIPO MP 152S - OVOIDE - VÃO = 7,57 M E ALTURA = 8,44 M - ATERRO RODOVIÁRIO MÍNIMO = 0,90 M E MÁXIMO = 5,60 M - AREIA EXTRAÍDA E BRITA PRODUZIDA | M | 72037.62
SICRO | 606844 | ARCO METÁLICO GALVANIZADO TIPO MP 152S - OVOIDE - VÃO = 7,77 M E ALTURA = 7,90 M - ATERRO RODOVIÁRIO MÍNIMO = 0,90 M E MÁXIMO = 6,80 M - AREIA E BRITA COMERCIAIS | M | 70767.73 | 71024.73 | SICRO606844 | ARCO METÁLICO GALVANIZADO TIPO MP 152S - OVOIDE - VÃO = 7,77 M E ALTURA = 7,90 M - ATERRO RODOVIÁRIO MÍNIMO = 0,90 M E MÁXIMO = 6,80 M - AREIA E BRITA COMERCIAIS | M | 71024.73
SICRO | 606834 | ARCO METÁLICO GALVANIZADO TIPO MP 152S - OVOIDE - VÃO = 7,77 M E ALTURA = 7,90 M - ATERRO RODOVIÁRIO MÍNIMO = 0,90 M E MÁXIMO = 6,80 M - AREIA EXTRAÍDA E BRITA PRODUZIDA | M | 70284.78 | 70544.3 | SICRO606834 | ARCO METÁLICO GALVANIZADO TIPO MP 152S - OVOIDE - VÃO = 7,77 M E ALTURA = 7,90 M - ATERRO RODOVIÁRIO MÍNIMO = 0,90 M E MÁXIMO = 6,80 M - AREIA EXTRAÍDA E BRITA PRODUZIDA | M | 70544.3
SICRO | 606847 | ARCO METÁLICO GALVANIZADO TIPO MP 152S - OVOIDE - VÃO = 8,13 M E ALTURA = 8,01 M - ATERRO RODOVIÁRIO MÍNIMO = 0,90 M E MÁXIMO = 3,50 M - AREIA E BRITA COMERCIAIS | M | 75548.42 | 75833.87 | SICRO606847 | ARCO METÁLICO GALVANIZADO TIPO MP 152S - OVOIDE - VÃO = 8,13 M E ALTURA = 8,01 M - ATERRO RODOVIÁRIO MÍNIMO = 0,90 M E MÁXIMO = 3,50 M - AREIA E BRITA COMERCIAIS | M | 75833.87
SICRO | 606837 | ARCO METÁLICO GALVANIZADO TIPO MP 152S - OVOIDE - VÃO = 8,13 M E ALTURA = 8,01 M - ATERRO RODOVIÁRIO MÍNIMO = 0,90 M E MÁXIMO = 3,50 M - AREIA EXTRAÍDA E BRITA PRODUZIDA | M | 75021.07 | 75309.24 | SICRO606837 | ARCO METÁLICO GALVANIZADO TIPO MP 152S - OVOIDE - VÃO = 8,13 M E ALTURA = 8,01 M - ATERRO RODOVIÁRIO MÍNIMO = 0,90 M E MÁXIMO = 3,50 M - AREIA EXTRAÍDA E BRITA PRODUZIDA | M | 75309.24
SICRO | 606846 | ARCO METÁLICO GALVANIZADO TIPO MP 152S - OVOIDE - VÃO = 8,36 M E ALTURA = 8,23 M - ATERRO RODOVIÁRIO MÍNIMO = 0,90 M E MÁXIMO = 4,30 M - AREIA E BRITA COMERCIAIS | M | 76189.64 | 76511.35 | SICRO606846 | ARCO METÁLICO GALVANIZADO TIPO MP 152S - OVOIDE - VÃO = 8,36 M E ALTURA = 8,23 M - ATERRO RODOVIÁRIO MÍNIMO = 0,90 M E MÁXIMO = 4,30 M - AREIA E BRITA COMERCIAIS | M | 76511.35
SICRO | 606836 | ARCO METÁLICO GALVANIZADO TIPO MP 152S - OVOIDE - VÃO = 8,36 M E ALTURA = 8,23 M - ATERRO RODOVIÁRIO MÍNIMO = 0,90 M E MÁXIMO = 4,30 M - AREIA EXTRAÍDA E BRITA PRODUZIDA | M | 75656.38 | 75980.84 | SICRO606836 | ARCO METÁLICO GALVANIZADO TIPO MP 152S - OVOIDE - VÃO = 8,36 M E ALTURA = 8,23 M - ATERRO RODOVIÁRIO MÍNIMO = 0,90 M E MÁXIMO = 4,30 M - AREIA EXTRAÍDA E BRITA PRODUZIDA | M | 75980.84
SICRO | 606848 | ARCO METÁLICO GALVANIZADO TIPO MP 152S - OVOIDE - VÃO = 8,56 M E ALTURA = 8,48 M - ATERRO RODOVIÁRIO MÍNIMO = 0,90 M E MÁXIMO = 5,30 M - AREIA E BRITA COMERCIAIS | M | 76210.4 | 76513.88 | SICRO606848 | ARCO METÁLICO GALVANIZADO TIPO MP 152S - OVOIDE - VÃO = 8,56 M E ALTURA = 8,48 M - ATERRO RODOVIÁRIO MÍNIMO = 0,90 M E MÁXIMO = 5,30 M - AREIA E BRITA COMERCIAIS | M | 76513.88
SICRO | 606838 | ARCO METÁLICO GALVANIZADO TIPO MP 152S - OVOIDE - VÃO = 8,56 M E ALTURA = 8,48 M - ATERRO RODOVIÁRIO MÍNIMO = 0,90 M E MÁXIMO = 5,30 M - AREIA EXTRAÍDA E BRITA PRODUZIDA | M | 75655.96 | 75962.3 | SICRO606838 | ARCO METÁLICO GALVANIZADO TIPO MP 152S - OVOIDE - VÃO = 8,56 M E ALTURA = 8,48 M - ATERRO RODOVIÁRIO MÍNIMO = 0,90 M E MÁXIMO = 5,30 M - AREIA EXTRAÍDA E BRITA PRODUZIDA | M | 75962.3
SICRO | 606849 | ARCO METÁLICO GALVANIZADO TIPO MP 152S - OVOIDE - VÃO = 8,71 M E ALTURA = 9,32 M - ATERRO RODOVIÁRIO MÍNIMO = 0,90 M E MÁXIMO = 6,00 M - AREIA E BRITA COMERCIAIS | M | 82385.75 | 82761.04 | SICRO606849 | ARCO METÁLICO GALVANIZADO TIPO MP 152S - OVOIDE - VÃO = 8,71 M E ALTURA = 9,32 M - ATERRO RODOVIÁRIO MÍNIMO = 0,90 M E MÁXIMO = 6,00 M - AREIA E BRITA COMERCIAIS | M | 82761.04
SICRO | 606839 | ARCO METÁLICO GALVANIZADO TIPO MP 152S - OVOIDE - VÃO = 8,71 M E ALTURA = 9,32 M - ATERRO RODOVIÁRIO MÍNIMO = 0,90 M E MÁXIMO = 6,00 M - AREIA EXTRAÍDA E BRITA PRODUZIDA | M | 81844.52 | 82222.62 | SICRO606839 | ARCO METÁLICO GALVANIZADO TIPO MP 152S - OVOIDE - VÃO = 8,71 M E ALTURA = 9,32 M - ATERRO RODOVIÁRIO MÍNIMO = 0,90 M E MÁXIMO = 6,00 M - AREIA EXTRAÍDA E BRITA PRODUZIDA | M | 82222.62
SICRO | 606850 | ARCO METÁLICO GALVANIZADO TIPO MP 152S - OVOIDE - VÃO = 9,15 M E ALTURA = 9,04 M - ATERRO RODOVIÁRIO MÍNIMO = 0,90 M E MÁXIMO = 4,70 M - AREIA E BRITA COMERCIAIS | M | 83083.56 | 83461.78 | SICRO606850 | ARCO METÁLICO GALVANIZADO TIPO MP 152S - OVOIDE - VÃO = 9,15 M E ALTURA = 9,04 M - ATERRO RODOVIÁRIO MÍNIMO = 0,90 M E MÁXIMO = 4,70 M - AREIA E BRITA COMERCIAIS | M | 83461.78
SICRO | 606840 | ARCO METÁLICO GALVANIZADO TIPO MP 152S - OVOIDE - VÃO = 9,15 M E ALTURA = 9,04 M - ATERRO RODOVIÁRIO MÍNIMO = 0,90 M E MÁXIMO = 4,70 M - AREIA EXTRAÍDA E BRITA PRODUZIDA | M | 82492.26 | 82873.53 | SICRO606840 | ARCO METÁLICO GALVANIZADO TIPO MP 152S - OVOIDE - VÃO = 9,15 M E ALTURA = 9,04 M - ATERRO RODOVIÁRIO MÍNIMO = 0,90 M E MÁXIMO = 4,70 M - AREIA EXTRAÍDA E BRITA PRODUZIDA | M | 82873.53
SICRO | 606851 | ARCO METÁLICO GALVANIZADO TIPO MP 152S - OVOIDE - VÃO = 9,15 M E ALTURA = 9,50 M - ATERRO RODOVIÁRIO MÍNIMO = 0,90 M E MÁXIMO = 5,70 M - AREIA E BRITA COMERCIAIS | M | 83754.58 | 84159.5 | SICRO606851 | ARCO METÁLICO GALVANIZADO TIPO MP 152S - OVOIDE - VÃO = 9,15 M E ALTURA = 9,50 M - ATERRO RODOVIÁRIO MÍNIMO = 0,90 M E MÁXIMO = 5,70 M - AREIA E BRITA COMERCIAIS | M | 84159.5
SICRO | 606841 | ARCO METÁLICO GALVANIZADO TIPO MP 152S - OVOIDE - VÃO = 9,15 M E ALTURA = 9,50 M - ATERRO RODOVIÁRIO MÍNIMO = 0,90 M E MÁXIMO = 5,70 M - AREIA EXTRAÍDA E BRITA PRODUZIDA | M | 83188.02 | 83595.88 | SICRO606841 | ARCO METÁLICO GALVANIZADO TIPO MP 152S - OVOIDE - VÃO = 9,15 M E ALTURA = 9,50 M - ATERRO RODOVIÁRIO MÍNIMO = 0,90 M E MÁXIMO = 5,70 M - AREIA EXTRAÍDA E BRITA PRODUZIDA | M | 83595.88
SICRO | 605604 | ARGAMASSA DE SOLO-CIMENTO COM 10% DE CIMENTO E MATERIAL DE JAZIDA - PREPARO E INJEÇÃO EM TUNNEL LINER | M3 | 279.1 | 290.11 | SICRO605604 | ARGAMASSA DE SOLO-CIMENTO COM 10% DE CIMENTO E MATERIAL DE JAZIDA - PREPARO E INJEÇÃO EM TUNNEL LINER | M3 | 290.11
SICRO | 605695 | BUEIRO METÁLICO COM CHAPAS MÚLTIPLAS MP 100 COM REVESTIMENTO EM EPÓXI - D = 0,60 M - BRITA COMERCIAL | M | 1605.91 | 1610.04 | SICRO605695 | BUEIRO METÁLICO COM CHAPAS MÚLTIPLAS MP 100 COM REVESTIMENTO EM EPÓXI - D = 0,60 M - BRITA COMERCIAL | M | 1610.04
SICRO | 605607 | BUEIRO METÁLICO COM CHAPAS MÚLTIPLAS MP 100 COM REVESTIMENTO EM EPÓXI - D = 0,60 M - BRITA PRODUZIDA | M | 1569.48 | 1573.82 | SICRO605607 | BUEIRO METÁLICO COM CHAPAS MÚLTIPLAS MP 100 COM REVESTIMENTO EM EPÓXI - D = 0,60 M - BRITA PRODUZIDA | M | 1573.82
SICRO | 605696 | BUEIRO METÁLICO COM CHAPAS MÚLTIPLAS MP 100 COM REVESTIMENTO EM EPÓXI - D = 0,70 M - BRITA COMERCIAL | M | 1848.04 | 1852.45 | SICRO605696 | BUEIRO METÁLICO COM CHAPAS MÚLTIPLAS MP 100 COM REVESTIMENTO EM EPÓXI - D = 0,70 M - BRITA COMERCIAL | M | 1852.45
SICRO | 605608 | BUEIRO METÁLICO COM CHAPAS MÚLTIPLAS MP 100 COM REVESTIMENTO EM EPÓXI - D = 0,70 M - BRITA PRODUZIDA | M | 1809.34 | 1813.96 | SICRO605608 | BUEIRO METÁLICO COM CHAPAS MÚLTIPLAS MP 100 COM REVESTIMENTO EM EPÓXI - D = 0,70 M - BRITA PRODUZIDA | M | 1813.96
SICRO | 605697 | BUEIRO METÁLICO COM CHAPAS MÚLTIPLAS MP 100 COM REVESTIMENTO EM EPÓXI - D = 0,80 M - BRITA COMERCIAL | M | 2090.2 | 2094.89 | SICRO605697 | BUEIRO METÁLICO COM CHAPAS MÚLTIPLAS MP 100 COM REVESTIMENTO EM EPÓXI - D = 0,80 M - BRITA COMERCIAL | M | 2094.89
SICRO | 605609 | BUEIRO METÁLICO COM CHAPAS MÚLTIPLAS MP 100 COM REVESTIMENTO EM EPÓXI - D = 0,80 M - BRITA PRODUZIDA | M | 2049.22 | 2054.14 | SICRO605609 | BUEIRO METÁLICO COM CHAPAS MÚLTIPLAS MP 100 COM REVESTIMENTO EM EPÓXI - D = 0,80 M - BRITA PRODUZIDA | M | 2054.14
SICRO | 605698 | BUEIRO METÁLICO COM CHAPAS MÚLTIPLAS MP 100 COM REVESTIMENTO EM EPÓXI - D = 0,90 M - BRITA COMERCIAL | M | 2285.2 | 2290.17 | SICRO605698 | BUEIRO METÁLICO COM CHAPAS MÚLTIPLAS MP 100 COM REVESTIMENTO EM EPÓXI - D = 0,90 M - BRITA COMERCIAL | M | 2290.17
SICRO | 605610 | BUEIRO METÁLICO COM CHAPAS MÚLTIPLAS MP 100 COM REVESTIMENTO EM EPÓXI - D = 0,90 M - BRITA PRODUZIDA | M | 2241.95 | 2247.15 | SICRO605610 | BUEIRO METÁLICO COM CHAPAS MÚLTIPLAS MP 100 COM REVESTIMENTO EM EPÓXI - D = 0,90 M - BRITA PRODUZIDA | M | 2247.15
SICRO | 605699 | BUEIRO METÁLICO COM CHAPAS MÚLTIPLAS MP 100 COM REVESTIMENTO EM EPÓXI - D = 1,00 M - BRITA COMERCIAL | M | 2527.3 | 2532.54 | SICRO605699 | BUEIRO METÁLICO COM CHAPAS MÚLTIPLAS MP 100 COM REVESTIMENTO EM EPÓXI - D = 1,00 M - BRITA COMERCIAL | M | 2532.54
SICRO | 605611 | BUEIRO METÁLICO COM CHAPAS MÚLTIPLAS MP 100 COM REVESTIMENTO EM EPÓXI - D = 1,00 M - BRITA PRODUZIDA | M | 2481.77 | 2487.26 | SICRO605611 | BUEIRO METÁLICO COM CHAPAS MÚLTIPLAS MP 100 COM REVESTIMENTO EM EPÓXI - D = 1,00 M - BRITA PRODUZIDA | M | 2487.26
SICRO | 605700 | BUEIRO METÁLICO COM CHAPAS MÚLTIPLAS MP 100 COM REVESTIMENTO EM EPÓXI - D = 1,10 M - BRITA COMERCIAL | M | 2863.87 | 2869.39 | SICRO605700 | BUEIRO METÁLICO COM CHAPAS MÚLTIPLAS MP 100 COM REVESTIMENTO EM EPÓXI - D = 1,10 M - BRITA COMERCIAL | M | 2869.39
SICRO | 605612 | BUEIRO METÁLICO COM CHAPAS MÚLTIPLAS MP 100 COM REVESTIMENTO EM EPÓXI - D = 1,10 M - BRITA PRODUZIDA | M | 2816.06 | 2821.85 | SICRO605612 | BUEIRO METÁLICO COM CHAPAS MÚLTIPLAS MP 100 COM REVESTIMENTO EM EPÓXI - D = 1,10 M - BRITA PRODUZIDA | M | 2821.85
SICRO | 605701 | BUEIRO METÁLICO COM CHAPAS MÚLTIPLAS MP 100 COM REVESTIMENTO EM EPÓXI - D = 1,20 M - BRITA COMERCIAL | M | 3058.83 | 3064.63 | SICRO605701 | BUEIRO METÁLICO COM CHAPAS MÚLTIPLAS MP 100 COM REVESTIMENTO EM EPÓXI - D = 1,20 M - BRITA COMERCIAL | M | 3064.63
SICRO | 605613 | BUEIRO METÁLICO COM CHAPAS MÚLTIPLAS MP 100 COM REVESTIMENTO EM EPÓXI - D = 1,20 M - BRITA PRODUZIDA | M | 3008.75 | 3014.82 | SICRO605613 | BUEIRO METÁLICO COM CHAPAS MÚLTIPLAS MP 100 COM REVESTIMENTO EM EPÓXI - D = 1,20 M - BRITA PRODUZIDA | M | 3014.82
SICRO | 605702 | BUEIRO METÁLICO COM CHAPAS MÚLTIPLAS MP 100 COM REVESTIMENTO EM EPÓXI - D = 1,30 M - BRITA COMERCIAL | M | 3346.37 | 3352.95 | SICRO605702 | BUEIRO METÁLICO COM CHAPAS MÚLTIPLAS MP 100 COM REVESTIMENTO EM EPÓXI - D = 1,30 M - BRITA COMERCIAL | M | 3352.95
SICRO | 605614 | BUEIRO METÁLICO COM CHAPAS MÚLTIPLAS MP 100 COM REVESTIMENTO EM EPÓXI - D = 1,30 M - BRITA PRODUZIDA | M | 3267.82 | 3274.84 | SICRO605614 | BUEIRO METÁLICO COM CHAPAS MÚLTIPLAS MP 100 COM REVESTIMENTO EM EPÓXI - D = 1,30 M - BRITA PRODUZIDA | M | 3274.84
SICRO | 605703 | BUEIRO METÁLICO COM CHAPAS MÚLTIPLAS MP 100 COM REVESTIMENTO EM EPÓXI - D = 1,40 M - BRITA COMERCIAL | M | 3545.74 | 3552.88 | SICRO605703 | BUEIRO METÁLICO COM CHAPAS MÚLTIPLAS MP 100 COM REVESTIMENTO EM EPÓXI - D = 1,40 M - BRITA COMERCIAL | M | 3552.88
SICRO | 605615 | BUEIRO METÁLICO COM CHAPAS MÚLTIPLAS MP 100 COM REVESTIMENTO EM EPÓXI - D = 1,40 M - BRITA PRODUZIDA | M | 3463.78 | 3471.38 | SICRO605615 | BUEIRO METÁLICO COM CHAPAS MÚLTIPLAS MP 100 COM REVESTIMENTO EM EPÓXI - D = 1,40 M - BRITA PRODUZIDA | M | 3471.38
SICRO | 605704 | BUEIRO METÁLICO COM CHAPAS MÚLTIPLAS MP 100 COM REVESTIMENTO EM EPÓXI - D = 1,50 M - BRITA COMERCIAL | M | 3792.92 | 3800.68 | SICRO605704 | BUEIRO METÁLICO COM CHAPAS MÚLTIPLAS MP 100 COM REVESTIMENTO EM EPÓXI - D = 1,50 M - BRITA COMERCIAL | M | 3800.68
SICRO | 605616 | BUEIRO METÁLICO COM CHAPAS MÚLTIPLAS MP 100 COM REVESTIMENTO EM EPÓXI - D = 1,50 M - BRITA PRODUZIDA | M | 3707.54 | 3715.78 | SICRO605616 | BUEIRO METÁLICO COM CHAPAS MÚLTIPLAS MP 100 COM REVESTIMENTO EM EPÓXI - D = 1,50 M - BRITA PRODUZIDA | M | 3715.78
SICRO | 605705 | BUEIRO METÁLICO COM CHAPAS MÚLTIPLAS MP 100 COM REVESTIMENTO EM EPÓXI - D = 1,60 M - BRITA COMERCIAL | M | 4043.58 | 4052.34 | SICRO605705 | BUEIRO METÁLICO COM CHAPAS MÚLTIPLAS MP 100 COM REVESTIMENTO EM EPÓXI - D = 1,60 M - BRITA COMERCIAL | M | 4052.34
SICRO | 605617 | BUEIRO METÁLICO COM CHAPAS MÚLTIPLAS MP 100 COM REVESTIMENTO EM EPÓXI - D = 1,60 M - BRITA PRODUZIDA | M | 3954.79 | 3964.04 | SICRO605617 | BUEIRO METÁLICO COM CHAPAS MÚLTIPLAS MP 100 COM REVESTIMENTO EM EPÓXI - D = 1,60 M - BRITA PRODUZIDA | M | 3964.04
SICRO | 605706 | BUEIRO METÁLICO COM CHAPAS MÚLTIPLAS MP 100 COM REVESTIMENTO EM EPÓXI - D = 1,70 M - BRITA COMERCIAL | M | 4248.35 | 4258.24 | SICRO605706 | BUEIRO METÁLICO COM CHAPAS MÚLTIPLAS MP 100 COM REVESTIMENTO EM EPÓXI - D = 1,70 M - BRITA COMERCIAL | M | 4258.24
SICRO | 605618 | BUEIRO METÁLICO COM CHAPAS MÚLTIPLAS MP 100 COM REVESTIMENTO EM EPÓXI - D = 1,70 M - BRITA PRODUZIDA | M | 4156.15 | 4166.55 | SICRO605618 | BUEIRO METÁLICO COM CHAPAS MÚLTIPLAS MP 100 COM REVESTIMENTO EM EPÓXI - D = 1,70 M - BRITA PRODUZIDA | M | 4166.55
SICRO | 605707 | BUEIRO METÁLICO COM CHAPAS MÚLTIPLAS MP 100 COM REVESTIMENTO EM EPÓXI - D = 1,80 M - BRITA COMERCIAL | M | 4702.45 | 4717.27 | SICRO605707 | BUEIRO METÁLICO COM CHAPAS MÚLTIPLAS MP 100 COM REVESTIMENTO EM EPÓXI - D = 1,80 M - BRITA COMERCIAL | M | 4717.27
SICRO | 605619 | BUEIRO METÁLICO COM CHAPAS MÚLTIPLAS MP 100 COM REVESTIMENTO EM EPÓXI - D = 1,80 M - BRITA PRODUZIDA | M | 4606.83 | 4622.19 | SICRO605619 | BUEIRO METÁLICO COM CHAPAS MÚLTIPLAS MP 100 COM REVESTIMENTO EM EPÓXI - D = 1,80 M - BRITA PRODUZIDA | M | 4622.19
SICRO | 605708 | BUEIRO METÁLICO COM CHAPAS MÚLTIPLAS MP 100 COM REVESTIMENTO EM EPÓXI - D = 1,90 M - BRITA COMERCIAL | M | 5508.11 | 5525.54 | SICRO605708 | BUEIRO METÁLICO COM CHAPAS MÚLTIPLAS MP 100 COM REVESTIMENTO EM EPÓXI - D = 1,90 M - BRITA COMERCIAL | M | 5525.54
SICRO | 605620 | BUEIRO METÁLICO COM CHAPAS MÚLTIPLAS MP 100 COM REVESTIMENTO EM EPÓXI - D = 1,90 M - BRITA PRODUZIDA | M | 5409.07 | 5427.06 | SICRO605620 | BUEIRO METÁLICO COM CHAPAS MÚLTIPLAS MP 100 COM REVESTIMENTO EM EPÓXI - D = 1,90 M - BRITA PRODUZIDA | M | 5427.06
SICRO | 605709 | BUEIRO METÁLICO COM CHAPAS MÚLTIPLAS MP 100 COM REVESTIMENTO EM EPÓXI - D = 2,00 M - BRITA COMERCIAL | M | 5770.21 | 5788.56 | SICRO605709 | BUEIRO METÁLICO COM CHAPAS MÚLTIPLAS MP 100 COM REVESTIMENTO EM EPÓXI - D = 2,00 M - BRITA COMERCIAL | M | 5788.56
SICRO | 605621 | BUEIRO METÁLICO COM CHAPAS MÚLTIPLAS MP 100 COM REVESTIMENTO EM EPÓXI - D = 2,00 M - BRITA PRODUZIDA | M | 5667.76 | 5686.68 | SICRO605621 | BUEIRO METÁLICO COM CHAPAS MÚLTIPLAS MP 100 COM REVESTIMENTO EM EPÓXI - D = 2,00 M - BRITA PRODUZIDA | M | 5686.68
SICRO | 605710 | BUEIRO METÁLICO COM CHAPAS MÚLTIPLAS MP 100 COM REVESTIMENTO EM EPÓXI - D = 2,10 M - BRITA COMERCIAL | M | 6193.95 | 6215.36 | SICRO605710 | BUEIRO METÁLICO COM CHAPAS MÚLTIPLAS MP 100 COM REVESTIMENTO EM EPÓXI - D = 2,10 M - BRITA COMERCIAL | M | 6215.36
SICRO | 605622 | BUEIRO METÁLICO COM CHAPAS MÚLTIPLAS MP 100 COM REVESTIMENTO EM EPÓXI - D = 2,10 M - BRITA PRODUZIDA | M | 6088.09 | 6110.08 | SICRO605622 | BUEIRO METÁLICO COM CHAPAS MÚLTIPLAS MP 100 COM REVESTIMENTO EM EPÓXI - D = 2,10 M - BRITA PRODUZIDA | M | 6110.08
SICRO | 605711 | BUEIRO METÁLICO COM CHAPAS MÚLTIPLAS MP 100 COM REVESTIMENTO EM EPÓXI - D = 2,20 M - BRITA COMERCIAL | M | 6398.9 | 6423.66 | SICRO605711 | BUEIRO METÁLICO COM CHAPAS MÚLTIPLAS MP 100 COM REVESTIMENTO EM EPÓXI - D = 2,20 M - BRITA COMERCIAL | M | 6423.66
SICRO | 605623 | BUEIRO METÁLICO COM CHAPAS MÚLTIPLAS MP 100 COM REVESTIMENTO EM EPÓXI - D = 2,20 M - BRITA PRODUZIDA | M | 6289.63 | 6314.99 | SICRO605623 | BUEIRO METÁLICO COM CHAPAS MÚLTIPLAS MP 100 COM REVESTIMENTO EM EPÓXI - D = 2,20 M - BRITA PRODUZIDA | M | 6314.99
SICRO | 605712 | BUEIRO METÁLICO COM CHAPAS MÚLTIPLAS MP 100 COM REVESTIMENTO EM EPÓXI - D = 2,30 M - BRITA COMERCIAL | M | 6731.37 | 6761.44 | SICRO605712 | BUEIRO METÁLICO COM CHAPAS MÚLTIPLAS MP 100 COM REVESTIMENTO EM EPÓXI - D = 2,30 M - BRITA COMERCIAL | M | 6761.44
SICRO | 605624 | BUEIRO METÁLICO COM CHAPAS MÚLTIPLAS MP 100 COM REVESTIMENTO EM EPÓXI - D = 2,30 M - BRITA PRODUZIDA | M | 6618.68 | 6649.38 | SICRO605624 | BUEIRO METÁLICO COM CHAPAS MÚLTIPLAS MP 100 COM REVESTIMENTO EM EPÓXI - D = 2,30 M - BRITA PRODUZIDA | M | 6649.38
SICRO | 605713 | BUEIRO METÁLICO COM CHAPAS MÚLTIPLAS MP 100 COM REVESTIMENTO EM EPÓXI - D = 2,40 M - BRITA COMERCIAL | M | 9020.48 | 9056.78 | SICRO605713 | BUEIRO METÁLICO COM CHAPAS MÚLTIPLAS MP 100 COM REVESTIMENTO EM EPÓXI - D = 2,40 M - BRITA COMERCIAL | M | 9056.78
SICRO | 605625 | BUEIRO METÁLICO COM CHAPAS MÚLTIPLAS MP 100 COM REVESTIMENTO EM EPÓXI - D = 2,40 M - BRITA PRODUZIDA | M | 8904.38 | 8941.32 | SICRO605625 | BUEIRO METÁLICO COM CHAPAS MÚLTIPLAS MP 100 COM REVESTIMENTO EM EPÓXI - D = 2,40 M - BRITA PRODUZIDA | M | 8941.32
SICRO | 605714 | BUEIRO METÁLICO COM CHAPAS MÚLTIPLAS MP 100 COM REVESTIMENTO EM EPÓXI - D = 2,50 M - BRITA COMERCIAL | M | 11348.97 | 11392.84 | SICRO605714 | BUEIRO METÁLICO COM CHAPAS MÚLTIPLAS MP 100 COM REVESTIMENTO EM EPÓXI - D = 2,50 M - BRITA COMERCIAL | M | 11392.84
SICRO | 605626 | BUEIRO METÁLICO COM CHAPAS MÚLTIPLAS MP 100 COM REVESTIMENTO EM EPÓXI - D = 2,50 M - BRITA PRODUZIDA | M | 11229.45 | 11273.98 | SICRO605626 | BUEIRO METÁLICO COM CHAPAS MÚLTIPLAS MP 100 COM REVESTIMENTO EM EPÓXI - D = 2,50 M - BRITA PRODUZIDA | M | 11273.98
SICRO | 605715 | BUEIRO METÁLICO COM CHAPAS MÚLTIPLAS MP 100 COM REVESTIMENTO EM EPÓXI - D = 2,60 M - BRITA COMERCIAL | M | 12109.65 | 12162.23 | SICRO605715 | BUEIRO METÁLICO COM CHAPAS MÚLTIPLAS MP 100 COM REVESTIMENTO EM EPÓXI - D = 2,60 M - BRITA COMERCIAL | M | 12162.23
SICRO | 605627 | BUEIRO METÁLICO COM CHAPAS MÚLTIPLAS MP 100 COM REVESTIMENTO EM EPÓXI - D = 2,60 M - BRITA PRODUZIDA | M | 11986.71 | 12039.97 | SICRO605627 | BUEIRO METÁLICO COM CHAPAS MÚLTIPLAS MP 100 COM REVESTIMENTO EM EPÓXI - D = 2,60 M - BRITA PRODUZIDA | M | 12039.97
SICRO | 605716 | BUEIRO METÁLICO COM CHAPAS MÚLTIPLAS MP 100 COM REVESTIMENTO EM EPÓXI - D = 2,70 M - BRITA COMERCIAL | M | 12547.71 | 12611.84 | SICRO605716 | BUEIRO METÁLICO COM CHAPAS MÚLTIPLAS MP 100 COM REVESTIMENTO EM EPÓXI - D = 2,70 M - BRITA COMERCIAL | M | 12611.84
SICRO | 605628 | BUEIRO METÁLICO COM CHAPAS MÚLTIPLAS MP 100 COM REVESTIMENTO EM EPÓXI - D = 2,70 M - BRITA PRODUZIDA | M | 12421.36 | 12486.19 | SICRO605628 | BUEIRO METÁLICO COM CHAPAS MÚLTIPLAS MP 100 COM REVESTIMENTO EM EPÓXI - D = 2,70 M - BRITA PRODUZIDA | M | 12486.19
SICRO | 605717 | BUEIRO METÁLICO COM CHAPAS MÚLTIPLAS MP 100 COM REVESTIMENTO EM EPÓXI - D = 2,80 M - BRITA COMERCIAL | M | 13356.49 | 13433.96 | SICRO605717 | BUEIRO METÁLICO COM CHAPAS MÚLTIPLAS MP 100 COM REVESTIMENTO EM EPÓXI - D = 2,80 M - BRITA COMERCIAL | M | 13433.96
SICRO | 605629 | BUEIRO METÁLICO COM CHAPAS MÚLTIPLAS MP 100 COM REVESTIMENTO EM EPÓXI - D = 2,80 M - BRITA PRODUZIDA | M | 13226.72 | 13304.91 | SICRO605629 | BUEIRO METÁLICO COM CHAPAS MÚLTIPLAS MP 100 COM REVESTIMENTO EM EPÓXI - D = 2,80 M - BRITA PRODUZIDA | M | 13304.91
SICRO | 605651 | BUEIRO METÁLICO COM CHAPAS MÚLTIPLAS MP 100 GALVANIZADAS - D = 0,60 M - BRITA COMERCIAL | M | 1516.79 | 1520.93 | SICRO605651 | BUEIRO METÁLICO COM CHAPAS MÚLTIPLAS MP 100 GALVANIZADAS - D = 0,60 M - BRITA COMERCIAL | M | 1520.93
SICRO | 605460 | BUEIRO METÁLICO COM CHAPAS MÚLTIPLAS MP 100 GALVANIZADAS - D = 0,60 M - BRITA PRODUZIDA | M | 1480.37 | 1484.7 | SICRO605460 | BUEIRO METÁLICO COM CHAPAS MÚLTIPLAS MP 100 GALVANIZADAS - D = 0,60 M - BRITA PRODUZIDA | M | 1484.7
SICRO | 605652 | BUEIRO METÁLICO COM CHAPAS MÚLTIPLAS MP 100 GALVANIZADAS - D = 0,70 M - BRITA COMERCIAL | M | 1745 | 1749.41 | SICRO605652 | BUEIRO METÁLICO COM CHAPAS MÚLTIPLAS MP 100 GALVANIZADAS - D = 0,70 M - BRITA COMERCIAL | M | 1749.41
SICRO | 605461 | BUEIRO METÁLICO COM CHAPAS MÚLTIPLAS MP 100 GALVANIZADAS - D = 0,70 M - BRITA PRODUZIDA | M | 1706.3 | 1710.93 | SICRO605461 | BUEIRO METÁLICO COM CHAPAS MÚLTIPLAS MP 100 GALVANIZADAS - D = 0,70 M - BRITA PRODUZIDA | M | 1710.93
SICRO | 605653 | BUEIRO METÁLICO COM CHAPAS MÚLTIPLAS MP 100 GALVANIZADAS - D = 0,80 M - BRITA COMERCIAL | M | 1973.24 | 1977.93 | SICRO605653 | BUEIRO METÁLICO COM CHAPAS MÚLTIPLAS MP 100 GALVANIZADAS - D = 0,80 M - BRITA COMERCIAL | M | 1977.93
SICRO | 605462 | BUEIRO METÁLICO COM CHAPAS MÚLTIPLAS MP 100 GALVANIZADAS - D = 0,80 M - BRITA PRODUZIDA | M | 1932.26 | 1937.18 | SICRO605462 | BUEIRO METÁLICO COM CHAPAS MÚLTIPLAS MP 100 GALVANIZADAS - D = 0,80 M - BRITA PRODUZIDA | M | 1937.18
SICRO | 605654 | BUEIRO METÁLICO COM CHAPAS MÚLTIPLAS MP 100 GALVANIZADAS - D = 0,90 M - BRITA COMERCIAL | M | 2157.11 | 2162.08 | SICRO605654 | BUEIRO METÁLICO COM CHAPAS MÚLTIPLAS MP 100 GALVANIZADAS - D = 0,90 M - BRITA COMERCIAL | M | 2162.08
SICRO | 605463 | BUEIRO METÁLICO COM CHAPAS MÚLTIPLAS MP 100 GALVANIZADAS - D = 0,90 M - BRITA PRODUZIDA | M | 2113.85 | 2119.06 | SICRO605463 | BUEIRO METÁLICO COM CHAPAS MÚLTIPLAS MP 100 GALVANIZADAS - D = 0,90 M - BRITA PRODUZIDA | M | 2119.06
SICRO | 605655 | BUEIRO METÁLICO COM CHAPAS MÚLTIPLAS MP 100 GALVANIZADAS - D = 1,00 M - BRITA COMERCIAL | M | 2385.28 | 2390.52 | SICRO605655 | BUEIRO METÁLICO COM CHAPAS MÚLTIPLAS MP 100 GALVANIZADAS - D = 1,00 M - BRITA COMERCIAL | M | 2390.52
SICRO | 605464 | BUEIRO METÁLICO COM CHAPAS MÚLTIPLAS MP 100 GALVANIZADAS - D = 1,00 M - BRITA PRODUZIDA | M | 2339.75 | 2345.24 | SICRO605464 | BUEIRO METÁLICO COM CHAPAS MÚLTIPLAS MP 100 GALVANIZADAS - D = 1,00 M - BRITA PRODUZIDA | M | 2345.24
SICRO | 605656 | BUEIRO METÁLICO COM CHAPAS MÚLTIPLAS MP 100 GALVANIZADAS - D = 1,10 M - BRITA COMERCIAL | M | 2702.35 | 2707.87 | SICRO605656 | BUEIRO METÁLICO COM CHAPAS MÚLTIPLAS MP 100 GALVANIZADAS - D = 1,10 M - BRITA COMERCIAL | M | 2707.87
SICRO | 605465 | BUEIRO METÁLICO COM CHAPAS MÚLTIPLAS MP 100 GALVANIZADAS - D = 1,10 M - BRITA PRODUZIDA | M | 2654.54 | 2660.32 | SICRO605465 | BUEIRO METÁLICO COM CHAPAS MÚLTIPLAS MP 100 GALVANIZADAS - D = 1,10 M - BRITA PRODUZIDA | M | 2660.32
SICRO | 605657 | BUEIRO METÁLICO COM CHAPAS MÚLTIPLAS MP 100 GALVANIZADAS - D = 1,20 M - BRITA COMERCIAL | M | 2886.18 | 2891.97 | SICRO605657 | BUEIRO METÁLICO COM CHAPAS MÚLTIPLAS MP 100 GALVANIZADAS - D = 1,20 M - BRITA COMERCIAL | M | 2891.97
SICRO | 605466 | BUEIRO METÁLICO COM CHAPAS MÚLTIPLAS MP 100 GALVANIZADAS - D = 1,20 M - BRITA PRODUZIDA | M | 2836.09 | 2842.16 | SICRO605466 | BUEIRO METÁLICO COM CHAPAS MÚLTIPLAS MP 100 GALVANIZADAS - D = 1,20 M - BRITA PRODUZIDA | M | 2842.16
SICRO | 605658 | BUEIRO METÁLICO COM CHAPAS MÚLTIPLAS MP 100 GALVANIZADAS - D = 1,30 M - BRITA COMERCIAL | M | 3159.79 | 3166.37 | SICRO605658 | BUEIRO METÁLICO COM CHAPAS MÚLTIPLAS MP 100 GALVANIZADAS - D = 1,30 M - BRITA COMERCIAL | M | 3166.37
SICRO | 605467 | BUEIRO METÁLICO COM CHAPAS MÚLTIPLAS MP 100 GALVANIZADAS - D = 1,30 M - BRITA PRODUZIDA | M | 3081.25 | 3088.26 | SICRO605467 | BUEIRO METÁLICO COM CHAPAS MÚLTIPLAS MP 100 GALVANIZADAS - D = 1,30 M - BRITA PRODUZIDA | M | 3088.26
SICRO | 605659 | BUEIRO METÁLICO COM CHAPAS MÚLTIPLAS MP 100 GALVANIZADAS - D = 1,40 M - BRITA COMERCIAL | M | 3348.02 | 3355.16 | SICRO605659 | BUEIRO METÁLICO COM CHAPAS MÚLTIPLAS MP 100 GALVANIZADAS - D = 1,40 M - BRITA COMERCIAL | M | 3355.16
SICRO | 605468 | BUEIRO METÁLICO COM CHAPAS MÚLTIPLAS MP 100 GALVANIZADAS - D = 1,40 M - BRITA PRODUZIDA | M | 3266.06 | 3273.66 | SICRO605468 | BUEIRO METÁLICO COM CHAPAS MÚLTIPLAS MP 100 GALVANIZADAS - D = 1,40 M - BRITA PRODUZIDA | M | 3273.66
SICRO | 605660 | BUEIRO METÁLICO COM CHAPAS MÚLTIPLAS MP 100 GALVANIZADAS - D = 1,50 M - BRITA COMERCIAL | M | 3581.27 | 3589.04 | SICRO605660 | BUEIRO METÁLICO COM CHAPAS MÚLTIPLAS MP 100 GALVANIZADAS - D = 1,50 M - BRITA COMERCIAL | M | 3589.04
SICRO | 605469 | BUEIRO METÁLICO COM CHAPAS MÚLTIPLAS MP 100 GALVANIZADAS - D = 1,50 M - BRITA PRODUZIDA | M | 3495.9 | 3504.14 | SICRO605469 | BUEIRO METÁLICO COM CHAPAS MÚLTIPLAS MP 100 GALVANIZADAS - D = 1,50 M - BRITA PRODUZIDA | M | 3504.14
SICRO | 605661 | BUEIRO METÁLICO COM CHAPAS MÚLTIPLAS MP 100 GALVANIZADAS - D = 1,60 M - BRITA COMERCIAL | M | 3818.02 | 3826.77 | SICRO605661 | BUEIRO METÁLICO COM CHAPAS MÚLTIPLAS MP 100 GALVANIZADAS - D = 1,60 M - BRITA COMERCIAL | M | 3826.77
SICRO | 605470 | BUEIRO METÁLICO COM CHAPAS MÚLTIPLAS MP 100 GALVANIZADAS - D = 1,60 M - BRITA PRODUZIDA | M | 3729.23 | 3738.48 | SICRO605470 | BUEIRO METÁLICO COM CHAPAS MÚLTIPLAS MP 100 GALVANIZADAS - D = 1,60 M - BRITA PRODUZIDA | M | 3738.48
SICRO | 605662 | BUEIRO METÁLICO COM CHAPAS MÚLTIPLAS MP 100 GALVANIZADAS - D = 1,70 M - BRITA COMERCIAL | M | 4011.65 | 4021.54 | SICRO605662 | BUEIRO METÁLICO COM CHAPAS MÚLTIPLAS MP 100 GALVANIZADAS - D = 1,70 M - BRITA COMERCIAL | M | 4021.54
SICRO | 605471 | BUEIRO METÁLICO COM CHAPAS MÚLTIPLAS MP 100 GALVANIZADAS - D = 1,70 M - BRITA PRODUZIDA | M | 3919.44 | 3929.84 | SICRO605471 | BUEIRO METÁLICO COM CHAPAS MÚLTIPLAS MP 100 GALVANIZADAS - D = 1,70 M - BRITA PRODUZIDA | M | 3929.84
SICRO | 605663 | BUEIRO METÁLICO COM CHAPAS MÚLTIPLAS MP 100 GALVANIZADAS - D = 1,80 M - BRITA COMERCIAL | M | 4451.78 | 4466.65 | SICRO605663 | BUEIRO METÁLICO COM CHAPAS MÚLTIPLAS MP 100 GALVANIZADAS - D = 1,80 M - BRITA COMERCIAL | M | 4466.65
SICRO | 605472 | BUEIRO METÁLICO COM CHAPAS MÚLTIPLAS MP 100 GALVANIZADAS - D = 1,80 M - BRITA PRODUZIDA | M | 4356.16 | 4371.56 | SICRO605472 | BUEIRO METÁLICO COM CHAPAS MÚLTIPLAS MP 100 GALVANIZADAS - D = 1,80 M - BRITA PRODUZIDA | M | 4371.56
SICRO | 605664 | BUEIRO METÁLICO COM CHAPAS MÚLTIPLAS MP 100 GALVANIZADAS - D = 1,90 M - BRITA COMERCIAL | M | 5207.71 | 5225.2 | SICRO605664 | BUEIRO METÁLICO COM CHAPAS MÚLTIPLAS MP 100 GALVANIZADAS - D = 1,90 M - BRITA COMERCIAL | M | 5225.2
SICRO | 605473 | BUEIRO METÁLICO COM CHAPAS MÚLTIPLAS MP 100 GALVANIZADAS - D = 1,90 M - BRITA PRODUZIDA | M | 5108.67 | 5126.71 | SICRO605473 | BUEIRO METÁLICO COM CHAPAS MÚLTIPLAS MP 100 GALVANIZADAS - D = 1,90 M - BRITA PRODUZIDA | M | 5126.71
SICRO | 605665 | BUEIRO METÁLICO COM CHAPAS MÚLTIPLAS MP 100 GALVANIZADAS - D = 2,00 M - BRITA COMERCIAL | M | 5453.58 | 5471.99 | SICRO605665 | BUEIRO METÁLICO COM CHAPAS MÚLTIPLAS MP 100 GALVANIZADAS - D = 2,00 M - BRITA COMERCIAL | M | 5471.99
SICRO | 605474 | BUEIRO METÁLICO COM CHAPAS MÚLTIPLAS MP 100 GALVANIZADAS - D = 2,00 M - BRITA PRODUZIDA | M | 5351.13 | 5370.11 | SICRO605474 | BUEIRO METÁLICO COM CHAPAS MÚLTIPLAS MP 100 GALVANIZADAS - D = 2,00 M - BRITA PRODUZIDA | M | 5370.11
SICRO | 605666 | BUEIRO METÁLICO COM CHAPAS MÚLTIPLAS MP 100 GALVANIZADAS - D = 2,10 M - BRITA COMERCIAL | M | 5855.68 | 5877.14 | SICRO605666 | BUEIRO METÁLICO COM CHAPAS MÚLTIPLAS MP 100 GALVANIZADAS - D = 2,10 M - BRITA COMERCIAL | M | 5877.14
SICRO | 605475 | BUEIRO METÁLICO COM CHAPAS MÚLTIPLAS MP 100 GALVANIZADAS - D = 2,10 M - BRITA PRODUZIDA | M | 5749.82 | 5771.86 | SICRO605475 | BUEIRO METÁLICO COM CHAPAS MÚLTIPLAS MP 100 GALVANIZADAS - D = 2,10 M - BRITA PRODUZIDA | M | 5771.86
SICRO | 605667 | BUEIRO METÁLICO COM CHAPAS MÚLTIPLAS MP 100 GALVANIZADAS - D = 2,20 M - BRITA COMERCIAL | M | 6052.5 | 6077.32 | SICRO605667 | BUEIRO METÁLICO COM CHAPAS MÚLTIPLAS MP 100 GALVANIZADAS - D = 2,20 M - BRITA COMERCIAL | M | 6077.32
SICRO | 605476 | BUEIRO METÁLICO COM CHAPAS MÚLTIPLAS MP 100 GALVANIZADAS - D = 2,20 M - BRITA PRODUZIDA | M | 5943.22 | 5968.65 | SICRO605476 | BUEIRO METÁLICO COM CHAPAS MÚLTIPLAS MP 100 GALVANIZADAS - D = 2,20 M - BRITA PRODUZIDA | M | 5968.65
SICRO | 605668 | BUEIRO METÁLICO COM CHAPAS MÚLTIPLAS MP 100 GALVANIZADAS - D = 2,30 M - BRITA COMERCIAL | M | 6371.45 | 6401.58 | SICRO605668 | BUEIRO METÁLICO COM CHAPAS MÚLTIPLAS MP 100 GALVANIZADAS - D = 2,30 M - BRITA COMERCIAL | M | 6401.58
SICRO | 605477 | BUEIRO METÁLICO COM CHAPAS MÚLTIPLAS MP 100 GALVANIZADAS - D = 2,30 M - BRITA PRODUZIDA | M | 6258.76 | 6289.51 | SICRO605477 | BUEIRO METÁLICO COM CHAPAS MÚLTIPLAS MP 100 GALVANIZADAS - D = 2,30 M - BRITA PRODUZIDA | M | 6289.51
SICRO | 605669 | BUEIRO METÁLICO COM CHAPAS MÚLTIPLAS MP 100 GALVANIZADAS - D = 2,40 M - BRITA COMERCIAL | M | 8352.8 | 8389.18 | SICRO605669 | BUEIRO METÁLICO COM CHAPAS MÚLTIPLAS MP 100 GALVANIZADAS - D = 2,40 M - BRITA COMERCIAL | M | 8389.18
SICRO | 605478 | BUEIRO METÁLICO COM CHAPAS MÚLTIPLAS MP 100 GALVANIZADAS - D = 2,40 M - BRITA PRODUZIDA | M | 8236.7 | 8273.72 | SICRO605478 | BUEIRO METÁLICO COM CHAPAS MÚLTIPLAS MP 100 GALVANIZADAS - D = 2,40 M - BRITA PRODUZIDA | M | 8273.72
SICRO | 605670 | BUEIRO METÁLICO COM CHAPAS MÚLTIPLAS MP 100 GALVANIZADAS - D = 2,50 M - BRITA COMERCIAL | M | 10507.58 | 10551.55 | SICRO605670 | BUEIRO METÁLICO COM CHAPAS MÚLTIPLAS MP 100 GALVANIZADAS - D = 2,50 M - BRITA COMERCIAL | M | 10551.55
SICRO | 605479 | BUEIRO METÁLICO COM CHAPAS MÚLTIPLAS MP 100 GALVANIZADAS - D = 2,50 M - BRITA PRODUZIDA | M | 10388.06 | 10432.69 | SICRO605479 | BUEIRO METÁLICO COM CHAPAS MÚLTIPLAS MP 100 GALVANIZADAS - D = 2,50 M - BRITA PRODUZIDA | M | 10432.69
SICRO | 605671 | BUEIRO METÁLICO COM CHAPAS MÚLTIPLAS MP 100 GALVANIZADAS - D = 2,60 M - BRITA COMERCIAL | M | 11220.36 | 11273.06 | SICRO605671 | BUEIRO METÁLICO COM CHAPAS MÚLTIPLAS MP 100 GALVANIZADAS - D = 2,60 M - BRITA COMERCIAL | M | 11273.06
SICRO | 605480 | BUEIRO METÁLICO COM CHAPAS MÚLTIPLAS MP 100 GALVANIZADAS - D = 2,60 M - BRITA PRODUZIDA | M | 11097.43 | 11150.8 | SICRO605480 | BUEIRO METÁLICO COM CHAPAS MÚLTIPLAS MP 100 GALVANIZADAS - D = 2,60 M - BRITA PRODUZIDA | M | 11150.8
SICRO | 605672 | BUEIRO METÁLICO COM CHAPAS MÚLTIPLAS MP 100 GALVANIZADAS - D = 2,70 M - BRITA COMERCIAL | M | 11641.31 | 11705.56 | SICRO605672 | BUEIRO METÁLICO COM CHAPAS MÚLTIPLAS MP 100 GALVANIZADAS - D = 2,70 M - BRITA COMERCIAL | M | 11705.56
SICRO | 605481 | BUEIRO METÁLICO COM CHAPAS MÚLTIPLAS MP 100 GALVANIZADAS - D = 2,70 M - BRITA PRODUZIDA | M | 11514.96 | 11579.91 | SICRO605481 | BUEIRO METÁLICO COM CHAPAS MÚLTIPLAS MP 100 GALVANIZADAS - D = 2,70 M - BRITA PRODUZIDA | M | 11579.91
SICRO | 605673 | BUEIRO METÁLICO COM CHAPAS MÚLTIPLAS MP 100 GALVANIZADAS - D = 2,80 M - BRITA COMERCIAL | M | 12405.64 | 12483.24 | SICRO605673 | BUEIRO METÁLICO COM CHAPAS MÚLTIPLAS MP 100 GALVANIZADAS - D = 2,80 M - BRITA COMERCIAL | M | 12483.24
SICRO | 605482 | BUEIRO METÁLICO COM CHAPAS MÚLTIPLAS MP 100 GALVANIZADAS - D = 2,80 M - BRITA PRODUZIDA | M | 12275.87 | 12354.19 | SICRO605482 | BUEIRO METÁLICO COM CHAPAS MÚLTIPLAS MP 100 GALVANIZADAS - D = 2,80 M - BRITA PRODUZIDA | M | 12354.19
SICRO | 605718 | BUEIRO METÁLICO COM CHAPAS MÚLTIPLAS MP 152 COM REVESTIMENTO EM EPÓXI - D = 1,50 M - BRITA COMERCIAL | M | 7536.12 | 7543.9 | SICRO605718 | BUEIRO METÁLICO COM CHAPAS MÚLTIPLAS MP 152 COM REVESTIMENTO EM EPÓXI - D = 1,50 M - BRITA COMERCIAL | M | 7543.9
SICRO | 605630 | BUEIRO METÁLICO COM CHAPAS MÚLTIPLAS MP 152 COM REVESTIMENTO EM EPÓXI - D = 1,50 M - BRITA PRODUZIDA | M | 7450.74 | 7459 | SICRO605630 | BUEIRO METÁLICO COM CHAPAS MÚLTIPLAS MP 152 COM REVESTIMENTO EM EPÓXI - D = 1,50 M - BRITA PRODUZIDA | M | 7459
SICRO | 605719 | BUEIRO METÁLICO COM CHAPAS MÚLTIPLAS MP 152 COM REVESTIMENTO EM EPÓXI - D = 1,80 M - BRITA COMERCIAL | M | 9320.01 | 9335 | SICRO605719 | BUEIRO METÁLICO COM CHAPAS MÚLTIPLAS MP 152 COM REVESTIMENTO EM EPÓXI - D = 1,80 M - BRITA COMERCIAL | M | 9335
SICRO | 605631 | BUEIRO METÁLICO COM CHAPAS MÚLTIPLAS MP 152 COM REVESTIMENTO EM EPÓXI - D = 1,80 M - BRITA PRODUZIDA | M | 9224.4 | 9239.91 | SICRO605631 | BUEIRO METÁLICO COM CHAPAS MÚLTIPLAS MP 152 COM REVESTIMENTO EM EPÓXI - D = 1,80 M - BRITA PRODUZIDA | M | 9239.91
SICRO | 605720 | BUEIRO METÁLICO COM CHAPAS MÚLTIPLAS MP 152 COM REVESTIMENTO EM EPÓXI - D = 1,90 M - BRITA COMERCIAL | M | 9616.25 | 9632.79 | SICRO605720 | BUEIRO METÁLICO COM CHAPAS MÚLTIPLAS MP 152 COM REVESTIMENTO EM EPÓXI - D = 1,90 M - BRITA COMERCIAL | M | 9632.79
SICRO | 605632 | BUEIRO METÁLICO COM CHAPAS MÚLTIPLAS MP 152 COM REVESTIMENTO EM EPÓXI - D = 1,90 M - BRITA PRODUZIDA | M | 9517.22 | 9534.31 | SICRO605632 | BUEIRO METÁLICO COM CHAPAS MÚLTIPLAS MP 152 COM REVESTIMENTO EM EPÓXI - D = 1,90 M - BRITA PRODUZIDA | M | 9534.31
SICRO | 605721 | BUEIRO METÁLICO COM CHAPAS MÚLTIPLAS MP 152 COM REVESTIMENTO EM EPÓXI - D = 2,15 M - BRITA COMERCIAL | M | 10895.88 | 10913.52 | SICRO605721 | BUEIRO METÁLICO COM CHAPAS MÚLTIPLAS MP 152 COM REVESTIMENTO EM EPÓXI - D = 2,15 M - BRITA COMERCIAL | M | 10913.52
SICRO | 605633 | BUEIRO METÁLICO COM CHAPAS MÚLTIPLAS MP 152 COM REVESTIMENTO EM EPÓXI - D = 2,15 M - BRITA PRODUZIDA | M | 10788.31 | 10806.55 | SICRO605633 | BUEIRO METÁLICO COM CHAPAS MÚLTIPLAS MP 152 COM REVESTIMENTO EM EPÓXI - D = 2,15 M - BRITA PRODUZIDA | M | 10806.55
SICRO | 605722 | BUEIRO METÁLICO COM CHAPAS MÚLTIPLAS MP 152 COM REVESTIMENTO EM EPÓXI - D = 2,30 M - BRITA COMERCIAL | M | 11540.74 | 11561.61 | SICRO605722 | BUEIRO METÁLICO COM CHAPAS MÚLTIPLAS MP 152 COM REVESTIMENTO EM EPÓXI - D = 2,30 M - BRITA COMERCIAL | M | 11561.61
SICRO | 605634 | BUEIRO METÁLICO COM CHAPAS MÚLTIPLAS MP 152 COM REVESTIMENTO EM EPÓXI - D = 2,30 M - BRITA PRODUZIDA | M | 11428.05 | 11449.54 | SICRO605634 | BUEIRO METÁLICO COM CHAPAS MÚLTIPLAS MP 152 COM REVESTIMENTO EM EPÓXI - D = 2,30 M - BRITA PRODUZIDA | M | 11449.54
SICRO | 605723 | BUEIRO METÁLICO COM CHAPAS MÚLTIPLAS MP 152 COM REVESTIMENTO EM EPÓXI - D = 2,65 M - BRITA COMERCIAL | M | 13500.41 | 13525.03 | SICRO605723 | BUEIRO METÁLICO COM CHAPAS MÚLTIPLAS MP 152 COM REVESTIMENTO EM EPÓXI - D = 2,65 M - BRITA COMERCIAL | M | 13525.03
SICRO | 605635 | BUEIRO METÁLICO COM CHAPAS MÚLTIPLAS MP 152 COM REVESTIMENTO EM EPÓXI - D = 2,65 M - BRITA PRODUZIDA | M | 13375.77 | 13401.07 | SICRO605635 | BUEIRO METÁLICO COM CHAPAS MÚLTIPLAS MP 152 COM REVESTIMENTO EM EPÓXI - D = 2,65 M - BRITA PRODUZIDA | M | 13401.07
SICRO | 605724 | BUEIRO METÁLICO COM CHAPAS MÚLTIPLAS MP 152 COM REVESTIMENTO EM EPÓXI - D = 3,05 M - BRITA COMERCIAL | M | 15427.69 | 15454.1 | SICRO605724 | BUEIRO METÁLICO COM CHAPAS MÚLTIPLAS MP 152 COM REVESTIMENTO EM EPÓXI - D = 3,05 M - BRITA COMERCIAL | M | 15454.1
SICRO | 605636 | BUEIRO METÁLICO COM CHAPAS MÚLTIPLAS MP 152 COM REVESTIMENTO EM EPÓXI - D = 3,05 M - BRITA PRODUZIDA | M | 15255.24 | 15282.6 | SICRO605636 | BUEIRO METÁLICO COM CHAPAS MÚLTIPLAS MP 152 COM REVESTIMENTO EM EPÓXI - D = 3,05 M - BRITA PRODUZIDA | M | 15282.6
SICRO | 605725 | BUEIRO METÁLICO COM CHAPAS MÚLTIPLAS MP 152 COM REVESTIMENTO EM EPÓXI - D = 3,20 M - BRITA COMERCIAL | M | 16376.22 | 16404.22 | SICRO605725 | BUEIRO METÁLICO COM CHAPAS MÚLTIPLAS MP 152 COM REVESTIMENTO EM EPÓXI - D = 3,20 M - BRITA COMERCIAL | M | 16404.22
SICRO | 605637 | BUEIRO METÁLICO COM CHAPAS MÚLTIPLAS MP 152 COM REVESTIMENTO EM EPÓXI - D = 3,20 M - BRITA PRODUZIDA | M | 16198.64 | 16227.63 | SICRO605637 | BUEIRO METÁLICO COM CHAPAS MÚLTIPLAS MP 152 COM REVESTIMENTO EM EPÓXI - D = 3,20 M - BRITA PRODUZIDA | M | 16227.63
SICRO | 605726 | BUEIRO METÁLICO COM CHAPAS MÚLTIPLAS MP 152 COM REVESTIMENTO EM EPÓXI - D = 3,40 M - BRITA COMERCIAL | M | 17331.47 | 17361.28 | SICRO605726 | BUEIRO METÁLICO COM CHAPAS MÚLTIPLAS MP 152 COM REVESTIMENTO EM EPÓXI - D = 3,40 M - BRITA COMERCIAL | M | 17361.28
SICRO | 605638 | BUEIRO METÁLICO COM CHAPAS MÚLTIPLAS MP 152 COM REVESTIMENTO EM EPÓXI - D = 3,40 M - BRITA PRODUZIDA | M | 17147.07 | 17177.89 | SICRO605638 | BUEIRO METÁLICO COM CHAPAS MÚLTIPLAS MP 152 COM REVESTIMENTO EM EPÓXI - D = 3,40 M - BRITA PRODUZIDA | M | 17177.89
SICRO | 605727 | BUEIRO METÁLICO COM CHAPAS MÚLTIPLAS MP 152 COM REVESTIMENTO EM EPÓXI - D = 3,65 M - BRITA COMERCIAL | M | 18575 | 18606.52 | SICRO605727 | BUEIRO METÁLICO COM CHAPAS MÚLTIPLAS MP 152 COM REVESTIMENTO EM EPÓXI - D = 3,65 M - BRITA COMERCIAL | M | 18606.52
SICRO | 605639 | BUEIRO METÁLICO COM CHAPAS MÚLTIPLAS MP 152 COM REVESTIMENTO EM EPÓXI - D = 3,65 M - BRITA PRODUZIDA | M | 18382.06 | 18414.65 | SICRO605639 | BUEIRO METÁLICO COM CHAPAS MÚLTIPLAS MP 152 COM REVESTIMENTO EM EPÓXI - D = 3,65 M - BRITA PRODUZIDA | M | 18414.65
SICRO | 605728 | BUEIRO METÁLICO COM CHAPAS MÚLTIPLAS MP 152 COM REVESTIMENTO EM EPÓXI - D = 3,80 M - BRITA COMERCIAL | M | 19266.56 | 19301.19 | SICRO605728 | BUEIRO METÁLICO COM CHAPAS MÚLTIPLAS MP 152 COM REVESTIMENTO EM EPÓXI - D = 3,80 M - BRITA COMERCIAL | M | 19301.19
SICRO | 605640 | BUEIRO METÁLICO COM CHAPAS MÚLTIPLAS MP 152 COM REVESTIMENTO EM EPÓXI - D = 3,80 M - BRITA PRODUZIDA | M | 19068.49 | 19104.22 | SICRO605640 | BUEIRO METÁLICO COM CHAPAS MÚLTIPLAS MP 152 COM REVESTIMENTO EM EPÓXI - D = 3,80 M - BRITA PRODUZIDA | M | 19104.22
SICRO | 605729 | BUEIRO METÁLICO COM CHAPAS MÚLTIPLAS MP 152 COM REVESTIMENTO EM EPÓXI - D = 4,20 M - BRITA COMERCIAL | M | 21161.08 | 21198.43 | SICRO605729 | BUEIRO METÁLICO COM CHAPAS MÚLTIPLAS MP 152 COM REVESTIMENTO EM EPÓXI - D = 4,20 M - BRITA COMERCIAL | M | 21198.43
SICRO | 605641 | BUEIRO METÁLICO COM CHAPAS MÚLTIPLAS MP 152 COM REVESTIMENTO EM EPÓXI - D = 4,20 M - BRITA PRODUZIDA | M | 20949.36 | 20987.88 | SICRO605641 | BUEIRO METÁLICO COM CHAPAS MÚLTIPLAS MP 152 COM REVESTIMENTO EM EPÓXI - D = 4,20 M - BRITA PRODUZIDA | M | 20987.88
SICRO | 605730 | BUEIRO METÁLICO COM CHAPAS MÚLTIPLAS MP 152 COM REVESTIMENTO EM EPÓXI - D = 4,60 M - BRITA COMERCIAL | M | 23110.96 | 23155.12 | SICRO605730 | BUEIRO METÁLICO COM CHAPAS MÚLTIPLAS MP 152 COM REVESTIMENTO EM EPÓXI - D = 4,60 M - BRITA COMERCIAL | M | 23155.12
SICRO | 605642 | BUEIRO METÁLICO COM CHAPAS MÚLTIPLAS MP 152 COM REVESTIMENTO EM EPÓXI - D = 4,60 M - BRITA PRODUZIDA | M | 22885.57 | 22930.98 | SICRO605642 | BUEIRO METÁLICO COM CHAPAS MÚLTIPLAS MP 152 COM REVESTIMENTO EM EPÓXI - D = 4,60 M - BRITA PRODUZIDA | M | 22930.98
SICRO | 605731 | BUEIRO METÁLICO COM CHAPAS MÚLTIPLAS MP 152 COM REVESTIMENTO EM EPÓXI - D = 4,80 M - BRITA COMERCIAL | M | 29276.39 | 29326.98 | SICRO605731 | BUEIRO METÁLICO COM CHAPAS MÚLTIPLAS MP 152 COM REVESTIMENTO EM EPÓXI - D = 4,80 M - BRITA COMERCIAL | M | 29326.98
SICRO | 605643 | BUEIRO METÁLICO COM CHAPAS MÚLTIPLAS MP 152 COM REVESTIMENTO EM EPÓXI - D = 4,80 M - BRITA PRODUZIDA | M | 29044.18 | 29096.06 | SICRO605643 | BUEIRO METÁLICO COM CHAPAS MÚLTIPLAS MP 152 COM REVESTIMENTO EM EPÓXI - D = 4,80 M - BRITA PRODUZIDA | M | 29096.06
SICRO | 605732 | BUEIRO METÁLICO COM CHAPAS MÚLTIPLAS MP 152 COM REVESTIMENTO EM EPÓXI - D = 5,00 M - BRITA COMERCIAL | M | 30277.94 | 30336.4 | SICRO605732 | BUEIRO METÁLICO COM CHAPAS MÚLTIPLAS MP 152 COM REVESTIMENTO EM EPÓXI - D = 5,00 M - BRITA COMERCIAL | M | 30336.4
SICRO | 605644 | BUEIRO METÁLICO COM CHAPAS MÚLTIPLAS MP 152 COM REVESTIMENTO EM EPÓXI - D = 5,00 M - BRITA PRODUZIDA | M | 29999.05 | 30059.06 | SICRO605644 | BUEIRO METÁLICO COM CHAPAS MÚLTIPLAS MP 152 COM REVESTIMENTO EM EPÓXI - D = 5,00 M - BRITA PRODUZIDA | M | 30059.06
SICRO | 605733 | BUEIRO METÁLICO COM CHAPAS MÚLTIPLAS MP 152 COM REVESTIMENTO EM EPÓXI - D = 5,35 M - BRITA COMERCIAL | M | 36863.07 | 36929.75 | SICRO605733 | BUEIRO METÁLICO COM CHAPAS MÚLTIPLAS MP 152 COM REVESTIMENTO EM EPÓXI - D = 5,35 M - BRITA COMERCIAL | M | 36929.75
SICRO | 605645 | BUEIRO METÁLICO COM CHAPAS MÚLTIPLAS MP 152 COM REVESTIMENTO EM EPÓXI - D = 5,35 M - BRITA PRODUZIDA | M | 36570.24 | 36638.55 | SICRO605645 | BUEIRO METÁLICO COM CHAPAS MÚLTIPLAS MP 152 COM REVESTIMENTO EM EPÓXI - D = 5,35 M - BRITA PRODUZIDA | M | 36638.55
SICRO | 605734 | BUEIRO METÁLICO COM CHAPAS MÚLTIPLAS MP 152 COM REVESTIMENTO EM EPÓXI - D = 5,70 M - BRITA COMERCIAL | M | 39594.54 | 39671.89 | SICRO605734 | BUEIRO METÁLICO COM CHAPAS MÚLTIPLAS MP 152 COM REVESTIMENTO EM EPÓXI - D = 5,70 M - BRITA COMERCIAL | M | 39671.89
SICRO | 605646 | BUEIRO METÁLICO COM CHAPAS MÚLTIPLAS MP 152 COM REVESTIMENTO EM EPÓXI - D = 5,70 M - BRITA PRODUZIDA | M | 39287.76 | 39366.82 | SICRO605646 | BUEIRO METÁLICO COM CHAPAS MÚLTIPLAS MP 152 COM REVESTIMENTO EM EPÓXI - D = 5,70 M - BRITA PRODUZIDA | M | 39366.82
SICRO | 605735 | BUEIRO METÁLICO COM CHAPAS MÚLTIPLAS MP 152 COM REVESTIMENTO EM EPÓXI - D = 6,10 M - BRITA COMERCIAL | M | 48799.08 | 48891.34 | SICRO605735 | BUEIRO METÁLICO COM CHAPAS MÚLTIPLAS MP 152 COM REVESTIMENTO EM EPÓXI - D = 6,10 M - BRITA COMERCIAL | M | 48891.34
SICRO | 605647 | BUEIRO METÁLICO COM CHAPAS MÚLTIPLAS MP 152 COM REVESTIMENTO EM EPÓXI - D = 6,10 M - BRITA PRODUZIDA | M | 48476.37 | 48570.42 | SICRO605647 | BUEIRO METÁLICO COM CHAPAS MÚLTIPLAS MP 152 COM REVESTIMENTO EM EPÓXI - D = 6,10 M - BRITA PRODUZIDA | M | 48570.42
SICRO | 605736 | BUEIRO METÁLICO COM CHAPAS MÚLTIPLAS MP 152 COM REVESTIMENTO EM EPÓXI - D = 6,50 M - BRITA COMERCIAL | M | 62249.04 | 62359.81 | SICRO605736 | BUEIRO METÁLICO COM CHAPAS MÚLTIPLAS MP 152 COM REVESTIMENTO EM EPÓXI - D = 6,50 M - BRITA COMERCIAL | M | 62359.81
SICRO | 605648 | BUEIRO METÁLICO COM CHAPAS MÚLTIPLAS MP 152 COM REVESTIMENTO EM EPÓXI - D = 6,50 M - BRITA PRODUZIDA | M | 61910.4 | 62023.04 | SICRO605648 | BUEIRO METÁLICO COM CHAPAS MÚLTIPLAS MP 152 COM REVESTIMENTO EM EPÓXI - D = 6,50 M - BRITA PRODUZIDA | M | 62023.04
SICRO | 605737 | BUEIRO METÁLICO COM CHAPAS MÚLTIPLAS MP 152 COM REVESTIMENTO EM EPÓXI - D = 6,85 M - BRITA COMERCIAL | M | 66165.39 | 66298.02 | SICRO605737 | BUEIRO METÁLICO COM CHAPAS MÚLTIPLAS MP 152 COM REVESTIMENTO EM EPÓXI - D = 6,85 M - BRITA COMERCIAL | M | 66298.02
SICRO | 605649 | BUEIRO METÁLICO COM CHAPAS MÚLTIPLAS MP 152 COM REVESTIMENTO EM EPÓXI - D = 6,85 M - BRITA PRODUZIDA | M | 65812.8 | 65947.39 | SICRO605649 | BUEIRO METÁLICO COM CHAPAS MÚLTIPLAS MP 152 COM REVESTIMENTO EM EPÓXI - D = 6,85 M - BRITA PRODUZIDA | M | 65947.39
SICRO | 605738 | BUEIRO METÁLICO COM CHAPAS MÚLTIPLAS MP 152 COM REVESTIMENTO EM EPÓXI - D = 7,25 M - BRITA COMERCIAL | M | 70144.66 | 70302.69 | SICRO605738 | BUEIRO METÁLICO COM CHAPAS MÚLTIPLAS MP 152 COM REVESTIMENTO EM EPÓXI - D = 7,25 M - BRITA COMERCIAL | M | 70302.69
SICRO | 605650 | BUEIRO METÁLICO COM CHAPAS MÚLTIPLAS MP 152 COM REVESTIMENTO EM EPÓXI - D = 7,25 M - BRITA PRODUZIDA | M | 69776.14 | 69936.2 | SICRO605650 | BUEIRO METÁLICO COM CHAPAS MÚLTIPLAS MP 152 COM REVESTIMENTO EM EPÓXI - D = 7,25 M - BRITA PRODUZIDA | M | 69936.2
SICRO | 605674 | BUEIRO METÁLICO COM CHAPAS MÚLTIPLAS MP 152 GALVANIZADAS - D = 1,50 M - BRITA COMERCIAL | M | 7281.37 | 7289.16 | SICRO605674 | BUEIRO METÁLICO COM CHAPAS MÚLTIPLAS MP 152 GALVANIZADAS - D = 1,50 M - BRITA COMERCIAL | M | 7289.16
SICRO | 605483 | BUEIRO METÁLICO COM CHAPAS MÚLTIPLAS MP 152 GALVANIZADAS - D = 1,50 M - BRITA PRODUZIDA | M | 7196 | 7204.26 | SICRO605483 | BUEIRO METÁLICO COM CHAPAS MÚLTIPLAS MP 152 GALVANIZADAS - D = 1,50 M - BRITA PRODUZIDA | M | 7204.26
SICRO | 605675 | BUEIRO METÁLICO COM CHAPAS MÚLTIPLAS MP 152 GALVANIZADAS - D = 1,80 M - BRITA COMERCIAL | M | 9011.99 | 9026.98 | SICRO605675 | BUEIRO METÁLICO COM CHAPAS MÚLTIPLAS MP 152 GALVANIZADAS - D = 1,80 M - BRITA COMERCIAL | M | 9026.98
SICRO | 605484 | BUEIRO METÁLICO COM CHAPAS MÚLTIPLAS MP 152 GALVANIZADAS - D = 1,80 M - BRITA PRODUZIDA | M | 8916.38 | 8931.89 | SICRO605484 | BUEIRO METÁLICO COM CHAPAS MÚLTIPLAS MP 152 GALVANIZADAS - D = 1,80 M - BRITA PRODUZIDA | M | 8931.89
SICRO | 605676 | BUEIRO METÁLICO COM CHAPAS MÚLTIPLAS MP 152 GALVANIZADAS - D = 1,90 M - BRITA COMERCIAL | M | 9298.24 | 9314.78 | SICRO605676 | BUEIRO METÁLICO COM CHAPAS MÚLTIPLAS MP 152 GALVANIZADAS - D = 1,90 M - BRITA COMERCIAL | M | 9314.78
SICRO | 605485 | BUEIRO METÁLICO COM CHAPAS MÚLTIPLAS MP 152 GALVANIZADAS - D = 1,90 M - BRITA PRODUZIDA | M | 9199.2 | 9216.29 | SICRO605485 | BUEIRO METÁLICO COM CHAPAS MÚLTIPLAS MP 152 GALVANIZADAS - D = 1,90 M - BRITA PRODUZIDA | M | 9216.29
SICRO | 605677 | BUEIRO METÁLICO COM CHAPAS MÚLTIPLAS MP 152 GALVANIZADAS - D = 2,15 M - BRITA COMERCIAL | M | 10534.58 | 10552.22 | SICRO605677 | BUEIRO METÁLICO COM CHAPAS MÚLTIPLAS MP 152 GALVANIZADAS - D = 2,15 M - BRITA COMERCIAL | M | 10552.22
SICRO | 605486 | BUEIRO METÁLICO COM CHAPAS MÚLTIPLAS MP 152 GALVANIZADAS - D = 2,15 M - BRITA PRODUZIDA | M | 10427.01 | 10445.25 | SICRO605486 | BUEIRO METÁLICO COM CHAPAS MÚLTIPLAS MP 152 GALVANIZADAS - D = 2,15 M - BRITA PRODUZIDA | M | 10445.25
SICRO | 605678 | BUEIRO METÁLICO COM CHAPAS MÚLTIPLAS MP 152 GALVANIZADAS - D = 2,30 M - BRITA COMERCIAL | M | 11159.45 | 11180.32 | SICRO605678 | BUEIRO METÁLICO COM CHAPAS MÚLTIPLAS MP 152 GALVANIZADAS - D = 2,30 M - BRITA COMERCIAL | M | 11180.32
SICRO | 605487 | BUEIRO METÁLICO COM CHAPAS MÚLTIPLAS MP 152 GALVANIZADAS - D = 2,30 M - BRITA PRODUZIDA | M | 11046.76 | 11068.25 | SICRO605487 | BUEIRO METÁLICO COM CHAPAS MÚLTIPLAS MP 152 GALVANIZADAS - D = 2,30 M - BRITA PRODUZIDA | M | 11068.25
SICRO | 605679 | BUEIRO METÁLICO COM CHAPAS MÚLTIPLAS MP 152 GALVANIZADAS - D = 2,65 M - BRITA COMERCIAL | M | 13054.19 | 13078.81 | SICRO605679 | BUEIRO METÁLICO COM CHAPAS MÚLTIPLAS MP 152 GALVANIZADAS - D = 2,65 M - BRITA COMERCIAL | M | 13078.81
SICRO | 605488 | BUEIRO METÁLICO COM CHAPAS MÚLTIPLAS MP 152 GALVANIZADAS - D = 2,65 M - BRITA PRODUZIDA | M | 12929.55 | 12954.86 | SICRO605488 | BUEIRO METÁLICO COM CHAPAS MÚLTIPLAS MP 152 GALVANIZADAS - D = 2,65 M - BRITA PRODUZIDA | M | 12954.86
SICRO | 605680 | BUEIRO METÁLICO COM CHAPAS MÚLTIPLAS MP 152 GALVANIZADAS - D = 3,05 M - BRITA COMERCIAL | M | 14918.21 | 14944.62 | SICRO605680 | BUEIRO METÁLICO COM CHAPAS MÚLTIPLAS MP 152 GALVANIZADAS - D = 3,05 M - BRITA COMERCIAL | M | 14944.62
SICRO | 605489 | BUEIRO METÁLICO COM CHAPAS MÚLTIPLAS MP 152 GALVANIZADAS - D = 3,05 M - BRITA PRODUZIDA | M | 14745.75 | 14773.12 | SICRO605489 | BUEIRO METÁLICO COM CHAPAS MÚLTIPLAS MP 152 GALVANIZADAS - D = 3,05 M - BRITA PRODUZIDA | M | 14773.12
SICRO | 605681 | BUEIRO METÁLICO COM CHAPAS MÚLTIPLAS MP 152 GALVANIZADAS - D = 3,20 M - BRITA COMERCIAL | M | 15835.1 | 15863.1 | SICRO605681 | BUEIRO METÁLICO COM CHAPAS MÚLTIPLAS MP 152 GALVANIZADAS - D = 3,20 M - BRITA COMERCIAL | M | 15863.1
SICRO | 605490 | BUEIRO METÁLICO COM CHAPAS MÚLTIPLAS MP 152 GALVANIZADAS - D = 3,20 M - BRITA PRODUZIDA | M | 15657.52 | 15686.51 | SICRO605490 | BUEIRO METÁLICO COM CHAPAS MÚLTIPLAS MP 152 GALVANIZADAS - D = 3,20 M - BRITA PRODUZIDA | M | 15686.51
SICRO | 605682 | BUEIRO METÁLICO COM CHAPAS MÚLTIPLAS MP 152 GALVANIZADAS - D = 3,40 M - BRITA COMERCIAL | M | 16758.72 | 16788.53 | SICRO605682 | BUEIRO METÁLICO COM CHAPAS MÚLTIPLAS MP 152 GALVANIZADAS - D = 3,40 M - BRITA COMERCIAL | M | 16788.53
SICRO | 605491 | BUEIRO METÁLICO COM CHAPAS MÚLTIPLAS MP 152 GALVANIZADAS - D = 3,40 M - BRITA PRODUZIDA | M | 16574.32 | 16605.14 | SICRO605491 | BUEIRO METÁLICO COM CHAPAS MÚLTIPLAS MP 152 GALVANIZADAS - D = 3,40 M - BRITA PRODUZIDA | M | 16605.14
SICRO | 605683 | BUEIRO METÁLICO COM CHAPAS MÚLTIPLAS MP 152 GALVANIZADAS - D = 3,65 M - BRITA COMERCIAL | M | 17960.62 | 17992.14 | SICRO605683 | BUEIRO METÁLICO COM CHAPAS MÚLTIPLAS MP 152 GALVANIZADAS - D = 3,65 M - BRITA COMERCIAL | M | 17992.14
SICRO | 605492 | BUEIRO METÁLICO COM CHAPAS MÚLTIPLAS MP 152 GALVANIZADAS - D = 3,65 M - BRITA PRODUZIDA | M | 17767.68 | 17800.27 | SICRO605492 | BUEIRO METÁLICO COM CHAPAS MÚLTIPLAS MP 152 GALVANIZADAS - D = 3,65 M - BRITA PRODUZIDA | M | 17800.27
SICRO | 605684 | BUEIRO METÁLICO COM CHAPAS MÚLTIPLAS MP 152 GALVANIZADAS - D = 3,80 M - BRITA COMERCIAL | M | 18630.52 | 18665.16 | SICRO605684 | BUEIRO METÁLICO COM CHAPAS MÚLTIPLAS MP 152 GALVANIZADAS - D = 3,80 M - BRITA COMERCIAL | M | 18665.16
SICRO | 605493 | BUEIRO METÁLICO COM CHAPAS MÚLTIPLAS MP 152 GALVANIZADAS - D = 3,80 M - BRITA PRODUZIDA | M | 18432.46 | 18468.19 | SICRO605493 | BUEIRO METÁLICO COM CHAPAS MÚLTIPLAS MP 152 GALVANIZADAS - D = 3,80 M - BRITA PRODUZIDA | M | 18468.19
SICRO | 605685 | BUEIRO METÁLICO COM CHAPAS MÚLTIPLAS MP 152 GALVANIZADAS - D = 4,20 M - BRITA COMERCIAL | M | 20460.13 | 20497.47 | SICRO605685 | BUEIRO METÁLICO COM CHAPAS MÚLTIPLAS MP 152 GALVANIZADAS - D = 4,20 M - BRITA COMERCIAL | M | 20497.47
SICRO | 605494 | BUEIRO METÁLICO COM CHAPAS MÚLTIPLAS MP 152 GALVANIZADAS - D = 4,20 M - BRITA PRODUZIDA | M | 20248.4 | 20286.92 | SICRO605494 | BUEIRO METÁLICO COM CHAPAS MÚLTIPLAS MP 152 GALVANIZADAS - D = 4,20 M - BRITA PRODUZIDA | M | 20286.92
SICRO | 605686 | BUEIRO METÁLICO COM CHAPAS MÚLTIPLAS MP 152 GALVANIZADAS - D = 4,60 M - BRITA COMERCIAL | M | 22346.73 | 22390.89 | SICRO605686 | BUEIRO METÁLICO COM CHAPAS MÚLTIPLAS MP 152 GALVANIZADAS - D = 4,60 M - BRITA COMERCIAL | M | 22390.89
SICRO | 605495 | BUEIRO METÁLICO COM CHAPAS MÚLTIPLAS MP 152 GALVANIZADAS - D = 4,60 M - BRITA PRODUZIDA | M | 22121.35 | 22166.75 | SICRO605495 | BUEIRO METÁLICO COM CHAPAS MÚLTIPLAS MP 152 GALVANIZADAS - D = 4,60 M - BRITA PRODUZIDA | M | 22166.75
SICRO | 605687 | BUEIRO METÁLICO COM CHAPAS MÚLTIPLAS MP 152 GALVANIZADAS - D = 4,80 M - BRITA COMERCIAL | M | 25500.21 | 25550.8 | SICRO605687 | BUEIRO METÁLICO COM CHAPAS MÚLTIPLAS MP 152 GALVANIZADAS - D = 4,80 M - BRITA COMERCIAL | M | 25550.8
SICRO | 605496 | BUEIRO METÁLICO COM CHAPAS MÚLTIPLAS MP 152 GALVANIZADAS - D = 4,80 M - BRITA PRODUZIDA | M | 25267.99 | 25319.87 | SICRO605496 | BUEIRO METÁLICO COM CHAPAS MÚLTIPLAS MP 152 GALVANIZADAS - D = 4,80 M - BRITA PRODUZIDA | M | 25319.87
SICRO | 605688 | BUEIRO METÁLICO COM CHAPAS MÚLTIPLAS MP 152 GALVANIZADAS - D = 5,00 M - BRITA COMERCIAL | M | 26395.11 | 26453.58 | SICRO605688 | BUEIRO METÁLICO COM CHAPAS MÚLTIPLAS MP 152 GALVANIZADAS - D = 5,00 M - BRITA COMERCIAL | M | 26453.58
SICRO | 605497 | BUEIRO METÁLICO COM CHAPAS MÚLTIPLAS MP 152 GALVANIZADAS - D = 5,00 M - BRITA PRODUZIDA | M | 26116.23 | 26176.24 | SICRO605497 | BUEIRO METÁLICO COM CHAPAS MÚLTIPLAS MP 152 GALVANIZADAS - D = 5,00 M - BRITA PRODUZIDA | M | 26176.24
SICRO | 605689 | BUEIRO METÁLICO COM CHAPAS MÚLTIPLAS MP 152 GALVANIZADAS - D = 5,35 M - BRITA COMERCIAL | M | 33097.71 | 33164.39 | SICRO605689 | BUEIRO METÁLICO COM CHAPAS MÚLTIPLAS MP 152 GALVANIZADAS - D = 5,35 M - BRITA COMERCIAL | M | 33164.39
SICRO | 605498 | BUEIRO METÁLICO COM CHAPAS MÚLTIPLAS MP 152 GALVANIZADAS - D = 5,35 M - BRITA PRODUZIDA | M | 32804.88 | 32873.18 | SICRO605498 | BUEIRO METÁLICO COM CHAPAS MÚLTIPLAS MP 152 GALVANIZADAS - D = 5,35 M - BRITA PRODUZIDA | M | 32873.18
SICRO | 605690 | BUEIRO METÁLICO COM CHAPAS MÚLTIPLAS MP 152 GALVANIZADAS - D = 5,70 M - BRITA COMERCIAL | M | 35559.88 | 35637.24 | SICRO605690 | BUEIRO METÁLICO COM CHAPAS MÚLTIPLAS MP 152 GALVANIZADAS - D = 5,70 M - BRITA COMERCIAL | M | 35637.24
SICRO | 605499 | BUEIRO METÁLICO COM CHAPAS MÚLTIPLAS MP 152 GALVANIZADAS - D = 5,70 M - BRITA PRODUZIDA | M | 35253.11 | 35332.16 | SICRO605499 | BUEIRO METÁLICO COM CHAPAS MÚLTIPLAS MP 152 GALVANIZADAS - D = 5,70 M - BRITA PRODUZIDA | M | 35332.16
SICRO | 605691 | BUEIRO METÁLICO COM CHAPAS MÚLTIPLAS MP 152 GALVANIZADAS - D = 6,10 M - BRITA COMERCIAL | M | 43664.48 | 43756.75 | SICRO605691 | BUEIRO METÁLICO COM CHAPAS MÚLTIPLAS MP 152 GALVANIZADAS - D = 6,10 M - BRITA COMERCIAL | M | 43756.75
SICRO | 605500 | BUEIRO METÁLICO COM CHAPAS MÚLTIPLAS MP 152 GALVANIZADAS - D = 6,10 M - BRITA PRODUZIDA | M | 43341.77 | 43435.82 | SICRO605500 | BUEIRO METÁLICO COM CHAPAS MÚLTIPLAS MP 152 GALVANIZADAS - D = 6,10 M - BRITA PRODUZIDA | M | 43435.82
SICRO | 605692 | BUEIRO METÁLICO COM CHAPAS MÚLTIPLAS MP 152 GALVANIZADAS - D = 6,50 M - BRITA COMERCIAL | M | 52174.56 | 52285.33 | SICRO605692 | BUEIRO METÁLICO COM CHAPAS MÚLTIPLAS MP 152 GALVANIZADAS - D = 6,50 M - BRITA COMERCIAL | M | 52285.33
SICRO | 605501 | BUEIRO METÁLICO COM CHAPAS MÚLTIPLAS MP 152 GALVANIZADAS - D = 6,50 M - BRITA PRODUZIDA | M | 51835.92 | 51948.56 | SICRO605501 | BUEIRO METÁLICO COM CHAPAS MÚLTIPLAS MP 152 GALVANIZADAS - D = 6,50 M - BRITA PRODUZIDA | M | 51948.56
SICRO | 605693 | BUEIRO METÁLICO COM CHAPAS MÚLTIPLAS MP 152 GALVANIZADAS - D = 6,85 M - BRITA COMERCIAL | M | 55500.62 | 55633.26 | SICRO605693 | BUEIRO METÁLICO COM CHAPAS MÚLTIPLAS MP 152 GALVANIZADAS - D = 6,85 M - BRITA COMERCIAL | M | 55633.26
SICRO | 605502 | BUEIRO METÁLICO COM CHAPAS MÚLTIPLAS MP 152 GALVANIZADAS - D = 6,85 M - BRITA PRODUZIDA | M | 55148.03 | 55282.62 | SICRO605502 | BUEIRO METÁLICO COM CHAPAS MÚLTIPLAS MP 152 GALVANIZADAS - D = 6,85 M - BRITA PRODUZIDA | M | 55282.62
SICRO | 605694 | BUEIRO METÁLICO COM CHAPAS MÚLTIPLAS MP 152 GALVANIZADAS - D = 7,25 M - BRITA COMERCIAL | M | 58889.63 | 59047.66 | SICRO605694 | BUEIRO METÁLICO COM CHAPAS MÚLTIPLAS MP 152 GALVANIZADAS - D = 7,25 M - BRITA COMERCIAL | M | 59047.66
SICRO | 605503 | BUEIRO METÁLICO COM CHAPAS MÚLTIPLAS MP 152 GALVANIZADAS - D = 7,25 M - BRITA PRODUZIDA | M | 58521.1 | 58681.17 | SICRO605503 | BUEIRO METÁLICO COM CHAPAS MÚLTIPLAS MP 152 GALVANIZADAS - D = 7,25 M - BRITA PRODUZIDA | M | 58681.17
SICRO | 606433 | BUEIRO METÁLICO COM CHAPAS MÚLTIPLAS MP 152 GALVANIZADAS - LENTICULAR - VÃO = 1,95 M E ALTURA = 1,40 M - ATERRO RODOVIÁRIO MÍNIMO = 0,60 M E MÁXIMO = 8,40 M - BRITA COMERCIAL | M | 8769.62 | 8783.39 | SICRO606433 | BUEIRO METÁLICO COM CHAPAS MÚLTIPLAS MP 152 GALVANIZADAS - LENTICULAR - VÃO = 1,95 M E ALTURA = 1,40 M - ATERRO RODOVIÁRIO MÍNIMO = 0,60 M E MÁXIMO = 8,40 M - BRITA COMERCIAL | M | 8783.39
SICRO | 606343 | BUEIRO METÁLICO COM CHAPAS MÚLTIPLAS MP 152 GALVANIZADAS - LENTICULAR - VÃO = 1,95 M E ALTURA = 1,40 M - ATERRO RODOVIÁRIO MÍNIMO = 0,60 M E MÁXIMO = 8,40 M - BRITA PRODUZIDA | M | 8668.88 | 8683.2 | SICRO606343 | BUEIRO METÁLICO COM CHAPAS MÚLTIPLAS MP 152 GALVANIZADAS - LENTICULAR - VÃO = 1,95 M E ALTURA = 1,40 M - ATERRO RODOVIÁRIO MÍNIMO = 0,60 M E MÁXIMO = 8,40 M - BRITA PRODUZIDA | M | 8683.2
SICRO | 606434 | BUEIRO METÁLICO COM CHAPAS MÚLTIPLAS MP 152 GALVANIZADAS - LENTICULAR - VÃO = 2,15 M E ALTURA = 1,50 M - ATERRO RODOVIÁRIO MÍNIMO = 0,60 M E MÁXIMO = 7,50 M - BRITA COMERCIAL | M | 9694.71 | 9711 | SICRO606434 | BUEIRO METÁLICO COM CHAPAS MÚLTIPLAS MP 152 GALVANIZADAS - LENTICULAR - VÃO = 2,15 M E ALTURA = 1,50 M - ATERRO RODOVIÁRIO MÍNIMO = 0,60 M E MÁXIMO = 7,50 M - BRITA COMERCIAL | M | 9711
SICRO | 606344 | BUEIRO METÁLICO COM CHAPAS MÚLTIPLAS MP 152 GALVANIZADAS - LENTICULAR - VÃO = 2,15 M E ALTURA = 1,50 M - ATERRO RODOVIÁRIO MÍNIMO = 0,60 M E MÁXIMO = 7,50 M - BRITA PRODUZIDA | M | 9587.14 | 9604.02 | SICRO606344 | BUEIRO METÁLICO COM CHAPAS MÚLTIPLAS MP 152 GALVANIZADAS - LENTICULAR - VÃO = 2,15 M E ALTURA = 1,50 M - ATERRO RODOVIÁRIO MÍNIMO = 0,60 M E MÁXIMO = 7,50 M - BRITA PRODUZIDA | M | 9604.02
SICRO | 606435 | BUEIRO METÁLICO COM CHAPAS MÚLTIPLAS MP 152 GALVANIZADAS - LENTICULAR - VÃO = 2,30 M E ALTURA = 1,60 M - ATERRO RODOVIÁRIO MÍNIMO = 0,60 M E MÁXIMO = 7,20 M - BRITA COMERCIAL | M | 10584.76 | 10606.57 | SICRO606435 | BUEIRO METÁLICO COM CHAPAS MÚLTIPLAS MP 152 GALVANIZADAS - LENTICULAR - VÃO = 2,30 M E ALTURA = 1,60 M - ATERRO RODOVIÁRIO MÍNIMO = 0,60 M E MÁXIMO = 7,20 M - BRITA COMERCIAL | M | 10606.57
SICRO | 606345 | BUEIRO METÁLICO COM CHAPAS MÚLTIPLAS MP 152 GALVANIZADAS - LENTICULAR - VÃO = 2,30 M E ALTURA = 1,60 M - ATERRO RODOVIÁRIO MÍNIMO = 0,60 M E MÁXIMO = 7,20 M - BRITA PRODUZIDA | M | 10472.07 | 10494.5 | SICRO606345 | BUEIRO METÁLICO COM CHAPAS MÚLTIPLAS MP 152 GALVANIZADAS - LENTICULAR - VÃO = 2,30 M E ALTURA = 1,60 M - ATERRO RODOVIÁRIO MÍNIMO = 0,60 M E MÁXIMO = 7,20 M - BRITA PRODUZIDA | M | 10494.5
SICRO | 606436 | BUEIRO METÁLICO COM CHAPAS MÚLTIPLAS MP 152 GALVANIZADAS - LENTICULAR - VÃO = 2,55 M E ALTURA = 1,65 M - ATERRO RODOVIÁRIO MÍNIMO = 0,60 M E MÁXIMO = 6,50 M - BRITA COMERCIAL | M | 11252.81 | 11277.01 | SICRO606436 | BUEIRO METÁLICO COM CHAPAS MÚLTIPLAS MP 152 GALVANIZADAS - LENTICULAR - VÃO = 2,55 M E ALTURA = 1,65 M - ATERRO RODOVIÁRIO MÍNIMO = 0,60 M E MÁXIMO = 6,50 M - BRITA COMERCIAL | M | 11277.01
SICRO | 606346 | BUEIRO METÁLICO COM CHAPAS MÚLTIPLAS MP 152 GALVANIZADAS - LENTICULAR - VÃO = 2,55 M E ALTURA = 1,65 M - ATERRO RODOVIÁRIO MÍNIMO = 0,60 M E MÁXIMO = 6,50 M - BRITA PRODUZIDA | M | 11131.59 | 11156.45 | SICRO606346 | BUEIRO METÁLICO COM CHAPAS MÚLTIPLAS MP 152 GALVANIZADAS - LENTICULAR - VÃO = 2,55 M E ALTURA = 1,65 M - ATERRO RODOVIÁRIO MÍNIMO = 0,60 M E MÁXIMO = 6,50 M - BRITA PRODUZIDA | M | 11156.45
SICRO | 606437 | BUEIRO METÁLICO COM CHAPAS MÚLTIPLAS MP 152 GALVANIZADAS - LENTICULAR - VÃO = 2,70 M E ALTURA = 1,85 M - ATERRO RODOVIÁRIO MÍNIMO = 0,60 M E MÁXIMO = 6,60 M - BRITA COMERCIAL | M | 12178.5 | 12204.11 | SICRO606437 | BUEIRO METÁLICO COM CHAPAS MÚLTIPLAS MP 152 GALVANIZADAS - LENTICULAR - VÃO = 2,70 M E ALTURA = 1,85 M - ATERRO RODOVIÁRIO MÍNIMO = 0,60 M E MÁXIMO = 6,60 M - BRITA COMERCIAL | M | 12204.11
SICRO | 606347 | BUEIRO METÁLICO COM CHAPAS MÚLTIPLAS MP 152 GALVANIZADAS - LENTICULAR - VÃO = 2,70 M E ALTURA = 1,85 M - ATERRO RODOVIÁRIO MÍNIMO = 0,60 M E MÁXIMO = 6,60 M - BRITA PRODUZIDA | M | 12052.15 | 12078.45 | SICRO606347 | BUEIRO METÁLICO COM CHAPAS MÚLTIPLAS MP 152 GALVANIZADAS - LENTICULAR - VÃO = 2,70 M E ALTURA = 1,85 M - ATERRO RODOVIÁRIO MÍNIMO = 0,60 M E MÁXIMO = 6,60 M - BRITA PRODUZIDA | M | 12078.45
SICRO | 606438 | BUEIRO METÁLICO COM CHAPAS MÚLTIPLAS MP 152 GALVANIZADAS - LENTICULAR - VÃO = 2,75 M E ALTURA = 1,90 M - ATERRO RODOVIÁRIO MÍNIMO = 0,60 M E MÁXIMO = 6,50 M - BRITA COMERCIAL | M | 12503.24 | 12529.36 | SICRO606438 | BUEIRO METÁLICO COM CHAPAS MÚLTIPLAS MP 152 GALVANIZADAS - LENTICULAR - VÃO = 2,75 M E ALTURA = 1,90 M - ATERRO RODOVIÁRIO MÍNIMO = 0,60 M E MÁXIMO = 6,50 M - BRITA COMERCIAL | M | 12529.36
SICRO | 606348 | BUEIRO METÁLICO COM CHAPAS MÚLTIPLAS MP 152 GALVANIZADAS - LENTICULAR - VÃO = 2,75 M E ALTURA = 1,90 M - ATERRO RODOVIÁRIO MÍNIMO = 0,60 M E MÁXIMO = 6,50 M - BRITA PRODUZIDA | M | 12375.18 | 12402.01 | SICRO606348 | BUEIRO METÁLICO COM CHAPAS MÚLTIPLAS MP 152 GALVANIZADAS - LENTICULAR - VÃO = 2,75 M E ALTURA = 1,90 M - ATERRO RODOVIÁRIO MÍNIMO = 0,60 M E MÁXIMO = 6,50 M - BRITA PRODUZIDA | M | 12402.01
SICRO | 606439 | BUEIRO METÁLICO COM CHAPAS MÚLTIPLAS MP 152 GALVANIZADAS - LENTICULAR - VÃO = 3,00 M E ALTURA = 2,00 M - ATERRO RODOVIÁRIO MÍNIMO = 0,60 M E MÁXIMO = 6,00 M - BRITA COMERCIAL | M | 13191.42 | 13218.36 | SICRO606439 | BUEIRO METÁLICO COM CHAPAS MÚLTIPLAS MP 152 GALVANIZADAS - LENTICULAR - VÃO = 3,00 M E ALTURA = 2,00 M - ATERRO RODOVIÁRIO MÍNIMO = 0,60 M E MÁXIMO = 6,00 M - BRITA COMERCIAL | M | 13218.36
SICRO | 606349 | BUEIRO METÁLICO COM CHAPAS MÚLTIPLAS MP 152 GALVANIZADAS - LENTICULAR - VÃO = 3,00 M E ALTURA = 2,00 M - ATERRO RODOVIÁRIO MÍNIMO = 0,60 M E MÁXIMO = 6,00 M - BRITA PRODUZIDA | M | 13020.68 | 13048.56 | SICRO606349 | BUEIRO METÁLICO COM CHAPAS MÚLTIPLAS MP 152 GALVANIZADAS - LENTICULAR - VÃO = 3,00 M E ALTURA = 2,00 M - ATERRO RODOVIÁRIO MÍNIMO = 0,60 M E MÁXIMO = 6,00 M - BRITA PRODUZIDA | M | 13048.56
SICRO | 606440 | BUEIRO METÁLICO COM CHAPAS MÚLTIPLAS MP 152 GALVANIZADAS - LENTICULAR - VÃO = 3,20 M E ALTURA = 2,10 M - ATERRO RODOVIÁRIO MÍNIMO = 0,60 M E MÁXIMO = 5,60 M - BRITA COMERCIAL | M | 13795.37 | 13823.29 | SICRO606440 | BUEIRO METÁLICO COM CHAPAS MÚLTIPLAS MP 152 GALVANIZADAS - LENTICULAR - VÃO = 3,20 M E ALTURA = 2,10 M - ATERRO RODOVIÁRIO MÍNIMO = 0,60 M E MÁXIMO = 5,60 M - BRITA COMERCIAL | M | 13823.29
SICRO | 606350 | BUEIRO METÁLICO COM CHAPAS MÚLTIPLAS MP 152 GALVANIZADAS - LENTICULAR - VÃO = 3,20 M E ALTURA = 2,10 M - ATERRO RODOVIÁRIO MÍNIMO = 0,60 M E MÁXIMO = 5,60 M - BRITA PRODUZIDA | M | 13617.8 | 13646.7 | SICRO606350 | BUEIRO METÁLICO COM CHAPAS MÚLTIPLAS MP 152 GALVANIZADAS - LENTICULAR - VÃO = 3,20 M E ALTURA = 2,10 M - ATERRO RODOVIÁRIO MÍNIMO = 0,60 M E MÁXIMO = 5,60 M - BRITA PRODUZIDA | M | 13646.7
SICRO | 606441 | BUEIRO METÁLICO COM CHAPAS MÚLTIPLAS MP 152 GALVANIZADAS - LENTICULAR - VÃO = 3,35 M E ALTURA = 2,15 M - ATERRO RODOVIÁRIO MÍNIMO = 0,60 M E MÁXIMO = 5,30 M - BRITA COMERCIAL | M | 14450.34 | 14480.39 | SICRO606441 | BUEIRO METÁLICO COM CHAPAS MÚLTIPLAS MP 152 GALVANIZADAS - LENTICULAR - VÃO = 3,35 M E ALTURA = 2,15 M - ATERRO RODOVIÁRIO MÍNIMO = 0,60 M E MÁXIMO = 5,30 M - BRITA COMERCIAL | M | 14480.39
SICRO | 606351 | BUEIRO METÁLICO COM CHAPAS MÚLTIPLAS MP 152 GALVANIZADAS - LENTICULAR - VÃO = 3,35 M E ALTURA = 2,15 M - ATERRO RODOVIÁRIO MÍNIMO = 0,60 M E MÁXIMO = 5,30 M - BRITA PRODUZIDA | M | 14267.64 | 14298.7 | SICRO606351 | BUEIRO METÁLICO COM CHAPAS MÚLTIPLAS MP 152 GALVANIZADAS - LENTICULAR - VÃO = 3,35 M E ALTURA = 2,15 M - ATERRO RODOVIÁRIO MÍNIMO = 0,60 M E MÁXIMO = 5,30 M - BRITA PRODUZIDA | M | 14298.7
SICRO | 606442 | BUEIRO METÁLICO COM CHAPAS MÚLTIPLAS MP 152 GALVANIZADAS - LENTICULAR - VÃO = 3,55 M E ALTURA = 2,25 M - ATERRO RODOVIÁRIO MÍNIMO = 0,60 M E MÁXIMO = 5,00 M - BRITA COMERCIAL | M | 15081.04 | 15111.71 | SICRO606442 | BUEIRO METÁLICO COM CHAPAS MÚLTIPLAS MP 152 GALVANIZADAS - LENTICULAR - VÃO = 3,55 M E ALTURA = 2,25 M - ATERRO RODOVIÁRIO MÍNIMO = 0,60 M E MÁXIMO = 5,00 M - BRITA COMERCIAL | M | 15111.71
SICRO | 606352 | BUEIRO METÁLICO COM CHAPAS MÚLTIPLAS MP 152 GALVANIZADAS - LENTICULAR - VÃO = 3,55 M E ALTURA = 2,25 M - ATERRO RODOVIÁRIO MÍNIMO = 0,60 M E MÁXIMO = 5,00 M - BRITA PRODUZIDA | M | 14891.52 | 14923.24 | SICRO606352 | BUEIRO METÁLICO COM CHAPAS MÚLTIPLAS MP 152 GALVANIZADAS - LENTICULAR - VÃO = 3,55 M E ALTURA = 2,25 M - ATERRO RODOVIÁRIO MÍNIMO = 0,60 M E MÁXIMO = 5,00 M - BRITA PRODUZIDA | M | 14923.24
SICRO | 606443 | BUEIRO METÁLICO COM CHAPAS MÚLTIPLAS MP 152 GALVANIZADAS - LENTICULAR - VÃO = 3,70 M E ALTURA = 2,35 M - ATERRO RODOVIÁRIO MÍNIMO = 0,60 M E MÁXIMO = 4,90 M - BRITA COMERCIAL | M | 15990.61 | 16021.92 | SICRO606443 | BUEIRO METÁLICO COM CHAPAS MÚLTIPLAS MP 152 GALVANIZADAS - LENTICULAR - VÃO = 3,70 M E ALTURA = 2,35 M - ATERRO RODOVIÁRIO MÍNIMO = 0,60 M E MÁXIMO = 4,90 M - BRITA COMERCIAL | M | 16021.92
SICRO | 606353 | BUEIRO METÁLICO COM CHAPAS MÚLTIPLAS MP 152 GALVANIZADAS - LENTICULAR - VÃO = 3,70 M E ALTURA = 2,35 M - ATERRO RODOVIÁRIO MÍNIMO = 0,60 M E MÁXIMO = 4,90 M - BRITA PRODUZIDA | M | 15795.96 | 15828.35 | SICRO606353 | BUEIRO METÁLICO COM CHAPAS MÚLTIPLAS MP 152 GALVANIZADAS - LENTICULAR - VÃO = 3,70 M E ALTURA = 2,35 M - ATERRO RODOVIÁRIO MÍNIMO = 0,60 M E MÁXIMO = 4,90 M - BRITA PRODUZIDA | M | 15828.35
SICRO | 606444 | BUEIRO METÁLICO COM CHAPAS MÚLTIPLAS MP 152 GALVANIZADAS - LENTICULAR - VÃO = 3,90 M E ALTURA = 2,45 M - ATERRO RODOVIÁRIO MÍNIMO = 0,60 M E MÁXIMO = 4,60 M - BRITA COMERCIAL | M | 16681.65 | 16715.98 | SICRO606444 | BUEIRO METÁLICO COM CHAPAS MÚLTIPLAS MP 152 GALVANIZADAS - LENTICULAR - VÃO = 3,90 M E ALTURA = 2,45 M - ATERRO RODOVIÁRIO MÍNIMO = 0,60 M E MÁXIMO = 4,60 M - BRITA COMERCIAL | M | 16715.98
SICRO | 606354 | BUEIRO METÁLICO COM CHAPAS MÚLTIPLAS MP 152 GALVANIZADAS - LENTICULAR - VÃO = 3,90 M E ALTURA = 2,45 M - ATERRO RODOVIÁRIO MÍNIMO = 0,60 M E MÁXIMO = 4,60 M - BRITA PRODUZIDA | M | 16480.17 | 16515.62 | SICRO606354 | BUEIRO METÁLICO COM CHAPAS MÚLTIPLAS MP 152 GALVANIZADAS - LENTICULAR - VÃO = 3,90 M E ALTURA = 2,45 M - ATERRO RODOVIÁRIO MÍNIMO = 0,60 M E MÁXIMO = 4,60 M - BRITA PRODUZIDA | M | 16515.62
SICRO | 606445 | BUEIRO METÁLICO COM CHAPAS MÚLTIPLAS MP 152 GALVANIZADAS - LENTICULAR - VÃO = 4,00 M E ALTURA = 2,55 M - ATERRO RODOVIÁRIO MÍNIMO = 0,60 M E MÁXIMO = 4,50 M - BRITA COMERCIAL | M | 17330.81 | 17367.08 | SICRO606445 | BUEIRO METÁLICO COM CHAPAS MÚLTIPLAS MP 152 GALVANIZADAS - LENTICULAR - VÃO = 4,00 M E ALTURA = 2,55 M - ATERRO RODOVIÁRIO MÍNIMO = 0,60 M E MÁXIMO = 4,50 M - BRITA COMERCIAL | M | 17367.08
SICRO | 606355 | BUEIRO METÁLICO COM CHAPAS MÚLTIPLAS MP 152 GALVANIZADAS - LENTICULAR - VÃO = 4,00 M E ALTURA = 2,55 M - ATERRO RODOVIÁRIO MÍNIMO = 0,60 M E MÁXIMO = 4,50 M - BRITA PRODUZIDA | M | 17125.92 | 17163.32 | SICRO606355 | BUEIRO METÁLICO COM CHAPAS MÚLTIPLAS MP 152 GALVANIZADAS - LENTICULAR - VÃO = 4,00 M E ALTURA = 2,55 M - ATERRO RODOVIÁRIO MÍNIMO = 0,60 M E MÁXIMO = 4,50 M - BRITA PRODUZIDA | M | 17163.32
SICRO | 606446 | BUEIRO METÁLICO COM CHAPAS MÚLTIPLAS MP 152 GALVANIZADAS - LENTICULAR - VÃO = 4,15 M E ALTURA = 2,80 M - ATERRO RODOVIÁRIO MÍNIMO = 0,60 M E MÁXIMO = 6,80 M - BRITA COMERCIAL | M | 17963.11 | 18000.24 | SICRO606446 | BUEIRO METÁLICO COM CHAPAS MÚLTIPLAS MP 152 GALVANIZADAS - LENTICULAR - VÃO = 4,15 M E ALTURA = 2,80 M - ATERRO RODOVIÁRIO MÍNIMO = 0,60 M E MÁXIMO = 6,80 M - BRITA COMERCIAL | M | 18000.24
SICRO | 606356 | BUEIRO METÁLICO COM CHAPAS MÚLTIPLAS MP 152 GALVANIZADAS - LENTICULAR - VÃO = 4,15 M E ALTURA = 2,80 M - ATERRO RODOVIÁRIO MÍNIMO = 0,60 M E MÁXIMO = 6,80 M - BRITA PRODUZIDA | M | 17753.09 | 17791.39 | SICRO606356 | BUEIRO METÁLICO COM CHAPAS MÚLTIPLAS MP 152 GALVANIZADAS - LENTICULAR - VÃO = 4,15 M E ALTURA = 2,80 M - ATERRO RODOVIÁRIO MÍNIMO = 0,60 M E MÁXIMO = 6,80 M - BRITA PRODUZIDA | M | 17791.39
SICRO | 606447 | BUEIRO METÁLICO COM CHAPAS MÚLTIPLAS MP 152 GALVANIZADAS - LENTICULAR - VÃO = 4,40 M E ALTURA = 2,90 M - ATERRO RODOVIÁRIO MÍNIMO = 0,60 M E MÁXIMO = 6,40 M - BRITA COMERCIAL | M | 18668.97 | 18707.75 | SICRO606447 | BUEIRO METÁLICO COM CHAPAS MÚLTIPLAS MP 152 GALVANIZADAS - LENTICULAR - VÃO = 4,40 M E ALTURA = 2,90 M - ATERRO RODOVIÁRIO MÍNIMO = 0,60 M E MÁXIMO = 6,40 M - BRITA COMERCIAL | M | 18707.75
SICRO | 606357 | BUEIRO METÁLICO COM CHAPAS MÚLTIPLAS MP 152 GALVANIZADAS - LENTICULAR - VÃO = 4,40 M E ALTURA = 2,90 M - ATERRO RODOVIÁRIO MÍNIMO = 0,60 M E MÁXIMO = 6,40 M - BRITA PRODUZIDA | M | 18413.99 | 18454.18 | SICRO606357 | BUEIRO METÁLICO COM CHAPAS MÚLTIPLAS MP 152 GALVANIZADAS - LENTICULAR - VÃO = 4,40 M E ALTURA = 2,90 M - ATERRO RODOVIÁRIO MÍNIMO = 0,60 M E MÁXIMO = 6,40 M - BRITA PRODUZIDA | M | 18454.18
SICRO | 606448 | BUEIRO METÁLICO COM CHAPAS MÚLTIPLAS MP 152 GALVANIZADAS - LENTICULAR - VÃO = 4,60 M E ALTURA = 3,00 M - ATERRO RODOVIÁRIO MÍNIMO = 0,60 M E MÁXIMO = 6,10 M - BRITA COMERCIAL | M | 19639.13 | 19680.72 | SICRO606448 | BUEIRO METÁLICO COM CHAPAS MÚLTIPLAS MP 152 GALVANIZADAS - LENTICULAR - VÃO = 4,60 M E ALTURA = 3,00 M - ATERRO RODOVIÁRIO MÍNIMO = 0,60 M E MÁXIMO = 6,10 M - BRITA COMERCIAL | M | 19680.72
SICRO | 606358 | BUEIRO METÁLICO COM CHAPAS MÚLTIPLAS MP 152 GALVANIZADAS - LENTICULAR - VÃO = 4,60 M E ALTURA = 3,00 M - ATERRO RODOVIÁRIO MÍNIMO = 0,60 M E MÁXIMO = 6,10 M - BRITA PRODUZIDA | M | 19376.18 | 19419.22 | SICRO606358 | BUEIRO METÁLICO COM CHAPAS MÚLTIPLAS MP 152 GALVANIZADAS - LENTICULAR - VÃO = 4,60 M E ALTURA = 3,00 M - ATERRO RODOVIÁRIO MÍNIMO = 0,60 M E MÁXIMO = 6,10 M - BRITA PRODUZIDA | M | 19419.22
SICRO | 606449 | BUEIRO METÁLICO COM CHAPAS MÚLTIPLAS MP 152 GALVANIZADAS - LENTICULAR - VÃO = 4,80 M E ALTURA = 3,05 M - ATERRO RODOVIÁRIO MÍNIMO = 0,60 M E MÁXIMO = 5,80 M - BRITA COMERCIAL | M | 24198.32 | 24242.94 | SICRO606449 | BUEIRO METÁLICO COM CHAPAS MÚLTIPLAS MP 152 GALVANIZADAS - LENTICULAR - VÃO = 4,80 M E ALTURA = 3,05 M - ATERRO RODOVIÁRIO MÍNIMO = 0,60 M E MÁXIMO = 5,80 M - BRITA COMERCIAL | M | 24242.94
SICRO | 606359 | BUEIRO METÁLICO COM CHAPAS MÚLTIPLAS MP 152 GALVANIZADAS - LENTICULAR - VÃO = 4,80 M E ALTURA = 3,05 M - ATERRO RODOVIÁRIO MÍNIMO = 0,60 M E MÁXIMO = 5,80 M - BRITA PRODUZIDA | M | 23927.41 | 23973.52 | SICRO606359 | BUEIRO METÁLICO COM CHAPAS MÚLTIPLAS MP 152 GALVANIZADAS - LENTICULAR - VÃO = 4,80 M E ALTURA = 3,05 M - ATERRO RODOVIÁRIO MÍNIMO = 0,60 M E MÁXIMO = 5,80 M - BRITA PRODUZIDA | M | 23973.52
SICRO | 606450 | BUEIRO METÁLICO COM CHAPAS MÚLTIPLAS MP 152 GALVANIZADAS - LENTICULAR - VÃO = 5,05 M E ALTURA = 3,15 M - ATERRO RODOVIÁRIO MÍNIMO = 0,90 M E MÁXIMO = 5,50 M - BRITA COMERCIAL | M | 25164.3 | 25204.24 | SICRO606450 | BUEIRO METÁLICO COM CHAPAS MÚLTIPLAS MP 152 GALVANIZADAS - LENTICULAR - VÃO = 5,05 M E ALTURA = 3,15 M - ATERRO RODOVIÁRIO MÍNIMO = 0,90 M E MÁXIMO = 5,50 M - BRITA COMERCIAL | M | 25204.24
SICRO | 606360 | BUEIRO METÁLICO COM CHAPAS MÚLTIPLAS MP 152 GALVANIZADAS - LENTICULAR - VÃO = 5,05 M E ALTURA = 3,15 M - ATERRO RODOVIÁRIO MÍNIMO = 0,90 M E MÁXIMO = 5,50 M - BRITA PRODUZIDA | M | 24883.43 | 24924.91 | SICRO606360 | BUEIRO METÁLICO COM CHAPAS MÚLTIPLAS MP 152 GALVANIZADAS - LENTICULAR - VÃO = 5,05 M E ALTURA = 3,15 M - ATERRO RODOVIÁRIO MÍNIMO = 0,90 M E MÁXIMO = 5,50 M - BRITA PRODUZIDA | M | 24924.91
SICRO | 606451 | BUEIRO METÁLICO COM CHAPAS MÚLTIPLAS MP 152 GALVANIZADAS - LENTICULAR - VÃO = 5,25 M E ALTURA = 3,25 M - ATERRO RODOVIÁRIO MÍNIMO = 0,90 M E MÁXIMO = 5,30 M - BRITA COMERCIAL | M | 25971.9 | 26014.12 | SICRO606451 | BUEIRO METÁLICO COM CHAPAS MÚLTIPLAS MP 152 GALVANIZADAS - LENTICULAR - VÃO = 5,25 M E ALTURA = 3,25 M - ATERRO RODOVIÁRIO MÍNIMO = 0,90 M E MÁXIMO = 5,30 M - BRITA COMERCIAL | M | 26014.12
SICRO | 606361 | BUEIRO METÁLICO COM CHAPAS MÚLTIPLAS MP 152 GALVANIZADAS - LENTICULAR - VÃO = 5,25 M E ALTURA = 3,25 M - ATERRO RODOVIÁRIO MÍNIMO = 0,90 M E MÁXIMO = 5,30 M - BRITA PRODUZIDA | M | 25683.06 | 25726.88 | SICRO606361 | BUEIRO METÁLICO COM CHAPAS MÚLTIPLAS MP 152 GALVANIZADAS - LENTICULAR - VÃO = 5,25 M E ALTURA = 3,25 M - ATERRO RODOVIÁRIO MÍNIMO = 0,90 M E MÁXIMO = 5,30 M - BRITA PRODUZIDA | M | 25726.88
SICRO | 606452 | BUEIRO METÁLICO COM CHAPAS MÚLTIPLAS MP 152 GALVANIZADAS - LENTICULAR - VÃO = 5,45 M E ALTURA = 3,35 M - ATERRO RODOVIÁRIO MÍNIMO = 0,90 M E MÁXIMO = 5,10 M - BRITA COMERCIAL | M | 29586.07 | 29629.34 | SICRO606452 | BUEIRO METÁLICO COM CHAPAS MÚLTIPLAS MP 152 GALVANIZADAS - LENTICULAR - VÃO = 5,45 M E ALTURA = 3,35 M - ATERRO RODOVIÁRIO MÍNIMO = 0,90 M E MÁXIMO = 5,10 M - BRITA COMERCIAL | M | 29629.34
SICRO | 606362 | BUEIRO METÁLICO COM CHAPAS MÚLTIPLAS MP 152 GALVANIZADAS - LENTICULAR - VÃO = 5,45 M E ALTURA = 3,35 M - ATERRO RODOVIÁRIO MÍNIMO = 0,90 M E MÁXIMO = 5,10 M - BRITA PRODUZIDA | M | 29289.26 | 29334.17 | SICRO606362 | BUEIRO METÁLICO COM CHAPAS MÚLTIPLAS MP 152 GALVANIZADAS - LENTICULAR - VÃO = 5,45 M E ALTURA = 3,35 M - ATERRO RODOVIÁRIO MÍNIMO = 0,90 M E MÁXIMO = 5,10 M - BRITA PRODUZIDA | M | 29334.17
SICRO | 606453 | BUEIRO METÁLICO COM CHAPAS MÚLTIPLAS MP 152 GALVANIZADAS - LENTICULAR - VÃO = 5,60 M E ALTURA = 3,40 M - ATERRO RODOVIÁRIO MÍNIMO = 0,90 M E MÁXIMO = 4,90 M - BRITA COMERCIAL | M | 30043.26 | 30088.08 | SICRO606453 | BUEIRO METÁLICO COM CHAPAS MÚLTIPLAS MP 152 GALVANIZADAS - LENTICULAR - VÃO = 5,60 M E ALTURA = 3,40 M - ATERRO RODOVIÁRIO MÍNIMO = 0,90 M E MÁXIMO = 4,90 M - BRITA COMERCIAL | M | 30088.08
SICRO | 606363 | BUEIRO METÁLICO COM CHAPAS MÚLTIPLAS MP 152 GALVANIZADAS - LENTICULAR - VÃO = 5,60 M E ALTURA = 3,40 M - ATERRO RODOVIÁRIO MÍNIMO = 0,90 M E MÁXIMO = 4,90 M - BRITA PRODUZIDA | M | 29740.47 | 29786.97 | SICRO606363 | BUEIRO METÁLICO COM CHAPAS MÚLTIPLAS MP 152 GALVANIZADAS - LENTICULAR - VÃO = 5,60 M E ALTURA = 3,40 M - ATERRO RODOVIÁRIO MÍNIMO = 0,90 M E MÁXIMO = 4,90 M - BRITA PRODUZIDA | M | 29786.97
SICRO | 606454 | BUEIRO METÁLICO COM CHAPAS MÚLTIPLAS MP 152 GALVANIZADAS - LENTICULAR - VÃO = 5,80 M E ALTURA = 3,50 M - ATERRO RODOVIÁRIO MÍNIMO = 0,90 M E MÁXIMO = 4,70 M - BRITA COMERCIAL | M | 35854.5 | 35900.51 | SICRO606454 | BUEIRO METÁLICO COM CHAPAS MÚLTIPLAS MP 152 GALVANIZADAS - LENTICULAR - VÃO = 5,80 M E ALTURA = 3,50 M - ATERRO RODOVIÁRIO MÍNIMO = 0,90 M E MÁXIMO = 4,70 M - BRITA COMERCIAL | M | 35900.51
SICRO | 606364 | BUEIRO METÁLICO COM CHAPAS MÚLTIPLAS MP 152 GALVANIZADAS - LENTICULAR - VÃO = 5,80 M E ALTURA = 3,50 M - ATERRO RODOVIÁRIO MÍNIMO = 0,90 M E MÁXIMO = 4,70 M - BRITA PRODUZIDA | M | 35543.75 | 35591.48 | SICRO606364 | BUEIRO METÁLICO COM CHAPAS MÚLTIPLAS MP 152 GALVANIZADAS - LENTICULAR - VÃO = 5,80 M E ALTURA = 3,50 M - ATERRO RODOVIÁRIO MÍNIMO = 0,90 M E MÁXIMO = 4,70 M - BRITA PRODUZIDA | M | 35591.48
SICRO | 606455 | BUEIRO METÁLICO COM CHAPAS MÚLTIPLAS MP 152 GALVANIZADAS - LENTICULAR - VÃO = 5,90 M E ALTURA = 3,55 M - ATERRO RODOVIÁRIO MÍNIMO = 0,90 M E MÁXIMO = 4,70 M - BRITA COMERCIAL | M | 36427.02 | 36477.95 | SICRO606455 | BUEIRO METÁLICO COM CHAPAS MÚLTIPLAS MP 152 GALVANIZADAS - LENTICULAR - VÃO = 5,90 M E ALTURA = 3,55 M - ATERRO RODOVIÁRIO MÍNIMO = 0,90 M E MÁXIMO = 4,70 M - BRITA COMERCIAL | M | 36477.95
SICRO | 606365 | BUEIRO METÁLICO COM CHAPAS MÚLTIPLAS MP 152 GALVANIZADAS - LENTICULAR - VÃO = 5,90 M E ALTURA = 3,55 M - ATERRO RODOVIÁRIO MÍNIMO = 0,90 M E MÁXIMO = 4,70 M - BRITA PRODUZIDA | M | 36112.28 | 36164.95 | SICRO606365 | BUEIRO METÁLICO COM CHAPAS MÚLTIPLAS MP 152 GALVANIZADAS - LENTICULAR - VÃO = 5,90 M E ALTURA = 3,55 M - ATERRO RODOVIÁRIO MÍNIMO = 0,90 M E MÁXIMO = 4,70 M - BRITA PRODUZIDA | M | 36164.95
SICRO | 606456 | BUEIRO METÁLICO COM CHAPAS MÚLTIPLAS MP 152 GALVANIZADAS - LENTICULAR - VÃO = 6,10 M E ALTURA = 3,65 M - ATERRO RODOVIÁRIO MÍNIMO = 0,90 M E MÁXIMO = 4,50 M - BRITA COMERCIAL | M | 37822.3 | 37875.07 | SICRO606456 | BUEIRO METÁLICO COM CHAPAS MÚLTIPLAS MP 152 GALVANIZADAS - LENTICULAR - VÃO = 6,10 M E ALTURA = 3,65 M - ATERRO RODOVIÁRIO MÍNIMO = 0,90 M E MÁXIMO = 4,50 M - BRITA COMERCIAL | M | 37875.07
SICRO | 606366 | BUEIRO METÁLICO COM CHAPAS MÚLTIPLAS MP 152 GALVANIZADAS - LENTICULAR - VÃO = 6,10 M E ALTURA = 3,65 M - ATERRO RODOVIÁRIO MÍNIMO = 0,90 M E MÁXIMO = 4,50 M - BRITA PRODUZIDA | M | 37499.59 | 37554.15 | SICRO606366 | BUEIRO METÁLICO COM CHAPAS MÚLTIPLAS MP 152 GALVANIZADAS - LENTICULAR - VÃO = 6,10 M E ALTURA = 3,65 M - ATERRO RODOVIÁRIO MÍNIMO = 0,90 M E MÁXIMO = 4,50 M - BRITA PRODUZIDA | M | 37554.15
SICRO | 606457 | BUEIRO METÁLICO COM CHAPAS MÚLTIPLAS MP 152 GALVANIZADAS - LENTICULAR - VÃO = 6,25 M E ALTURA = 3,65 M - ATERRO RODOVIÁRIO MÍNIMO = 0,90 M E MÁXIMO = 4,30 M - BRITA COMERCIAL | M | 38426.26 | 38485.61 | SICRO606457 | BUEIRO METÁLICO COM CHAPAS MÚLTIPLAS MP 152 GALVANIZADAS - LENTICULAR - VÃO = 6,25 M E ALTURA = 3,65 M - ATERRO RODOVIÁRIO MÍNIMO = 0,90 M E MÁXIMO = 4,30 M - BRITA COMERCIAL | M | 38485.61
SICRO | 606367 | BUEIRO METÁLICO COM CHAPAS MÚLTIPLAS MP 152 GALVANIZADAS - LENTICULAR - VÃO = 6,25 M E ALTURA = 3,65 M - ATERRO RODOVIÁRIO MÍNIMO = 0,90 M E MÁXIMO = 4,30 M - BRITA PRODUZIDA | M | 38097.57 | 38158.74 | SICRO606367 | BUEIRO METÁLICO COM CHAPAS MÚLTIPLAS MP 152 GALVANIZADAS - LENTICULAR - VÃO = 6,25 M E ALTURA = 3,65 M - ATERRO RODOVIÁRIO MÍNIMO = 0,90 M E MÁXIMO = 4,30 M - BRITA PRODUZIDA | M | 38158.74
SICRO | 606458 | BUEIRO METÁLICO COM CHAPAS MÚLTIPLAS MP 152 GALVANIZADAS - LENTICULAR - VÃO = 6,40 M E ALTURA = 3,75 M - ATERRO RODOVIÁRIO MÍNIMO = 0,90 M E MÁXIMO = 4,30 M - BRITA COMERCIAL | M | 52204.66 | 52269.26 | SICRO606458 | BUEIRO METÁLICO COM CHAPAS MÚLTIPLAS MP 152 GALVANIZADAS - LENTICULAR - VÃO = 6,40 M E ALTURA = 3,75 M - ATERRO RODOVIÁRIO MÍNIMO = 0,90 M E MÁXIMO = 4,30 M - BRITA COMERCIAL | M | 52269.26
SICRO | 606368 | BUEIRO METÁLICO COM CHAPAS MÚLTIPLAS MP 152 GALVANIZADAS - LENTICULAR - VÃO = 6,40 M E ALTURA = 3,75 M - ATERRO RODOVIÁRIO MÍNIMO = 0,90 M E MÁXIMO = 4,30 M - BRITA PRODUZIDA | M | 51870 | 51936.45 | SICRO606368 | BUEIRO METÁLICO COM CHAPAS MÚLTIPLAS MP 152 GALVANIZADAS - LENTICULAR - VÃO = 6,40 M E ALTURA = 3,75 M - ATERRO RODOVIÁRIO MÍNIMO = 0,90 M E MÁXIMO = 4,30 M - BRITA PRODUZIDA | M | 51936.45
SICRO | 606459 | BUEIRO METÁLICO COM CHAPAS MÚLTIPLAS MP 152 GALVANIZADAS - LENTICULAR - VÃO = 6,60 M E ALTURA = 3,85 M - ATERRO RODOVIÁRIO MÍNIMO = 0,90 M E MÁXIMO = 4,10 M - BRITA COMERCIAL | M | 54314.77 | 54398.19 | SICRO606459 | BUEIRO METÁLICO COM CHAPAS MÚLTIPLAS MP 152 GALVANIZADAS - LENTICULAR - VÃO = 6,60 M E ALTURA = 3,85 M - ATERRO RODOVIÁRIO MÍNIMO = 0,90 M E MÁXIMO = 4,10 M - BRITA COMERCIAL | M | 54398.19
SICRO | 606369 | BUEIRO METÁLICO COM CHAPAS MÚLTIPLAS MP 152 GALVANIZADAS - LENTICULAR - VÃO = 6,60 M E ALTURA = 3,85 M - ATERRO RODOVIÁRIO MÍNIMO = 0,90 M E MÁXIMO = 4,10 M - BRITA PRODUZIDA | M | 53972.14 | 54057.46 | SICRO606369 | BUEIRO METÁLICO COM CHAPAS MÚLTIPLAS MP 152 GALVANIZADAS - LENTICULAR - VÃO = 6,60 M E ALTURA = 3,85 M - ATERRO RODOVIÁRIO MÍNIMO = 0,90 M E MÁXIMO = 4,10 M - BRITA PRODUZIDA | M | 54057.46
SICRO | 606479 | BUEIRO METÁLICO COM CHAPAS MÚLTIPLAS MP 152 GALVANIZADAS - PASSAGEM DE GADO - VÃO = 2,20 M E ALTURA = 2,25 M -ATERRO RODOVIÁRIO MÍNIMO = 0,30 M E MÁXIMO = 8,90 M - BRITA COMERCIAL | M | 12289.48 | 12321.22 | SICRO606479 | BUEIRO METÁLICO COM CHAPAS MÚLTIPLAS MP 152 GALVANIZADAS - PASSAGEM DE GADO - VÃO = 2,20 M E ALTURA = 2,25 M -ATERRO RODOVIÁRIO MÍNIMO = 0,30 M E MÁXIMO = 8,90 M - BRITA COMERCIAL | M | 12321.22
SICRO | 606460 | BUEIRO METÁLICO COM CHAPAS MÚLTIPLAS MP 152 GALVANIZADAS - PASSAGEM DE GADO - VÃO = 2,20 M E ALTURA = 2,25 M -ATERRO RODOVIÁRIO MÍNIMO = 0,30 M E MÁXIMO = 8,90 M - BRITA PRODUZIDA | M | 12161.99 | 12194.44 | SICRO606460 | BUEIRO METÁLICO COM CHAPAS MÚLTIPLAS MP 152 GALVANIZADAS - PASSAGEM DE GADO - VÃO = 2,20 M E ALTURA = 2,25 M -ATERRO RODOVIÁRIO MÍNIMO = 0,30 M E MÁXIMO = 8,90 M - BRITA PRODUZIDA | M | 12194.44
SICRO | 606480 | BUEIRO METÁLICO COM CHAPAS MÚLTIPLAS MP 152 GALVANIZADAS - PASSAGEM DE GADO - VÃO = 2,90 M E ALTURA = 3,10 M - ATERRO RODOVIÁRIO MÍNIMO = 0,60 M E MÁXIMO = 11,40 M - BRITA COMERCIAL | M | 16018.77 | 16054.74 | SICRO606480 | BUEIRO METÁLICO COM CHAPAS MÚLTIPLAS MP 152 GALVANIZADAS - PASSAGEM DE GADO - VÃO = 2,90 M E ALTURA = 3,10 M - ATERRO RODOVIÁRIO MÍNIMO = 0,60 M E MÁXIMO = 11,40 M - BRITA COMERCIAL | M | 16054.74
SICRO | 606461 | BUEIRO METÁLICO COM CHAPAS MÚLTIPLAS MP 152 GALVANIZADAS - PASSAGEM DE GADO - VÃO = 2,90 M E ALTURA = 3,10 M - ATERRO RODOVIÁRIO MÍNIMO = 0,60 M E MÁXIMO = 11,40 M - BRITA PRODUZIDA | M | 15863.39 | 15900.22 | SICRO606461 | BUEIRO METÁLICO COM CHAPAS MÚLTIPLAS MP 152 GALVANIZADAS - PASSAGEM DE GADO - VÃO = 2,90 M E ALTURA = 3,10 M - ATERRO RODOVIÁRIO MÍNIMO = 0,60 M E MÁXIMO = 11,40 M - BRITA PRODUZIDA | M | 15900.22
SICRO | 606481 | BUEIRO METÁLICO COM CHAPAS MÚLTIPLAS MP 152 GALVANIZADAS - PASSAGEM INFERIOR - VÃO = 3,70 M E ALTURA = 3,50 M - ATERRO RODOVIÁRIO MÍNIMO = 0,60 M E MÁXIMO = 10,30 M - BRITA COMERCIAL | M | 18654.4 | 18695.48 | SICRO606481 | BUEIRO METÁLICO COM CHAPAS MÚLTIPLAS MP 152 GALVANIZADAS - PASSAGEM INFERIOR - VÃO = 3,70 M E ALTURA = 3,50 M - ATERRO RODOVIÁRIO MÍNIMO = 0,60 M E MÁXIMO = 10,30 M - BRITA COMERCIAL | M | 18695.48
SICRO | 606462 | BUEIRO METÁLICO COM CHAPAS MÚLTIPLAS MP 152 GALVANIZADAS - PASSAGEM INFERIOR - VÃO = 3,70 M E ALTURA = 3,50 M - ATERRO RODOVIÁRIO MÍNIMO = 0,60 M E MÁXIMO = 10,30 M - BRITA PRODUZIDA | M | 18427.31 | 18469.65 | SICRO606462 | BUEIRO METÁLICO COM CHAPAS MÚLTIPLAS MP 152 GALVANIZADAS - PASSAGEM INFERIOR - VÃO = 3,70 M E ALTURA = 3,50 M - ATERRO RODOVIÁRIO MÍNIMO = 0,60 M E MÁXIMO = 10,30 M - BRITA PRODUZIDA | M | 18469.65
SICRO | 606482 | BUEIRO METÁLICO COM CHAPAS MÚLTIPLAS MP 152 GALVANIZADAS - PASSAGEM INFERIOR - VÃO = 3,90 M E ALTURA = 3,60 M - ATERRO RODOVIÁRIO MÍNIMO = 0,60 M E MÁXIMO = 9,80 M - BRITA COMERCIAL | M | 19623.49 | 19667.41 | SICRO606482 | BUEIRO METÁLICO COM CHAPAS MÚLTIPLAS MP 152 GALVANIZADAS - PASSAGEM INFERIOR - VÃO = 3,90 M E ALTURA = 3,60 M - ATERRO RODOVIÁRIO MÍNIMO = 0,60 M E MÁXIMO = 9,80 M - BRITA COMERCIAL | M | 19667.41
SICRO | 606463 | BUEIRO METÁLICO COM CHAPAS MÚLTIPLAS MP 152 GALVANIZADAS - PASSAGEM INFERIOR - VÃO = 3,90 M E ALTURA = 3,60 M - ATERRO RODOVIÁRIO MÍNIMO = 0,60 M E MÁXIMO = 9,80 M - BRITA PRODUZIDA | M | 19388.43 | 19433.66 | SICRO606463 | BUEIRO METÁLICO COM CHAPAS MÚLTIPLAS MP 152 GALVANIZADAS - PASSAGEM INFERIOR - VÃO = 3,90 M E ALTURA = 3,60 M - ATERRO RODOVIÁRIO MÍNIMO = 0,60 M E MÁXIMO = 9,80 M - BRITA PRODUZIDA | M | 19433.66
SICRO | 606483 | BUEIRO METÁLICO COM CHAPAS MÚLTIPLAS MP 152 GALVANIZADAS - PASSAGEM INFERIOR - VÃO = 4,00 M E ALTURA = 3,75 M - ATERRO RODOVIÁRIO MÍNIMO = 0,60 M E MÁXIMO = 9,50 M - BRITA COMERCIAL | M | 20122.6 | 20160.03 | SICRO606483 | BUEIRO METÁLICO COM CHAPAS MÚLTIPLAS MP 152 GALVANIZADAS - PASSAGEM INFERIOR - VÃO = 4,00 M E ALTURA = 3,75 M - ATERRO RODOVIÁRIO MÍNIMO = 0,60 M E MÁXIMO = 9,50 M - BRITA COMERCIAL | M | 20160.03
SICRO | 606464 | BUEIRO METÁLICO COM CHAPAS MÚLTIPLAS MP 152 GALVANIZADAS - PASSAGEM INFERIOR - VÃO = 4,00 M E ALTURA = 3,75 M - ATERRO RODOVIÁRIO MÍNIMO = 0,60 M E MÁXIMO = 9,50 M - BRITA PRODUZIDA | M | 19883.56 | 19922.31 | SICRO606464 | BUEIRO METÁLICO COM CHAPAS MÚLTIPLAS MP 152 GALVANIZADAS - PASSAGEM INFERIOR - VÃO = 4,00 M E ALTURA = 3,75 M - ATERRO RODOVIÁRIO MÍNIMO = 0,60 M E MÁXIMO = 9,50 M - BRITA PRODUZIDA | M | 19922.31
SICRO | 606484 | BUEIRO METÁLICO COM CHAPAS MÚLTIPLAS MP 152 GALVANIZADAS - PASSAGEM INFERIOR - VÃO = 4,20 M E ALTURA = 3,90 M - ATERRO RODOVIÁRIO MÍNIMO = 0,60 M E MÁXIMO = 9,10 M - BRITA COMERCIAL | M | 20812.5 | 20853.74 | SICRO606484 | BUEIRO METÁLICO COM CHAPAS MÚLTIPLAS MP 152 GALVANIZADAS - PASSAGEM INFERIOR - VÃO = 4,20 M E ALTURA = 3,90 M - ATERRO RODOVIÁRIO MÍNIMO = 0,60 M E MÁXIMO = 9,10 M - BRITA COMERCIAL | M | 20853.74
SICRO | 606465 | BUEIRO METÁLICO COM CHAPAS MÚLTIPLAS MP 152 GALVANIZADAS - PASSAGEM INFERIOR - VÃO = 4,20 M E ALTURA = 3,90 M - ATERRO RODOVIÁRIO MÍNIMO = 0,60 M E MÁXIMO = 9,10 M - BRITA PRODUZIDA | M | 20565.49 | 20608.1 | SICRO606465 | BUEIRO METÁLICO COM CHAPAS MÚLTIPLAS MP 152 GALVANIZADAS - PASSAGEM INFERIOR - VÃO = 4,20 M E ALTURA = 3,90 M - ATERRO RODOVIÁRIO MÍNIMO = 0,60 M E MÁXIMO = 9,10 M - BRITA PRODUZIDA | M | 20608.1
SICRO | 606485 | BUEIRO METÁLICO COM CHAPAS MÚLTIPLAS MP 152 GALVANIZADAS - PASSAGEM INFERIOR - VÃO = 4,25 M E ALTURA = 4,10 M - ATERRO RODOVIÁRIO MÍNIMO = 0,60 M E MÁXIMO = 8,90 M - BRITA COMERCIAL | M | 21474.96 | 21519 | SICRO606485 | BUEIRO METÁLICO COM CHAPAS MÚLTIPLAS MP 152 GALVANIZADAS - PASSAGEM INFERIOR - VÃO = 4,25 M E ALTURA = 4,10 M - ATERRO RODOVIÁRIO MÍNIMO = 0,60 M E MÁXIMO = 8,90 M - BRITA COMERCIAL | M | 21519
SICRO | 606466 | BUEIRO METÁLICO COM CHAPAS MÚLTIPLAS MP 152 GALVANIZADAS - PASSAGEM INFERIOR - VÃO = 4,25 M E ALTURA = 4,10 M - ATERRO RODOVIÁRIO MÍNIMO = 0,60 M E MÁXIMO = 8,90 M - BRITA PRODUZIDA | M | 21225.96 | 21271.38 | SICRO606466 | BUEIRO METÁLICO COM CHAPAS MÚLTIPLAS MP 152 GALVANIZADAS - PASSAGEM INFERIOR - VÃO = 4,25 M E ALTURA = 4,10 M - ATERRO RODOVIÁRIO MÍNIMO = 0,60 M E MÁXIMO = 8,90 M - BRITA PRODUZIDA | M | 21271.38
SICRO | 606486 | BUEIRO METÁLICO COM CHAPAS MÚLTIPLAS MP 152 GALVANIZADAS - PASSAGEM INFERIOR - VÃO = 4,40 M E ALTURA = 4,25 M - ATERRO RODOVIÁRIO MÍNIMO = 0,60 M E MÁXIMO = 8,60 M - BRITA COMERCIAL | M | 22413.09 | 22458.41 | SICRO606486 | BUEIRO METÁLICO COM CHAPAS MÚLTIPLAS MP 152 GALVANIZADAS - PASSAGEM INFERIOR - VÃO = 4,40 M E ALTURA = 4,25 M - ATERRO RODOVIÁRIO MÍNIMO = 0,60 M E MÁXIMO = 8,60 M - BRITA COMERCIAL | M | 22458.41
SICRO | 606467 | BUEIRO METÁLICO COM CHAPAS MÚLTIPLAS MP 152 GALVANIZADAS - PASSAGEM INFERIOR - VÃO = 4,40 M E ALTURA = 4,25 M - ATERRO RODOVIÁRIO MÍNIMO = 0,60 M E MÁXIMO = 8,60 M - BRITA PRODUZIDA | M | 22158.11 | 22204.84 | SICRO606467 | BUEIRO METÁLICO COM CHAPAS MÚLTIPLAS MP 152 GALVANIZADAS - PASSAGEM INFERIOR - VÃO = 4,40 M E ALTURA = 4,25 M - ATERRO RODOVIÁRIO MÍNIMO = 0,60 M E MÁXIMO = 8,60 M - BRITA PRODUZIDA | M | 22204.84
SICRO | 606487 | BUEIRO METÁLICO COM CHAPAS MÚLTIPLAS MP 152 GALVANIZADAS - PASSAGEM INFERIOR - VÃO = 4,50 M E ALTURA = 4,40 M - ATERRO RODOVIÁRIO MÍNIMO = 0,60 M E MÁXIMO = 8,40 M - BRITA COMERCIAL | M | 23064.09 | 23111.42 | SICRO606487 | BUEIRO METÁLICO COM CHAPAS MÚLTIPLAS MP 152 GALVANIZADAS - PASSAGEM INFERIOR - VÃO = 4,50 M E ALTURA = 4,40 M - ATERRO RODOVIÁRIO MÍNIMO = 0,60 M E MÁXIMO = 8,40 M - BRITA COMERCIAL | M | 23111.42
SICRO | 606468 | BUEIRO METÁLICO COM CHAPAS MÚLTIPLAS MP 152 GALVANIZADAS - PASSAGEM INFERIOR - VÃO = 4,50 M E ALTURA = 4,40 M - ATERRO RODOVIÁRIO MÍNIMO = 0,60 M E MÁXIMO = 8,40 M - BRITA PRODUZIDA | M | 22805.12 | 22853.89 | SICRO606468 | BUEIRO METÁLICO COM CHAPAS MÚLTIPLAS MP 152 GALVANIZADAS - PASSAGEM INFERIOR - VÃO = 4,50 M E ALTURA = 4,40 M - ATERRO RODOVIÁRIO MÍNIMO = 0,60 M E MÁXIMO = 8,40 M - BRITA PRODUZIDA | M | 22853.89
SICRO | 606488 | BUEIRO METÁLICO COM CHAPAS MÚLTIPLAS MP 152 GALVANIZADAS - PASSAGEM INFERIOR - VÃO = 4,70 M E ALTURA = 4,50 M - ATERRO RODOVIÁRIO MÍNIMO = 0,60 M E MÁXIMO = 8,90 M - BRITA COMERCIAL | M | 28474.32 | 28536.69 | SICRO606488 | BUEIRO METÁLICO COM CHAPAS MÚLTIPLAS MP 152 GALVANIZADAS - PASSAGEM INFERIOR - VÃO = 4,70 M E ALTURA = 4,50 M - ATERRO RODOVIÁRIO MÍNIMO = 0,60 M E MÁXIMO = 8,90 M - BRITA COMERCIAL | M | 28536.69
SICRO | 606469 | BUEIRO METÁLICO COM CHAPAS MÚLTIPLAS MP 152 GALVANIZADAS - PASSAGEM INFERIOR - VÃO = 4,70 M E ALTURA = 4,50 M - ATERRO RODOVIÁRIO MÍNIMO = 0,60 M E MÁXIMO = 8,90 M - BRITA PRODUZIDA | M | 28207.39 | 28271.24 | SICRO606469 | BUEIRO METÁLICO COM CHAPAS MÚLTIPLAS MP 152 GALVANIZADAS - PASSAGEM INFERIOR - VÃO = 4,70 M E ALTURA = 4,50 M - ATERRO RODOVIÁRIO MÍNIMO = 0,60 M E MÁXIMO = 8,90 M - BRITA PRODUZIDA | M | 28271.24
SICRO | 606489 | BUEIRO METÁLICO COM CHAPAS MÚLTIPLAS MP 152 GALVANIZADAS - PASSAGEM INFERIOR - VÃO = 4,80 M E ALTURA = 4,75 M - ATERRO RODOVIÁRIO MÍNIMO = 0,90 M E MÁXIMO = 9,00 M - BRITA COMERCIAL | M | 30034.49 | 30108.26 | SICRO606489 | BUEIRO METÁLICO COM CHAPAS MÚLTIPLAS MP 152 GALVANIZADAS - PASSAGEM INFERIOR - VÃO = 4,80 M E ALTURA = 4,75 M - ATERRO RODOVIÁRIO MÍNIMO = 0,90 M E MÁXIMO = 9,00 M - BRITA COMERCIAL | M | 30108.26
SICRO | 606470 | BUEIRO METÁLICO COM CHAPAS MÚLTIPLAS MP 152 GALVANIZADAS - PASSAGEM INFERIOR - VÃO = 4,80 M E ALTURA = 4,75 M - ATERRO RODOVIÁRIO MÍNIMO = 0,90 M E MÁXIMO = 9,00 M - BRITA PRODUZIDA | M | 29763.57 | 29838.84 | SICRO606470 | BUEIRO METÁLICO COM CHAPAS MÚLTIPLAS MP 152 GALVANIZADAS - PASSAGEM INFERIOR - VÃO = 4,80 M E ALTURA = 4,75 M - ATERRO RODOVIÁRIO MÍNIMO = 0,90 M E MÁXIMO = 9,00 M - BRITA PRODUZIDA | M | 29838.84
SICRO | 606490 | BUEIRO METÁLICO COM CHAPAS MÚLTIPLAS MP 152 GALVANIZADAS - PASSAGEM INFERIOR - VÃO = 5,00 M E ALTURA = 4,85 M - ATERRO RODOVIÁRIO MÍNIMO = 0,90 M E MÁXIMO = 8,60 M - BRITA COMERCIAL | M | 30910.44 | 30990.63 | SICRO606490 | BUEIRO METÁLICO COM CHAPAS MÚLTIPLAS MP 152 GALVANIZADAS - PASSAGEM INFERIOR - VÃO = 5,00 M E ALTURA = 4,85 M - ATERRO RODOVIÁRIO MÍNIMO = 0,90 M E MÁXIMO = 8,60 M - BRITA COMERCIAL | M | 30990.63
SICRO | 606471 | BUEIRO METÁLICO COM CHAPAS MÚLTIPLAS MP 152 GALVANIZADAS - PASSAGEM INFERIOR - VÃO = 5,00 M E ALTURA = 4,85 M - ATERRO RODOVIÁRIO MÍNIMO = 0,90 M E MÁXIMO = 8,60 M - BRITA PRODUZIDA | M | 30631.56 | 30713.29 | SICRO606471 | BUEIRO METÁLICO COM CHAPAS MÚLTIPLAS MP 152 GALVANIZADAS - PASSAGEM INFERIOR - VÃO = 5,00 M E ALTURA = 4,85 M - ATERRO RODOVIÁRIO MÍNIMO = 0,90 M E MÁXIMO = 8,60 M - BRITA PRODUZIDA | M | 30713.29
SICRO | 606491 | BUEIRO METÁLICO COM CHAPAS MÚLTIPLAS MP 152 GALVANIZADAS - PASSAGEM INFERIOR - VÃO = 5,15 M E ALTURA = 4,90 M - ATERRO RODOVIÁRIO MÍNIMO = 0,90 M E MÁXIMO = 8,50 M - BRITA COMERCIAL | M | 31769.42 | 31855.18 | SICRO606491 | BUEIRO METÁLICO COM CHAPAS MÚLTIPLAS MP 152 GALVANIZADAS - PASSAGEM INFERIOR - VÃO = 5,15 M E ALTURA = 4,90 M - ATERRO RODOVIÁRIO MÍNIMO = 0,90 M E MÁXIMO = 8,50 M - BRITA COMERCIAL | M | 31855.18
SICRO | 606472 | BUEIRO METÁLICO COM CHAPAS MÚLTIPLAS MP 152 GALVANIZADAS - PASSAGEM INFERIOR - VÃO = 5,15 M E ALTURA = 4,90 M - ATERRO RODOVIÁRIO MÍNIMO = 0,90 M E MÁXIMO = 8,50 M - BRITA PRODUZIDA | M | 31484.56 | 31571.9 | SICRO606472 | BUEIRO METÁLICO COM CHAPAS MÚLTIPLAS MP 152 GALVANIZADAS - PASSAGEM INFERIOR - VÃO = 5,15 M E ALTURA = 4,90 M - ATERRO RODOVIÁRIO MÍNIMO = 0,90 M E MÁXIMO = 8,50 M - BRITA PRODUZIDA | M | 31571.9
SICRO | 606492 | BUEIRO METÁLICO COM CHAPAS MÚLTIPLAS MP 152 GALVANIZADAS - PASSAGEM INFERIOR - VÃO = 5,25 M E ALTURA = 5,00 M - ATERRO RODOVIÁRIO MÍNIMO = 0,90 M E MÁXIMO = 8,40 M - BRITA COMERCIAL | M | 32410.71 | 32512.52 | SICRO606492 | BUEIRO METÁLICO COM CHAPAS MÚLTIPLAS MP 152 GALVANIZADAS - PASSAGEM INFERIOR - VÃO = 5,25 M E ALTURA = 5,00 M - ATERRO RODOVIÁRIO MÍNIMO = 0,90 M E MÁXIMO = 8,40 M - BRITA COMERCIAL | M | 32512.52
SICRO | 606473 | BUEIRO METÁLICO COM CHAPAS MÚLTIPLAS MP 152 GALVANIZADAS - PASSAGEM INFERIOR - VÃO = 5,25 M E ALTURA = 5,00 M - ATERRO RODOVIÁRIO MÍNIMO = 0,90 M E MÁXIMO = 8,40 M - BRITA PRODUZIDA | M | 32121.87 | 32225.27 | SICRO606473 | BUEIRO METÁLICO COM CHAPAS MÚLTIPLAS MP 152 GALVANIZADAS - PASSAGEM INFERIOR - VÃO = 5,25 M E ALTURA = 5,00 M - ATERRO RODOVIÁRIO MÍNIMO = 0,90 M E MÁXIMO = 8,40 M - BRITA PRODUZIDA | M | 32225.27
SICRO | 606493 | BUEIRO METÁLICO COM CHAPAS MÚLTIPLAS MP 152 GALVANIZADAS - PASSAGEM INFERIOR - VÃO = 5,30 M E ALTURA = 5,30 M - ATERRO RODOVIÁRIO MÍNIMO = 0,90 M E MÁXIMO = 9,60 M - BRITA COMERCIAL | M | 34140.29 | 34261.9 | SICRO606493 | BUEIRO METÁLICO COM CHAPAS MÚLTIPLAS MP 152 GALVANIZADAS - PASSAGEM INFERIOR - VÃO = 5,30 M E ALTURA = 5,30 M - ATERRO RODOVIÁRIO MÍNIMO = 0,90 M E MÁXIMO = 9,60 M - BRITA COMERCIAL | M | 34261.9
SICRO | 606474 | BUEIRO METÁLICO COM CHAPAS MÚLTIPLAS MP 152 GALVANIZADAS - PASSAGEM INFERIOR - VÃO = 5,30 M E ALTURA = 5,30 M - ATERRO RODOVIÁRIO MÍNIMO = 0,90 M E MÁXIMO = 9,60 M - BRITA PRODUZIDA | M | 33849.46 | 33972.67 | SICRO606474 | BUEIRO METÁLICO COM CHAPAS MÚLTIPLAS MP 152 GALVANIZADAS - PASSAGEM INFERIOR - VÃO = 5,30 M E ALTURA = 5,30 M - ATERRO RODOVIÁRIO MÍNIMO = 0,90 M E MÁXIMO = 9,60 M - BRITA PRODUZIDA | M | 33972.67
SICRO | 606494 | BUEIRO METÁLICO COM CHAPAS MÚLTIPLAS MP 152 GALVANIZADAS - PASSAGEM INFERIOR - VÃO = 5,65 M E ALTURA = 5,25 M - ATERRO RODOVIÁRIO MÍNIMO = 0,90 M E MÁXIMO = 9,00 M - BRITA COMERCIAL | M | 39403.57 | 39566.94 | SICRO606494 | BUEIRO METÁLICO COM CHAPAS MÚLTIPLAS MP 152 GALVANIZADAS - PASSAGEM INFERIOR - VÃO = 5,65 M E ALTURA = 5,25 M - ATERRO RODOVIÁRIO MÍNIMO = 0,90 M E MÁXIMO = 9,00 M - BRITA COMERCIAL | M | 39566.94
SICRO | 606475 | BUEIRO METÁLICO COM CHAPAS MÚLTIPLAS MP 152 GALVANIZADAS - PASSAGEM INFERIOR - VÃO = 5,65 M E ALTURA = 5,25 M - ATERRO RODOVIÁRIO MÍNIMO = 0,90 M E MÁXIMO = 9,00 M - BRITA PRODUZIDA | M | 39098.79 | 39263.85 | SICRO606475 | BUEIRO METÁLICO COM CHAPAS MÚLTIPLAS MP 152 GALVANIZADAS - PASSAGEM INFERIOR - VÃO = 5,65 M E ALTURA = 5,25 M - ATERRO RODOVIÁRIO MÍNIMO = 0,90 M E MÁXIMO = 9,00 M - BRITA PRODUZIDA | M | 39263.85
SICRO | 606495 | BUEIRO METÁLICO COM CHAPAS MÚLTIPLAS MP 152 GALVANIZADAS - PASSAGEM INFERIOR - VÃO = 5,85 M E ALTURA = 5,30 M - ATERRO RODOVIÁRIO MÍNIMO = 0,90 M E MÁXIMO = 8,40 M - BRITA COMERCIAL | M | 46393.87 | 46564.52 | SICRO606495 | BUEIRO METÁLICO COM CHAPAS MÚLTIPLAS MP 152 GALVANIZADAS - PASSAGEM INFERIOR - VÃO = 5,85 M E ALTURA = 5,30 M - ATERRO RODOVIÁRIO MÍNIMO = 0,90 M E MÁXIMO = 8,40 M - BRITA COMERCIAL | M | 46564.52
SICRO | 606476 | BUEIRO METÁLICO COM CHAPAS MÚLTIPLAS MP 152 GALVANIZADAS - PASSAGEM INFERIOR - VÃO = 5,85 M E ALTURA = 5,30 M - ATERRO RODOVIÁRIO MÍNIMO = 0,90 M E MÁXIMO = 8,40 M - BRITA PRODUZIDA | M | 46081.12 | 46253.5 | SICRO606476 | BUEIRO METÁLICO COM CHAPAS MÚLTIPLAS MP 152 GALVANIZADAS - PASSAGEM INFERIOR - VÃO = 5,85 M E ALTURA = 5,30 M - ATERRO RODOVIÁRIO MÍNIMO = 0,90 M E MÁXIMO = 8,40 M - BRITA PRODUZIDA | M | 46253.5
SICRO | 606496 | BUEIRO METÁLICO COM CHAPAS MÚLTIPLAS MP 152 GALVANIZADAS - PASSAGEM INFERIOR - VÃO = 6,00 M E ALTURA = 5,45 M - ATERRO RODOVIÁRIO MÍNIMO = 0,90 M E MÁXIMO = 8,30 M - BRITA COMERCIAL | M | 47493.22 | 47671.6 | SICRO606496 | BUEIRO METÁLICO COM CHAPAS MÚLTIPLAS MP 152 GALVANIZADAS - PASSAGEM INFERIOR - VÃO = 6,00 M E ALTURA = 5,45 M - ATERRO RODOVIÁRIO MÍNIMO = 0,90 M E MÁXIMO = 8,30 M - BRITA COMERCIAL | M | 47671.6
SICRO | 606477 | BUEIRO METÁLICO COM CHAPAS MÚLTIPLAS MP 152 GALVANIZADAS - PASSAGEM INFERIOR - VÃO = 6,00 M E ALTURA = 5,45 M - ATERRO RODOVIÁRIO MÍNIMO = 0,90 M E MÁXIMO = 8,30 M - BRITA PRODUZIDA | M | 47174.5 | 47354.64 | SICRO606477 | BUEIRO METÁLICO COM CHAPAS MÚLTIPLAS MP 152 GALVANIZADAS - PASSAGEM INFERIOR - VÃO = 6,00 M E ALTURA = 5,45 M - ATERRO RODOVIÁRIO MÍNIMO = 0,90 M E MÁXIMO = 8,30 M - BRITA PRODUZIDA | M | 47354.64
SICRO | 606497 | BUEIRO METÁLICO COM CHAPAS MÚLTIPLAS MP 152 GALVANIZADAS - PASSAGEM INFERIOR - VÃO = 6,25 M E ALTURA = 5,50 M - ATERRO RODOVIÁRIO MÍNIMO = 0,90 M E MÁXIMO = 7,90 M - BRITA COMERCIAL | M | 48772.11 | 48968.05 | SICRO606497 | BUEIRO METÁLICO COM CHAPAS MÚLTIPLAS MP 152 GALVANIZADAS - PASSAGEM INFERIOR - VÃO = 6,25 M E ALTURA = 5,50 M - ATERRO RODOVIÁRIO MÍNIMO = 0,90 M E MÁXIMO = 7,90 M - BRITA COMERCIAL | M | 48968.05
SICRO | 606478 | BUEIRO METÁLICO COM CHAPAS MÚLTIPLAS MP 152 GALVANIZADAS - PASSAGEM INFERIOR - VÃO = 6,25 M E ALTURA = 5,50 M - ATERRO RODOVIÁRIO MÍNIMO = 0,90 M E MÁXIMO = 7,90 M - BRITA PRODUZIDA | M | 48443.43 | 48641.18 | SICRO606478 | BUEIRO METÁLICO COM CHAPAS MÚLTIPLAS MP 152 GALVANIZADAS - PASSAGEM INFERIOR - VÃO = 6,25 M E ALTURA = 5,50 M - ATERRO RODOVIÁRIO MÍNIMO = 0,90 M E MÁXIMO = 7,90 M - BRITA PRODUZIDA | M | 48641.18
SICRO | 605835 | BUEIRO METÁLICO SEM INTERRUPÇÃO DE TRÁFEGO - D = 1,20 M - CHAPA COM EPÓXI - ESCAVADO EM MATERIAL DE 1ª CATEGORIA - ATERRO FERROVIÁRIO MÁXIMO = 12,90 M | M | 6964.42 | 7100.11 | SICRO605835 | BUEIRO METÁLICO SEM INTERRUPÇÃO DE TRÁFEGO - D = 1,20 M - CHAPA COM EPÓXI - ESCAVADO EM MATERIAL DE 1ª CATEGORIA - ATERRO FERROVIÁRIO MÁXIMO = 12,90 M | M | 7100.11
SICRO | 605571 | BUEIRO METÁLICO SEM INTERRUPÇÃO DE TRÁFEGO - D = 1,20 M - CHAPA COM EPÓXI - ESCAVADO EM MATERIAL DE 1ª CATEGORIA - ATERRO RODOVIÁRIO MÁXIMO = 9,00 M | M | 6154.9 | 6290.56 | SICRO605571 | BUEIRO METÁLICO SEM INTERRUPÇÃO DE TRÁFEGO - D = 1,20 M - CHAPA COM EPÓXI - ESCAVADO EM MATERIAL DE 1ª CATEGORIA - ATERRO RODOVIÁRIO MÁXIMO = 9,00 M | M | 6290.56
SICRO | 605850 | BUEIRO METÁLICO SEM INTERRUPÇÃO DE TRÁFEGO - D = 1,20 M - CHAPA COM EPÓXI - ESCAVADO EM MATERIAL DE 2ª CATEGORIA - ATERRO FERROVIÁRIO MÁXIMO = 12,90 M | M | 7399.68 | 7560.81 | SICRO605850 | BUEIRO METÁLICO SEM INTERRUPÇÃO DE TRÁFEGO - D = 1,20 M - CHAPA COM EPÓXI - ESCAVADO EM MATERIAL DE 2ª CATEGORIA - ATERRO FERROVIÁRIO MÁXIMO = 12,90 M | M | 7560.81
SICRO | 605582 | BUEIRO METÁLICO SEM INTERRUPÇÃO DE TRÁFEGO - D = 1,20 M - CHAPA COM EPÓXI - ESCAVADO EM MATERIAL DE 2ª CATEGORIA - ATERRO RODOVIÁRIO MÁXIMO = 9,00 M | M | 6590.16 | 6751.26 | SICRO605582 | BUEIRO METÁLICO SEM INTERRUPÇÃO DE TRÁFEGO - D = 1,20 M - CHAPA COM EPÓXI - ESCAVADO EM MATERIAL DE 2ª CATEGORIA - ATERRO RODOVIÁRIO MÁXIMO = 9,00 M | M | 6751.26
SICRO | 605889 | BUEIRO METÁLICO SEM INTERRUPÇÃO DE TRÁFEGO - D = 1,20 M - CHAPA COM EPÓXI - ESCAVADO EM MATERIAL DE 3ª CATEGORIA - ATERRO FERROVIÁRIO MÁXIMO = 12,90 M | M | 8107.61 | 8334.63 | SICRO605889 | BUEIRO METÁLICO SEM INTERRUPÇÃO DE TRÁFEGO - D = 1,20 M - CHAPA COM EPÓXI - ESCAVADO EM MATERIAL DE 3ª CATEGORIA - ATERRO FERROVIÁRIO MÁXIMO = 12,90 M | M | 8334.63
SICRO | 605593 | BUEIRO METÁLICO SEM INTERRUPÇÃO DE TRÁFEGO - D = 1,20 M - CHAPA COM EPÓXI - ESCAVADO EM MATERIAL DE 3ª CATEGORIA - ATERRO RODOVIÁRIO MÁXIMO = 9,00 M | M | 7298.09 | 7525.08 | SICRO605593 | BUEIRO METÁLICO SEM INTERRUPÇÃO DE TRÁFEGO - D = 1,20 M - CHAPA COM EPÓXI - ESCAVADO EM MATERIAL DE 3ª CATEGORIA - ATERRO RODOVIÁRIO MÁXIMO = 9,00 M | M | 7525.08
SICRO | 605739 | BUEIRO METÁLICO SEM INTERRUPÇÃO DE TRÁFEGO - D = 1,20 M - CHAPA GALVANIZADA - ESCAVADO EM MATERIAL DE 1ª CATEGORIA - ATERRO FERROVIÁRIO MÁXIMO = 12,90 M | M | 6711.1 | 6846.78 | SICRO605739 | BUEIRO METÁLICO SEM INTERRUPÇÃO DE TRÁFEGO - D = 1,20 M - CHAPA GALVANIZADA - ESCAVADO EM MATERIAL DE 1ª CATEGORIA - ATERRO FERROVIÁRIO MÁXIMO = 12,90 M | M | 6846.78
SICRO | 605504 | BUEIRO METÁLICO SEM INTERRUPÇÃO DE TRÁFEGO - D = 1,20 M - CHAPA GALVANIZADA - ESCAVADO EM MATERIAL DE 1ª CATEGORIA - ATERRO RODOVIÁRIO MÁXIMO = 9,00 M | M | 5852.34 | 5987.99 | SICRO605504 | BUEIRO METÁLICO SEM INTERRUPÇÃO DE TRÁFEGO - D = 1,20 M - CHAPA GALVANIZADA - ESCAVADO EM MATERIAL DE 1ª CATEGORIA - ATERRO RODOVIÁRIO MÁXIMO = 9,00 M | M | 5987.99
SICRO | 605781 | BUEIRO METÁLICO SEM INTERRUPÇÃO DE TRÁFEGO - D = 1,20 M - CHAPA GALVANIZADA - ESCAVADO EM MATERIAL DE 2ª CATEGORIA - ATERRO FERROVIÁRIO MÁXIMO = 12,90 M | M | 7146.35 | 7307.48 | SICRO605781 | BUEIRO METÁLICO SEM INTERRUPÇÃO DE TRÁFEGO - D = 1,20 M - CHAPA GALVANIZADA - ESCAVADO EM MATERIAL DE 2ª CATEGORIA - ATERRO FERROVIÁRIO MÁXIMO = 12,90 M | M | 7307.48
SICRO | 605524 | BUEIRO METÁLICO SEM INTERRUPÇÃO DE TRÁFEGO - D = 1,20 M - CHAPA GALVANIZADA - ESCAVADO EM MATERIAL DE 2ª CATEGORIA - ATERRO RODOVIÁRIO MÁXIMO = 9,00 M | M | 6287.59 | 6448.7 | SICRO605524 | BUEIRO METÁLICO SEM INTERRUPÇÃO DE TRÁFEGO - D = 1,20 M - CHAPA GALVANIZADA - ESCAVADO EM MATERIAL DE 2ª CATEGORIA - ATERRO RODOVIÁRIO MÁXIMO = 9,00 M | M | 6448.7
SICRO | 605815 | BUEIRO METÁLICO SEM INTERRUPÇÃO DE TRÁFEGO - D = 1,20 M - CHAPA GALVANIZADA - ESCAVADO EM MATERIAL DE 3ª CATEGORIA - ATERRO FERROVIÁRIO MÁXIMO = 12,90 M | M | 7854.28 | 8081.3 | SICRO605815 | BUEIRO METÁLICO SEM INTERRUPÇÃO DE TRÁFEGO - D = 1,20 M - CHAPA GALVANIZADA - ESCAVADO EM MATERIAL DE 3ª CATEGORIA - ATERRO FERROVIÁRIO MÁXIMO = 12,90 M | M | 8081.3
SICRO | 605544 | BUEIRO METÁLICO SEM INTERRUPÇÃO DE TRÁFEGO - D = 1,20 M - CHAPA GALVANIZADA - ESCAVADO EM MATERIAL DE 3ª CATEGORIA - ATERRO RODOVIÁRIO MÁXIMO = 9,00 M | M | 6995.53 | 7222.51 | SICRO605544 | BUEIRO METÁLICO SEM INTERRUPÇÃO DE TRÁFEGO - D = 1,20 M - CHAPA GALVANIZADA - ESCAVADO EM MATERIAL DE 3ª CATEGORIA - ATERRO RODOVIÁRIO MÁXIMO = 9,00 M | M | 7222.51
SICRO | 605836 | BUEIRO METÁLICO SEM INTERRUPÇÃO DE TRÁFEGO - D = 1,40 M - CHAPA COM EPÓXI - ESCAVADO EM MATERIAL DE 1ª CATEGORIA - ATERRO FERROVIÁRIO MÁXIMO = 11,00 M | M | 7884.17 | 8039.78 | SICRO605836 | BUEIRO METÁLICO SEM INTERRUPÇÃO DE TRÁFEGO - D = 1,40 M - CHAPA COM EPÓXI - ESCAVADO EM MATERIAL DE 1ª CATEGORIA - ATERRO FERROVIÁRIO MÁXIMO = 11,00 M | M | 8039.78
SICRO | 605572 | BUEIRO METÁLICO SEM INTERRUPÇÃO DE TRÁFEGO - D = 1,40 M - CHAPA COM EPÓXI - ESCAVADO EM MATERIAL DE 1ª CATEGORIA - ATERRO RODOVIÁRIO MÁXIMO = 7,70 M | M | 7009.33 | 7164.92 | SICRO605572 | BUEIRO METÁLICO SEM INTERRUPÇÃO DE TRÁFEGO - D = 1,40 M - CHAPA COM EPÓXI - ESCAVADO EM MATERIAL DE 1ª CATEGORIA - ATERRO RODOVIÁRIO MÁXIMO = 7,70 M | M | 7164.92
SICRO | 605851 | BUEIRO METÁLICO SEM INTERRUPÇÃO DE TRÁFEGO - D = 1,40 M - CHAPA COM EPÓXI - ESCAVADO EM MATERIAL DE 2ª CATEGORIA - ATERRO FERROVIÁRIO MÁXIMO = 11,00 M | M | 8452.66 | 8641.52 | SICRO605851 | BUEIRO METÁLICO SEM INTERRUPÇÃO DE TRÁFEGO - D = 1,40 M - CHAPA COM EPÓXI - ESCAVADO EM MATERIAL DE 2ª CATEGORIA - ATERRO FERROVIÁRIO MÁXIMO = 11,00 M | M | 8641.52
SICRO | 605583 | BUEIRO METÁLICO SEM INTERRUPÇÃO DE TRÁFEGO - D = 1,40 M - CHAPA COM EPÓXI - ESCAVADO EM MATERIAL DE 2ª CATEGORIA - ATERRO RODOVIÁRIO MÁXIMO = 7,70 M | M | 7577.83 | 7766.66 | SICRO605583 | BUEIRO METÁLICO SEM INTERRUPÇÃO DE TRÁFEGO - D = 1,40 M - CHAPA COM EPÓXI - ESCAVADO EM MATERIAL DE 2ª CATEGORIA - ATERRO RODOVIÁRIO MÁXIMO = 7,70 M | M | 7766.66
SICRO | 605890 | BUEIRO METÁLICO SEM INTERRUPÇÃO DE TRÁFEGO - D = 1,40 M - CHAPA COM EPÓXI - ESCAVADO EM MATERIAL DE 3ª CATEGORIA - ATERRO FERROVIÁRIO MÁXIMO = 11,00 M | M | 9377.31 | 9652.21 | SICRO605890 | BUEIRO METÁLICO SEM INTERRUPÇÃO DE TRÁFEGO - D = 1,40 M - CHAPA COM EPÓXI - ESCAVADO EM MATERIAL DE 3ª CATEGORIA - ATERRO FERROVIÁRIO MÁXIMO = 11,00 M | M | 9652.21
SICRO | 605594 | BUEIRO METÁLICO SEM INTERRUPÇÃO DE TRÁFEGO - D = 1,40 M - CHAPA COM EPÓXI - ESCAVADO EM MATERIAL DE 3ª CATEGORIA - ATERRO RODOVIÁRIO MÁXIMO = 7,70 M | M | 8502.48 | 8777.35 | SICRO605594 | BUEIRO METÁLICO SEM INTERRUPÇÃO DE TRÁFEGO - D = 1,40 M - CHAPA COM EPÓXI - ESCAVADO EM MATERIAL DE 3ª CATEGORIA - ATERRO RODOVIÁRIO MÁXIMO = 7,70 M | M | 8777.35
SICRO | 605740 | BUEIRO METÁLICO SEM INTERRUPÇÃO DE TRÁFEGO - D = 1,40 M - CHAPA GALVANIZADA - ESCAVADO EM MATERIAL DE 1ª CATEGORIA - ATERRO FERROVIÁRIO MÁXIMO = 11,00 M | M | 7598.64 | 7754.25 | SICRO605740 | BUEIRO METÁLICO SEM INTERRUPÇÃO DE TRÁFEGO - D = 1,40 M - CHAPA GALVANIZADA - ESCAVADO EM MATERIAL DE 1ª CATEGORIA - ATERRO FERROVIÁRIO MÁXIMO = 11,00 M | M | 7754.25
SICRO | 605505 | BUEIRO METÁLICO SEM INTERRUPÇÃO DE TRÁFEGO - D = 1,40 M - CHAPA GALVANIZADA - ESCAVADO EM MATERIAL DE 1ª CATEGORIA - ATERRO RODOVIÁRIO MÁXIMO = 7,70 M | M | 6665.81 | 6821.39 | SICRO605505 | BUEIRO METÁLICO SEM INTERRUPÇÃO DE TRÁFEGO - D = 1,40 M - CHAPA GALVANIZADA - ESCAVADO EM MATERIAL DE 1ª CATEGORIA - ATERRO RODOVIÁRIO MÁXIMO = 7,70 M | M | 6821.39
SICRO | 605782 | BUEIRO METÁLICO SEM INTERRUPÇÃO DE TRÁFEGO - D = 1,40 M - CHAPA GALVANIZADA - ESCAVADO EM MATERIAL DE 2ª CATEGORIA - ATERRO FERROVIÁRIO MÁXIMO = 11,00 M | M | 8167.14 | 8355.99 | SICRO605782 | BUEIRO METÁLICO SEM INTERRUPÇÃO DE TRÁFEGO - D = 1,40 M - CHAPA GALVANIZADA - ESCAVADO EM MATERIAL DE 2ª CATEGORIA - ATERRO FERROVIÁRIO MÁXIMO = 11,00 M | M | 8355.99
SICRO | 605525 | BUEIRO METÁLICO SEM INTERRUPÇÃO DE TRÁFEGO - D = 1,40 M - CHAPA GALVANIZADA - ESCAVADO EM MATERIAL DE 2ª CATEGORIA - ATERRO RODOVIÁRIO MÁXIMO = 7,70 M | M | 7234.3 | 7423.13 | SICRO605525 | BUEIRO METÁLICO SEM INTERRUPÇÃO DE TRÁFEGO - D = 1,40 M - CHAPA GALVANIZADA - ESCAVADO EM MATERIAL DE 2ª CATEGORIA - ATERRO RODOVIÁRIO MÁXIMO = 7,70 M | M | 7423.13
SICRO | 605816 | BUEIRO METÁLICO SEM INTERRUPÇÃO DE TRÁFEGO - D = 1,40 M - CHAPA GALVANIZADA - ESCAVADO EM MATERIAL DE 3ª CATEGORIA - ATERRO FERROVIÁRIO MÁXIMO = 11,00 M | M | 9091.79 | 9366.69 | SICRO605816 | BUEIRO METÁLICO SEM INTERRUPÇÃO DE TRÁFEGO - D = 1,40 M - CHAPA GALVANIZADA - ESCAVADO EM MATERIAL DE 3ª CATEGORIA - ATERRO FERROVIÁRIO MÁXIMO = 11,00 M | M | 9366.69
SICRO | 605545 | BUEIRO METÁLICO SEM INTERRUPÇÃO DE TRÁFEGO - D = 1,40 M - CHAPA GALVANIZADA - ESCAVADO EM MATERIAL DE 3ª CATEGORIA - ATERRO RODOVIÁRIO MÁXIMO = 7,70 M | M | 8158.95 | 8433.83 | SICRO605545 | BUEIRO METÁLICO SEM INTERRUPÇÃO DE TRÁFEGO - D = 1,40 M - CHAPA GALVANIZADA - ESCAVADO EM MATERIAL DE 3ª CATEGORIA - ATERRO RODOVIÁRIO MÁXIMO = 7,70 M | M | 8433.83
SICRO | 605837 | BUEIRO METÁLICO SEM INTERRUPÇÃO DE TRÁFEGO - D = 1,60 M - CHAPA COM EPÓXI - ESCAVADO EM MATERIAL DE 1ª CATEGORIA - ATERRO FERROVIÁRIO MÁXIMO = 9,60 M | M | 9371.91 | 9572.58 | SICRO605837 | BUEIRO METÁLICO SEM INTERRUPÇÃO DE TRÁFEGO - D = 1,60 M - CHAPA COM EPÓXI - ESCAVADO EM MATERIAL DE 1ª CATEGORIA - ATERRO FERROVIÁRIO MÁXIMO = 9,60 M | M | 9572.58
SICRO | 605573 | BUEIRO METÁLICO SEM INTERRUPÇÃO DE TRÁFEGO - D = 1,60 M - CHAPA COM EPÓXI - ESCAVADO EM MATERIAL DE 1ª CATEGORIA - ATERRO RODOVIÁRIO MÁXIMO = 6,70 M | M | 8445.36 | 8646 | SICRO605573 | BUEIRO METÁLICO SEM INTERRUPÇÃO DE TRÁFEGO - D = 1,60 M - CHAPA COM EPÓXI - ESCAVADO EM MATERIAL DE 1ª CATEGORIA - ATERRO RODOVIÁRIO MÁXIMO = 6,70 M | M | 8646
SICRO | 605852 | BUEIRO METÁLICO SEM INTERRUPÇÃO DE TRÁFEGO - D = 1,60 M - CHAPA COM EPÓXI - ESCAVADO EM MATERIAL DE 2ª CATEGORIA - ATERRO FERROVIÁRIO MÁXIMO = 9,60 M | M | 10091.42 | 10334.16 | SICRO605852 | BUEIRO METÁLICO SEM INTERRUPÇÃO DE TRÁFEGO - D = 1,60 M - CHAPA COM EPÓXI - ESCAVADO EM MATERIAL DE 2ª CATEGORIA - ATERRO FERROVIÁRIO MÁXIMO = 9,60 M | M | 10334.16
SICRO | 605584 | BUEIRO METÁLICO SEM INTERRUPÇÃO DE TRÁFEGO - D = 1,60 M - CHAPA COM EPÓXI - ESCAVADO EM MATERIAL DE 2ª CATEGORIA - ATERRO RODOVIÁRIO MÁXIMO = 6,70 M | M | 9164.87 | 9407.58 | SICRO605584 | BUEIRO METÁLICO SEM INTERRUPÇÃO DE TRÁFEGO - D = 1,60 M - CHAPA COM EPÓXI - ESCAVADO EM MATERIAL DE 2ª CATEGORIA - ATERRO RODOVIÁRIO MÁXIMO = 6,70 M | M | 9407.58
SICRO | 605891 | BUEIRO METÁLICO SEM INTERRUPÇÃO DE TRÁFEGO - D = 1,60 M - CHAPA COM EPÓXI - ESCAVADO EM MATERIAL DE 3ª CATEGORIA - ATERRO FERROVIÁRIO MÁXIMO = 9,60 M | M | 11261.67 | 11613.32 | SICRO605891 | BUEIRO METÁLICO SEM INTERRUPÇÃO DE TRÁFEGO - D = 1,60 M - CHAPA COM EPÓXI - ESCAVADO EM MATERIAL DE 3ª CATEGORIA - ATERRO FERROVIÁRIO MÁXIMO = 9,60 M | M | 11613.32
SICRO | 605595 | BUEIRO METÁLICO SEM INTERRUPÇÃO DE TRÁFEGO - D = 1,60 M - CHAPA COM EPÓXI - ESCAVADO EM MATERIAL DE 3ª CATEGORIA - ATERRO RODOVIÁRIO MÁXIMO = 6,70 M | M | 10335.12 | 10686.74 | SICRO605595 | BUEIRO METÁLICO SEM INTERRUPÇÃO DE TRÁFEGO - D = 1,60 M - CHAPA COM EPÓXI - ESCAVADO EM MATERIAL DE 3ª CATEGORIA - ATERRO RODOVIÁRIO MÁXIMO = 6,70 M | M | 10686.74
SICRO | 605741 | BUEIRO METÁLICO SEM INTERRUPÇÃO DE TRÁFEGO - D = 1,60 M - CHAPA GALVANIZADA - ESCAVADO EM MATERIAL DE 1ª CATEGORIA - ATERRO FERROVIÁRIO MÁXIMO = 9,60 M | M | 9039.16 | 9239.83 | SICRO605741 | BUEIRO METÁLICO SEM INTERRUPÇÃO DE TRÁFEGO - D = 1,60 M - CHAPA GALVANIZADA - ESCAVADO EM MATERIAL DE 1ª CATEGORIA - ATERRO FERROVIÁRIO MÁXIMO = 9,60 M | M | 9239.83
SICRO | 605506 | BUEIRO METÁLICO SEM INTERRUPÇÃO DE TRÁFEGO - D = 1,60 M - CHAPA GALVANIZADA - ESCAVADO EM MATERIAL DE 1ª CATEGORIA - ATERRO RODOVIÁRIO MÁXIMO = 6,70 M | M | 8038.79 | 8239.43 | SICRO605506 | BUEIRO METÁLICO SEM INTERRUPÇÃO DE TRÁFEGO - D = 1,60 M - CHAPA GALVANIZADA - ESCAVADO EM MATERIAL DE 1ª CATEGORIA - ATERRO RODOVIÁRIO MÁXIMO = 6,70 M | M | 8239.43
SICRO | 605783 | BUEIRO METÁLICO SEM INTERRUPÇÃO DE TRÁFEGO - D = 1,60 M - CHAPA GALVANIZADA - ESCAVADO EM MATERIAL DE 2ª CATEGORIA - ATERRO FERROVIÁRIO MÁXIMO = 9,60 M | M | 9758.66 | 10001.4 | SICRO605783 | BUEIRO METÁLICO SEM INTERRUPÇÃO DE TRÁFEGO - D = 1,60 M - CHAPA GALVANIZADA - ESCAVADO EM MATERIAL DE 2ª CATEGORIA - ATERRO FERROVIÁRIO MÁXIMO = 9,60 M | M | 10001.4
SICRO | 605526 | BUEIRO METÁLICO SEM INTERRUPÇÃO DE TRÁFEGO - D = 1,60 M - CHAPA GALVANIZADA - ESCAVADO EM MATERIAL DE 2ª CATEGORIA - ATERRO RODOVIÁRIO MÁXIMO = 6,70 M | M | 8758.29 | 9001 | SICRO605526 | BUEIRO METÁLICO SEM INTERRUPÇÃO DE TRÁFEGO - D = 1,60 M - CHAPA GALVANIZADA - ESCAVADO EM MATERIAL DE 2ª CATEGORIA - ATERRO RODOVIÁRIO MÁXIMO = 6,70 M | M | 9001
SICRO | 605817 | BUEIRO METÁLICO SEM INTERRUPÇÃO DE TRÁFEGO - D = 1,60 M - CHAPA GALVANIZADA - ESCAVADO EM MATERIAL DE 3ª CATEGORIA - ATERRO FERROVIÁRIO MÁXIMO = 9,60 M | M | 10928.92 | 11280.57 | SICRO605817 | BUEIRO METÁLICO SEM INTERRUPÇÃO DE TRÁFEGO - D = 1,60 M - CHAPA GALVANIZADA - ESCAVADO EM MATERIAL DE 3ª CATEGORIA - ATERRO FERROVIÁRIO MÁXIMO = 9,60 M | M | 11280.57
SICRO | 605546 | BUEIRO METÁLICO SEM INTERRUPÇÃO DE TRÁFEGO - D = 1,60 M - CHAPA GALVANIZADA - ESCAVADO EM MATERIAL DE 3ª CATEGORIA - ATERRO RODOVIÁRIO MÁXIMO = 6,70 M | M | 9928.55 | 10280.16 | SICRO605546 | BUEIRO METÁLICO SEM INTERRUPÇÃO DE TRÁFEGO - D = 1,60 M - CHAPA GALVANIZADA - ESCAVADO EM MATERIAL DE 3ª CATEGORIA - ATERRO RODOVIÁRIO MÁXIMO = 6,70 M | M | 10280.16
SICRO | 605838 | BUEIRO METÁLICO SEM INTERRUPÇÃO DE TRÁFEGO - D = 1,80 M - CHAPA COM EPÓXI - ESCAVADO EM MATERIAL DE 1ª CATEGORIA - ATERRO FERROVIÁRIO MÁXIMO = 8,00 M | M | 10665.89 | 10891.63 | SICRO605838 | BUEIRO METÁLICO SEM INTERRUPÇÃO DE TRÁFEGO - D = 1,80 M - CHAPA COM EPÓXI - ESCAVADO EM MATERIAL DE 1ª CATEGORIA - ATERRO FERROVIÁRIO MÁXIMO = 8,00 M | M | 10891.63
SICRO | 605574 | BUEIRO METÁLICO SEM INTERRUPÇÃO DE TRÁFEGO - D = 1,80 M - CHAPA COM EPÓXI - ESCAVADO EM MATERIAL DE 1ª CATEGORIA - ATERRO RODOVIÁRIO MÁXIMO = 6,00 M | M | 9596.3 | 9822 | SICRO605574 | BUEIRO METÁLICO SEM INTERRUPÇÃO DE TRÁFEGO - D = 1,80 M - CHAPA COM EPÓXI - ESCAVADO EM MATERIAL DE 1ª CATEGORIA - ATERRO RODOVIÁRIO MÁXIMO = 6,00 M | M | 9822
SICRO | 605853 | BUEIRO METÁLICO SEM INTERRUPÇÃO DE TRÁFEGO - D = 1,80 M - CHAPA COM EPÓXI - ESCAVADO EM MATERIAL DE 2ª CATEGORIA - ATERRO FERROVIÁRIO MÁXIMO = 8,00 M | M | 11554.17 | 11831.84 | SICRO605853 | BUEIRO METÁLICO SEM INTERRUPÇÃO DE TRÁFEGO - D = 1,80 M - CHAPA COM EPÓXI - ESCAVADO EM MATERIAL DE 2ª CATEGORIA - ATERRO FERROVIÁRIO MÁXIMO = 8,00 M | M | 11831.84
SICRO | 605585 | BUEIRO METÁLICO SEM INTERRUPÇÃO DE TRÁFEGO - D = 1,80 M - CHAPA COM EPÓXI - ESCAVADO EM MATERIAL DE 2ª CATEGORIA - ATERRO RODOVIÁRIO MÁXIMO = 6,00 M | M | 10484.58 | 10762.22 | SICRO605585 | BUEIRO METÁLICO SEM INTERRUPÇÃO DE TRÁFEGO - D = 1,80 M - CHAPA COM EPÓXI - ESCAVADO EM MATERIAL DE 2ª CATEGORIA - ATERRO RODOVIÁRIO MÁXIMO = 6,00 M | M | 10762.22
SICRO | 605892 | BUEIRO METÁLICO SEM INTERRUPÇÃO DE TRÁFEGO - D = 1,80 M - CHAPA COM EPÓXI - ESCAVADO EM MATERIAL DE 3ª CATEGORIA - ATERRO FERROVIÁRIO MÁXIMO = 8,00 M | M | 12998.93 | 13411.06 | SICRO605892 | BUEIRO METÁLICO SEM INTERRUPÇÃO DE TRÁFEGO - D = 1,80 M - CHAPA COM EPÓXI - ESCAVADO EM MATERIAL DE 3ª CATEGORIA - ATERRO FERROVIÁRIO MÁXIMO = 8,00 M | M | 13411.06
SICRO | 605596 | BUEIRO METÁLICO SEM INTERRUPÇÃO DE TRÁFEGO - D = 1,80 M - CHAPA COM EPÓXI - ESCAVADO EM MATERIAL DE 3ª CATEGORIA - ATERRO RODOVIÁRIO MÁXIMO = 6,00 M | M | 11929.34 | 12341.43 | SICRO605596 | BUEIRO METÁLICO SEM INTERRUPÇÃO DE TRÁFEGO - D = 1,80 M - CHAPA COM EPÓXI - ESCAVADO EM MATERIAL DE 3ª CATEGORIA - ATERRO RODOVIÁRIO MÁXIMO = 6,00 M | M | 12341.43
SICRO | 605742 | BUEIRO METÁLICO SEM INTERRUPÇÃO DE TRÁFEGO - D = 1,80 M - CHAPA GALVANIZADA - ESCAVADO EM MATERIAL DE 1ª CATEGORIA - ATERRO FERROVIÁRIO MÁXIMO = 8,00 M | M | 10285.91 | 10511.64 | SICRO605742 | BUEIRO METÁLICO SEM INTERRUPÇÃO DE TRÁFEGO - D = 1,80 M - CHAPA GALVANIZADA - ESCAVADO EM MATERIAL DE 1ª CATEGORIA - ATERRO FERROVIÁRIO MÁXIMO = 8,00 M | M | 10511.64
SICRO | 605507 | BUEIRO METÁLICO SEM INTERRUPÇÃO DE TRÁFEGO - D = 1,80 M - CHAPA GALVANIZADA - ESCAVADO EM MATERIAL DE 1ª CATEGORIA - ATERRO RODOVIÁRIO MÁXIMO = 6,00 M | M | 9133.01 | 9358.71 | SICRO605507 | BUEIRO METÁLICO SEM INTERRUPÇÃO DE TRÁFEGO - D = 1,80 M - CHAPA GALVANIZADA - ESCAVADO EM MATERIAL DE 1ª CATEGORIA - ATERRO RODOVIÁRIO MÁXIMO = 6,00 M | M | 9358.71
SICRO | 605784 | BUEIRO METÁLICO SEM INTERRUPÇÃO DE TRÁFEGO - D = 1,80 M - CHAPA GALVANIZADA - ESCAVADO EM MATERIAL DE 2ª CATEGORIA - ATERRO FERROVIÁRIO MÁXIMO = 8,00 M | M | 11174.18 | 11451.86 | SICRO605784 | BUEIRO METÁLICO SEM INTERRUPÇÃO DE TRÁFEGO - D = 1,80 M - CHAPA GALVANIZADA - ESCAVADO EM MATERIAL DE 2ª CATEGORIA - ATERRO FERROVIÁRIO MÁXIMO = 8,00 M | M | 11451.86
SICRO | 605527 | BUEIRO METÁLICO SEM INTERRUPÇÃO DE TRÁFEGO - D = 1,80 M - CHAPA GALVANIZADA - ESCAVADO EM MATERIAL DE 2ª CATEGORIA - ATERRO RODOVIÁRIO MÁXIMO = 6,00 M | M | 10021.28 | 10298.92 | SICRO605527 | BUEIRO METÁLICO SEM INTERRUPÇÃO DE TRÁFEGO - D = 1,80 M - CHAPA GALVANIZADA - ESCAVADO EM MATERIAL DE 2ª CATEGORIA - ATERRO RODOVIÁRIO MÁXIMO = 6,00 M | M | 10298.92
SICRO | 605818 | BUEIRO METÁLICO SEM INTERRUPÇÃO DE TRÁFEGO - D = 1,80 M - CHAPA GALVANIZADA - ESCAVADO EM MATERIAL DE 3ª CATEGORIA - ATERRO FERROVIÁRIO MÁXIMO = 8,00 M | M | 12618.94 | 13031.07 | SICRO605818 | BUEIRO METÁLICO SEM INTERRUPÇÃO DE TRÁFEGO - D = 1,80 M - CHAPA GALVANIZADA - ESCAVADO EM MATERIAL DE 3ª CATEGORIA - ATERRO FERROVIÁRIO MÁXIMO = 8,00 M | M | 13031.07
SICRO | 605547 | BUEIRO METÁLICO SEM INTERRUPÇÃO DE TRÁFEGO - D = 1,80 M - CHAPA GALVANIZADA - ESCAVADO EM MATERIAL DE 3ª CATEGORIA - ATERRO RODOVIÁRIO MÁXIMO = 6,00 M | M | 11466.04 | 11878.13 | SICRO605547 | BUEIRO METÁLICO SEM INTERRUPÇÃO DE TRÁFEGO - D = 1,80 M - CHAPA GALVANIZADA - ESCAVADO EM MATERIAL DE 3ª CATEGORIA - ATERRO RODOVIÁRIO MÁXIMO = 6,00 M | M | 11878.13
SICRO | 605839 | BUEIRO METÁLICO SEM INTERRUPÇÃO DE TRÁFEGO - D = 2,00 M - CHAPA COM EPÓXI - ESCAVADO EM MATERIAL DE 1ª CATEGORIA - ATERRO FERROVIÁRIO MÁXIMO = 6,90 M | M | 11989.43 | 12261.8 | SICRO605839 | BUEIRO METÁLICO SEM INTERRUPÇÃO DE TRÁFEGO - D = 2,00 M - CHAPA COM EPÓXI - ESCAVADO EM MATERIAL DE 1ª CATEGORIA - ATERRO FERROVIÁRIO MÁXIMO = 6,90 M | M | 12261.8
SICRO | 605575 | BUEIRO METÁLICO SEM INTERRUPÇÃO DE TRÁFEGO - D = 2,00 M - CHAPA COM EPÓXI - ESCAVADO EM MATERIAL DE 1ª CATEGORIA - ATERRO RODOVIÁRIO MÁXIMO = 5,40 M | M | 10813.45 | 11085.79 | SICRO605575 | BUEIRO METÁLICO SEM INTERRUPÇÃO DE TRÁFEGO - D = 2,00 M - CHAPA COM EPÓXI - ESCAVADO EM MATERIAL DE 1ª CATEGORIA - ATERRO RODOVIÁRIO MÁXIMO = 5,40 M | M | 11085.79
SICRO | 605854 | BUEIRO METÁLICO SEM INTERRUPÇÃO DE TRÁFEGO - D = 2,00 M - CHAPA COM EPÓXI - ESCAVADO EM MATERIAL DE 2ª CATEGORIA - ATERRO FERROVIÁRIO MÁXIMO = 6,90 M | M | 13064.24 | 13399.46 | SICRO605854 | BUEIRO METÁLICO SEM INTERRUPÇÃO DE TRÁFEGO - D = 2,00 M - CHAPA COM EPÓXI - ESCAVADO EM MATERIAL DE 2ª CATEGORIA - ATERRO FERROVIÁRIO MÁXIMO = 6,90 M | M | 13399.46
SICRO | 605586 | BUEIRO METÁLICO SEM INTERRUPÇÃO DE TRÁFEGO - D = 2,00 M - CHAPA COM EPÓXI - ESCAVADO EM MATERIAL DE 2ª CATEGORIA - ATERRO RODOVIÁRIO MÁXIMO = 5,40 M | M | 11888.27 | 12223.45 | SICRO605586 | BUEIRO METÁLICO SEM INTERRUPÇÃO DE TRÁFEGO - D = 2,00 M - CHAPA COM EPÓXI - ESCAVADO EM MATERIAL DE 2ª CATEGORIA - ATERRO RODOVIÁRIO MÁXIMO = 5,40 M | M | 12223.45
SICRO | 605893 | BUEIRO METÁLICO SEM INTERRUPÇÃO DE TRÁFEGO - D = 2,00 M - CHAPA COM EPÓXI - ESCAVADO EM MATERIAL DE 3ª CATEGORIA - ATERRO FERROVIÁRIO MÁXIMO = 6,90 M | M | 14812.4 | 15310.31 | SICRO605893 | BUEIRO METÁLICO SEM INTERRUPÇÃO DE TRÁFEGO - D = 2,00 M - CHAPA COM EPÓXI - ESCAVADO EM MATERIAL DE 3ª CATEGORIA - ATERRO FERROVIÁRIO MÁXIMO = 6,90 M | M | 15310.31
SICRO | 605597 | BUEIRO METÁLICO SEM INTERRUPÇÃO DE TRÁFEGO - D = 2,00 M - CHAPA COM EPÓXI - ESCAVADO EM MATERIAL DE 3ª CATEGORIA - ATERRO RODOVIÁRIO MÁXIMO = 5,40 M | M | 13636.43 | 14134.3 | SICRO605597 | BUEIRO METÁLICO SEM INTERRUPÇÃO DE TRÁFEGO - D = 2,00 M - CHAPA COM EPÓXI - ESCAVADO EM MATERIAL DE 3ª CATEGORIA - ATERRO RODOVIÁRIO MÁXIMO = 5,40 M | M | 14134.3
SICRO | 605743 | BUEIRO METÁLICO SEM INTERRUPÇÃO DE TRÁFEGO - D = 2,00 M - CHAPA GALVANIZADA - ESCAVADO EM MATERIAL DE 1ª CATEGORIA - ATERRO FERROVIÁRIO MÁXIMO = 6,90 M | M | 11570.81 | 11843.18 | SICRO605743 | BUEIRO METÁLICO SEM INTERRUPÇÃO DE TRÁFEGO - D = 2,00 M - CHAPA GALVANIZADA - ESCAVADO EM MATERIAL DE 1ª CATEGORIA - ATERRO FERROVIÁRIO MÁXIMO = 6,90 M | M | 11843.18
SICRO | 605508 | BUEIRO METÁLICO SEM INTERRUPÇÃO DE TRÁFEGO - D = 2,00 M - CHAPA GALVANIZADA - ESCAVADO EM MATERIAL DE 1ª CATEGORIA - ATERRO RODOVIÁRIO MÁXIMO = 5,40 M | M | 10302.89 | 10575.22 | SICRO605508 | BUEIRO METÁLICO SEM INTERRUPÇÃO DE TRÁFEGO - D = 2,00 M - CHAPA GALVANIZADA - ESCAVADO EM MATERIAL DE 1ª CATEGORIA - ATERRO RODOVIÁRIO MÁXIMO = 5,40 M | M | 10575.22
SICRO | 605785 | BUEIRO METÁLICO SEM INTERRUPÇÃO DE TRÁFEGO - D = 2,00 M - CHAPA GALVANIZADA - ESCAVADO EM MATERIAL DE 2ª CATEGORIA - ATERRO FERROVIÁRIO MÁXIMO = 6,90 M | M | 12645.62 | 12980.84 | SICRO605785 | BUEIRO METÁLICO SEM INTERRUPÇÃO DE TRÁFEGO - D = 2,00 M - CHAPA GALVANIZADA - ESCAVADO EM MATERIAL DE 2ª CATEGORIA - ATERRO FERROVIÁRIO MÁXIMO = 6,90 M | M | 12980.84
SICRO | 605528 | BUEIRO METÁLICO SEM INTERRUPÇÃO DE TRÁFEGO - D = 2,00 M - CHAPA GALVANIZADA - ESCAVADO EM MATERIAL DE 2ª CATEGORIA - ATERRO RODOVIÁRIO MÁXIMO = 5,40 M | M | 11377.7 | 11712.88 | SICRO605528 | BUEIRO METÁLICO SEM INTERRUPÇÃO DE TRÁFEGO - D = 2,00 M - CHAPA GALVANIZADA - ESCAVADO EM MATERIAL DE 2ª CATEGORIA - ATERRO RODOVIÁRIO MÁXIMO = 5,40 M | M | 11712.88
SICRO | 605819 | BUEIRO METÁLICO SEM INTERRUPÇÃO DE TRÁFEGO - D = 2,00 M - CHAPA GALVANIZADA - ESCAVADO EM MATERIAL DE 3ª CATEGORIA - ATERRO FERROVIÁRIO MÁXIMO = 6,90 M | M | 14393.78 | 14891.69 | SICRO605819 | BUEIRO METÁLICO SEM INTERRUPÇÃO DE TRÁFEGO - D = 2,00 M - CHAPA GALVANIZADA - ESCAVADO EM MATERIAL DE 3ª CATEGORIA - ATERRO FERROVIÁRIO MÁXIMO = 6,90 M | M | 14891.69
SICRO | 605548 | BUEIRO METÁLICO SEM INTERRUPÇÃO DE TRÁFEGO - D = 2,00 M - CHAPA GALVANIZADA - ESCAVADO EM MATERIAL DE 3ª CATEGORIA - ATERRO RODOVIÁRIO MÁXIMO = 5,40 M | M | 13125.86 | 13623.73 | SICRO605548 | BUEIRO METÁLICO SEM INTERRUPÇÃO DE TRÁFEGO - D = 2,00 M - CHAPA GALVANIZADA - ESCAVADO EM MATERIAL DE 3ª CATEGORIA - ATERRO RODOVIÁRIO MÁXIMO = 5,40 M | M | 13623.73
SICRO | 605840 | BUEIRO METÁLICO SEM INTERRUPÇÃO DE TRÁFEGO - D = 2,20 M - CHAPA COM EPÓXI - ESCAVADO EM MATERIAL DE 1ª CATEGORIA - ATERRO FERROVIÁRIO MÁXIMO = 7,90 M | M | 15573.11 | 15897.58 | SICRO605840 | BUEIRO METÁLICO SEM INTERRUPÇÃO DE TRÁFEGO - D = 2,20 M - CHAPA COM EPÓXI - ESCAVADO EM MATERIAL DE 1ª CATEGORIA - ATERRO FERROVIÁRIO MÁXIMO = 7,90 M | M | 15897.58
SICRO | 605576 | BUEIRO METÁLICO SEM INTERRUPÇÃO DE TRÁFEGO - D = 2,20 M - CHAPA COM EPÓXI - ESCAVADO EM MATERIAL DE 1ª CATEGORIA - ATERRO RODOVIÁRIO MÁXIMO = 4,90 M | M | 12188.68 | 12513.05 | SICRO605576 | BUEIRO METÁLICO SEM INTERRUPÇÃO DE TRÁFEGO - D = 2,20 M - CHAPA COM EPÓXI - ESCAVADO EM MATERIAL DE 1ª CATEGORIA - ATERRO RODOVIÁRIO MÁXIMO = 4,90 M | M | 12513.05
SICRO | 605855 | BUEIRO METÁLICO SEM INTERRUPÇÃO DE TRÁFEGO - D = 2,20 M - CHAPA COM EPÓXI - ESCAVADO EM MATERIAL DE 2ª CATEGORIA - ATERRO FERROVIÁRIO MÁXIMO = 7,90 M | M | 16852.23 | 17251.49 | SICRO605855 | BUEIRO METÁLICO SEM INTERRUPÇÃO DE TRÁFEGO - D = 2,20 M - CHAPA COM EPÓXI - ESCAVADO EM MATERIAL DE 2ª CATEGORIA - ATERRO FERROVIÁRIO MÁXIMO = 7,90 M | M | 17251.49
SICRO | 605587 | BUEIRO METÁLICO SEM INTERRUPÇÃO DE TRÁFEGO - D = 2,20 M - CHAPA COM EPÓXI - ESCAVADO EM MATERIAL DE 2ª CATEGORIA - ATERRO RODOVIÁRIO MÁXIMO = 4,90 M | M | 13467.79 | 13866.96 | SICRO605587 | BUEIRO METÁLICO SEM INTERRUPÇÃO DE TRÁFEGO - D = 2,20 M - CHAPA COM EPÓXI - ESCAVADO EM MATERIAL DE 2ª CATEGORIA - ATERRO RODOVIÁRIO MÁXIMO = 4,90 M | M | 13866.96
SICRO | 605898 | BUEIRO METÁLICO SEM INTERRUPÇÃO DE TRÁFEGO - D = 2,20 M - CHAPA COM EPÓXI - ESCAVADO EM MATERIAL DE 3ª CATEGORIA - ATERRO FERROVIÁRIO MÁXIMO = 7,90 M | M | 18932.68 | 19525.56 | SICRO605898 | BUEIRO METÁLICO SEM INTERRUPÇÃO DE TRÁFEGO - D = 2,20 M - CHAPA COM EPÓXI - ESCAVADO EM MATERIAL DE 3ª CATEGORIA - ATERRO FERROVIÁRIO MÁXIMO = 7,90 M | M | 19525.56
SICRO | 605598 | BUEIRO METÁLICO SEM INTERRUPÇÃO DE TRÁFEGO - D = 2,20 M - CHAPA COM EPÓXI - ESCAVADO EM MATERIAL DE 3ª CATEGORIA - ATERRO RODOVIÁRIO MÁXIMO = 4,90 M | M | 15548.25 | 16141.02 | SICRO605598 | BUEIRO METÁLICO SEM INTERRUPÇÃO DE TRÁFEGO - D = 2,20 M - CHAPA COM EPÓXI - ESCAVADO EM MATERIAL DE 3ª CATEGORIA - ATERRO RODOVIÁRIO MÁXIMO = 4,90 M | M | 16141.02
SICRO | 605744 | BUEIRO METÁLICO SEM INTERRUPÇÃO DE TRÁFEGO - D = 2,20 M - CHAPA GALVANIZADA - ESCAVADO EM MATERIAL DE 1ª CATEGORIA - ATERRO FERROVIÁRIO MÁXIMO = 7,90 M | M | 14690.98 | 15015.45 | SICRO605744 | BUEIRO METÁLICO SEM INTERRUPÇÃO DE TRÁFEGO - D = 2,20 M - CHAPA GALVANIZADA - ESCAVADO EM MATERIAL DE 1ª CATEGORIA - ATERRO FERROVIÁRIO MÁXIMO = 7,90 M | M | 15015.45
SICRO | 605509 | BUEIRO METÁLICO SEM INTERRUPÇÃO DE TRÁFEGO - D = 2,20 M - CHAPA GALVANIZADA - ESCAVADO EM MATERIAL DE 1ª CATEGORIA - ATERRO RODOVIÁRIO MÁXIMO = 4,90 M | M | 11624.52 | 11948.89 | SICRO605509 | BUEIRO METÁLICO SEM INTERRUPÇÃO DE TRÁFEGO - D = 2,20 M - CHAPA GALVANIZADA - ESCAVADO EM MATERIAL DE 1ª CATEGORIA - ATERRO RODOVIÁRIO MÁXIMO = 4,90 M | M | 11948.89
SICRO | 605787 | BUEIRO METÁLICO SEM INTERRUPÇÃO DE TRÁFEGO - D = 2,20 M - CHAPA GALVANIZADA - ESCAVADO EM MATERIAL DE 2ª CATEGORIA - ATERRO FERROVIÁRIO MÁXIMO = 7,90 M | M | 15970.1 | 16369.36 | SICRO605787 | BUEIRO METÁLICO SEM INTERRUPÇÃO DE TRÁFEGO - D = 2,20 M - CHAPA GALVANIZADA - ESCAVADO EM MATERIAL DE 2ª CATEGORIA - ATERRO FERROVIÁRIO MÁXIMO = 7,90 M | M | 16369.36
SICRO | 605529 | BUEIRO METÁLICO SEM INTERRUPÇÃO DE TRÁFEGO - D = 2,20 M - CHAPA GALVANIZADA - ESCAVADO EM MATERIAL DE 2ª CATEGORIA - ATERRO RODOVIÁRIO MÁXIMO = 4,90 M | M | 12903.64 | 13302.8 | SICRO605529 | BUEIRO METÁLICO SEM INTERRUPÇÃO DE TRÁFEGO - D = 2,20 M - CHAPA GALVANIZADA - ESCAVADO EM MATERIAL DE 2ª CATEGORIA - ATERRO RODOVIÁRIO MÁXIMO = 4,90 M | M | 13302.8
SICRO | 605820 | BUEIRO METÁLICO SEM INTERRUPÇÃO DE TRÁFEGO - D = 2,20 M - CHAPA GALVANIZADA - ESCAVADO EM MATERIAL DE 3ª CATEGORIA - ATERRO FERROVIÁRIO MÁXIMO = 7,90 M | M | 18050.55 | 18643.43 | SICRO605820 | BUEIRO METÁLICO SEM INTERRUPÇÃO DE TRÁFEGO - D = 2,20 M - CHAPA GALVANIZADA - ESCAVADO EM MATERIAL DE 3ª CATEGORIA - ATERRO FERROVIÁRIO MÁXIMO = 7,90 M | M | 18643.43
SICRO | 605549 | BUEIRO METÁLICO SEM INTERRUPÇÃO DE TRÁFEGO - D = 2,20 M - CHAPA GALVANIZADA - ESCAVADO EM MATERIAL DE 3ª CATEGORIA - ATERRO RODOVIÁRIO MÁXIMO = 4,90 M | M | 14984.09 | 15576.86 | SICRO605549 | BUEIRO METÁLICO SEM INTERRUPÇÃO DE TRÁFEGO - D = 2,20 M - CHAPA GALVANIZADA - ESCAVADO EM MATERIAL DE 3ª CATEGORIA - ATERRO RODOVIÁRIO MÁXIMO = 4,90 M | M | 15576.86
SICRO | 605841 | BUEIRO METÁLICO SEM INTERRUPÇÃO DE TRÁFEGO - D = 2,40 M - CHAPA COM EPÓXI - ESCAVADO EM MATERIAL DE 1ª CATEGORIA - ATERRO FERROVIÁRIO MÁXIMO = 7,00 M | M | 17027.7 | 17392.65 | SICRO605841 | BUEIRO METÁLICO SEM INTERRUPÇÃO DE TRÁFEGO - D = 2,40 M - CHAPA COM EPÓXI - ESCAVADO EM MATERIAL DE 1ª CATEGORIA - ATERRO FERROVIÁRIO MÁXIMO = 7,00 M | M | 17392.65
SICRO | 605577 | BUEIRO METÁLICO SEM INTERRUPÇÃO DE TRÁFEGO - D = 2,40 M - CHAPA COM EPÓXI - ESCAVADO EM MATERIAL DE 1ª CATEGORIA - ATERRO RODOVIÁRIO MÁXIMO = 4,50 M | M | 13328.98 | 13693.82 | SICRO605577 | BUEIRO METÁLICO SEM INTERRUPÇÃO DE TRÁFEGO - D = 2,40 M - CHAPA COM EPÓXI - ESCAVADO EM MATERIAL DE 1ª CATEGORIA - ATERRO RODOVIÁRIO MÁXIMO = 4,50 M | M | 13693.82
SICRO | 605856 | BUEIRO METÁLICO SEM INTERRUPÇÃO DE TRÁFEGO - D = 2,40 M - CHAPA COM EPÓXI - ESCAVADO EM MATERIAL DE 2ª CATEGORIA - ATERRO FERROVIÁRIO MÁXIMO = 7,00 M | M | 18528.89 | 18981.61 | SICRO605856 | BUEIRO METÁLICO SEM INTERRUPÇÃO DE TRÁFEGO - D = 2,40 M - CHAPA COM EPÓXI - ESCAVADO EM MATERIAL DE 2ª CATEGORIA - ATERRO FERROVIÁRIO MÁXIMO = 7,00 M | M | 18981.61
SICRO | 605588 | BUEIRO METÁLICO SEM INTERRUPÇÃO DE TRÁFEGO - D = 2,40 M - CHAPA COM EPÓXI - ESCAVADO EM MATERIAL DE 2ª CATEGORIA - ATERRO RODOVIÁRIO MÁXIMO = 4,50 M | M | 14830.17 | 15282.78 | SICRO605588 | BUEIRO METÁLICO SEM INTERRUPÇÃO DE TRÁFEGO - D = 2,40 M - CHAPA COM EPÓXI - ESCAVADO EM MATERIAL DE 2ª CATEGORIA - ATERRO RODOVIÁRIO MÁXIMO = 4,50 M | M | 15282.78
SICRO | 605899 | BUEIRO METÁLICO SEM INTERRUPÇÃO DE TRÁFEGO - D = 2,40 M - CHAPA COM EPÓXI - ESCAVADO EM MATERIAL DE 3ª CATEGORIA - ATERRO FERROVIÁRIO MÁXIMO = 7,00 M | M | 20970.54 | 21650.48 | SICRO605899 | BUEIRO METÁLICO SEM INTERRUPÇÃO DE TRÁFEGO - D = 2,40 M - CHAPA COM EPÓXI - ESCAVADO EM MATERIAL DE 3ª CATEGORIA - ATERRO FERROVIÁRIO MÁXIMO = 7,00 M | M | 21650.48
SICRO | 605599 | BUEIRO METÁLICO SEM INTERRUPÇÃO DE TRÁFEGO - D = 2,40 M - CHAPA COM EPÓXI - ESCAVADO EM MATERIAL DE 3ª CATEGORIA - ATERRO RODOVIÁRIO MÁXIMO = 4,50 M | M | 17271.81 | 17951.65 | SICRO605599 | BUEIRO METÁLICO SEM INTERRUPÇÃO DE TRÁFEGO - D = 2,40 M - CHAPA COM EPÓXI - ESCAVADO EM MATERIAL DE 3ª CATEGORIA - ATERRO RODOVIÁRIO MÁXIMO = 4,50 M | M | 17951.65
SICRO | 605745 | BUEIRO METÁLICO SEM INTERRUPÇÃO DE TRÁFEGO - D = 2,40 M - CHAPA GALVANIZADA - ESCAVADO EM MATERIAL DE 1ª CATEGORIA - ATERRO FERROVIÁRIO MÁXIMO = 7,00 M | M | 16072.89 | 16437.83 | SICRO605745 | BUEIRO METÁLICO SEM INTERRUPÇÃO DE TRÁFEGO - D = 2,40 M - CHAPA GALVANIZADA - ESCAVADO EM MATERIAL DE 1ª CATEGORIA - ATERRO FERROVIÁRIO MÁXIMO = 7,00 M | M | 16437.83
SICRO | 605510 | BUEIRO METÁLICO SEM INTERRUPÇÃO DE TRÁFEGO - D = 2,40 M - CHAPA GALVANIZADA - ESCAVADO EM MATERIAL DE 1ª CATEGORIA - ATERRO RODOVIÁRIO MÁXIMO = 4,50 M | M | 12720.71 | 13085.55 | SICRO605510 | BUEIRO METÁLICO SEM INTERRUPÇÃO DE TRÁFEGO - D = 2,40 M - CHAPA GALVANIZADA - ESCAVADO EM MATERIAL DE 1ª CATEGORIA - ATERRO RODOVIÁRIO MÁXIMO = 4,50 M | M | 13085.55
SICRO | 605788 | BUEIRO METÁLICO SEM INTERRUPÇÃO DE TRÁFEGO - D = 2,40 M - CHAPA GALVANIZADA - ESCAVADO EM MATERIAL DE 2ª CATEGORIA - ATERRO FERROVIÁRIO MÁXIMO = 7,00 M | M | 17574.07 | 18026.79 | SICRO605788 | BUEIRO METÁLICO SEM INTERRUPÇÃO DE TRÁFEGO - D = 2,40 M - CHAPA GALVANIZADA - ESCAVADO EM MATERIAL DE 2ª CATEGORIA - ATERRO FERROVIÁRIO MÁXIMO = 7,00 M | M | 18026.79
SICRO | 605530 | BUEIRO METÁLICO SEM INTERRUPÇÃO DE TRÁFEGO - D = 2,40 M - CHAPA GALVANIZADA - ESCAVADO EM MATERIAL DE 2ª CATEGORIA - ATERRO RODOVIÁRIO MÁXIMO = 4,50 M | M | 14221.9 | 14674.51 | SICRO605530 | BUEIRO METÁLICO SEM INTERRUPÇÃO DE TRÁFEGO - D = 2,40 M - CHAPA GALVANIZADA - ESCAVADO EM MATERIAL DE 2ª CATEGORIA - ATERRO RODOVIÁRIO MÁXIMO = 4,50 M | M | 14674.51
SICRO | 605821 | BUEIRO METÁLICO SEM INTERRUPÇÃO DE TRÁFEGO - D = 2,40 M - CHAPA GALVANIZADA - ESCAVADO EM MATERIAL DE 3ª CATEGORIA - ATERRO FERROVIÁRIO MÁXIMO = 7,00 M | M | 20015.72 | 20695.67 | SICRO605821 | BUEIRO METÁLICO SEM INTERRUPÇÃO DE TRÁFEGO - D = 2,40 M - CHAPA GALVANIZADA - ESCAVADO EM MATERIAL DE 3ª CATEGORIA - ATERRO FERROVIÁRIO MÁXIMO = 7,00 M | M | 20695.67
SICRO | 605550 | BUEIRO METÁLICO SEM INTERRUPÇÃO DE TRÁFEGO - D = 2,40 M - CHAPA GALVANIZADA - ESCAVADO EM MATERIAL DE 3ª CATEGORIA - ATERRO RODOVIÁRIO MÁXIMO = 4,50 M | M | 16663.55 | 17343.38 | SICRO605550 | BUEIRO METÁLICO SEM INTERRUPÇÃO DE TRÁFEGO - D = 2,40 M - CHAPA GALVANIZADA - ESCAVADO EM MATERIAL DE 3ª CATEGORIA - ATERRO RODOVIÁRIO MÁXIMO = 4,50 M | M | 17343.38
SICRO | 605842 | BUEIRO METÁLICO SEM INTERRUPÇÃO DE TRÁFEGO - D = 2,60 M - CHAPA COM EPÓXI - ESCAVADO EM MATERIAL DE 1ª CATEGORIA - ATERRO FERROVIÁRIO MÁXIMO = 6,40 M | M | 18788.56 | 19207.81 | SICRO605842 | BUEIRO METÁLICO SEM INTERRUPÇÃO DE TRÁFEGO - D = 2,60 M - CHAPA COM EPÓXI - ESCAVADO EM MATERIAL DE 1ª CATEGORIA - ATERRO FERROVIÁRIO MÁXIMO = 6,40 M | M | 19207.81
SICRO | 605578 | BUEIRO METÁLICO SEM INTERRUPÇÃO DE TRÁFEGO - D = 2,60 M - CHAPA COM EPÓXI - ESCAVADO EM MATERIAL DE 1ª CATEGORIA - ATERRO RODOVIÁRIO MÁXIMO = 4,10 M | M | 14739.79 | 15158.93 | SICRO605578 | BUEIRO METÁLICO SEM INTERRUPÇÃO DE TRÁFEGO - D = 2,60 M - CHAPA COM EPÓXI - ESCAVADO EM MATERIAL DE 1ª CATEGORIA - ATERRO RODOVIÁRIO MÁXIMO = 4,10 M | M | 15158.93
SICRO | 605857 | BUEIRO METÁLICO SEM INTERRUPÇÃO DE TRÁFEGO - D = 2,60 M - CHAPA COM EPÓXI - ESCAVADO EM MATERIAL DE 2ª CATEGORIA - ATERRO FERROVIÁRIO MÁXIMO = 6,40 M | M | 20529.58 | 21050.63 | SICRO605857 | BUEIRO METÁLICO SEM INTERRUPÇÃO DE TRÁFEGO - D = 2,60 M - CHAPA COM EPÓXI - ESCAVADO EM MATERIAL DE 2ª CATEGORIA - ATERRO FERROVIÁRIO MÁXIMO = 6,40 M | M | 21050.63
SICRO | 605589 | BUEIRO METÁLICO SEM INTERRUPÇÃO DE TRÁFEGO - D = 2,60 M - CHAPA COM EPÓXI - ESCAVADO EM MATERIAL DE 2ª CATEGORIA - ATERRO RODOVIÁRIO MÁXIMO = 4,10 M | M | 16480.81 | 17001.75 | SICRO605589 | BUEIRO METÁLICO SEM INTERRUPÇÃO DE TRÁFEGO - D = 2,60 M - CHAPA COM EPÓXI - ESCAVADO EM MATERIAL DE 2ª CATEGORIA - ATERRO RODOVIÁRIO MÁXIMO = 4,10 M | M | 17001.75
SICRO | 605900 | BUEIRO METÁLICO SEM INTERRUPÇÃO DE TRÁFEGO - D = 2,60 M - CHAPA COM EPÓXI - ESCAVADO EM MATERIAL DE 3ª CATEGORIA - ATERRO FERROVIÁRIO MÁXIMO = 6,40 M | M | 23361.31 | 24145.89 | SICRO605900 | BUEIRO METÁLICO SEM INTERRUPÇÃO DE TRÁFEGO - D = 2,60 M - CHAPA COM EPÓXI - ESCAVADO EM MATERIAL DE 3ª CATEGORIA - ATERRO FERROVIÁRIO MÁXIMO = 6,40 M | M | 24145.89
SICRO | 605600 | BUEIRO METÁLICO SEM INTERRUPÇÃO DE TRÁFEGO - D = 2,60 M - CHAPA COM EPÓXI - ESCAVADO EM MATERIAL DE 3ª CATEGORIA - ATERRO RODOVIÁRIO MÁXIMO = 4,10 M | M | 19312.54 | 20097.01 | SICRO605600 | BUEIRO METÁLICO SEM INTERRUPÇÃO DE TRÁFEGO - D = 2,60 M - CHAPA COM EPÓXI - ESCAVADO EM MATERIAL DE 3ª CATEGORIA - ATERRO RODOVIÁRIO MÁXIMO = 4,10 M | M | 20097.01
SICRO | 605746 | BUEIRO METÁLICO SEM INTERRUPÇÃO DE TRÁFEGO - D = 2,60 M - CHAPA GALVANIZADA - ESCAVADO EM MATERIAL DE 1ª CATEGORIA - ATERRO FERROVIÁRIO MÁXIMO = 6,40 M | M | 17747.84 | 18167.1 | SICRO605746 | BUEIRO METÁLICO SEM INTERRUPÇÃO DE TRÁFEGO - D = 2,60 M - CHAPA GALVANIZADA - ESCAVADO EM MATERIAL DE 1ª CATEGORIA - ATERRO FERROVIÁRIO MÁXIMO = 6,40 M | M | 18167.1
SICRO | 605511 | BUEIRO METÁLICO SEM INTERRUPÇÃO DE TRÁFEGO - D = 2,60 M - CHAPA GALVANIZADA - ESCAVADO EM MATERIAL DE 1ª CATEGORIA - ATERRO RODOVIÁRIO MÁXIMO = 4,10 M | M | 14077.94 | 14497.08 | SICRO605511 | BUEIRO METÁLICO SEM INTERRUPÇÃO DE TRÁFEGO - D = 2,60 M - CHAPA GALVANIZADA - ESCAVADO EM MATERIAL DE 1ª CATEGORIA - ATERRO RODOVIÁRIO MÁXIMO = 4,10 M | M | 14497.08
SICRO | 605789 | BUEIRO METÁLICO SEM INTERRUPÇÃO DE TRÁFEGO - D = 2,60 M - CHAPA GALVANIZADA - ESCAVADO EM MATERIAL DE 2ª CATEGORIA - ATERRO FERROVIÁRIO MÁXIMO = 6,40 M | M | 19488.87 | 20009.92 | SICRO605789 | BUEIRO METÁLICO SEM INTERRUPÇÃO DE TRÁFEGO - D = 2,60 M - CHAPA GALVANIZADA - ESCAVADO EM MATERIAL DE 2ª CATEGORIA - ATERRO FERROVIÁRIO MÁXIMO = 6,40 M | M | 20009.92
SICRO | 605531 | BUEIRO METÁLICO SEM INTERRUPÇÃO DE TRÁFEGO - D = 2,60 M - CHAPA GALVANIZADA - ESCAVADO EM MATERIAL DE 2ª CATEGORIA - ATERRO RODOVIÁRIO MÁXIMO = 4,10 M | M | 15818.96 | 16339.9 | SICRO605531 | BUEIRO METÁLICO SEM INTERRUPÇÃO DE TRÁFEGO - D = 2,60 M - CHAPA GALVANIZADA - ESCAVADO EM MATERIAL DE 2ª CATEGORIA - ATERRO RODOVIÁRIO MÁXIMO = 4,10 M | M | 16339.9
SICRO | 605822 | BUEIRO METÁLICO SEM INTERRUPÇÃO DE TRÁFEGO - D = 2,60 M - CHAPA GALVANIZADA - ESCAVADO EM MATERIAL DE 3ª CATEGORIA - ATERRO FERROVIÁRIO MÁXIMO = 6,40 M | M | 22320.6 | 23105.18 | SICRO605822 | BUEIRO METÁLICO SEM INTERRUPÇÃO DE TRÁFEGO - D = 2,60 M - CHAPA GALVANIZADA - ESCAVADO EM MATERIAL DE 3ª CATEGORIA - ATERRO FERROVIÁRIO MÁXIMO = 6,40 M | M | 23105.18
SICRO | 605551 | BUEIRO METÁLICO SEM INTERRUPÇÃO DE TRÁFEGO - D = 2,60 M - CHAPA GALVANIZADA - ESCAVADO EM MATERIAL DE 3ª CATEGORIA - ATERRO RODOVIÁRIO MÁXIMO = 4,10 M | M | 18650.69 | 19435.16 | SICRO605551 | BUEIRO METÁLICO SEM INTERRUPÇÃO DE TRÁFEGO - D = 2,60 M - CHAPA GALVANIZADA - ESCAVADO EM MATERIAL DE 3ª CATEGORIA - ATERRO RODOVIÁRIO MÁXIMO = 4,10 M | M | 19435.16
SICRO | 605843 | BUEIRO METÁLICO SEM INTERRUPÇÃO DE TRÁFEGO - D = 2,80 M - CHAPA COM EPÓXI - ESCAVADO EM MATERIAL DE 1ª CATEGORIA - ATERRO FERROVIÁRIO MÁXIMO = 5,50 M | M | 20210.11 | 20667.53 | SICRO605843 | BUEIRO METÁLICO SEM INTERRUPÇÃO DE TRÁFEGO - D = 2,80 M - CHAPA COM EPÓXI - ESCAVADO EM MATERIAL DE 1ª CATEGORIA - ATERRO FERROVIÁRIO MÁXIMO = 5,50 M | M | 20667.53
SICRO | 605579 | BUEIRO METÁLICO SEM INTERRUPÇÃO DE TRÁFEGO - D = 2,80 M - CHAPA COM EPÓXI - ESCAVADO EM MATERIAL DE 1ª CATEGORIA - ATERRO RODOVIÁRIO MÁXIMO = 3,80 M | M | 15894.25 | 16351.54 | SICRO605579 | BUEIRO METÁLICO SEM INTERRUPÇÃO DE TRÁFEGO - D = 2,80 M - CHAPA COM EPÓXI - ESCAVADO EM MATERIAL DE 1ª CATEGORIA - ATERRO RODOVIÁRIO MÁXIMO = 3,80 M | M | 16351.54
SICRO | 605858 | BUEIRO METÁLICO SEM INTERRUPÇÃO DE TRÁFEGO - D = 2,80 M - CHAPA COM EPÓXI - ESCAVADO EM MATERIAL DE 2ª CATEGORIA - ATERRO FERROVIÁRIO MÁXIMO = 5,50 M | M | 22208.73 | 22783.01 | SICRO605858 | BUEIRO METÁLICO SEM INTERRUPÇÃO DE TRÁFEGO - D = 2,80 M - CHAPA COM EPÓXI - ESCAVADO EM MATERIAL DE 2ª CATEGORIA - ATERRO FERROVIÁRIO MÁXIMO = 5,50 M | M | 22783.01
SICRO | 605590 | BUEIRO METÁLICO SEM INTERRUPÇÃO DE TRÁFEGO - D = 2,80 M - CHAPA COM EPÓXI - ESCAVADO EM MATERIAL DE 2ª CATEGORIA - ATERRO RODOVIÁRIO MÁXIMO = 3,80 M | M | 17892.87 | 18467.02 | SICRO605590 | BUEIRO METÁLICO SEM INTERRUPÇÃO DE TRÁFEGO - D = 2,80 M - CHAPA COM EPÓXI - ESCAVADO EM MATERIAL DE 2ª CATEGORIA - ATERRO RODOVIÁRIO MÁXIMO = 3,80 M | M | 18467.02
SICRO | 605901 | BUEIRO METÁLICO SEM INTERRUPÇÃO DE TRÁFEGO - D = 2,80 M - CHAPA COM EPÓXI - ESCAVADO EM MATERIAL DE 3ª CATEGORIA - ATERRO FERROVIÁRIO MÁXIMO = 5,50 M | M | 25459.44 | 26336.24 | SICRO605901 | BUEIRO METÁLICO SEM INTERRUPÇÃO DE TRÁFEGO - D = 2,80 M - CHAPA COM EPÓXI - ESCAVADO EM MATERIAL DE 3ª CATEGORIA - ATERRO FERROVIÁRIO MÁXIMO = 5,50 M | M | 26336.24
SICRO | 605601 | BUEIRO METÁLICO SEM INTERRUPÇÃO DE TRÁFEGO - D = 2,80 M - CHAPA COM EPÓXI - ESCAVADO EM MATERIAL DE 3ª CATEGORIA - ATERRO RODOVIÁRIO MÁXIMO = 3,80 M | M | 21143.58 | 22020.25 | SICRO605601 | BUEIRO METÁLICO SEM INTERRUPÇÃO DE TRÁFEGO - D = 2,80 M - CHAPA COM EPÓXI - ESCAVADO EM MATERIAL DE 3ª CATEGORIA - ATERRO RODOVIÁRIO MÁXIMO = 3,80 M | M | 22020.25
SICRO | 605747 | BUEIRO METÁLICO SEM INTERRUPÇÃO DE TRÁFEGO - D = 2,80 M - CHAPA GALVANIZADA - ESCAVADO EM MATERIAL DE 1ª CATEGORIA - ATERRO FERROVIÁRIO MÁXIMO = 5,50 M | M | 19096.71 | 19554.13 | SICRO605747 | BUEIRO METÁLICO SEM INTERRUPÇÃO DE TRÁFEGO - D = 2,80 M - CHAPA GALVANIZADA - ESCAVADO EM MATERIAL DE 1ª CATEGORIA - ATERRO FERROVIÁRIO MÁXIMO = 5,50 M | M | 19554.13
SICRO | 605512 | BUEIRO METÁLICO SEM INTERRUPÇÃO DE TRÁFEGO - D = 2,80 M - CHAPA GALVANIZADA - ESCAVADO EM MATERIAL DE 1ª CATEGORIA - ATERRO RODOVIÁRIO MÁXIMO = 3,80 M | M | 15185.12 | 15642.41 | SICRO605512 | BUEIRO METÁLICO SEM INTERRUPÇÃO DE TRÁFEGO - D = 2,80 M - CHAPA GALVANIZADA - ESCAVADO EM MATERIAL DE 1ª CATEGORIA - ATERRO RODOVIÁRIO MÁXIMO = 3,80 M | M | 15642.41
SICRO | 605790 | BUEIRO METÁLICO SEM INTERRUPÇÃO DE TRÁFEGO - D = 2,80 M - CHAPA GALVANIZADA - ESCAVADO EM MATERIAL DE 2ª CATEGORIA - ATERRO FERROVIÁRIO MÁXIMO = 5,50 M | M | 21095.33 | 21669.61 | SICRO605790 | BUEIRO METÁLICO SEM INTERRUPÇÃO DE TRÁFEGO - D = 2,80 M - CHAPA GALVANIZADA - ESCAVADO EM MATERIAL DE 2ª CATEGORIA - ATERRO FERROVIÁRIO MÁXIMO = 5,50 M | M | 21669.61
SICRO | 605532 | BUEIRO METÁLICO SEM INTERRUPÇÃO DE TRÁFEGO - D = 2,80 M - CHAPA GALVANIZADA - ESCAVADO EM MATERIAL DE 2ª CATEGORIA - ATERRO RODOVIÁRIO MÁXIMO = 3,80 M | M | 17183.74 | 17757.89 | SICRO605532 | BUEIRO METÁLICO SEM INTERRUPÇÃO DE TRÁFEGO - D = 2,80 M - CHAPA GALVANIZADA - ESCAVADO EM MATERIAL DE 2ª CATEGORIA - ATERRO RODOVIÁRIO MÁXIMO = 3,80 M | M | 17757.89
SICRO | 605823 | BUEIRO METÁLICO SEM INTERRUPÇÃO DE TRÁFEGO - D = 2,80 M - CHAPA GALVANIZADA - ESCAVADO EM MATERIAL DE 3ª CATEGORIA - ATERRO FERROVIÁRIO MÁXIMO = 5,50 M | M | 24346.04 | 25222.84 | SICRO605823 | BUEIRO METÁLICO SEM INTERRUPÇÃO DE TRÁFEGO - D = 2,80 M - CHAPA GALVANIZADA - ESCAVADO EM MATERIAL DE 3ª CATEGORIA - ATERRO FERROVIÁRIO MÁXIMO = 5,50 M | M | 25222.84
SICRO | 605552 | BUEIRO METÁLICO SEM INTERRUPÇÃO DE TRÁFEGO - D = 2,80 M - CHAPA GALVANIZADA - ESCAVADO EM MATERIAL DE 3ª CATEGORIA - ATERRO RODOVIÁRIO MÁXIMO = 3,80 M | M | 20434.45 | 21311.12 | SICRO605552 | BUEIRO METÁLICO SEM INTERRUPÇÃO DE TRÁFEGO - D = 2,80 M - CHAPA GALVANIZADA - ESCAVADO EM MATERIAL DE 3ª CATEGORIA - ATERRO RODOVIÁRIO MÁXIMO = 3,80 M | M | 21311.12
SICRO | 605844 | BUEIRO METÁLICO SEM INTERRUPÇÃO DE TRÁFEGO - D = 3,00 M - CHAPA COM EPÓXI - ESCAVADO EM MATERIAL DE 1ª CATEGORIA - ATERRO FERROVIÁRIO MÁXIMO = 4,70 M | M | 22030.38 | 22547.35 | SICRO605844 | BUEIRO METÁLICO SEM INTERRUPÇÃO DE TRÁFEGO - D = 3,00 M - CHAPA COM EPÓXI - ESCAVADO EM MATERIAL DE 1ª CATEGORIA - ATERRO FERROVIÁRIO MÁXIMO = 4,70 M | M | 22547.35
SICRO | 605580 | BUEIRO METÁLICO SEM INTERRUPÇÃO DE TRÁFEGO - D = 3,00 M - CHAPA COM EPÓXI - ESCAVADO EM MATERIAL DE 1ª CATEGORIA - ATERRO RODOVIÁRIO MÁXIMO = 3,60 M | M | 17411.8 | 17928.63 | SICRO605580 | BUEIRO METÁLICO SEM INTERRUPÇÃO DE TRÁFEGO - D = 3,00 M - CHAPA COM EPÓXI - ESCAVADO EM MATERIAL DE 1ª CATEGORIA - ATERRO RODOVIÁRIO MÁXIMO = 3,60 M | M | 17928.63
SICRO | 605887 | BUEIRO METÁLICO SEM INTERRUPÇÃO DE TRÁFEGO - D = 3,00 M - CHAPA COM EPÓXI - ESCAVADO EM MATERIAL DE 2ª CATEGORIA - ATERRO FERROVIÁRIO MÁXIMO = 4,70 M | M | 24304.37 | 24954.3 | SICRO605887 | BUEIRO METÁLICO SEM INTERRUPÇÃO DE TRÁFEGO - D = 3,00 M - CHAPA COM EPÓXI - ESCAVADO EM MATERIAL DE 2ª CATEGORIA - ATERRO FERROVIÁRIO MÁXIMO = 4,70 M | M | 24954.3
SICRO | 605591 | BUEIRO METÁLICO SEM INTERRUPÇÃO DE TRÁFEGO - D = 3,00 M - CHAPA COM EPÓXI - ESCAVADO EM MATERIAL DE 2ª CATEGORIA - ATERRO RODOVIÁRIO MÁXIMO = 3,60 M | M | 19685.79 | 20335.58 | SICRO605591 | BUEIRO METÁLICO SEM INTERRUPÇÃO DE TRÁFEGO - D = 3,00 M - CHAPA COM EPÓXI - ESCAVADO EM MATERIAL DE 2ª CATEGORIA - ATERRO RODOVIÁRIO MÁXIMO = 3,60 M | M | 20335.58
SICRO | 605902 | BUEIRO METÁLICO SEM INTERRUPÇÃO DE TRÁFEGO - D = 3,00 M - CHAPA COM EPÓXI - ESCAVADO EM MATERIAL DE 3ª CATEGORIA - ATERRO FERROVIÁRIO MÁXIMO = 4,70 M | M | 28002.96 | 28997.09 | SICRO605902 | BUEIRO METÁLICO SEM INTERRUPÇÃO DE TRÁFEGO - D = 3,00 M - CHAPA COM EPÓXI - ESCAVADO EM MATERIAL DE 3ª CATEGORIA - ATERRO FERROVIÁRIO MÁXIMO = 4,70 M | M | 28997.09
SICRO | 605602 | BUEIRO METÁLICO SEM INTERRUPÇÃO DE TRÁFEGO - D = 3,00 M - CHAPA COM EPÓXI - ESCAVADO EM MATERIAL DE 3ª CATEGORIA - ATERRO RODOVIÁRIO MÁXIMO = 3,60 M | M | 23384.38 | 24378.37 | SICRO605602 | BUEIRO METÁLICO SEM INTERRUPÇÃO DE TRÁFEGO - D = 3,00 M - CHAPA COM EPÓXI - ESCAVADO EM MATERIAL DE 3ª CATEGORIA - ATERRO RODOVIÁRIO MÁXIMO = 3,60 M | M | 24378.37
SICRO | 605748 | BUEIRO METÁLICO SEM INTERRUPÇÃO DE TRÁFEGO - D = 3,00 M - CHAPA GALVANIZADA - ESCAVADO EM MATERIAL DE 1ª CATEGORIA - ATERRO FERROVIÁRIO MÁXIMO = 4,70 M | M | 20831.08 | 21348.05 | SICRO605748 | BUEIRO METÁLICO SEM INTERRUPÇÃO DE TRÁFEGO - D = 3,00 M - CHAPA GALVANIZADA - ESCAVADO EM MATERIAL DE 1ª CATEGORIA - ATERRO FERROVIÁRIO MÁXIMO = 4,70 M | M | 21348.05
SICRO | 605513 | BUEIRO METÁLICO SEM INTERRUPÇÃO DE TRÁFEGO - D = 3,00 M - CHAPA GALVANIZADA - ESCAVADO EM MATERIAL DE 1ª CATEGORIA - ATERRO RODOVIÁRIO MÁXIMO = 3,60 M | M | 16645.94 | 17162.77 | SICRO605513 | BUEIRO METÁLICO SEM INTERRUPÇÃO DE TRÁFEGO - D = 3,00 M - CHAPA GALVANIZADA - ESCAVADO EM MATERIAL DE 1ª CATEGORIA - ATERRO RODOVIÁRIO MÁXIMO = 3,60 M | M | 17162.77
SICRO | 605804 | BUEIRO METÁLICO SEM INTERRUPÇÃO DE TRÁFEGO - D = 3,00 M - CHAPA GALVANIZADA - ESCAVADO EM MATERIAL DE 2ª CATEGORIA - ATERRO FERROVIÁRIO MÁXIMO = 4,70 M | M | 23105.07 | 23755 | SICRO605804 | BUEIRO METÁLICO SEM INTERRUPÇÃO DE TRÁFEGO - D = 3,00 M - CHAPA GALVANIZADA - ESCAVADO EM MATERIAL DE 2ª CATEGORIA - ATERRO FERROVIÁRIO MÁXIMO = 4,70 M | M | 23755
SICRO | 605533 | BUEIRO METÁLICO SEM INTERRUPÇÃO DE TRÁFEGO - D = 3,00 M - CHAPA GALVANIZADA - ESCAVADO EM MATERIAL DE 2ª CATEGORIA - ATERRO RODOVIÁRIO MÁXIMO = 3,60 M | M | 18919.93 | 19569.72 | SICRO605533 | BUEIRO METÁLICO SEM INTERRUPÇÃO DE TRÁFEGO - D = 3,00 M - CHAPA GALVANIZADA - ESCAVADO EM MATERIAL DE 2ª CATEGORIA - ATERRO RODOVIÁRIO MÁXIMO = 3,60 M | M | 19569.72
SICRO | 605824 | BUEIRO METÁLICO SEM INTERRUPÇÃO DE TRÁFEGO - D = 3,00 M - CHAPA GALVANIZADA - ESCAVADO EM MATERIAL DE 3ª CATEGORIA - ATERRO FERROVIÁRIO MÁXIMO = 4,70 M | M | 26803.66 | 27797.79 | SICRO605824 | BUEIRO METÁLICO SEM INTERRUPÇÃO DE TRÁFEGO - D = 3,00 M - CHAPA GALVANIZADA - ESCAVADO EM MATERIAL DE 3ª CATEGORIA - ATERRO FERROVIÁRIO MÁXIMO = 4,70 M | M | 27797.79
SICRO | 605553 | BUEIRO METÁLICO SEM INTERRUPÇÃO DE TRÁFEGO - D = 3,00 M - CHAPA GALVANIZADA - ESCAVADO EM MATERIAL DE 3ª CATEGORIA - ATERRO RODOVIÁRIO MÁXIMO = 3,60 M | M | 22618.52 | 23612.51 | SICRO605553 | BUEIRO METÁLICO SEM INTERRUPÇÃO DE TRÁFEGO - D = 3,00 M - CHAPA GALVANIZADA - ESCAVADO EM MATERIAL DE 3ª CATEGORIA - ATERRO RODOVIÁRIO MÁXIMO = 3,60 M | M | 23612.51
SICRO | 605845 | BUEIRO METÁLICO SEM INTERRUPÇÃO DE TRÁFEGO - D = 3,20 M - CHAPA COM EPÓXI - ESCAVADO EM MATERIAL DE 1ª CATEGORIA - ATERRO FERROVIÁRIO MÁXIMO = 4,00 M | M | 23857.2 | 24452.46 | SICRO605845 | BUEIRO METÁLICO SEM INTERRUPÇÃO DE TRÁFEGO - D = 3,20 M - CHAPA COM EPÓXI - ESCAVADO EM MATERIAL DE 1ª CATEGORIA - ATERRO FERROVIÁRIO MÁXIMO = 4,00 M | M | 24452.46
SICRO | 605581 | BUEIRO METÁLICO SEM INTERRUPÇÃO DE TRÁFEGO - D = 3,20 M - CHAPA COM EPÓXI - ESCAVADO EM MATERIAL DE 1ª CATEGORIA - ATERRO RODOVIÁRIO MÁXIMO = 4,80 M | M | 20864.52 | 21459.7 | SICRO605581 | BUEIRO METÁLICO SEM INTERRUPÇÃO DE TRÁFEGO - D = 3,20 M - CHAPA COM EPÓXI - ESCAVADO EM MATERIAL DE 1ª CATEGORIA - ATERRO RODOVIÁRIO MÁXIMO = 4,80 M | M | 21459.7
SICRO | 605888 | BUEIRO METÁLICO SEM INTERRUPÇÃO DE TRÁFEGO - D = 3,20 M - CHAPA COM EPÓXI - ESCAVADO EM MATERIAL DE 2ª CATEGORIA - ATERRO FERROVIÁRIO MÁXIMO = 4,00 M | M | 26424.31 | 27169.68 | SICRO605888 | BUEIRO METÁLICO SEM INTERRUPÇÃO DE TRÁFEGO - D = 3,20 M - CHAPA COM EPÓXI - ESCAVADO EM MATERIAL DE 2ª CATEGORIA - ATERRO FERROVIÁRIO MÁXIMO = 4,00 M | M | 27169.68
SICRO | 605592 | BUEIRO METÁLICO SEM INTERRUPÇÃO DE TRÁFEGO - D = 3,20 M - CHAPA COM EPÓXI - ESCAVADO EM MATERIAL DE 2ª CATEGORIA - ATERRO RODOVIÁRIO MÁXIMO = 4,80 M | M | 23431.64 | 24176.92 | SICRO605592 | BUEIRO METÁLICO SEM INTERRUPÇÃO DE TRÁFEGO - D = 3,20 M - CHAPA COM EPÓXI - ESCAVADO EM MATERIAL DE 2ª CATEGORIA - ATERRO RODOVIÁRIO MÁXIMO = 4,80 M | M | 24176.92
SICRO | 605903 | BUEIRO METÁLICO SEM INTERRUPÇÃO DE TRÁFEGO - D = 3,20 M - CHAPA COM EPÓXI - ESCAVADO EM MATERIAL DE 3ª CATEGORIA - ATERRO FERROVIÁRIO MÁXIMO = 4,00 M | M | 30599.67 | 31733.61 | SICRO605903 | BUEIRO METÁLICO SEM INTERRUPÇÃO DE TRÁFEGO - D = 3,20 M - CHAPA COM EPÓXI - ESCAVADO EM MATERIAL DE 3ª CATEGORIA - ATERRO FERROVIÁRIO MÁXIMO = 4,00 M | M | 31733.61
SICRO | 605603 | BUEIRO METÁLICO SEM INTERRUPÇÃO DE TRÁFEGO - D = 3,20 M - CHAPA COM EPÓXI - ESCAVADO EM MATERIAL DE 3ª CATEGORIA - ATERRO RODOVIÁRIO MÁXIMO = 4,80 M | M | 27607 | 28740.85 | SICRO605603 | BUEIRO METÁLICO SEM INTERRUPÇÃO DE TRÁFEGO - D = 3,20 M - CHAPA COM EPÓXI - ESCAVADO EM MATERIAL DE 3ª CATEGORIA - ATERRO RODOVIÁRIO MÁXIMO = 4,80 M | M | 28740.85
SICRO | 605771 | BUEIRO METÁLICO SEM INTERRUPÇÃO DE TRÁFEGO - D = 3,20 M - CHAPA GALVANIZADA - ESCAVADO EM MATERIAL DE 1ª CATEGORIA - ATERRO FERROVIÁRIO MÁXIMO = 4,00 M | M | 22585.21 | 23180.48 | SICRO605771 | BUEIRO METÁLICO SEM INTERRUPÇÃO DE TRÁFEGO - D = 3,20 M - CHAPA GALVANIZADA - ESCAVADO EM MATERIAL DE 1ª CATEGORIA - ATERRO FERROVIÁRIO MÁXIMO = 4,00 M | M | 23180.48
SICRO | 605514 | BUEIRO METÁLICO SEM INTERRUPÇÃO DE TRÁFEGO - D = 3,20 M - CHAPA GALVANIZADA - ESCAVADO EM MATERIAL DE 1ª CATEGORIA - ATERRO RODOVIÁRIO MÁXIMO = 4,80 M | M | 20196.86 | 20792.04 | SICRO605514 | BUEIRO METÁLICO SEM INTERRUPÇÃO DE TRÁFEGO - D = 3,20 M - CHAPA GALVANIZADA - ESCAVADO EM MATERIAL DE 1ª CATEGORIA - ATERRO RODOVIÁRIO MÁXIMO = 4,80 M | M | 20792.04
SICRO | 605805 | BUEIRO METÁLICO SEM INTERRUPÇÃO DE TRÁFEGO - D = 3,20 M - CHAPA GALVANIZADA - ESCAVADO EM MATERIAL DE 2ª CATEGORIA - ATERRO FERROVIÁRIO MÁXIMO = 4,00 M | M | 25152.33 | 25897.7 | SICRO605805 | BUEIRO METÁLICO SEM INTERRUPÇÃO DE TRÁFEGO - D = 3,20 M - CHAPA GALVANIZADA - ESCAVADO EM MATERIAL DE 2ª CATEGORIA - ATERRO FERROVIÁRIO MÁXIMO = 4,00 M | M | 25897.7
SICRO | 605534 | BUEIRO METÁLICO SEM INTERRUPÇÃO DE TRÁFEGO - D = 3,20 M - CHAPA GALVANIZADA - ESCAVADO EM MATERIAL DE 2ª CATEGORIA - ATERRO RODOVIÁRIO MÁXIMO = 4,80 M | M | 22763.98 | 23509.26 | SICRO605534 | BUEIRO METÁLICO SEM INTERRUPÇÃO DE TRÁFEGO - D = 3,20 M - CHAPA GALVANIZADA - ESCAVADO EM MATERIAL DE 2ª CATEGORIA - ATERRO RODOVIÁRIO MÁXIMO = 4,80 M | M | 23509.26
SICRO | 605825 | BUEIRO METÁLICO SEM INTERRUPÇÃO DE TRÁFEGO - D = 3,20 M - CHAPA GALVANIZADA - ESCAVADO EM MATERIAL DE 3ª CATEGORIA - ATERRO FERROVIÁRIO MÁXIMO = 4,00 M | M | 29327.69 | 30461.62 | SICRO605825 | BUEIRO METÁLICO SEM INTERRUPÇÃO DE TRÁFEGO - D = 3,20 M - CHAPA GALVANIZADA - ESCAVADO EM MATERIAL DE 3ª CATEGORIA - ATERRO FERROVIÁRIO MÁXIMO = 4,00 M | M | 30461.62
SICRO | 605554 | BUEIRO METÁLICO SEM INTERRUPÇÃO DE TRÁFEGO - D = 3,20 M - CHAPA GALVANIZADA - ESCAVADO EM MATERIAL DE 3ª CATEGORIA - ATERRO RODOVIÁRIO MÁXIMO = 4,80 M | M | 26939.34 | 28073.19 | SICRO605554 | BUEIRO METÁLICO SEM INTERRUPÇÃO DE TRÁFEGO - D = 3,20 M - CHAPA GALVANIZADA - ESCAVADO EM MATERIAL DE 3ª CATEGORIA - ATERRO RODOVIÁRIO MÁXIMO = 4,80 M | M | 28073.19
SICRO | 605772 | BUEIRO METÁLICO SEM INTERRUPÇÃO DE TRÁFEGO - D = 3,40 M - CHAPA GALVANIZADA - ESCAVADO EM MATERIAL DE 1ª CATEGORIA - ATERRO FERROVIÁRIO MÁXIMO = 7,00 M | M | 26418.25 | 27085.73 | SICRO605772 | BUEIRO METÁLICO SEM INTERRUPÇÃO DE TRÁFEGO - D = 3,40 M - CHAPA GALVANIZADA - ESCAVADO EM MATERIAL DE 1ª CATEGORIA - ATERRO FERROVIÁRIO MÁXIMO = 7,00 M | M | 27085.73
SICRO | 605515 | BUEIRO METÁLICO SEM INTERRUPÇÃO DE TRÁFEGO - D = 3,40 M - CHAPA GALVANIZADA - ESCAVADO EM MATERIAL DE 1ª CATEGORIA - ATERRO RODOVIÁRIO MÁXIMO = 4,50 M | M | 21942.26 | 22609.58 | SICRO605515 | BUEIRO METÁLICO SEM INTERRUPÇÃO DE TRÁFEGO - D = 3,40 M - CHAPA GALVANIZADA - ESCAVADO EM MATERIAL DE 1ª CATEGORIA - ATERRO RODOVIÁRIO MÁXIMO = 4,50 M | M | 22609.58
SICRO | 605806 | BUEIRO METÁLICO SEM INTERRUPÇÃO DE TRÁFEGO - D = 3,40 M - CHAPA GALVANIZADA - ESCAVADO EM MATERIAL DE 2ª CATEGORIA - ATERRO FERROVIÁRIO MÁXIMO = 7,00 M | M | 29296.26 | 30132.03 | SICRO605806 | BUEIRO METÁLICO SEM INTERRUPÇÃO DE TRÁFEGO - D = 3,40 M - CHAPA GALVANIZADA - ESCAVADO EM MATERIAL DE 2ª CATEGORIA - ATERRO FERROVIÁRIO MÁXIMO = 7,00 M | M | 30132.03
SICRO | 605535 | BUEIRO METÁLICO SEM INTERRUPÇÃO DE TRÁFEGO - D = 3,40 M - CHAPA GALVANIZADA - ESCAVADO EM MATERIAL DE 2ª CATEGORIA - ATERRO RODOVIÁRIO MÁXIMO = 4,50 M | M | 24820.27 | 25655.87 | SICRO605535 | BUEIRO METÁLICO SEM INTERRUPÇÃO DE TRÁFEGO - D = 3,40 M - CHAPA GALVANIZADA - ESCAVADO EM MATERIAL DE 2ª CATEGORIA - ATERRO RODOVIÁRIO MÁXIMO = 4,50 M | M | 25655.87
SICRO | 605826 | BUEIRO METÁLICO SEM INTERRUPÇÃO DE TRÁFEGO - D = 3,40 M - CHAPA GALVANIZADA - ESCAVADO EM MATERIAL DE 3ª CATEGORIA - ATERRO FERROVIÁRIO MÁXIMO = 7,00 M | M | 33977.29 | 35248.68 | SICRO605826 | BUEIRO METÁLICO SEM INTERRUPÇÃO DE TRÁFEGO - D = 3,40 M - CHAPA GALVANIZADA - ESCAVADO EM MATERIAL DE 3ª CATEGORIA - ATERRO FERROVIÁRIO MÁXIMO = 7,00 M | M | 35248.68
SICRO | 605555 | BUEIRO METÁLICO SEM INTERRUPÇÃO DE TRÁFEGO - D = 3,40 M - CHAPA GALVANIZADA - ESCAVADO EM MATERIAL DE 3ª CATEGORIA - ATERRO RODOVIÁRIO MÁXIMO = 4,50 M | M | 29501.3 | 30772.53 | SICRO605555 | BUEIRO METÁLICO SEM INTERRUPÇÃO DE TRÁFEGO - D = 3,40 M - CHAPA GALVANIZADA - ESCAVADO EM MATERIAL DE 3ª CATEGORIA - ATERRO RODOVIÁRIO MÁXIMO = 4,50 M | M | 30772.53
SICRO | 605773 | BUEIRO METÁLICO SEM INTERRUPÇÃO DE TRÁFEGO - D = 3,60 M - CHAPA GALVANIZADA - ESCAVADO EM MATERIAL DE 1ª CATEGORIA - ATERRO FERROVIÁRIO MÁXIMO = 6,60 M | M | 28023.41 | 28742.81 | SICRO605773 | BUEIRO METÁLICO SEM INTERRUPÇÃO DE TRÁFEGO - D = 3,60 M - CHAPA GALVANIZADA - ESCAVADO EM MATERIAL DE 1ª CATEGORIA - ATERRO FERROVIÁRIO MÁXIMO = 6,60 M | M | 28742.81
SICRO | 605516 | BUEIRO METÁLICO SEM INTERRUPÇÃO DE TRÁFEGO - D = 3,60 M - CHAPA GALVANIZADA - ESCAVADO EM MATERIAL DE 1ª CATEGORIA - ATERRO RODOVIÁRIO MÁXIMO = 4,30 M | M | 23249.56 | 23968.78 | SICRO605516 | BUEIRO METÁLICO SEM INTERRUPÇÃO DE TRÁFEGO - D = 3,60 M - CHAPA GALVANIZADA - ESCAVADO EM MATERIAL DE 1ª CATEGORIA - ATERRO RODOVIÁRIO MÁXIMO = 4,30 M | M | 23968.78
SICRO | 605807 | BUEIRO METÁLICO SEM INTERRUPÇÃO DE TRÁFEGO - D = 3,60 M - CHAPA GALVANIZADA - ESCAVADO EM MATERIAL DE 2ª CATEGORIA - ATERRO FERROVIÁRIO MÁXIMO = 6,60 M | M | 31230.09 | 32136.98 | SICRO605807 | BUEIRO METÁLICO SEM INTERRUPÇÃO DE TRÁFEGO - D = 3,60 M - CHAPA GALVANIZADA - ESCAVADO EM MATERIAL DE 2ª CATEGORIA - ATERRO FERROVIÁRIO MÁXIMO = 6,60 M | M | 32136.98
SICRO | 605536 | BUEIRO METÁLICO SEM INTERRUPÇÃO DE TRÁFEGO - D = 3,60 M - CHAPA GALVANIZADA - ESCAVADO EM MATERIAL DE 2ª CATEGORIA - ATERRO RODOVIÁRIO MÁXIMO = 4,30 M | M | 26456.24 | 27362.96 | SICRO605536 | BUEIRO METÁLICO SEM INTERRUPÇÃO DE TRÁFEGO - D = 3,60 M - CHAPA GALVANIZADA - ESCAVADO EM MATERIAL DE 2ª CATEGORIA - ATERRO RODOVIÁRIO MÁXIMO = 4,30 M | M | 27362.96
SICRO | 605827 | BUEIRO METÁLICO SEM INTERRUPÇÃO DE TRÁFEGO - D = 3,60 M - CHAPA GALVANIZADA - ESCAVADO EM MATERIAL DE 3ª CATEGORIA - ATERRO FERROVIÁRIO MÁXIMO = 6,60 M | M | 36445.68 | 37837.94 | SICRO605827 | BUEIRO METÁLICO SEM INTERRUPÇÃO DE TRÁFEGO - D = 3,60 M - CHAPA GALVANIZADA - ESCAVADO EM MATERIAL DE 3ª CATEGORIA - ATERRO FERROVIÁRIO MÁXIMO = 6,60 M | M | 37837.94
SICRO | 605556 | BUEIRO METÁLICO SEM INTERRUPÇÃO DE TRÁFEGO - D = 3,60 M - CHAPA GALVANIZADA - ESCAVADO EM MATERIAL DE 3ª CATEGORIA - ATERRO RODOVIÁRIO MÁXIMO = 4,30 M | M | 31671.83 | 33063.92 | SICRO605556 | BUEIRO METÁLICO SEM INTERRUPÇÃO DE TRÁFEGO - D = 3,60 M - CHAPA GALVANIZADA - ESCAVADO EM MATERIAL DE 3ª CATEGORIA - ATERRO RODOVIÁRIO MÁXIMO = 4,30 M | M | 33063.92
SICRO | 605774 | BUEIRO METÁLICO SEM INTERRUPÇÃO DE TRÁFEGO - D = 3,80 M - CHAPA GALVANIZADA - ESCAVADO EM MATERIAL DE 1ª CATEGORIA - ATERRO FERROVIÁRIO MÁXIMO = 6,20 M | M | 30113.39 | 30910.48 | SICRO605774 | BUEIRO METÁLICO SEM INTERRUPÇÃO DE TRÁFEGO - D = 3,80 M - CHAPA GALVANIZADA - ESCAVADO EM MATERIAL DE 1ª CATEGORIA - ATERRO FERROVIÁRIO MÁXIMO = 6,20 M | M | 30910.48
SICRO | 605517 | BUEIRO METÁLICO SEM INTERRUPÇÃO DE TRÁFEGO - D = 3,80 M - CHAPA GALVANIZADA - ESCAVADO EM MATERIAL DE 1ª CATEGORIA - ATERRO RODOVIÁRIO MÁXIMO = 4,00 M | M | 24972.88 | 25769.78 | SICRO605517 | BUEIRO METÁLICO SEM INTERRUPÇÃO DE TRÁFEGO - D = 3,80 M - CHAPA GALVANIZADA - ESCAVADO EM MATERIAL DE 1ª CATEGORIA - ATERRO RODOVIÁRIO MÁXIMO = 4,00 M | M | 25769.78
SICRO | 605808 | BUEIRO METÁLICO SEM INTERRUPÇÃO DE TRÁFEGO - D = 3,80 M - CHAPA GALVANIZADA - ESCAVADO EM MATERIAL DE 2ª CATEGORIA - ATERRO FERROVIÁRIO MÁXIMO = 6,20 M | M | 33666.49 | 34671.34 | SICRO605808 | BUEIRO METÁLICO SEM INTERRUPÇÃO DE TRÁFEGO - D = 3,80 M - CHAPA GALVANIZADA - ESCAVADO EM MATERIAL DE 2ª CATEGORIA - ATERRO FERROVIÁRIO MÁXIMO = 6,20 M | M | 34671.34
SICRO | 605537 | BUEIRO METÁLICO SEM INTERRUPÇÃO DE TRÁFEGO - D = 3,80 M - CHAPA GALVANIZADA - ESCAVADO EM MATERIAL DE 2ª CATEGORIA - ATERRO RODOVIÁRIO MÁXIMO = 4,00 M | M | 28525.98 | 29530.64 | SICRO605537 | BUEIRO METÁLICO SEM INTERRUPÇÃO DE TRÁFEGO - D = 3,80 M - CHAPA GALVANIZADA - ESCAVADO EM MATERIAL DE 2ª CATEGORIA - ATERRO RODOVIÁRIO MÁXIMO = 4,00 M | M | 29530.64
SICRO | 605828 | BUEIRO METÁLICO SEM INTERRUPÇÃO DE TRÁFEGO - D = 3,80 M - CHAPA GALVANIZADA - ESCAVADO EM MATERIAL DE 3ª CATEGORIA - ATERRO FERROVIÁRIO MÁXIMO = 6,20 M | M | 39445.54 | 40988.19 | SICRO605828 | BUEIRO METÁLICO SEM INTERRUPÇÃO DE TRÁFEGO - D = 3,80 M - CHAPA GALVANIZADA - ESCAVADO EM MATERIAL DE 3ª CATEGORIA - ATERRO FERROVIÁRIO MÁXIMO = 6,20 M | M | 40988.19
SICRO | 605557 | BUEIRO METÁLICO SEM INTERRUPÇÃO DE TRÁFEGO - D = 3,80 M - CHAPA GALVANIZADA - ESCAVADO EM MATERIAL DE 3ª CATEGORIA - ATERRO RODOVIÁRIO MÁXIMO = 4,00 M | M | 34305.03 | 35847.49 | SICRO605557 | BUEIRO METÁLICO SEM INTERRUPÇÃO DE TRÁFEGO - D = 3,80 M - CHAPA GALVANIZADA - ESCAVADO EM MATERIAL DE 3ª CATEGORIA - ATERRO RODOVIÁRIO MÁXIMO = 4,00 M | M | 35847.49
SICRO | 605775 | BUEIRO METÁLICO SEM INTERRUPÇÃO DE TRÁFEGO - D = 4,00 M - CHAPA GALVANIZADA - ESCAVADO EM MATERIAL DE 1ª CATEGORIA - ATERRO FERROVIÁRIO MÁXIMO = 5,10 M | M | 31686.77 | 32537.53 | SICRO605775 | BUEIRO METÁLICO SEM INTERRUPÇÃO DE TRÁFEGO - D = 4,00 M - CHAPA GALVANIZADA - ESCAVADO EM MATERIAL DE 1ª CATEGORIA - ATERRO FERROVIÁRIO MÁXIMO = 5,10 M | M | 32537.53
SICRO | 605518 | BUEIRO METÁLICO SEM INTERRUPÇÃO DE TRÁFEGO - D = 4,00 M - CHAPA GALVANIZADA - ESCAVADO EM MATERIAL DE 1ª CATEGORIA - ATERRO RODOVIÁRIO MÁXIMO = 3,10 M | M | 26337.21 | 27187.78 | SICRO605518 | BUEIRO METÁLICO SEM INTERRUPÇÃO DE TRÁFEGO - D = 4,00 M - CHAPA GALVANIZADA - ESCAVADO EM MATERIAL DE 1ª CATEGORIA - ATERRO RODOVIÁRIO MÁXIMO = 3,10 M | M | 27187.78
SICRO | 605809 | BUEIRO METÁLICO SEM INTERRUPÇÃO DE TRÁFEGO - D = 4,00 M - CHAPA GALVANIZADA - ESCAVADO EM MATERIAL DE 2ª CATEGORIA - ATERRO FERROVIÁRIO MÁXIMO = 5,10 M | M | 35604.06 | 36683.88 | SICRO605809 | BUEIRO METÁLICO SEM INTERRUPÇÃO DE TRÁFEGO - D = 4,00 M - CHAPA GALVANIZADA - ESCAVADO EM MATERIAL DE 2ª CATEGORIA - ATERRO FERROVIÁRIO MÁXIMO = 5,10 M | M | 36683.88
SICRO | 605538 | BUEIRO METÁLICO SEM INTERRUPÇÃO DE TRÁFEGO - D = 4,00 M - CHAPA GALVANIZADA - ESCAVADO EM MATERIAL DE 2ª CATEGORIA - ATERRO RODOVIÁRIO MÁXIMO = 3,10 M | M | 30254.51 | 31334.13 | SICRO605538 | BUEIRO METÁLICO SEM INTERRUPÇÃO DE TRÁFEGO - D = 4,00 M - CHAPA GALVANIZADA - ESCAVADO EM MATERIAL DE 2ª CATEGORIA - ATERRO RODOVIÁRIO MÁXIMO = 3,10 M | M | 31334.13
SICRO | 605829 | BUEIRO METÁLICO SEM INTERRUPÇÃO DE TRÁFEGO - D = 4,00 M - CHAPA GALVANIZADA - ESCAVADO EM MATERIAL DE 3ª CATEGORIA - ATERRO FERROVIÁRIO MÁXIMO = 5,10 M | M | 41975.46 | 43648.21 | SICRO605829 | BUEIRO METÁLICO SEM INTERRUPÇÃO DE TRÁFEGO - D = 4,00 M - CHAPA GALVANIZADA - ESCAVADO EM MATERIAL DE 3ª CATEGORIA - ATERRO FERROVIÁRIO MÁXIMO = 5,10 M | M | 43648.21
SICRO | 605558 | BUEIRO METÁLICO SEM INTERRUPÇÃO DE TRÁFEGO - D = 4,00 M - CHAPA GALVANIZADA - ESCAVADO EM MATERIAL DE 3ª CATEGORIA - ATERRO RODOVIÁRIO MÁXIMO = 3,10 M | M | 36625.9 | 38298.46 | SICRO605558 | BUEIRO METÁLICO SEM INTERRUPÇÃO DE TRÁFEGO - D = 4,00 M - CHAPA GALVANIZADA - ESCAVADO EM MATERIAL DE 3ª CATEGORIA - ATERRO RODOVIÁRIO MÁXIMO = 3,10 M | M | 38298.46
SICRO | 605776 | BUEIRO METÁLICO SEM INTERRUPÇÃO DE TRÁFEGO - D = 4,20 M - CHAPA GALVANIZADA - ESCAVADO EM MATERIAL DE 1ª CATEGORIA - ATERRO FERROVIÁRIO MÁXIMO = 4,80 M | M | 33755.94 | 34685.41 | SICRO605776 | BUEIRO METÁLICO SEM INTERRUPÇÃO DE TRÁFEGO - D = 4,20 M - CHAPA GALVANIZADA - ESCAVADO EM MATERIAL DE 1ª CATEGORIA - ATERRO FERROVIÁRIO MÁXIMO = 4,80 M | M | 34685.41
SICRO | 605519 | BUEIRO METÁLICO SEM INTERRUPÇÃO DE TRÁFEGO - D = 4,20 M - CHAPA GALVANIZADA - ESCAVADO EM MATERIAL DE 1ª CATEGORIA - ATERRO RODOVIÁRIO MÁXIMO = 4,40 M | M | 31365.54 | 32294.92 | SICRO605519 | BUEIRO METÁLICO SEM INTERRUPÇÃO DE TRÁFEGO - D = 4,20 M - CHAPA GALVANIZADA - ESCAVADO EM MATERIAL DE 1ª CATEGORIA - ATERRO RODOVIÁRIO MÁXIMO = 4,40 M | M | 32294.92
SICRO | 605810 | BUEIRO METÁLICO SEM INTERRUPÇÃO DE TRÁFEGO - D = 4,20 M - CHAPA GALVANIZADA - ESCAVADO EM MATERIAL DE 2ª CATEGORIA - ATERRO FERROVIÁRIO MÁXIMO = 4,80 M | M | 38055.19 | 39236.05 | SICRO605810 | BUEIRO METÁLICO SEM INTERRUPÇÃO DE TRÁFEGO - D = 4,20 M - CHAPA GALVANIZADA - ESCAVADO EM MATERIAL DE 2ª CATEGORIA - ATERRO FERROVIÁRIO MÁXIMO = 4,80 M | M | 39236.05
SICRO | 605539 | BUEIRO METÁLICO SEM INTERRUPÇÃO DE TRÁFEGO - D = 4,20 M - CHAPA GALVANIZADA - ESCAVADO EM MATERIAL DE 2ª CATEGORIA - ATERRO RODOVIÁRIO MÁXIMO = 4,40 M | M | 35664.79 | 36845.56 | SICRO605539 | BUEIRO METÁLICO SEM INTERRUPÇÃO DE TRÁFEGO - D = 4,20 M - CHAPA GALVANIZADA - ESCAVADO EM MATERIAL DE 2ª CATEGORIA - ATERRO RODOVIÁRIO MÁXIMO = 4,40 M | M | 36845.56
SICRO | 605830 | BUEIRO METÁLICO SEM INTERRUPÇÃO DE TRÁFEGO - D = 4,20 M - CHAPA GALVANIZADA - ESCAVADO EM MATERIAL DE 3ª CATEGORIA - ATERRO FERROVIÁRIO MÁXIMO = 4,80 M | M | 45047.84 | 46879.45 | SICRO605830 | BUEIRO METÁLICO SEM INTERRUPÇÃO DE TRÁFEGO - D = 4,20 M - CHAPA GALVANIZADA - ESCAVADO EM MATERIAL DE 3ª CATEGORIA - ATERRO FERROVIÁRIO MÁXIMO = 4,80 M | M | 46879.45
SICRO | 605559 | BUEIRO METÁLICO SEM INTERRUPÇÃO DE TRÁFEGO - D = 4,20 M - CHAPA GALVANIZADA - ESCAVADO EM MATERIAL DE 3ª CATEGORIA - ATERRO RODOVIÁRIO MÁXIMO = 4,40 M | M | 42657.44 | 44488.96 | SICRO605559 | BUEIRO METÁLICO SEM INTERRUPÇÃO DE TRÁFEGO - D = 4,20 M - CHAPA GALVANIZADA - ESCAVADO EM MATERIAL DE 3ª CATEGORIA - ATERRO RODOVIÁRIO MÁXIMO = 4,40 M | M | 44488.96
SICRO | 605777 | BUEIRO METÁLICO SEM INTERRUPÇÃO DE TRÁFEGO - D = 4,40 M - CHAPA GALVANIZADA - ESCAVADO EM MATERIAL DE 1ª CATEGORIA - ATERRO FERROVIÁRIO MÁXIMO = 4,20 M | M | 35979.38 | 37015.76 | SICRO605777 | BUEIRO METÁLICO SEM INTERRUPÇÃO DE TRÁFEGO - D = 4,40 M - CHAPA GALVANIZADA - ESCAVADO EM MATERIAL DE 1ª CATEGORIA - ATERRO FERROVIÁRIO MÁXIMO = 4,20 M | M | 37015.76
SICRO | 605520 | BUEIRO METÁLICO SEM INTERRUPÇÃO DE TRÁFEGO - D = 4,40 M - CHAPA GALVANIZADA - ESCAVADO EM MATERIAL DE 1ª CATEGORIA - ATERRO RODOVIÁRIO MÁXIMO = 4,20 M | M | 33421.69 | 34457.97 | SICRO605520 | BUEIRO METÁLICO SEM INTERRUPÇÃO DE TRÁFEGO - D = 4,40 M - CHAPA GALVANIZADA - ESCAVADO EM MATERIAL DE 1ª CATEGORIA - ATERRO RODOVIÁRIO MÁXIMO = 4,20 M | M | 34457.97
SICRO | 605811 | BUEIRO METÁLICO SEM INTERRUPÇÃO DE TRÁFEGO - D = 4,40 M - CHAPA GALVANIZADA - ESCAVADO EM MATERIAL DE 2ª CATEGORIA - ATERRO FERROVIÁRIO MÁXIMO = 4,20 M | M | 40678.36 | 41989.5 | SICRO605811 | BUEIRO METÁLICO SEM INTERRUPÇÃO DE TRÁFEGO - D = 4,40 M - CHAPA GALVANIZADA - ESCAVADO EM MATERIAL DE 2ª CATEGORIA - ATERRO FERROVIÁRIO MÁXIMO = 4,20 M | M | 41989.5
SICRO | 605540 | BUEIRO METÁLICO SEM INTERRUPÇÃO DE TRÁFEGO - D = 4,40 M - CHAPA GALVANIZADA - ESCAVADO EM MATERIAL DE 2ª CATEGORIA - ATERRO RODOVIÁRIO MÁXIMO = 4,20 M | M | 38120.67 | 39431.71 | SICRO605540 | BUEIRO METÁLICO SEM INTERRUPÇÃO DE TRÁFEGO - D = 4,40 M - CHAPA GALVANIZADA - ESCAVADO EM MATERIAL DE 2ª CATEGORIA - ATERRO RODOVIÁRIO MÁXIMO = 4,20 M | M | 39431.71
SICRO | 605831 | BUEIRO METÁLICO SEM INTERRUPÇÃO DE TRÁFEGO - D = 4,40 M - CHAPA GALVANIZADA - ESCAVADO EM MATERIAL DE 3ª CATEGORIA - ATERRO FERROVIÁRIO MÁXIMO = 4,20 M | M | 48321.15 | 50343.54 | SICRO605831 | BUEIRO METÁLICO SEM INTERRUPÇÃO DE TRÁFEGO - D = 4,40 M - CHAPA GALVANIZADA - ESCAVADO EM MATERIAL DE 3ª CATEGORIA - ATERRO FERROVIÁRIO MÁXIMO = 4,20 M | M | 50343.54
SICRO | 605560 | BUEIRO METÁLICO SEM INTERRUPÇÃO DE TRÁFEGO - D = 4,40 M - CHAPA GALVANIZADA - ESCAVADO EM MATERIAL DE 3ª CATEGORIA - ATERRO RODOVIÁRIO MÁXIMO = 4,20 M | M | 45763.46 | 47785.75 | SICRO605560 | BUEIRO METÁLICO SEM INTERRUPÇÃO DE TRÁFEGO - D = 4,40 M - CHAPA GALVANIZADA - ESCAVADO EM MATERIAL DE 3ª CATEGORIA - ATERRO RODOVIÁRIO MÁXIMO = 4,20 M | M | 47785.75
SICRO | 605778 | BUEIRO METÁLICO SEM INTERRUPÇÃO DE TRÁFEGO - D = 4,60 M - CHAPA GALVANIZADA - ESCAVADO EM MATERIAL DE 1ª CATEGORIA - ATERRO FERROVIÁRIO MÁXIMO = 4,00 M | M | 38102.98 | 39231.39 | SICRO605778 | BUEIRO METÁLICO SEM INTERRUPÇÃO DE TRÁFEGO - D = 4,60 M - CHAPA GALVANIZADA - ESCAVADO EM MATERIAL DE 1ª CATEGORIA - ATERRO FERROVIÁRIO MÁXIMO = 4,00 M | M | 39231.39
SICRO | 605521 | BUEIRO METÁLICO SEM INTERRUPÇÃO DE TRÁFEGO - D = 4,60 M - CHAPA GALVANIZADA - ESCAVADO EM MATERIAL DE 1ª CATEGORIA - ATERRO RODOVIÁRIO MÁXIMO = 4,00 M | M | 35502.2 | 36630.51 | SICRO605521 | BUEIRO METÁLICO SEM INTERRUPÇÃO DE TRÁFEGO - D = 4,60 M - CHAPA GALVANIZADA - ESCAVADO EM MATERIAL DE 1ª CATEGORIA - ATERRO RODOVIÁRIO MÁXIMO = 4,00 M | M | 36630.51
SICRO | 605812 | BUEIRO METÁLICO SEM INTERRUPÇÃO DE TRÁFEGO - D = 4,60 M - CHAPA GALVANIZADA - ESCAVADO EM MATERIAL DE 2ª CATEGORIA - ATERRO FERROVIÁRIO MÁXIMO = 4,00 M | M | 43219.45 | 44647.03 | SICRO605812 | BUEIRO METÁLICO SEM INTERRUPÇÃO DE TRÁFEGO - D = 4,60 M - CHAPA GALVANIZADA - ESCAVADO EM MATERIAL DE 2ª CATEGORIA - ATERRO FERROVIÁRIO MÁXIMO = 4,00 M | M | 44647.03
SICRO | 605541 | BUEIRO METÁLICO SEM INTERRUPÇÃO DE TRÁFEGO - D = 4,60 M - CHAPA GALVANIZADA - ESCAVADO EM MATERIAL DE 2ª CATEGORIA - ATERRO RODOVIÁRIO MÁXIMO = 4,00 M | M | 40618.66 | 42046.14 | SICRO605541 | BUEIRO METÁLICO SEM INTERRUPÇÃO DE TRÁFEGO - D = 4,60 M - CHAPA GALVANIZADA - ESCAVADO EM MATERIAL DE 2ª CATEGORIA - ATERRO RODOVIÁRIO MÁXIMO = 4,00 M | M | 42046.14
SICRO | 605832 | BUEIRO METÁLICO SEM INTERRUPÇÃO DE TRÁFEGO - D = 4,60 M - CHAPA GALVANIZADA - ESCAVADO EM MATERIAL DE 3ª CATEGORIA - ATERRO FERROVIÁRIO MÁXIMO = 4,00 M | M | 51541.27 | 53743.3 | SICRO605832 | BUEIRO METÁLICO SEM INTERRUPÇÃO DE TRÁFEGO - D = 4,60 M - CHAPA GALVANIZADA - ESCAVADO EM MATERIAL DE 3ª CATEGORIA - ATERRO FERROVIÁRIO MÁXIMO = 4,00 M | M | 53743.3
SICRO | 605561 | BUEIRO METÁLICO SEM INTERRUPÇÃO DE TRÁFEGO - D = 4,60 M - CHAPA GALVANIZADA - ESCAVADO EM MATERIAL DE 3ª CATEGORIA - ATERRO RODOVIÁRIO MÁXIMO = 4,00 M | M | 48940.49 | 51142.41 | SICRO605561 | BUEIRO METÁLICO SEM INTERRUPÇÃO DE TRÁFEGO - D = 4,60 M - CHAPA GALVANIZADA - ESCAVADO EM MATERIAL DE 3ª CATEGORIA - ATERRO RODOVIÁRIO MÁXIMO = 4,00 M | M | 51142.41
SICRO | 605779 | BUEIRO METÁLICO SEM INTERRUPÇÃO DE TRÁFEGO - D = 4,80 M - CHAPA GALVANIZADA - ESCAVADO EM MATERIAL DE 1ª CATEGORIA - ATERRO FERROVIÁRIO MÁXIMO = 5,10 M | M | 44219.75 | 45416.45 | SICRO605779 | BUEIRO METÁLICO SEM INTERRUPÇÃO DE TRÁFEGO - D = 4,80 M - CHAPA GALVANIZADA - ESCAVADO EM MATERIAL DE 1ª CATEGORIA - ATERRO FERROVIÁRIO MÁXIMO = 5,10 M | M | 45416.45
SICRO | 605522 | BUEIRO METÁLICO SEM INTERRUPÇÃO DE TRÁFEGO - D = 4,80 M - CHAPA GALVANIZADA - ESCAVADO EM MATERIAL DE 1ª CATEGORIA - ATERRO RODOVIÁRIO MÁXIMO = 5,50 M | M | 39894.13 | 41090.7 | SICRO605522 | BUEIRO METÁLICO SEM INTERRUPÇÃO DE TRÁFEGO - D = 4,80 M - CHAPA GALVANIZADA - ESCAVADO EM MATERIAL DE 1ª CATEGORIA - ATERRO RODOVIÁRIO MÁXIMO = 5,50 M | M | 41090.7
SICRO | 605813 | BUEIRO METÁLICO SEM INTERRUPÇÃO DE TRÁFEGO - D = 4,80 M - CHAPA GALVANIZADA - ESCAVADO EM MATERIAL DE 2ª CATEGORIA - ATERRO FERROVIÁRIO MÁXIMO = 5,10 M | M | 49771.47 | 51292.79 | SICRO605813 | BUEIRO METÁLICO SEM INTERRUPÇÃO DE TRÁFEGO - D = 4,80 M - CHAPA GALVANIZADA - ESCAVADO EM MATERIAL DE 2ª CATEGORIA - ATERRO FERROVIÁRIO MÁXIMO = 5,10 M | M | 51292.79
SICRO | 605542 | BUEIRO METÁLICO SEM INTERRUPÇÃO DE TRÁFEGO - D = 4,80 M - CHAPA GALVANIZADA - ESCAVADO EM MATERIAL DE 2ª CATEGORIA - ATERRO RODOVIÁRIO MÁXIMO = 5,50 M | M | 45445.86 | 46967.04 | SICRO605542 | BUEIRO METÁLICO SEM INTERRUPÇÃO DE TRÁFEGO - D = 4,80 M - CHAPA GALVANIZADA - ESCAVADO EM MATERIAL DE 2ª CATEGORIA - ATERRO RODOVIÁRIO MÁXIMO = 5,50 M | M | 46967.04
SICRO | 605833 | BUEIRO METÁLICO SEM INTERRUPÇÃO DE TRÁFEGO - D = 4,80 M - CHAPA GALVANIZADA - ESCAVADO EM MATERIAL DE 3ª CATEGORIA - ATERRO FERROVIÁRIO MÁXIMO = 5,10 M | M | 58801.23 | 61162.88 | SICRO605833 | BUEIRO METÁLICO SEM INTERRUPÇÃO DE TRÁFEGO - D = 4,80 M - CHAPA GALVANIZADA - ESCAVADO EM MATERIAL DE 3ª CATEGORIA - ATERRO FERROVIÁRIO MÁXIMO = 5,10 M | M | 61162.88
SICRO | 605562 | BUEIRO METÁLICO SEM INTERRUPÇÃO DE TRÁFEGO - D = 4,80 M - CHAPA GALVANIZADA - ESCAVADO EM MATERIAL DE 3ª CATEGORIA - ATERRO RODOVIÁRIO MÁXIMO = 5,50 M | M | 54475.61 | 56837.12 | SICRO605562 | BUEIRO METÁLICO SEM INTERRUPÇÃO DE TRÁFEGO - D = 4,80 M - CHAPA GALVANIZADA - ESCAVADO EM MATERIAL DE 3ª CATEGORIA - ATERRO RODOVIÁRIO MÁXIMO = 5,50 M | M | 56837.12
SICRO | 605780 | BUEIRO METÁLICO SEM INTERRUPÇÃO DE TRÁFEGO - D = 5,00 M - CHAPA GALVANIZADA - ESCAVADO EM MATERIAL DE 1ª CATEGORIA - ATERRO FERROVIÁRIO MÁXIMO = 4,80 M | M | 46742.04 | 48036.28 | SICRO605780 | BUEIRO METÁLICO SEM INTERRUPÇÃO DE TRÁFEGO - D = 5,00 M - CHAPA GALVANIZADA - ESCAVADO EM MATERIAL DE 1ª CATEGORIA - ATERRO FERROVIÁRIO MÁXIMO = 4,80 M | M | 48036.28
SICRO | 605523 | BUEIRO METÁLICO SEM INTERRUPÇÃO DE TRÁFEGO - D = 5,00 M - CHAPA GALVANIZADA - ESCAVADO EM MATERIAL DE 1ª CATEGORIA - ATERRO RODOVIÁRIO MÁXIMO = 5,30 M | M | 42198.95 | 43493.04 | SICRO605523 | BUEIRO METÁLICO SEM INTERRUPÇÃO DE TRÁFEGO - D = 5,00 M - CHAPA GALVANIZADA - ESCAVADO EM MATERIAL DE 1ª CATEGORIA - ATERRO RODOVIÁRIO MÁXIMO = 5,30 M | M | 43493.04
SICRO | 605814 | BUEIRO METÁLICO SEM INTERRUPÇÃO DE TRÁFEGO - D = 5,00 M - CHAPA GALVANIZADA - ESCAVADO EM MATERIAL DE 2ª CATEGORIA - ATERRO FERROVIÁRIO MÁXIMO = 4,80 M | M | 52746.79 | 54392.14 | SICRO605814 | BUEIRO METÁLICO SEM INTERRUPÇÃO DE TRÁFEGO - D = 5,00 M - CHAPA GALVANIZADA - ESCAVADO EM MATERIAL DE 2ª CATEGORIA - ATERRO FERROVIÁRIO MÁXIMO = 4,80 M | M | 54392.14
SICRO | 605543 | BUEIRO METÁLICO SEM INTERRUPÇÃO DE TRÁFEGO - D = 5,00 M - CHAPA GALVANIZADA - ESCAVADO EM MATERIAL DE 2ª CATEGORIA - ATERRO RODOVIÁRIO MÁXIMO = 5,30 M | M | 48203.7 | 49848.9 | SICRO605543 | BUEIRO METÁLICO SEM INTERRUPÇÃO DE TRÁFEGO - D = 5,00 M - CHAPA GALVANIZADA - ESCAVADO EM MATERIAL DE 2ª CATEGORIA - ATERRO RODOVIÁRIO MÁXIMO = 5,30 M | M | 49848.9
SICRO | 605834 | BUEIRO METÁLICO SEM INTERRUPÇÃO DE TRÁFEGO - D = 5,00 M - CHAPA GALVANIZADA - ESCAVADO EM MATERIAL DE 3ª CATEGORIA - ATERRO FERROVIÁRIO MÁXIMO = 4,80 M | M | 62513.38 | 65067.63 | SICRO605834 | BUEIRO METÁLICO SEM INTERRUPÇÃO DE TRÁFEGO - D = 5,00 M - CHAPA GALVANIZADA - ESCAVADO EM MATERIAL DE 3ª CATEGORIA - ATERRO FERROVIÁRIO MÁXIMO = 4,80 M | M | 65067.63
SICRO | 605563 | BUEIRO METÁLICO SEM INTERRUPÇÃO DE TRÁFEGO - D = 5,00 M - CHAPA GALVANIZADA - ESCAVADO EM MATERIAL DE 3ª CATEGORIA - ATERRO RODOVIÁRIO MÁXIMO = 5,30 M | M | 57970.28 | 60524.39 | SICRO605563 | BUEIRO METÁLICO SEM INTERRUPÇÃO DE TRÁFEGO - D = 5,00 M - CHAPA GALVANIZADA - ESCAVADO EM MATERIAL DE 3ª CATEGORIA - ATERRO RODOVIÁRIO MÁXIMO = 5,30 M | M | 60524.39
SICRO | 605606 | SISTEMA DE ESCORAMENTO TELESCÓPICO REGULÁVEL PARA TUNNEL LINER | M3 | 13.94 | 14.28 | SICRO605606 | SISTEMA DE ESCORAMENTO TELESCÓPICO REGULÁVEL PARA TUNNEL LINER | M3 | 14.28
SICRO | 705314 | BOCA DE BDCC 1,50 X 1,50 M - ESCONSIDADE 0° - AREIA E BRITA COMERCIAIS | UN | 12591.24 | 13075.87 | SICRO705314 | BOCA DE BDCC 1,50 X 1,50 M - ESCONSIDADE 0° - AREIA E BRITA COMERCIAIS | UN | 13075.87
SICRO | 705312 | BOCA DE BDCC 1,50 X 1,50 M - ESCONSIDADE 0° - AREIA EXTRAÍDA E BRITA PRODUZIDA | UN | 11029.95 | 11521.19 | SICRO705312 | BOCA DE BDCC 1,50 X 1,50 M - ESCONSIDADE 0° - AREIA EXTRAÍDA E BRITA PRODUZIDA | UN | 11521.19
SICRO | 705316 | BOCA DE BDCC 1,50 X 1,50 M - ESCONSIDADE 15° - AREIA E BRITA COMERCIAIS | UN | 13795.58 | 14327.46 | SICRO705316 | BOCA DE BDCC 1,50 X 1,50 M - ESCONSIDADE 15° - AREIA E BRITA COMERCIAIS | UN | 14327.46
SICRO | 705315 | BOCA DE BDCC 1,50 X 1,50 M - ESCONSIDADE 15° - AREIA EXTRAÍDA E BRITA PRODUZIDA | UN | 12112.47 | 12651.47 | SICRO705315 | BOCA DE BDCC 1,50 X 1,50 M - ESCONSIDADE 15° - AREIA EXTRAÍDA E BRITA PRODUZIDA | UN | 12651.47
SICRO | 705318 | BOCA DE BDCC 1,50 X 1,50 M - ESCONSIDADE 30° - AREIA E BRITA COMERCIAIS | UN | 14763.07 | 15326.1 | SICRO705318 | BOCA DE BDCC 1,50 X 1,50 M - ESCONSIDADE 30° - AREIA E BRITA COMERCIAIS | UN | 15326.1
SICRO | 705317 | BOCA DE BDCC 1,50 X 1,50 M - ESCONSIDADE 30° - AREIA EXTRAÍDA E BRITA PRODUZIDA | UN | 12866.11 | 13437.16 | SICRO705317 | BOCA DE BDCC 1,50 X 1,50 M - ESCONSIDADE 30° - AREIA EXTRAÍDA E BRITA PRODUZIDA | UN | 13437.16
SICRO | 705320 | BOCA DE BDCC 1,50 X 1,50 M - ESCONSIDADE 45° - AREIA E BRITA COMERCIAIS | UN | 18502.73 | 19210.73 | SICRO705320 | BOCA DE BDCC 1,50 X 1,50 M - ESCONSIDADE 45° - AREIA E BRITA COMERCIAIS | UN | 19210.73
SICRO | 705319 | BOCA DE BDCC 1,50 X 1,50 M - ESCONSIDADE 45° - AREIA EXTRAÍDA E BRITA PRODUZIDA | UN | 16181.17 | 16898.97 | SICRO705319 | BOCA DE BDCC 1,50 X 1,50 M - ESCONSIDADE 45° - AREIA EXTRAÍDA E BRITA PRODUZIDA | UN | 16898.97
SICRO | 705322 | BOCA DE BDCC 2,00 X 2,00 M - ESCONSIDADE 0° - AREIA E BRITA COMERCIAIS | UN | 19605.32 | 20328.12 | SICRO705322 | BOCA DE BDCC 2,00 X 2,00 M - ESCONSIDADE 0° - AREIA E BRITA COMERCIAIS | UN | 20328.12
SICRO | 705321 | BOCA DE BDCC 2,00 X 2,00 M - ESCONSIDADE 0° - AREIA EXTRAÍDA E BRITA PRODUZIDA | UN | 16981.2 | 17715.1 | SICRO705321 | BOCA DE BDCC 2,00 X 2,00 M - ESCONSIDADE 0° - AREIA EXTRAÍDA E BRITA PRODUZIDA | UN | 17715.1
SICRO | 705324 | BOCA DE BDCC 2,00 X 2,00 M - ESCONSIDADE 15° - AREIA E BRITA COMERCIAIS | UN | 21488.7 | 22286.84 | SICRO705324 | BOCA DE BDCC 2,00 X 2,00 M - ESCONSIDADE 15° - AREIA E BRITA COMERCIAIS | UN | 22286.84
SICRO | 705323 | BOCA DE BDCC 2,00 X 2,00 M - ESCONSIDADE 15° - AREIA EXTRAÍDA E BRITA PRODUZIDA | UN | 18678.57 | 19488.58 | SICRO705323 | BOCA DE BDCC 2,00 X 2,00 M - ESCONSIDADE 15° - AREIA EXTRAÍDA E BRITA PRODUZIDA | UN | 19488.58
SICRO | 705326 | BOCA DE BDCC 2,00 X 2,00 M - ESCONSIDADE 30° - AREIA E BRITA COMERCIAIS | UN | 23100.82 | 23956.73 | SICRO705326 | BOCA DE BDCC 2,00 X 2,00 M - ESCONSIDADE 30° - AREIA E BRITA COMERCIAIS | UN | 23956.73
SICRO | 705325 | BOCA DE BDCC 2,00 X 2,00 M - ESCONSIDADE 30° - AREIA EXTRAÍDA E BRITA PRODUZIDA | UN | 20024.69 | 20893.6 | SICRO705325 | BOCA DE BDCC 2,00 X 2,00 M - ESCONSIDADE 30° - AREIA EXTRAÍDA E BRITA PRODUZIDA | UN | 20893.6
SICRO | 705328 | BOCA DE BDCC 2,00 X 2,00 M - ESCONSIDADE 45° - AREIA E BRITA COMERCIAIS | UN | 29303.71 | 30392.48 | SICRO705328 | BOCA DE BDCC 2,00 X 2,00 M - ESCONSIDADE 45° - AREIA E BRITA COMERCIAIS | UN | 30392.48
SICRO | 705327 | BOCA DE BDCC 2,00 X 2,00 M - ESCONSIDADE 45° - AREIA EXTRAÍDA E BRITA PRODUZIDA | UN | 25487.43 | 26592.32 | SICRO705327 | BOCA DE BDCC 2,00 X 2,00 M - ESCONSIDADE 45° - AREIA EXTRAÍDA E BRITA PRODUZIDA | UN | 26592.32
SICRO | 705330 | BOCA DE BDCC 2,50 X 2,50 M - ESCONSIDADE 0° - AREIA E BRITA COMERCIAIS | UN | 27492.68 | 28484.81 | SICRO705330 | BOCA DE BDCC 2,50 X 2,50 M - ESCONSIDADE 0° - AREIA E BRITA COMERCIAIS | UN | 28484.81
SICRO | 705329 | BOCA DE BDCC 2,50 X 2,50 M - ESCONSIDADE 0° - AREIA EXTRAÍDA E BRITA PRODUZIDA | UN | 23674.74 | 24683.03 | SICRO705329 | BOCA DE BDCC 2,50 X 2,50 M - ESCONSIDADE 0° - AREIA EXTRAÍDA E BRITA PRODUZIDA | UN | 24683.03
SICRO | 705332 | BOCA DE BDCC 2,50 X 2,50 M - ESCONSIDADE 15° - AREIA E BRITA COMERCIAIS | UN | 29632.38 | 30722.29 | SICRO705332 | BOCA DE BDCC 2,50 X 2,50 M - ESCONSIDADE 15° - AREIA E BRITA COMERCIAIS | UN | 30722.29
SICRO | 705331 | BOCA DE BDCC 2,50 X 2,50 M - ESCONSIDADE 15° - AREIA EXTRAÍDA E BRITA PRODUZIDA | UN | 25740.95 | 26847.3 | SICRO705331 | BOCA DE BDCC 2,50 X 2,50 M - ESCONSIDADE 15° - AREIA EXTRAÍDA E BRITA PRODUZIDA | UN | 26847.3
SICRO | 705334 | BOCA DE BDCC 2,50 X 2,50 M - ESCONSIDADE 30° - AREIA E BRITA COMERCIAIS | UN | 31410.12 | 32580.36 | SICRO705334 | BOCA DE BDCC 2,50 X 2,50 M - ESCONSIDADE 30° - AREIA E BRITA COMERCIAIS | UN | 32580.36
SICRO | 705333 | BOCA DE BDCC 2,50 X 2,50 M - ESCONSIDADE 30° - AREIA EXTRAÍDA E BRITA PRODUZIDA | UN | 27554.69 | 28741.21 | SICRO705333 | BOCA DE BDCC 2,50 X 2,50 M - ESCONSIDADE 30° - AREIA EXTRAÍDA E BRITA PRODUZIDA | UN | 28741.21
SICRO | 705336 | BOCA DE BDCC 2,50 X 2,50 M - ESCONSIDADE 45° - AREIA E BRITA COMERCIAIS | UN | 42368.71 | 43935.96 | SICRO705336 | BOCA DE BDCC 2,50 X 2,50 M - ESCONSIDADE 45° - AREIA E BRITA COMERCIAIS | UN | 43935.96
SICRO | 705335 | BOCA DE BDCC 2,50 X 2,50 M - ESCONSIDADE 45° - AREIA EXTRAÍDA E BRITA PRODUZIDA | UN | 36994.61 | 38584.56 | SICRO705335 | BOCA DE BDCC 2,50 X 2,50 M - ESCONSIDADE 45° - AREIA EXTRAÍDA E BRITA PRODUZIDA | UN | 38584.56
SICRO | 705338 | BOCA DE BDCC 3,00 X 3,00 M - ESCONSIDADE 0° - AREIA E BRITA COMERCIAIS | UN | 39786.78 | 41198.5 | SICRO705338 | BOCA DE BDCC 3,00 X 3,00 M - ESCONSIDADE 0° - AREIA E BRITA COMERCIAIS | UN | 41198.5
SICRO | 705337 | BOCA DE BDCC 3,00 X 3,00 M - ESCONSIDADE 0° - AREIA EXTRAÍDA E BRITA PRODUZIDA | UN | 34223.61 | 35658.89 | SICRO705337 | BOCA DE BDCC 3,00 X 3,00 M - ESCONSIDADE 0° - AREIA EXTRAÍDA E BRITA PRODUZIDA | UN | 35658.89
SICRO | 705340 | BOCA DE BDCC 3,00 X 3,00 M - ESCONSIDADE 15° - AREIA E BRITA COMERCIAIS | UN | 42730.46 | 44278.83 | SICRO705340 | BOCA DE BDCC 3,00 X 3,00 M - ESCONSIDADE 15° - AREIA E BRITA COMERCIAIS | UN | 44278.83
SICRO | 705339 | BOCA DE BDCC 3,00 X 3,00 M - ESCONSIDADE 15° - AREIA EXTRAÍDA E BRITA PRODUZIDA | UN | 37112.15 | 38684.26 | SICRO705339 | BOCA DE BDCC 3,00 X 3,00 M - ESCONSIDADE 15° - AREIA EXTRAÍDA E BRITA PRODUZIDA | UN | 38684.26
SICRO | 705342 | BOCA DE BDCC 3,00 X 3,00 M - ESCONSIDADE 30° - AREIA E BRITA COMERCIAIS | UN | 48447.04 | 50210.2 | SICRO705342 | BOCA DE BDCC 3,00 X 3,00 M - ESCONSIDADE 30° - AREIA E BRITA COMERCIAIS | UN | 50210.2
SICRO | 705341 | BOCA DE BDCC 3,00 X 3,00 M - ESCONSIDADE 30° - AREIA EXTRAÍDA E BRITA PRODUZIDA | UN | 42198.21 | 43987.77 | SICRO705341 | BOCA DE BDCC 3,00 X 3,00 M - ESCONSIDADE 30° - AREIA EXTRAÍDA E BRITA PRODUZIDA | UN | 43987.77
SICRO | 705344 | BOCA DE BDCC 3,00 X 3,00 M - ESCONSIDADE 45° - AREIA E BRITA COMERCIAIS | UN | 61302.42 | 63549.33 | SICRO705344 | BOCA DE BDCC 3,00 X 3,00 M - ESCONSIDADE 45° - AREIA E BRITA COMERCIAIS | UN | 63549.33
SICRO | 705343 | BOCA DE BDCC 3,00 X 3,00 M - ESCONSIDADE 45° - AREIA EXTRAÍDA E BRITA PRODUZIDA | UN | 53647.7 | 55926.95 | SICRO705343 | BOCA DE BDCC 3,00 X 3,00 M - ESCONSIDADE 45° - AREIA EXTRAÍDA E BRITA PRODUZIDA | UN | 55926.95
SICRO | 705225 | BOCA DE BSCC 1,50 X 1,50 M - ESCONSIDADE 0° - AREIA E BRITA COMERCIAIS | UN | 10820.45 | 11231.86 | SICRO705225 | BOCA DE BSCC 1,50 X 1,50 M - ESCONSIDADE 0° - AREIA E BRITA COMERCIAIS | UN | 11231.86
SICRO | 705224 | BOCA DE BSCC 1,50 X 1,50 M - ESCONSIDADE 0° - AREIA EXTRAÍDA E BRITA PRODUZIDA | UN | 9380.66 | 9798.18 | SICRO705224 | BOCA DE BSCC 1,50 X 1,50 M - ESCONSIDADE 0° - AREIA EXTRAÍDA E BRITA PRODUZIDA | UN | 9798.18
SICRO | 705227 | BOCA DE BSCC 1,50 X 1,50 M - ESCONSIDADE 15° - AREIA E BRITA COMERCIAIS | UN | 11114.9 | 11551.86 | SICRO705227 | BOCA DE BSCC 1,50 X 1,50 M - ESCONSIDADE 15° - AREIA E BRITA COMERCIAIS | UN | 11551.86
SICRO | 705226 | BOCA DE BSCC 1,50 X 1,50 M - ESCONSIDADE 15° - AREIA EXTRAÍDA E BRITA PRODUZIDA | UN | 9797.51 | 10240.05 | SICRO705226 | BOCA DE BSCC 1,50 X 1,50 M - ESCONSIDADE 15° - AREIA EXTRAÍDA E BRITA PRODUZIDA | UN | 10240.05
SICRO | 705229 | BOCA DE BSCC 1,50 X 1,50 M - ESCONSIDADE 30° - AREIA E BRITA COMERCIAIS | UN | 12020.55 | 12483.54 | SICRO705229 | BOCA DE BSCC 1,50 X 1,50 M - ESCONSIDADE 30° - AREIA E BRITA COMERCIAIS | UN | 12483.54
SICRO | 705228 | BOCA DE BSCC 1,50 X 1,50 M - ESCONSIDADE 30° - AREIA EXTRAÍDA E BRITA PRODUZIDA | UN | 10499.75 | 10969.17 | SICRO705228 | BOCA DE BSCC 1,50 X 1,50 M - ESCONSIDADE 30° - AREIA EXTRAÍDA E BRITA PRODUZIDA | UN | 10969.17
SICRO | 705231 | BOCA DE BSCC 1,50 X 1,50 M - ESCONSIDADE 45° - AREIA E BRITA COMERCIAIS | UN | 14933.18 | 15516.03 | SICRO705231 | BOCA DE BSCC 1,50 X 1,50 M - ESCONSIDADE 45° - AREIA E BRITA COMERCIAIS | UN | 15516.03
SICRO | 705230 | BOCA DE BSCC 1,50 X 1,50 M - ESCONSIDADE 45° - AREIA EXTRAÍDA E BRITA PRODUZIDA | UN | 13152.78 | 13743.16 | SICRO705230 | BOCA DE BSCC 1,50 X 1,50 M - ESCONSIDADE 45° - AREIA EXTRAÍDA E BRITA PRODUZIDA | UN | 13743.16
SICRO | 705233 | BOCA DE BSCC 2,00 X 2,00 M - ESCONSIDADE 0° - AREIA E BRITA COMERCIAIS | UN | 16895.89 | 17523.01 | SICRO705233 | BOCA DE BSCC 2,00 X 2,00 M - ESCONSIDADE 0° - AREIA E BRITA COMERCIAIS | UN | 17523.01
SICRO | 705232 | BOCA DE BSCC 2,00 X 2,00 M - ESCONSIDADE 0° - AREIA EXTRAÍDA E BRITA PRODUZIDA | UN | 14605.56 | 15242.4 | SICRO705232 | BOCA DE BSCC 2,00 X 2,00 M - ESCONSIDADE 0° - AREIA EXTRAÍDA E BRITA PRODUZIDA | UN | 15242.4
SICRO | 705235 | BOCA DE BSCC 2,00 X 2,00 M - ESCONSIDADE 15° - AREIA E BRITA COMERCIAIS | UN | 17263.05 | 17919.37 | SICRO705235 | BOCA DE BSCC 2,00 X 2,00 M - ESCONSIDADE 15° - AREIA E BRITA COMERCIAIS | UN | 17919.37
SICRO | 705234 | BOCA DE BSCC 2,00 X 2,00 M - ESCONSIDADE 15° - AREIA EXTRAÍDA E BRITA PRODUZIDA | UN | 15129.89 | 15795.23 | SICRO705234 | BOCA DE BSCC 2,00 X 2,00 M - ESCONSIDADE 15° - AREIA EXTRAÍDA E BRITA PRODUZIDA | UN | 15795.23
SICRO | 705237 | BOCA DE BSCC 2,00 X 2,00 M - ESCONSIDADE 30° - AREIA E BRITA COMERCIAIS | UN | 18720.19 | 19426.67 | SICRO705237 | BOCA DE BSCC 2,00 X 2,00 M - ESCONSIDADE 30° - AREIA E BRITA COMERCIAIS | UN | 19426.67
SICRO | 705236 | BOCA DE BSCC 2,00 X 2,00 M - ESCONSIDADE 30° - AREIA EXTRAÍDA E BRITA PRODUZIDA | UN | 16326.13 | 17042.73 | SICRO705236 | BOCA DE BSCC 2,00 X 2,00 M - ESCONSIDADE 30° - AREIA EXTRAÍDA E BRITA PRODUZIDA | UN | 17042.73
SICRO | 705239 | BOCA DE BSCC 2,00 X 2,00 M - ESCONSIDADE 45° - AREIA E BRITA COMERCIAIS | UN | 23891.73 | 24794.31 | SICRO705239 | BOCA DE BSCC 2,00 X 2,00 M - ESCONSIDADE 45° - AREIA E BRITA COMERCIAIS | UN | 24794.31
SICRO | 705238 | BOCA DE BSCC 2,00 X 2,00 M - ESCONSIDADE 45° - AREIA EXTRAÍDA E BRITA PRODUZIDA | UN | 20898.54 | 21813.77 | SICRO705238 | BOCA DE BSCC 2,00 X 2,00 M - ESCONSIDADE 45° - AREIA EXTRAÍDA E BRITA PRODUZIDA | UN | 21813.77
SICRO | 705241 | BOCA DE BSCC 2,50 X 2,50 M - ESCONSIDADE 0° - AREIA E BRITA COMERCIAIS | UN | 22870.57 | 23709.16 | SICRO705241 | BOCA DE BSCC 2,50 X 2,50 M - ESCONSIDADE 0° - AREIA E BRITA COMERCIAIS | UN | 23709.16
SICRO | 705240 | BOCA DE BSCC 2,50 X 2,50 M - ESCONSIDADE 0° - AREIA EXTRAÍDA E BRITA PRODUZIDA | UN | 19724.55 | 20576.48 | SICRO705240 | BOCA DE BSCC 2,50 X 2,50 M - ESCONSIDADE 0° - AREIA EXTRAÍDA E BRITA PRODUZIDA | UN | 20576.48
SICRO | 705243 | BOCA DE BSCC 2,50 X 2,50 M - ESCONSIDADE 15° - AREIA E BRITA COMERCIAIS | UN | 24162.67 | 25059.2 | SICRO705243 | BOCA DE BSCC 2,50 X 2,50 M - ESCONSIDADE 15° - AREIA E BRITA COMERCIAIS | UN | 25059.2
SICRO | 705242 | BOCA DE BSCC 2,50 X 2,50 M - ESCONSIDADE 15° - AREIA EXTRAÍDA E BRITA PRODUZIDA | UN | 21014.21 | 21924.06 | SICRO705242 | BOCA DE BSCC 2,50 X 2,50 M - ESCONSIDADE 15° - AREIA EXTRAÍDA E BRITA PRODUZIDA | UN | 21924.06
SICRO | 705245 | BOCA DE BSCC 2,50 X 2,50 M - ESCONSIDADE 30° - AREIA E BRITA COMERCIAIS | UN | 26735.25 | 27738.1 | SICRO705245 | BOCA DE BSCC 2,50 X 2,50 M - ESCONSIDADE 30° - AREIA E BRITA COMERCIAIS | UN | 27738.1
SICRO | 705244 | BOCA DE BSCC 2,50 X 2,50 M - ESCONSIDADE 30° - AREIA EXTRAÍDA E BRITA PRODUZIDA | UN | 23376.32 | 24393.37 | SICRO705244 | BOCA DE BSCC 2,50 X 2,50 M - ESCONSIDADE 30° - AREIA EXTRAÍDA E BRITA PRODUZIDA | UN | 24393.37
SICRO | 705247 | BOCA DE BSCC 2,50 X 2,50 M - ESCONSIDADE 45° - AREIA E BRITA COMERCIAIS | UN | 33824.52 | 35095.99 | SICRO705247 | BOCA DE BSCC 2,50 X 2,50 M - ESCONSIDADE 45° - AREIA E BRITA COMERCIAIS | UN | 35095.99
SICRO | 705246 | BOCA DE BSCC 2,50 X 2,50 M - ESCONSIDADE 45° - AREIA EXTRAÍDA E BRITA PRODUZIDA | UN | 29709.26 | 30998.12 | SICRO705246 | BOCA DE BSCC 2,50 X 2,50 M - ESCONSIDADE 45° - AREIA EXTRAÍDA E BRITA PRODUZIDA | UN | 30998.12
SICRO | 705249 | BOCA DE BSCC 3,00 X 3,00 M - ESCONSIDADE 0° - AREIA E BRITA COMERCIAIS | UN | 32556.38 | 33727.19 | SICRO705249 | BOCA DE BSCC 3,00 X 3,00 M - ESCONSIDADE 0° - AREIA E BRITA COMERCIAIS | UN | 33727.19
SICRO | 705248 | BOCA DE BSCC 3,00 X 3,00 M - ESCONSIDADE 0° - AREIA EXTRAÍDA E BRITA PRODUZIDA | UN | 27993.43 | 29183.59 | SICRO705248 | BOCA DE BSCC 3,00 X 3,00 M - ESCONSIDADE 0° - AREIA EXTRAÍDA E BRITA PRODUZIDA | UN | 29183.59
SICRO | 705251 | BOCA DE BSCC 3,00 X 3,00 M - ESCONSIDADE 15° - AREIA E BRITA COMERCIAIS | UN | 34349.89 | 35600.23 | SICRO705251 | BOCA DE BSCC 3,00 X 3,00 M - ESCONSIDADE 15° - AREIA E BRITA COMERCIAIS | UN | 35600.23
SICRO | 705250 | BOCA DE BSCC 3,00 X 3,00 M - ESCONSIDADE 15° - AREIA EXTRAÍDA E BRITA PRODUZIDA | UN | 29782.36 | 31052.03 | SICRO705250 | BOCA DE BSCC 3,00 X 3,00 M - ESCONSIDADE 15° - AREIA EXTRAÍDA E BRITA PRODUZIDA | UN | 31052.03
SICRO | 705253 | BOCA DE BSCC 3,00 X 3,00 M - ESCONSIDADE 30° - AREIA E BRITA COMERCIAIS | UN | 37564.47 | 38936 | SICRO705253 | BOCA DE BSCC 3,00 X 3,00 M - ESCONSIDADE 30° - AREIA E BRITA COMERCIAIS | UN | 38936
SICRO | 705252 | BOCA DE BSCC 3,00 X 3,00 M - ESCONSIDADE 30° - AREIA EXTRAÍDA E BRITA PRODUZIDA | UN | 32596.76 | 33989.31 | SICRO705252 | BOCA DE BSCC 3,00 X 3,00 M - ESCONSIDADE 30° - AREIA EXTRAÍDA E BRITA PRODUZIDA | UN | 33989.31
SICRO | 705255 | BOCA DE BSCC 3,00 X 3,00 M - ESCONSIDADE 45° - AREIA E BRITA COMERCIAIS | UN | 47419.71 | 49164.51 | SICRO705255 | BOCA DE BSCC 3,00 X 3,00 M - ESCONSIDADE 45° - AREIA E BRITA COMERCIAIS | UN | 49164.51
SICRO | 705254 | BOCA DE BSCC 3,00 X 3,00 M - ESCONSIDADE 45° - AREIA EXTRAÍDA E BRITA PRODUZIDA | UN | 41412.94 | 43183.14 | SICRO705254 | BOCA DE BSCC 3,00 X 3,00 M - ESCONSIDADE 45° - AREIA EXTRAÍDA E BRITA PRODUZIDA | UN | 43183.14
SICRO | 705403 | BOCA DE BTCC 1,50 X 1,50 M - ESCONSIDADE 0° - AREIA E BRITA COMERCIAIS | UN | 15826.02 | 16416.23 | SICRO705403 | BOCA DE BTCC 1,50 X 1,50 M - ESCONSIDADE 0° - AREIA E BRITA COMERCIAIS | UN | 16416.23
SICRO | 705402 | BOCA DE BTCC 1,50 X 1,50 M - ESCONSIDADE 0° - AREIA EXTRAÍDA E BRITA PRODUZIDA | UN | 13734.84 | 14333.9 | SICRO705402 | BOCA DE BTCC 1,50 X 1,50 M - ESCONSIDADE 0° - AREIA EXTRAÍDA E BRITA PRODUZIDA | UN | 14333.9
SICRO | 705405 | BOCA DE BTCC 1,50 X 1,50 M - ESCONSIDADE 15° - AREIA E BRITA COMERCIAIS | UN | 17049.37 | 17697.92 | SICRO705405 | BOCA DE BTCC 1,50 X 1,50 M - ESCONSIDADE 15° - AREIA E BRITA COMERCIAIS | UN | 17697.92
SICRO | 705404 | BOCA DE BTCC 1,50 X 1,50 M - ESCONSIDADE 15° - AREIA EXTRAÍDA E BRITA PRODUZIDA | UN | 14934.37 | 15591.86 | SICRO705404 | BOCA DE BTCC 1,50 X 1,50 M - ESCONSIDADE 15° - AREIA EXTRAÍDA E BRITA PRODUZIDA | UN | 15591.86
SICRO | 705407 | BOCA DE BTCC 1,50 X 1,50 M - ESCONSIDADE 30° - AREIA E BRITA COMERCIAIS | UN | 17911.87 | 18585.92 | SICRO705407 | BOCA DE BTCC 1,50 X 1,50 M - ESCONSIDADE 30° - AREIA E BRITA COMERCIAIS | UN | 18585.92
SICRO | 705406 | BOCA DE BTCC 1,50 X 1,50 M - ESCONSIDADE 30° - AREIA EXTRAÍDA E BRITA PRODUZIDA | UN | 15556.1 | 16240.1 | SICRO705406 | BOCA DE BTCC 1,50 X 1,50 M - ESCONSIDADE 30° - AREIA EXTRAÍDA E BRITA PRODUZIDA | UN | 16240.1
SICRO | 705409 | BOCA DE BTCC 1,50 X 1,50 M - ESCONSIDADE 45° - AREIA E BRITA COMERCIAIS | UN | 22541.26 | 23391.83 | SICRO705409 | BOCA DE BTCC 1,50 X 1,50 M - ESCONSIDADE 45° - AREIA E BRITA COMERCIAIS | UN | 23391.83
SICRO | 705408 | BOCA DE BTCC 1,50 X 1,50 M - ESCONSIDADE 45° - AREIA EXTRAÍDA E BRITA PRODUZIDA | UN | 19639.23 | 20502.05 | SICRO705408 | BOCA DE BTCC 1,50 X 1,50 M - ESCONSIDADE 45° - AREIA EXTRAÍDA E BRITA PRODUZIDA | UN | 20502.05
SICRO | 705411 | BOCA DE BTCC 2,00 X 2,00 M - ESCONSIDADE 0° - AREIA E BRITA COMERCIAIS | UN | 24124.1 | 24992.74 | SICRO705411 | BOCA DE BTCC 2,00 X 2,00 M - ESCONSIDADE 0° - AREIA E BRITA COMERCIAIS | UN | 24992.74
SICRO | 705410 | BOCA DE BTCC 2,00 X 2,00 M - ESCONSIDADE 0° - AREIA EXTRAÍDA E BRITA PRODUZIDA | UN | 20752.82 | 21635.73 | SICRO705410 | BOCA DE BTCC 2,00 X 2,00 M - ESCONSIDADE 0° - AREIA EXTRAÍDA E BRITA PRODUZIDA | UN | 21635.73
SICRO | 705413 | BOCA DE BTCC 2,00 X 2,00 M - ESCONSIDADE 15° - AREIA E BRITA COMERCIAIS | UN | 25846.82 | 26801.75 | SICRO705413 | BOCA DE BTCC 2,00 X 2,00 M - ESCONSIDADE 15° - AREIA E BRITA COMERCIAIS | UN | 26801.75
SICRO | 705412 | BOCA DE BTCC 2,00 X 2,00 M - ESCONSIDADE 15° - AREIA EXTRAÍDA E BRITA PRODUZIDA | UN | 22471.89 | 23441.07 | SICRO705412 | BOCA DE BTCC 2,00 X 2,00 M - ESCONSIDADE 15° - AREIA EXTRAÍDA E BRITA PRODUZIDA | UN | 23441.07
SICRO | 705415 | BOCA DE BTCC 2,00 X 2,00 M - ESCONSIDADE 30° - AREIA E BRITA COMERCIAIS | UN | 28501.98 | 29548.69 | SICRO705415 | BOCA DE BTCC 2,00 X 2,00 M - ESCONSIDADE 30° - AREIA E BRITA COMERCIAIS | UN | 29548.69
SICRO | 705414 | BOCA DE BTCC 2,00 X 2,00 M - ESCONSIDADE 30° - AREIA EXTRAÍDA E BRITA PRODUZIDA | UN | 24699.14 | 25761.91 | SICRO705414 | BOCA DE BTCC 2,00 X 2,00 M - ESCONSIDADE 30° - AREIA EXTRAÍDA E BRITA PRODUZIDA | UN | 25761.91
SICRO | 705417 | BOCA DE BTCC 2,00 X 2,00 M - ESCONSIDADE 45° - AREIA E BRITA COMERCIAIS | UN | 36059.69 | 37390.24 | SICRO705417 | BOCA DE BTCC 2,00 X 2,00 M - ESCONSIDADE 45° - AREIA E BRITA COMERCIAIS | UN | 37390.24
SICRO | 705416 | BOCA DE BTCC 2,00 X 2,00 M - ESCONSIDADE 45° - AREIA EXTRAÍDA E BRITA PRODUZIDA | UN | 31378.96 | 32729.27 | SICRO705416 | BOCA DE BTCC 2,00 X 2,00 M - ESCONSIDADE 45° - AREIA EXTRAÍDA E BRITA PRODUZIDA | UN | 32729.27
SICRO | 705419 | BOCA DE BTCC 2,50 X 2,50 M - ESCONSIDADE 0° - AREIA E BRITA COMERCIAIS | UN | 34156.08 | 35378.39 | SICRO705419 | BOCA DE BTCC 2,50 X 2,50 M - ESCONSIDADE 0° - AREIA E BRITA COMERCIAIS | UN | 35378.39
SICRO | 705418 | BOCA DE BTCC 2,50 X 2,50 M - ESCONSIDADE 0° - AREIA EXTRAÍDA E BRITA PRODUZIDA | UN | 29444.69 | 30686.93 | SICRO705418 | BOCA DE BTCC 2,50 X 2,50 M - ESCONSIDADE 0° - AREIA EXTRAÍDA E BRITA PRODUZIDA | UN | 30686.93
SICRO | 705421 | BOCA DE BTCC 2,50 X 2,50 M - ESCONSIDADE 15° - AREIA E BRITA COMERCIAIS | UN | 36607.39 | 37949.12 | SICRO705421 | BOCA DE BTCC 2,50 X 2,50 M - ESCONSIDADE 15° - AREIA E BRITA COMERCIAIS | UN | 37949.12
SICRO | 705420 | BOCA DE BTCC 2,50 X 2,50 M - ESCONSIDADE 15° - AREIA EXTRAÍDA E BRITA PRODUZIDA | UN | 31873.58 | 33235.29 | SICRO705420 | BOCA DE BTCC 2,50 X 2,50 M - ESCONSIDADE 15° - AREIA EXTRAÍDA E BRITA PRODUZIDA | UN | 33235.29
SICRO | 705423 | BOCA DE BTCC 2,50 X 2,50 M - ESCONSIDADE 30° - AREIA E BRITA COMERCIAIS | UN | 41634.54 | 43164.64 | SICRO705423 | BOCA DE BTCC 2,50 X 2,50 M - ESCONSIDADE 30° - AREIA E BRITA COMERCIAIS | UN | 43164.64
SICRO | 705422 | BOCA DE BTCC 2,50 X 2,50 M - ESCONSIDADE 30° - AREIA EXTRAÍDA E BRITA PRODUZIDA | UN | 36337.9 | 37890.36 | SICRO705422 | BOCA DE BTCC 2,50 X 2,50 M - ESCONSIDADE 30° - AREIA EXTRAÍDA E BRITA PRODUZIDA | UN | 37890.36
SICRO | 705425 | BOCA DE BTCC 2,50 X 2,50 M - ESCONSIDADE 45° - AREIA E BRITA COMERCIAIS | UN | 52642.57 | 54588.59 | SICRO705425 | BOCA DE BTCC 2,50 X 2,50 M - ESCONSIDADE 45° - AREIA E BRITA COMERCIAIS | UN | 54588.59
SICRO | 705424 | BOCA DE BTCC 2,50 X 2,50 M - ESCONSIDADE 45° - AREIA EXTRAÍDA E BRITA PRODUZIDA | UN | 46143.23 | 48116.68 | SICRO705424 | BOCA DE BTCC 2,50 X 2,50 M - ESCONSIDADE 45° - AREIA EXTRAÍDA E BRITA PRODUZIDA | UN | 48116.68
SICRO | 705427 | BOCA DE BTCC 3,00 X 3,00 M - ESCONSIDADE 0° - AREIA E BRITA COMERCIAIS | UN | 48372.97 | 50072.3 | SICRO705427 | BOCA DE BTCC 3,00 X 3,00 M - ESCONSIDADE 0° - AREIA E BRITA COMERCIAIS | UN | 50072.3
SICRO | 705426 | BOCA DE BTCC 3,00 X 3,00 M - ESCONSIDADE 0° - AREIA EXTRAÍDA E BRITA PRODUZIDA | UN | 41558.64 | 43286.8 | SICRO705426 | BOCA DE BTCC 3,00 X 3,00 M - ESCONSIDADE 0° - AREIA EXTRAÍDA E BRITA PRODUZIDA | UN | 43286.8
SICRO | 705429 | BOCA DE BTCC 3,00 X 3,00 M - ESCONSIDADE 15° - AREIA E BRITA COMERCIAIS | UN | 49899.03 | 51689.65 | SICRO705429 | BOCA DE BTCC 3,00 X 3,00 M - ESCONSIDADE 15° - AREIA E BRITA COMERCIAIS | UN | 51689.65
SICRO | 705428 | BOCA DE BTCC 3,00 X 3,00 M - ESCONSIDADE 15° - AREIA EXTRAÍDA E BRITA PRODUZIDA | UN | 43194.76 | 45013.68 | SICRO705428 | BOCA DE BTCC 3,00 X 3,00 M - ESCONSIDADE 15° - AREIA EXTRAÍDA E BRITA PRODUZIDA | UN | 45013.68
SICRO | 705431 | BOCA DE BTCC 3,00 X 3,00 M - ESCONSIDADE 30° - AREIA E BRITA COMERCIAIS | UN | 59845 | 62026.64 | SICRO705431 | BOCA DE BTCC 3,00 X 3,00 M - ESCONSIDADE 30° - AREIA E BRITA COMERCIAIS | UN | 62026.64
SICRO | 705430 | BOCA DE BTCC 3,00 X 3,00 M - ESCONSIDADE 30° - AREIA EXTRAÍDA E BRITA PRODUZIDA | UN | 52363.2 | 54576.43 | SICRO705430 | BOCA DE BTCC 3,00 X 3,00 M - ESCONSIDADE 30° - AREIA EXTRAÍDA E BRITA PRODUZIDA | UN | 54576.43
SICRO | 705433 | BOCA DE BTCC 3,00 X 3,00 M - ESCONSIDADE 45° - AREIA E BRITA COMERCIAIS | UN | 75813.04 | 78588.11 | SICRO705433 | BOCA DE BTCC 3,00 X 3,00 M - ESCONSIDADE 45° - AREIA E BRITA COMERCIAIS | UN | 78588.11
SICRO | 705432 | BOCA DE BTCC 3,00 X 3,00 M - ESCONSIDADE 45° - AREIA EXTRAÍDA E BRITA PRODUZIDA | UN | 66546.16 | 69360.35 | SICRO705432 | BOCA DE BTCC 3,00 X 3,00 M - ESCONSIDADE 45° - AREIA EXTRAÍDA E BRITA PRODUZIDA | UN | 69360.35
SICRO | 705257 | CORPO DE BDCC 1,50 X 1,50 M - MOLDADO NO LOCAL - ALTURA DO ATERRO 0,00 A 1,00 M - AREIA E BRITA COMERCIAIS | M | 3724.88 | 3855.27 | SICRO705257 | CORPO DE BDCC 1,50 X 1,50 M - MOLDADO NO LOCAL - ALTURA DO ATERRO 0,00 A 1,00 M - AREIA E BRITA COMERCIAIS | M | 3855.27
SICRO | 705256 | CORPO DE BDCC 1,50 X 1,50 M - MOLDADO NO LOCAL - ALTURA DO ATERRO 0,00 A 1,00 M - AREIA EXTRAÍDA E BRITA PRODUZIDA | M | 3300.25 | 3432.43 | SICRO705256 | CORPO DE BDCC 1,50 X 1,50 M - MOLDADO NO LOCAL - ALTURA DO ATERRO 0,00 A 1,00 M - AREIA EXTRAÍDA E BRITA PRODUZIDA | M | 3432.43
SICRO | 705259 | CORPO DE BDCC 1,50 X 1,50 M - MOLDADO NO LOCAL - ALTURA DO ATERRO 1,00 A 2,50 M - AREIA E BRITA COMERCIAIS | M | 3268.44 | 3378.64 | SICRO705259 | CORPO DE BDCC 1,50 X 1,50 M - MOLDADO NO LOCAL - ALTURA DO ATERRO 1,00 A 2,50 M - AREIA E BRITA COMERCIAIS | M | 3378.64
SICRO | 705258 | CORPO DE BDCC 1,50 X 1,50 M - MOLDADO NO LOCAL - ALTURA DO ATERRO 1,00 A 2,50 M - AREIA EXTRAÍDA E BRITA PRODUZIDA | M | 2843.81 | 2955.8 | SICRO705258 | CORPO DE BDCC 1,50 X 1,50 M - MOLDADO NO LOCAL - ALTURA DO ATERRO 1,00 A 2,50 M - AREIA EXTRAÍDA E BRITA PRODUZIDA | M | 2955.8
SICRO | 705267 | CORPO DE BDCC 1,50 X 1,50 M - MOLDADO NO LOCAL - ALTURA DO ATERRO 10,00 A 12,50 M - AREIA E BRITA COMERCIAIS | M | 4694.09 | 4855.67 | SICRO705267 | CORPO DE BDCC 1,50 X 1,50 M - MOLDADO NO LOCAL - ALTURA DO ATERRO 10,00 A 12,50 M - AREIA E BRITA COMERCIAIS | M | 4855.67
SICRO | 705266 | CORPO DE BDCC 1,50 X 1,50 M - MOLDADO NO LOCAL - ALTURA DO ATERRO 10,00 A 12,50 M - AREIA EXTRAÍDA E BRITA PRODUZIDA | M | 4132.27 | 4296.22 | SICRO705266 | CORPO DE BDCC 1,50 X 1,50 M - MOLDADO NO LOCAL - ALTURA DO ATERRO 10,00 A 12,50 M - AREIA EXTRAÍDA E BRITA PRODUZIDA | M | 4296.22
SICRO | 705269 | CORPO DE BDCC 1,50 X 1,50 M - MOLDADO NO LOCAL - ALTURA DO ATERRO 12,50 A 15,00 M - AREIA E BRITA COMERCIAIS | M | 4917.17 | 5088.62 | SICRO705269 | CORPO DE BDCC 1,50 X 1,50 M - MOLDADO NO LOCAL - ALTURA DO ATERRO 12,50 A 15,00 M - AREIA E BRITA COMERCIAIS | M | 5088.62
SICRO | 705268 | CORPO DE BDCC 1,50 X 1,50 M - MOLDADO NO LOCAL - ALTURA DO ATERRO 12,50 A 15,00 M - AREIA EXTRAÍDA E BRITA PRODUZIDA | M | 4355.35 | 4529.17 | SICRO705268 | CORPO DE BDCC 1,50 X 1,50 M - MOLDADO NO LOCAL - ALTURA DO ATERRO 12,50 A 15,00 M - AREIA EXTRAÍDA E BRITA PRODUZIDA | M | 4529.17
SICRO | 705261 | CORPO DE BDCC 1,50 X 1,50 M - MOLDADO NO LOCAL - ALTURA DO ATERRO 2,50 A 5,00 M - AREIA E BRITA COMERCIAIS | M | 3480.71 | 3600.3 | SICRO705261 | CORPO DE BDCC 1,50 X 1,50 M - MOLDADO NO LOCAL - ALTURA DO ATERRO 2,50 A 5,00 M - AREIA E BRITA COMERCIAIS | M | 3600.3
SICRO | 705260 | CORPO DE BDCC 1,50 X 1,50 M - MOLDADO NO LOCAL - ALTURA DO ATERRO 2,50 A 5,00 M - AREIA EXTRAÍDA E BRITA PRODUZIDA | M | 3056.08 | 3177.46 | SICRO705260 | CORPO DE BDCC 1,50 X 1,50 M - MOLDADO NO LOCAL - ALTURA DO ATERRO 2,50 A 5,00 M - AREIA EXTRAÍDA E BRITA PRODUZIDA | M | 3177.46
SICRO | 705263 | CORPO DE BDCC 1,50 X 1,50 M - MOLDADO NO LOCAL - ALTURA DO ATERRO 5,00 A 7,50 M - AREIA E BRITA COMERCIAIS | M | 3900.25 | 4038.4 | SICRO705263 | CORPO DE BDCC 1,50 X 1,50 M - MOLDADO NO LOCAL - ALTURA DO ATERRO 5,00 A 7,50 M - AREIA E BRITA COMERCIAIS | M | 4038.4
SICRO | 705262 | CORPO DE BDCC 1,50 X 1,50 M - MOLDADO NO LOCAL - ALTURA DO ATERRO 5,00 A 7,50 M - AREIA EXTRAÍDA E BRITA PRODUZIDA | M | 3475.62 | 3615.56 | SICRO705262 | CORPO DE BDCC 1,50 X 1,50 M - MOLDADO NO LOCAL - ALTURA DO ATERRO 5,00 A 7,50 M - AREIA EXTRAÍDA E BRITA PRODUZIDA | M | 3615.56
SICRO | 705265 | CORPO DE BDCC 1,50 X 1,50 M - MOLDADO NO LOCAL - ALTURA DO ATERRO 7,50 A 10,00 M - AREIA E BRITA COMERCIAIS | M | 4260.85 | 4414.94 | SICRO705265 | CORPO DE BDCC 1,50 X 1,50 M - MOLDADO NO LOCAL - ALTURA DO ATERRO 7,50 A 10,00 M - AREIA E BRITA COMERCIAIS | M | 4414.94
SICRO | 705264 | CORPO DE BDCC 1,50 X 1,50 M - MOLDADO NO LOCAL - ALTURA DO ATERRO 7,50 A 10,00 M - AREIA EXTRAÍDA E BRITA PRODUZIDA | M | 3836.22 | 3992.1 | SICRO705264 | CORPO DE BDCC 1,50 X 1,50 M - MOLDADO NO LOCAL - ALTURA DO ATERRO 7,50 A 10,00 M - AREIA EXTRAÍDA E BRITA PRODUZIDA | M | 3992.1
SICRO | 705271 | CORPO DE BDCC 2,00 X 2,00 M - MOLDADO NO LOCAL - ALTURA DO ATERRO 0,00 A 1,00 M - AREIA E BRITA COMERCIAIS | M | 5319.37 | 5510.59 | SICRO705271 | CORPO DE BDCC 2,00 X 2,00 M - MOLDADO NO LOCAL - ALTURA DO ATERRO 0,00 A 1,00 M - AREIA E BRITA COMERCIAIS | M | 5510.59
SICRO | 705270 | CORPO DE BDCC 2,00 X 2,00 M - MOLDADO NO LOCAL - ALTURA DO ATERRO 0,00 A 1,00 M - AREIA EXTRAÍDA E BRITA PRODUZIDA | M | 4770.32 | 4963.86 | SICRO705270 | CORPO DE BDCC 2,00 X 2,00 M - MOLDADO NO LOCAL - ALTURA DO ATERRO 0,00 A 1,00 M - AREIA EXTRAÍDA E BRITA PRODUZIDA | M | 4963.86
SICRO | 705273 | CORPO DE BDCC 2,00 X 2,00 M - MOLDADO NO LOCAL - ALTURA DO ATERRO 1,00 A 2,50 M - AREIA E BRITA COMERCIAIS | M | 4760.59 | 4927.11 | SICRO705273 | CORPO DE BDCC 2,00 X 2,00 M - MOLDADO NO LOCAL - ALTURA DO ATERRO 1,00 A 2,50 M - AREIA E BRITA COMERCIAIS | M | 4927.11
SICRO | 705272 | CORPO DE BDCC 2,00 X 2,00 M - MOLDADO NO LOCAL - ALTURA DO ATERRO 1,00 A 2,50 M - AREIA EXTRAÍDA E BRITA PRODUZIDA | M | 4211.54 | 4380.37 | SICRO705272 | CORPO DE BDCC 2,00 X 2,00 M - MOLDADO NO LOCAL - ALTURA DO ATERRO 1,00 A 2,50 M - AREIA EXTRAÍDA E BRITA PRODUZIDA | M | 4380.37
SICRO | 705281 | CORPO DE BDCC 2,00 X 2,00 M - MOLDADO NO LOCAL - ALTURA DO ATERRO 10,00 A 12,50 M - AREIA E BRITA COMERCIAIS | M | 7363.97 | 7617.04 | SICRO705281 | CORPO DE BDCC 2,00 X 2,00 M - MOLDADO NO LOCAL - ALTURA DO ATERRO 10,00 A 12,50 M - AREIA E BRITA COMERCIAIS | M | 7617.04
SICRO | 705280 | CORPO DE BDCC 2,00 X 2,00 M - MOLDADO NO LOCAL - ALTURA DO ATERRO 10,00 A 12,50 M - AREIA EXTRAÍDA E BRITA PRODUZIDA | M | 6479.39 | 6736.21 | SICRO705280 | CORPO DE BDCC 2,00 X 2,00 M - MOLDADO NO LOCAL - ALTURA DO ATERRO 10,00 A 12,50 M - AREIA EXTRAÍDA E BRITA PRODUZIDA | M | 6736.21
SICRO | 705283 | CORPO DE BDCC 2,00 X 2,00 M - MOLDADO NO LOCAL - ALTURA DO ATERRO 12,50 A 15,00 M - AREIA E BRITA COMERCIAIS | M | 7538.81 | 7799.61 | SICRO705283 | CORPO DE BDCC 2,00 X 2,00 M - MOLDADO NO LOCAL - ALTURA DO ATERRO 12,50 A 15,00 M - AREIA E BRITA COMERCIAIS | M | 7799.61
SICRO | 705282 | CORPO DE BDCC 2,00 X 2,00 M - MOLDADO NO LOCAL - ALTURA DO ATERRO 12,50 A 15,00 M - AREIA EXTRAÍDA E BRITA PRODUZIDA | M | 6654.24 | 6918.78 | SICRO705282 | CORPO DE BDCC 2,00 X 2,00 M - MOLDADO NO LOCAL - ALTURA DO ATERRO 12,50 A 15,00 M - AREIA EXTRAÍDA E BRITA PRODUZIDA | M | 6918.78
SICRO | 705275 | CORPO DE BDCC 2,00 X 2,00 M - MOLDADO NO LOCAL - ALTURA DO ATERRO 2,50 A 5,00 M - AREIA E BRITA COMERCIAIS | M | 5310 | 5500.82 | SICRO705275 | CORPO DE BDCC 2,00 X 2,00 M - MOLDADO NO LOCAL - ALTURA DO ATERRO 2,50 A 5,00 M - AREIA E BRITA COMERCIAIS | M | 5500.82
SICRO | 705274 | CORPO DE BDCC 2,00 X 2,00 M - MOLDADO NO LOCAL - ALTURA DO ATERRO 2,50 A 5,00 M - AREIA EXTRAÍDA E BRITA PRODUZIDA | M | 4760.96 | 4954.08 | SICRO705274 | CORPO DE BDCC 2,00 X 2,00 M - MOLDADO NO LOCAL - ALTURA DO ATERRO 2,50 A 5,00 M - AREIA EXTRAÍDA E BRITA PRODUZIDA | M | 4954.08
SICRO | 705277 | CORPO DE BDCC 2,00 X 2,00 M - MOLDADO NO LOCAL - ALTURA DO ATERRO 5,00 A 7,50 M - AREIA E BRITA COMERCIAIS | M | 6016.71 | 6224.37 | SICRO705277 | CORPO DE BDCC 2,00 X 2,00 M - MOLDADO NO LOCAL - ALTURA DO ATERRO 5,00 A 7,50 M - AREIA E BRITA COMERCIAIS | M | 6224.37
SICRO | 705276 | CORPO DE BDCC 2,00 X 2,00 M - MOLDADO NO LOCAL - ALTURA DO ATERRO 5,00 A 7,50 M - AREIA EXTRAÍDA E BRITA PRODUZIDA | M | 5298.94 | 5509.62 | SICRO705276 | CORPO DE BDCC 2,00 X 2,00 M - MOLDADO NO LOCAL - ALTURA DO ATERRO 5,00 A 7,50 M - AREIA EXTRAÍDA E BRITA PRODUZIDA | M | 5509.62
SICRO | 705279 | CORPO DE BDCC 2,00 X 2,00 M - MOLDADO NO LOCAL - ALTURA DO ATERRO 7,50 A 10,00 M - AREIA E BRITA COMERCIAIS | M | 6785.84 | 7027.51 | SICRO705279 | CORPO DE BDCC 2,00 X 2,00 M - MOLDADO NO LOCAL - ALTURA DO ATERRO 7,50 A 10,00 M - AREIA E BRITA COMERCIAIS | M | 7027.51
SICRO | 705278 | CORPO DE BDCC 2,00 X 2,00 M - MOLDADO NO LOCAL - ALTURA DO ATERRO 7,50 A 10,00 M - AREIA EXTRAÍDA E BRITA PRODUZIDA | M | 6068.07 | 6312.77 | SICRO705278 | CORPO DE BDCC 2,00 X 2,00 M - MOLDADO NO LOCAL - ALTURA DO ATERRO 7,50 A 10,00 M - AREIA EXTRAÍDA E BRITA PRODUZIDA | M | 6312.77
SICRO | 705285 | CORPO DE BDCC 2,50 X 2,50 M - MOLDADO NO LOCAL - ALTURA DO ATERRO 0,00 A 1,00 M - AREIA E BRITA COMERCIAIS | M | 6830.21 | 7077.14 | SICRO705285 | CORPO DE BDCC 2,50 X 2,50 M - MOLDADO NO LOCAL - ALTURA DO ATERRO 0,00 A 1,00 M - AREIA E BRITA COMERCIAIS | M | 7077.14
SICRO | 705284 | CORPO DE BDCC 2,50 X 2,50 M - MOLDADO NO LOCAL - ALTURA DO ATERRO 0,00 A 1,00 M - AREIA EXTRAÍDA E BRITA PRODUZIDA | M | 6140.05 | 6389.88 | SICRO705284 | CORPO DE BDCC 2,50 X 2,50 M - MOLDADO NO LOCAL - ALTURA DO ATERRO 0,00 A 1,00 M - AREIA EXTRAÍDA E BRITA PRODUZIDA | M | 6389.88
SICRO | 705287 | CORPO DE BDCC 2,50 X 2,50 M - MOLDADO NO LOCAL - ALTURA DO ATERRO 1,00 A 2,50 M - AREIA E BRITA COMERCIAIS | M | 6277.81 | 6500.3 | SICRO705287 | CORPO DE BDCC 2,50 X 2,50 M - MOLDADO NO LOCAL - ALTURA DO ATERRO 1,00 A 2,50 M - AREIA E BRITA COMERCIAIS | M | 6500.3
SICRO | 705286 | CORPO DE BDCC 2,50 X 2,50 M - MOLDADO NO LOCAL - ALTURA DO ATERRO 1,00 A 2,50 M - AREIA EXTRAÍDA E BRITA PRODUZIDA | M | 5587.65 | 5813.05 | SICRO705286 | CORPO DE BDCC 2,50 X 2,50 M - MOLDADO NO LOCAL - ALTURA DO ATERRO 1,00 A 2,50 M - AREIA EXTRAÍDA E BRITA PRODUZIDA | M | 5813.05
SICRO | 705295 | CORPO DE BDCC 2,50 X 2,50 M - MOLDADO NO LOCAL - ALTURA DO ATERRO 10,00 A 12,50 M - AREIA E BRITA COMERCIAIS | M | 9600.59 | 9938.23 | SICRO705295 | CORPO DE BDCC 2,50 X 2,50 M - MOLDADO NO LOCAL - ALTURA DO ATERRO 10,00 A 12,50 M - AREIA E BRITA COMERCIAIS | M | 9938.23
SICRO | 705294 | CORPO DE BDCC 2,50 X 2,50 M - MOLDADO NO LOCAL - ALTURA DO ATERRO 10,00 A 12,50 M - AREIA EXTRAÍDA E BRITA PRODUZIDA | M | 8535.95 | 8878.09 | SICRO705294 | CORPO DE BDCC 2,50 X 2,50 M - MOLDADO NO LOCAL - ALTURA DO ATERRO 10,00 A 12,50 M - AREIA EXTRAÍDA E BRITA PRODUZIDA | M | 8878.09
SICRO | 705297 | CORPO DE BDCC 2,50 X 2,50 M - MOLDADO NO LOCAL - ALTURA DO ATERRO 12,50 A 15,00 M - AREIA E BRITA COMERCIAIS | M | 10324.09 | 10693.72 | SICRO705297 | CORPO DE BDCC 2,50 X 2,50 M - MOLDADO NO LOCAL - ALTURA DO ATERRO 12,50 A 15,00 M - AREIA E BRITA COMERCIAIS | M | 10693.72
SICRO | 705296 | CORPO DE BDCC 2,50 X 2,50 M - MOLDADO NO LOCAL - ALTURA DO ATERRO 12,50 A 15,00 M - AREIA EXTRAÍDA E BRITA PRODUZIDA | M | 9259.45 | 9633.59 | SICRO705296 | CORPO DE BDCC 2,50 X 2,50 M - MOLDADO NO LOCAL - ALTURA DO ATERRO 12,50 A 15,00 M - AREIA EXTRAÍDA E BRITA PRODUZIDA | M | 9633.59
SICRO | 705289 | CORPO DE BDCC 2,50 X 2,50 M - MOLDADO NO LOCAL - ALTURA DO ATERRO 2,50 A 5,00 M - AREIA E BRITA COMERCIAIS | M | 7131.83 | 7376.51 | SICRO705289 | CORPO DE BDCC 2,50 X 2,50 M - MOLDADO NO LOCAL - ALTURA DO ATERRO 2,50 A 5,00 M - AREIA E BRITA COMERCIAIS | M | 7376.51
SICRO | 705288 | CORPO DE BDCC 2,50 X 2,50 M - MOLDADO NO LOCAL - ALTURA DO ATERRO 2,50 A 5,00 M - AREIA EXTRAÍDA E BRITA PRODUZIDA | M | 6258.11 | 6506.47 | SICRO705288 | CORPO DE BDCC 2,50 X 2,50 M - MOLDADO NO LOCAL - ALTURA DO ATERRO 2,50 A 5,00 M - AREIA EXTRAÍDA E BRITA PRODUZIDA | M | 6506.47
SICRO | 705291 | CORPO DE BDCC 2,50 X 2,50 M - MOLDADO NO LOCAL - ALTURA DO ATERRO 5,00 A 7,50 M - AREIA E BRITA COMERCIAIS | M | 8057.64 | 8343.26 | SICRO705291 | CORPO DE BDCC 2,50 X 2,50 M - MOLDADO NO LOCAL - ALTURA DO ATERRO 5,00 A 7,50 M - AREIA E BRITA COMERCIAIS | M | 8343.26
SICRO | 705290 | CORPO DE BDCC 2,50 X 2,50 M - MOLDADO NO LOCAL - ALTURA DO ATERRO 5,00 A 7,50 M - AREIA EXTRAÍDA E BRITA PRODUZIDA | M | 7183.92 | 7473.23 | SICRO705290 | CORPO DE BDCC 2,50 X 2,50 M - MOLDADO NO LOCAL - ALTURA DO ATERRO 5,00 A 7,50 M - AREIA EXTRAÍDA E BRITA PRODUZIDA | M | 7473.23
SICRO | 705293 | CORPO DE BDCC 2,50 X 2,50 M - MOLDADO NO LOCAL - ALTURA DO ATERRO 7,50 A 10,00 M - AREIA E BRITA COMERCIAIS | M | 8749.73 | 9049.74 | SICRO705293 | CORPO DE BDCC 2,50 X 2,50 M - MOLDADO NO LOCAL - ALTURA DO ATERRO 7,50 A 10,00 M - AREIA E BRITA COMERCIAIS | M | 9049.74
SICRO | 705292 | CORPO DE BDCC 2,50 X 2,50 M - MOLDADO NO LOCAL - ALTURA DO ATERRO 7,50 A 10,00 M - AREIA EXTRAÍDA E BRITA PRODUZIDA | M | 7685.09 | 7989.61 | SICRO705292 | CORPO DE BDCC 2,50 X 2,50 M - MOLDADO NO LOCAL - ALTURA DO ATERRO 7,50 A 10,00 M - AREIA EXTRAÍDA E BRITA PRODUZIDA | M | 7989.61
SICRO | 705299 | CORPO DE BDCC 3,00 X 3,00 M - MOLDADO NO LOCAL - ALTURA DO ATERRO 0,00 A 1,00 M - AREIA E BRITA COMERCIAIS | M | 8844.6 | 9152.87 | SICRO705299 | CORPO DE BDCC 3,00 X 3,00 M - MOLDADO NO LOCAL - ALTURA DO ATERRO 0,00 A 1,00 M - AREIA E BRITA COMERCIAIS | M | 9152.87
SICRO | 705298 | CORPO DE BDCC 3,00 X 3,00 M - MOLDADO NO LOCAL - ALTURA DO ATERRO 0,00 A 1,00 M - AREIA EXTRAÍDA E BRITA PRODUZIDA | M | 7814.92 | 8127.54 | SICRO705298 | CORPO DE BDCC 3,00 X 3,00 M - MOLDADO NO LOCAL - ALTURA DO ATERRO 0,00 A 1,00 M - AREIA EXTRAÍDA E BRITA PRODUZIDA | M | 8127.54
SICRO | 705301 | CORPO DE BDCC 3,00 X 3,00 M - MOLDADO NO LOCAL - ALTURA DO ATERRO 1,00 A 2,50 M - AREIA E BRITA COMERCIAIS | M | 8318.37 | 8603.36 | SICRO705301 | CORPO DE BDCC 3,00 X 3,00 M - MOLDADO NO LOCAL - ALTURA DO ATERRO 1,00 A 2,50 M - AREIA E BRITA COMERCIAIS | M | 8603.36
SICRO | 705300 | CORPO DE BDCC 3,00 X 3,00 M - MOLDADO NO LOCAL - ALTURA DO ATERRO 1,00 A 2,50 M - AREIA EXTRAÍDA E BRITA PRODUZIDA | M | 7288.69 | 7578.03 | SICRO705300 | CORPO DE BDCC 3,00 X 3,00 M - MOLDADO NO LOCAL - ALTURA DO ATERRO 1,00 A 2,50 M - AREIA EXTRAÍDA E BRITA PRODUZIDA | M | 7578.03
SICRO | 705309 | CORPO DE BDCC 3,00 X 3,00 M - MOLDADO NO LOCAL - ALTURA DO ATERRO 10,00 A 12,50 M - AREIA E BRITA COMERCIAIS | M | 13346.42 | 13810.39 | SICRO705309 | CORPO DE BDCC 3,00 X 3,00 M - MOLDADO NO LOCAL - ALTURA DO ATERRO 10,00 A 12,50 M - AREIA E BRITA COMERCIAIS | M | 13810.39
SICRO | 705308 | CORPO DE BDCC 3,00 X 3,00 M - MOLDADO NO LOCAL - ALTURA DO ATERRO 10,00 A 12,50 M - AREIA EXTRAÍDA E BRITA PRODUZIDA | M | 11806.86 | 12277.34 | SICRO705308 | CORPO DE BDCC 3,00 X 3,00 M - MOLDADO NO LOCAL - ALTURA DO ATERRO 10,00 A 12,50 M - AREIA EXTRAÍDA E BRITA PRODUZIDA | M | 12277.34
SICRO | 705311 | CORPO DE BDCC 3,00 X 3,00 M - MOLDADO NO LOCAL - ALTURA DO ATERRO 12,50 A 15,00 M - AREIA E BRITA COMERCIAIS | M | 13263.74 | 13724.05 | SICRO705311 | CORPO DE BDCC 3,00 X 3,00 M - MOLDADO NO LOCAL - ALTURA DO ATERRO 12,50 A 15,00 M - AREIA E BRITA COMERCIAIS | M | 13724.05
SICRO | 705310 | CORPO DE BDCC 3,00 X 3,00 M - MOLDADO NO LOCAL - ALTURA DO ATERRO 12,50 A 15,00 M - AREIA EXTRAÍDA E BRITA PRODUZIDA | M | 11724.18 | 12191.01 | SICRO705310 | CORPO DE BDCC 3,00 X 3,00 M - MOLDADO NO LOCAL - ALTURA DO ATERRO 12,50 A 15,00 M - AREIA EXTRAÍDA E BRITA PRODUZIDA | M | 12191.01
SICRO | 705303 | CORPO DE BDCC 3,00 X 3,00 M - MOLDADO NO LOCAL - ALTURA DO ATERRO 2,50 A 5,00 M - AREIA E BRITA COMERCIAIS | M | 9017.11 | 9313.95 | SICRO705303 | CORPO DE BDCC 3,00 X 3,00 M - MOLDADO NO LOCAL - ALTURA DO ATERRO 2,50 A 5,00 M - AREIA E BRITA COMERCIAIS | M | 9313.95
SICRO | 705302 | CORPO DE BDCC 3,00 X 3,00 M - MOLDADO NO LOCAL - ALTURA DO ATERRO 2,50 A 5,00 M - AREIA EXTRAÍDA E BRITA PRODUZIDA | M | 7763.13 | 8065.27 | SICRO705302 | CORPO DE BDCC 3,00 X 3,00 M - MOLDADO NO LOCAL - ALTURA DO ATERRO 2,50 A 5,00 M - AREIA EXTRAÍDA E BRITA PRODUZIDA | M | 8065.27
SICRO | 705305 | CORPO DE BDCC 3,00 X 3,00 M - MOLDADO NO LOCAL - ALTURA DO ATERRO 5,00 A 7,50 M - AREIA E BRITA COMERCIAIS | M | 10841.95 | 11219.49 | SICRO705305 | CORPO DE BDCC 3,00 X 3,00 M - MOLDADO NO LOCAL - ALTURA DO ATERRO 5,00 A 7,50 M - AREIA E BRITA COMERCIAIS | M | 11219.49
SICRO | 705304 | CORPO DE BDCC 3,00 X 3,00 M - MOLDADO NO LOCAL - ALTURA DO ATERRO 5,00 A 7,50 M - AREIA EXTRAÍDA E BRITA PRODUZIDA | M | 9587.97 | 9970.81 | SICRO705304 | CORPO DE BDCC 3,00 X 3,00 M - MOLDADO NO LOCAL - ALTURA DO ATERRO 5,00 A 7,50 M - AREIA EXTRAÍDA E BRITA PRODUZIDA | M | 9970.81
SICRO | 705307 | CORPO DE BDCC 3,00 X 3,00 M - MOLDADO NO LOCAL - ALTURA DO ATERRO 7,50 A 10,00 M - AREIA E BRITA COMERCIAIS | M | 12031.95 | 12437.79 | SICRO705307 | CORPO DE BDCC 3,00 X 3,00 M - MOLDADO NO LOCAL - ALTURA DO ATERRO 7,50 A 10,00 M - AREIA E BRITA COMERCIAIS | M | 12437.79
SICRO | 705306 | CORPO DE BDCC 3,00 X 3,00 M - MOLDADO NO LOCAL - ALTURA DO ATERRO 7,50 A 10,00 M - AREIA EXTRAÍDA E BRITA PRODUZIDA | M | 10492.39 | 10904.75 | SICRO705306 | CORPO DE BDCC 3,00 X 3,00 M - MOLDADO NO LOCAL - ALTURA DO ATERRO 7,50 A 10,00 M - AREIA EXTRAÍDA E BRITA PRODUZIDA | M | 10904.75
SICRO | 705169 | CORPO DE BSCC 1,50 X 1,50 M - MOLDADO NO LOCAL - ALTURA DO ATERRO 0,00 A 1,00 M - AREIA E BRITA COMERCIAIS | M | 2226.49 | 2305.88 | SICRO705169 | CORPO DE BSCC 1,50 X 1,50 M - MOLDADO NO LOCAL - ALTURA DO ATERRO 0,00 A 1,00 M - AREIA E BRITA COMERCIAIS | M | 2305.88
SICRO | 705168 | CORPO DE BSCC 1,50 X 1,50 M - MOLDADO NO LOCAL - ALTURA DO ATERRO 0,00 A 1,00 M - AREIA EXTRAÍDA E BRITA PRODUZIDA | M | 1988.45 | 2068.84 | SICRO705168 | CORPO DE BSCC 1,50 X 1,50 M - MOLDADO NO LOCAL - ALTURA DO ATERRO 0,00 A 1,00 M - AREIA EXTRAÍDA E BRITA PRODUZIDA | M | 2068.84
SICRO | 705171 | CORPO DE BSCC 1,50 X 1,50 M - MOLDADO NO LOCAL - ALTURA DO ATERRO 1,00 A 2,50 M - AREIA E BRITA COMERCIAIS | M | 1983.96 | 2052.62 | SICRO705171 | CORPO DE BSCC 1,50 X 1,50 M - MOLDADO NO LOCAL - ALTURA DO ATERRO 1,00 A 2,50 M - AREIA E BRITA COMERCIAIS | M | 2052.62
SICRO | 705170 | CORPO DE BSCC 1,50 X 1,50 M - MOLDADO NO LOCAL - ALTURA DO ATERRO 1,00 A 2,50 M - AREIA EXTRAÍDA E BRITA PRODUZIDA | M | 1745.92 | 1815.59 | SICRO705170 | CORPO DE BSCC 1,50 X 1,50 M - MOLDADO NO LOCAL - ALTURA DO ATERRO 1,00 A 2,50 M - AREIA EXTRAÍDA E BRITA PRODUZIDA | M | 1815.59
SICRO | 705179 | CORPO DE BSCC 1,50 X 1,50 M - MOLDADO NO LOCAL - ALTURA DO ATERRO 10,00 A 12,50 M - AREIA E BRITA COMERCIAIS | M | 2805.03 | 2903.56 | SICRO705179 | CORPO DE BSCC 1,50 X 1,50 M - MOLDADO NO LOCAL - ALTURA DO ATERRO 10,00 A 12,50 M - AREIA E BRITA COMERCIAIS | M | 2903.56
SICRO | 705178 | CORPO DE BSCC 1,50 X 1,50 M - MOLDADO NO LOCAL - ALTURA DO ATERRO 10,00 A 12,50 M - AREIA EXTRAÍDA E BRITA PRODUZIDA | M | 2491.01 | 2590.87 | SICRO705178 | CORPO DE BSCC 1,50 X 1,50 M - MOLDADO NO LOCAL - ALTURA DO ATERRO 10,00 A 12,50 M - AREIA EXTRAÍDA E BRITA PRODUZIDA | M | 2590.87
SICRO | 705181 | CORPO DE BSCC 1,50 X 1,50 M - MOLDADO NO LOCAL - ALTURA DO ATERRO 12,50 A 15,00 M - AREIA E BRITA COMERCIAIS | M | 2924.08 | 3027.87 | SICRO705181 | CORPO DE BSCC 1,50 X 1,50 M - MOLDADO NO LOCAL - ALTURA DO ATERRO 12,50 A 15,00 M - AREIA E BRITA COMERCIAIS | M | 3027.87
SICRO | 705180 | CORPO DE BSCC 1,50 X 1,50 M - MOLDADO NO LOCAL - ALTURA DO ATERRO 12,50 A 15,00 M - AREIA EXTRAÍDA E BRITA PRODUZIDA | M | 2610.06 | 2715.17 | SICRO705180 | CORPO DE BSCC 1,50 X 1,50 M - MOLDADO NO LOCAL - ALTURA DO ATERRO 12,50 A 15,00 M - AREIA EXTRAÍDA E BRITA PRODUZIDA | M | 2715.17
SICRO | 705173 | CORPO DE BSCC 1,50 X 1,50 M - MOLDADO NO LOCAL - ALTURA DO ATERRO 2,50 A 5,00 M - AREIA E BRITA COMERCIAIS | M | 2153.11 | 2229.25 | SICRO705173 | CORPO DE BSCC 1,50 X 1,50 M - MOLDADO NO LOCAL - ALTURA DO ATERRO 2,50 A 5,00 M - AREIA E BRITA COMERCIAIS | M | 2229.25
SICRO | 705172 | CORPO DE BSCC 1,50 X 1,50 M - MOLDADO NO LOCAL - ALTURA DO ATERRO 2,50 A 5,00 M - AREIA EXTRAÍDA E BRITA PRODUZIDA | M | 1915.07 | 1992.21 | SICRO705172 | CORPO DE BSCC 1,50 X 1,50 M - MOLDADO NO LOCAL - ALTURA DO ATERRO 2,50 A 5,00 M - AREIA EXTRAÍDA E BRITA PRODUZIDA | M | 1992.21
SICRO | 705175 | CORPO DE BSCC 1,50 X 1,50 M - MOLDADO NO LOCAL - ALTURA DO ATERRO 5,00 A 7,50 M - AREIA E BRITA COMERCIAIS | M | 2386.11 | 2472.55 | SICRO705175 | CORPO DE BSCC 1,50 X 1,50 M - MOLDADO NO LOCAL - ALTURA DO ATERRO 5,00 A 7,50 M - AREIA E BRITA COMERCIAIS | M | 2472.55
SICRO | 705174 | CORPO DE BSCC 1,50 X 1,50 M - MOLDADO NO LOCAL - ALTURA DO ATERRO 5,00 A 7,50 M - AREIA EXTRAÍDA E BRITA PRODUZIDA | M | 2148.07 | 2235.52 | SICRO705174 | CORPO DE BSCC 1,50 X 1,50 M - MOLDADO NO LOCAL - ALTURA DO ATERRO 5,00 A 7,50 M - AREIA EXTRAÍDA E BRITA PRODUZIDA | M | 2235.52
SICRO | 705177 | CORPO DE BSCC 1,50 X 1,50 M - MOLDADO NO LOCAL - ALTURA DO ATERRO 7,50 A 10,00 M - AREIA E BRITA COMERCIAIS | M | 2706.33 | 2800.49 | SICRO705177 | CORPO DE BSCC 1,50 X 1,50 M - MOLDADO NO LOCAL - ALTURA DO ATERRO 7,50 A 10,00 M - AREIA E BRITA COMERCIAIS | M | 2800.49
SICRO | 705176 | CORPO DE BSCC 1,50 X 1,50 M - MOLDADO NO LOCAL - ALTURA DO ATERRO 7,50 A 10,00 M - AREIA EXTRAÍDA E BRITA PRODUZIDA | M | 2392.31 | 2487.8 | SICRO705176 | CORPO DE BSCC 1,50 X 1,50 M - MOLDADO NO LOCAL - ALTURA DO ATERRO 7,50 A 10,00 M - AREIA EXTRAÍDA E BRITA PRODUZIDA | M | 2487.8
SICRO | 705183 | CORPO DE BSCC 2,00 X 2,00 M - MOLDADO NO LOCAL - ALTURA DO ATERRO 0,00 A 1,00 M - AREIA E BRITA COMERCIAIS | M | 3095.26 | 3207.8 | SICRO705183 | CORPO DE BSCC 2,00 X 2,00 M - MOLDADO NO LOCAL - ALTURA DO ATERRO 0,00 A 1,00 M - AREIA E BRITA COMERCIAIS | M | 3207.8
SICRO | 705182 | CORPO DE BSCC 2,00 X 2,00 M - MOLDADO NO LOCAL - ALTURA DO ATERRO 0,00 A 1,00 M - AREIA EXTRAÍDA E BRITA PRODUZIDA | M | 2789.34 | 2903.18 | SICRO705182 | CORPO DE BSCC 2,00 X 2,00 M - MOLDADO NO LOCAL - ALTURA DO ATERRO 0,00 A 1,00 M - AREIA EXTRAÍDA E BRITA PRODUZIDA | M | 2903.18
SICRO | 705185 | CORPO DE BSCC 2,00 X 2,00 M - MOLDADO NO LOCAL - ALTURA DO ATERRO 1,00 A 2,50 M - AREIA E BRITA COMERCIAIS | M | 2814.14 | 2914.26 | SICRO705185 | CORPO DE BSCC 2,00 X 2,00 M - MOLDADO NO LOCAL - ALTURA DO ATERRO 1,00 A 2,50 M - AREIA E BRITA COMERCIAIS | M | 2914.26
SICRO | 705184 | CORPO DE BSCC 2,00 X 2,00 M - MOLDADO NO LOCAL - ALTURA DO ATERRO 1,00 A 2,50 M - AREIA EXTRAÍDA E BRITA PRODUZIDA | M | 2508.23 | 2609.64 | SICRO705184 | CORPO DE BSCC 2,00 X 2,00 M - MOLDADO NO LOCAL - ALTURA DO ATERRO 1,00 A 2,50 M - AREIA EXTRAÍDA E BRITA PRODUZIDA | M | 2609.64
SICRO | 705193 | CORPO DE BSCC 2,00 X 2,00 M - MOLDADO NO LOCAL - ALTURA DO ATERRO 10,00 A 12,50 M - AREIA E BRITA COMERCIAIS | M | 4278.97 | 4427.98 | SICRO705193 | CORPO DE BSCC 2,00 X 2,00 M - MOLDADO NO LOCAL - ALTURA DO ATERRO 10,00 A 12,50 M - AREIA E BRITA COMERCIAIS | M | 4427.98
SICRO | 705192 | CORPO DE BSCC 2,00 X 2,00 M - MOLDADO NO LOCAL - ALTURA DO ATERRO 10,00 A 12,50 M - AREIA EXTRAÍDA E BRITA PRODUZIDA | M | 3785.85 | 3936.95 | SICRO705192 | CORPO DE BSCC 2,00 X 2,00 M - MOLDADO NO LOCAL - ALTURA DO ATERRO 10,00 A 12,50 M - AREIA EXTRAÍDA E BRITA PRODUZIDA | M | 3936.95
SICRO | 705195 | CORPO DE BSCC 2,00 X 2,00 M - MOLDADO NO LOCAL - ALTURA DO ATERRO 12,50 A 15,00 M - AREIA E BRITA COMERCIAIS | M | 4564.32 | 4725.96 | SICRO705195 | CORPO DE BSCC 2,00 X 2,00 M - MOLDADO NO LOCAL - ALTURA DO ATERRO 12,50 A 15,00 M - AREIA E BRITA COMERCIAIS | M | 4725.96
SICRO | 705194 | CORPO DE BSCC 2,00 X 2,00 M - MOLDADO NO LOCAL - ALTURA DO ATERRO 12,50 A 15,00 M - AREIA EXTRAÍDA E BRITA PRODUZIDA | M | 4071.21 | 4234.93 | SICRO705194 | CORPO DE BSCC 2,00 X 2,00 M - MOLDADO NO LOCAL - ALTURA DO ATERRO 12,50 A 15,00 M - AREIA EXTRAÍDA E BRITA PRODUZIDA | M | 4234.93
SICRO | 705187 | CORPO DE BSCC 2,00 X 2,00 M - MOLDADO NO LOCAL - ALTURA DO ATERRO 2,50 A 5,00 M - AREIA E BRITA COMERCIAIS | M | 3217.33 | 3327.26 | SICRO705187 | CORPO DE BSCC 2,00 X 2,00 M - MOLDADO NO LOCAL - ALTURA DO ATERRO 2,50 A 5,00 M - AREIA E BRITA COMERCIAIS | M | 3327.26
SICRO | 705186 | CORPO DE BSCC 2,00 X 2,00 M - MOLDADO NO LOCAL - ALTURA DO ATERRO 2,50 A 5,00 M - AREIA EXTRAÍDA E BRITA PRODUZIDA | M | 2816.88 | 2928.51 | SICRO705186 | CORPO DE BSCC 2,00 X 2,00 M - MOLDADO NO LOCAL - ALTURA DO ATERRO 2,50 A 5,00 M - AREIA EXTRAÍDA E BRITA PRODUZIDA | M | 2928.51
SICRO | 705189 | CORPO DE BSCC 2,00 X 2,00 M - MOLDADO NO LOCAL - ALTURA DO ATERRO 5,00 A 7,50 M - AREIA E BRITA COMERCIAIS | M | 3588.07 | 3714.41 | SICRO705189 | CORPO DE BSCC 2,00 X 2,00 M - MOLDADO NO LOCAL - ALTURA DO ATERRO 5,00 A 7,50 M - AREIA E BRITA COMERCIAIS | M | 3714.41
SICRO | 705188 | CORPO DE BSCC 2,00 X 2,00 M - MOLDADO NO LOCAL - ALTURA DO ATERRO 5,00 A 7,50 M - AREIA EXTRAÍDA E BRITA PRODUZIDA | M | 3187.63 | 3315.65 | SICRO705188 | CORPO DE BSCC 2,00 X 2,00 M - MOLDADO NO LOCAL - ALTURA DO ATERRO 5,00 A 7,50 M - AREIA EXTRAÍDA E BRITA PRODUZIDA | M | 3315.65
SICRO | 705191 | CORPO DE BSCC 2,00 X 2,00 M - MOLDADO NO LOCAL - ALTURA DO ATERRO 7,50 A 10,00 M - AREIA E BRITA COMERCIAIS | M | 3955.45 | 4090.16 | SICRO705191 | CORPO DE BSCC 2,00 X 2,00 M - MOLDADO NO LOCAL - ALTURA DO ATERRO 7,50 A 10,00 M - AREIA E BRITA COMERCIAIS | M | 4090.16
SICRO | 705190 | CORPO DE BSCC 2,00 X 2,00 M - MOLDADO NO LOCAL - ALTURA DO ATERRO 7,50 A 10,00 M - AREIA EXTRAÍDA E BRITA PRODUZIDA | M | 3462.34 | 3599.13 | SICRO705190 | CORPO DE BSCC 2,00 X 2,00 M - MOLDADO NO LOCAL - ALTURA DO ATERRO 7,50 A 10,00 M - AREIA EXTRAÍDA E BRITA PRODUZIDA | M | 3599.13
SICRO | 705197 | CORPO DE BSCC 2,50 X 2,50 M - MOLDADO NO LOCAL - ALTURA DO ATERRO 0,00 A 1,00 M - AREIA E BRITA COMERCIAIS | M | 4252.49 | 4401.24 | SICRO705197 | CORPO DE BSCC 2,50 X 2,50 M - MOLDADO NO LOCAL - ALTURA DO ATERRO 0,00 A 1,00 M - AREIA E BRITA COMERCIAIS | M | 4401.24
SICRO | 705196 | CORPO DE BSCC 2,50 X 2,50 M - MOLDADO NO LOCAL - ALTURA DO ATERRO 0,00 A 1,00 M - AREIA EXTRAÍDA E BRITA PRODUZIDA | M | 3763.97 | 3914.78 | SICRO705196 | CORPO DE BSCC 2,50 X 2,50 M - MOLDADO NO LOCAL - ALTURA DO ATERRO 0,00 A 1,00 M - AREIA EXTRAÍDA E BRITA PRODUZIDA | M | 3914.78
SICRO | 705199 | CORPO DE BSCC 2,50 X 2,50 M - MOLDADO NO LOCAL - ALTURA DO ATERRO 1,00 A 2,50 M - AREIA E BRITA COMERCIAIS | M | 4039.83 | 4179.18 | SICRO705199 | CORPO DE BSCC 2,50 X 2,50 M - MOLDADO NO LOCAL - ALTURA DO ATERRO 1,00 A 2,50 M - AREIA E BRITA COMERCIAIS | M | 4179.18
SICRO | 705198 | CORPO DE BSCC 2,50 X 2,50 M - MOLDADO NO LOCAL - ALTURA DO ATERRO 1,00 A 2,50 M - AREIA EXTRAÍDA E BRITA PRODUZIDA | M | 3551.31 | 3692.72 | SICRO705198 | CORPO DE BSCC 2,50 X 2,50 M - MOLDADO NO LOCAL - ALTURA DO ATERRO 1,00 A 2,50 M - AREIA EXTRAÍDA E BRITA PRODUZIDA | M | 3692.72
SICRO | 705207 | CORPO DE BSCC 2,50 X 2,50 M - MOLDADO NO LOCAL - ALTURA DO ATERRO 10,00 A 12,50 M - AREIA E BRITA COMERCIAIS | M | 6064.59 | 6273.19 | SICRO705207 | CORPO DE BSCC 2,50 X 2,50 M - MOLDADO NO LOCAL - ALTURA DO ATERRO 10,00 A 12,50 M - AREIA E BRITA COMERCIAIS | M | 6273.19
SICRO | 705206 | CORPO DE BSCC 2,50 X 2,50 M - MOLDADO NO LOCAL - ALTURA DO ATERRO 10,00 A 12,50 M - AREIA EXTRAÍDA E BRITA PRODUZIDA | M | 5336.93 | 5548.61 | SICRO705206 | CORPO DE BSCC 2,50 X 2,50 M - MOLDADO NO LOCAL - ALTURA DO ATERRO 10,00 A 12,50 M - AREIA EXTRAÍDA E BRITA PRODUZIDA | M | 5548.61
SICRO | 705209 | CORPO DE BSCC 2,50 X 2,50 M - MOLDADO NO LOCAL - ALTURA DO ATERRO 12,50 A 15,00 M - AREIA E BRITA COMERCIAIS | M | 6888.64 | 7123.46 | SICRO705209 | CORPO DE BSCC 2,50 X 2,50 M - MOLDADO NO LOCAL - ALTURA DO ATERRO 12,50 A 15,00 M - AREIA E BRITA COMERCIAIS | M | 7123.46
SICRO | 705208 | CORPO DE BSCC 2,50 X 2,50 M - MOLDADO NO LOCAL - ALTURA DO ATERRO 12,50 A 15,00 M - AREIA EXTRAÍDA E BRITA PRODUZIDA | M | 6040.48 | 6278.9 | SICRO705208 | CORPO DE BSCC 2,50 X 2,50 M - MOLDADO NO LOCAL - ALTURA DO ATERRO 12,50 A 15,00 M - AREIA EXTRAÍDA E BRITA PRODUZIDA | M | 6278.9
SICRO | 705201 | CORPO DE BSCC 2,50 X 2,50 M - MOLDADO NO LOCAL - ALTURA DO ATERRO 2,50 A 5,00 M - AREIA E BRITA COMERCIAIS | M | 4598.76 | 4762.83 | SICRO705201 | CORPO DE BSCC 2,50 X 2,50 M - MOLDADO NO LOCAL - ALTURA DO ATERRO 2,50 A 5,00 M - AREIA E BRITA COMERCIAIS | M | 4762.83
SICRO | 705200 | CORPO DE BSCC 2,50 X 2,50 M - MOLDADO NO LOCAL - ALTURA DO ATERRO 2,50 A 5,00 M - AREIA EXTRAÍDA E BRITA PRODUZIDA | M | 4110.24 | 4276.37 | SICRO705200 | CORPO DE BSCC 2,50 X 2,50 M - MOLDADO NO LOCAL - ALTURA DO ATERRO 2,50 A 5,00 M - AREIA EXTRAÍDA E BRITA PRODUZIDA | M | 4276.37
SICRO | 705203 | CORPO DE BSCC 2,50 X 2,50 M - MOLDADO NO LOCAL - ALTURA DO ATERRO 5,00 A 7,50 M - AREIA E BRITA COMERCIAIS | M | 5081.62 | 5257.6 | SICRO705203 | CORPO DE BSCC 2,50 X 2,50 M - MOLDADO NO LOCAL - ALTURA DO ATERRO 5,00 A 7,50 M - AREIA E BRITA COMERCIAIS | M | 5257.6
SICRO | 705202 | CORPO DE BSCC 2,50 X 2,50 M - MOLDADO NO LOCAL - ALTURA DO ATERRO 5,00 A 7,50 M - AREIA EXTRAÍDA E BRITA PRODUZIDA | M | 4481.88 | 4660.4 | SICRO705202 | CORPO DE BSCC 2,50 X 2,50 M - MOLDADO NO LOCAL - ALTURA DO ATERRO 5,00 A 7,50 M - AREIA EXTRAÍDA E BRITA PRODUZIDA | M | 4660.4
SICRO | 705205 | CORPO DE BSCC 2,50 X 2,50 M - MOLDADO NO LOCAL - ALTURA DO ATERRO 7,50 A 10,00 M - AREIA E BRITA COMERCIAIS | M | 5529.56 | 5725.36 | SICRO705205 | CORPO DE BSCC 2,50 X 2,50 M - MOLDADO NO LOCAL - ALTURA DO ATERRO 7,50 A 10,00 M - AREIA E BRITA COMERCIAIS | M | 5725.36
SICRO | 705204 | CORPO DE BSCC 2,50 X 2,50 M - MOLDADO NO LOCAL - ALTURA DO ATERRO 7,50 A 10,00 M - AREIA EXTRAÍDA E BRITA PRODUZIDA | M | 4929.82 | 5128.15 | SICRO705204 | CORPO DE BSCC 2,50 X 2,50 M - MOLDADO NO LOCAL - ALTURA DO ATERRO 7,50 A 10,00 M - AREIA EXTRAÍDA E BRITA PRODUZIDA | M | 5128.15
SICRO | 705211 | CORPO DE BSCC 3,00 X 3,00 M - MOLDADO NO LOCAL - ALTURA DO ATERRO 0,00 A 1,00 M - AREIA E BRITA COMERCIAIS | M | 5465.94 | 5650.64 | SICRO705211 | CORPO DE BSCC 3,00 X 3,00 M - MOLDADO NO LOCAL - ALTURA DO ATERRO 0,00 A 1,00 M - AREIA E BRITA COMERCIAIS | M | 5650.64
SICRO | 705210 | CORPO DE BSCC 3,00 X 3,00 M - MOLDADO NO LOCAL - ALTURA DO ATERRO 0,00 A 1,00 M - AREIA EXTRAÍDA E BRITA PRODUZIDA | M | 4761.22 | 4948.91 | SICRO705210 | CORPO DE BSCC 3,00 X 3,00 M - MOLDADO NO LOCAL - ALTURA DO ATERRO 0,00 A 1,00 M - AREIA EXTRAÍDA E BRITA PRODUZIDA | M | 4948.91
SICRO | 705213 | CORPO DE BSCC 3,00 X 3,00 M - MOLDADO NO LOCAL - ALTURA DO ATERRO 1,00 A 2,50 M - AREIA E BRITA COMERCIAIS | M | 5401.97 | 5583.84 | SICRO705213 | CORPO DE BSCC 3,00 X 3,00 M - MOLDADO NO LOCAL - ALTURA DO ATERRO 1,00 A 2,50 M - AREIA E BRITA COMERCIAIS | M | 5583.84
SICRO | 705212 | CORPO DE BSCC 3,00 X 3,00 M - MOLDADO NO LOCAL - ALTURA DO ATERRO 1,00 A 2,50 M - AREIA EXTRAÍDA E BRITA PRODUZIDA | M | 4697.25 | 4882.1 | SICRO705212 | CORPO DE BSCC 3,00 X 3,00 M - MOLDADO NO LOCAL - ALTURA DO ATERRO 1,00 A 2,50 M - AREIA EXTRAÍDA E BRITA PRODUZIDA | M | 4882.1
SICRO | 705221 | CORPO DE BSCC 3,00 X 3,00 M - MOLDADO NO LOCAL - ALTURA DO ATERRO 10,00 A 12,50 M - AREIA E BRITA COMERCIAIS | M | 8329.94 | 8616.96 | SICRO705221 | CORPO DE BSCC 3,00 X 3,00 M - MOLDADO NO LOCAL - ALTURA DO ATERRO 10,00 A 12,50 M - AREIA E BRITA COMERCIAIS | M | 8616.96
SICRO | 705220 | CORPO DE BSCC 3,00 X 3,00 M - MOLDADO NO LOCAL - ALTURA DO ATERRO 10,00 A 12,50 M - AREIA EXTRAÍDA E BRITA PRODUZIDA | M | 7339.71 | 7630.93 | SICRO705220 | CORPO DE BSCC 3,00 X 3,00 M - MOLDADO NO LOCAL - ALTURA DO ATERRO 10,00 A 12,50 M - AREIA EXTRAÍDA E BRITA PRODUZIDA | M | 7630.93
SICRO | 705223 | CORPO DE BSCC 3,00 X 3,00 M - MOLDADO NO LOCAL - ALTURA DO ATERRO 12,50 A 15,00 M - AREIA E BRITA COMERCIAIS | M | 9031.95 | 9337.37 | SICRO705223 | CORPO DE BSCC 3,00 X 3,00 M - MOLDADO NO LOCAL - ALTURA DO ATERRO 12,50 A 15,00 M - AREIA E BRITA COMERCIAIS | M | 9337.37
SICRO | 705222 | CORPO DE BSCC 3,00 X 3,00 M - MOLDADO NO LOCAL - ALTURA DO ATERRO 12,50 A 15,00 M - AREIA EXTRAÍDA E BRITA PRODUZIDA | M | 7891.54 | 8201.8 | SICRO705222 | CORPO DE BSCC 3,00 X 3,00 M - MOLDADO NO LOCAL - ALTURA DO ATERRO 12,50 A 15,00 M - AREIA EXTRAÍDA E BRITA PRODUZIDA | M | 8201.8
SICRO | 705215 | CORPO DE BSCC 3,00 X 3,00 M - MOLDADO NO LOCAL - ALTURA DO ATERRO 2,50 A 5,00 M - AREIA E BRITA COMERCIAIS | M | 6402.13 | 6615.64 | SICRO705215 | CORPO DE BSCC 3,00 X 3,00 M - MOLDADO NO LOCAL - ALTURA DO ATERRO 2,50 A 5,00 M - AREIA E BRITA COMERCIAIS | M | 6615.64
SICRO | 705214 | CORPO DE BSCC 3,00 X 3,00 M - MOLDADO NO LOCAL - ALTURA DO ATERRO 2,50 A 5,00 M - AREIA EXTRAÍDA E BRITA PRODUZIDA | M | 5549.09 | 5766.22 | SICRO705214 | CORPO DE BSCC 3,00 X 3,00 M - MOLDADO NO LOCAL - ALTURA DO ATERRO 2,50 A 5,00 M - AREIA EXTRAÍDA E BRITA PRODUZIDA | M | 5766.22
SICRO | 705217 | CORPO DE BSCC 3,00 X 3,00 M - MOLDADO NO LOCAL - ALTURA DO ATERRO 5,00 A 7,50 M - AREIA E BRITA COMERCIAIS | M | 7063.45 | 7306.21 | SICRO705217 | CORPO DE BSCC 3,00 X 3,00 M - MOLDADO NO LOCAL - ALTURA DO ATERRO 5,00 A 7,50 M - AREIA E BRITA COMERCIAIS | M | 7306.21
SICRO | 705216 | CORPO DE BSCC 3,00 X 3,00 M - MOLDADO NO LOCAL - ALTURA DO ATERRO 5,00 A 7,50 M - AREIA EXTRAÍDA E BRITA PRODUZIDA | M | 6210.41 | 6456.79 | SICRO705216 | CORPO DE BSCC 3,00 X 3,00 M - MOLDADO NO LOCAL - ALTURA DO ATERRO 5,00 A 7,50 M - AREIA EXTRAÍDA E BRITA PRODUZIDA | M | 6456.79
SICRO | 705219 | CORPO DE BSCC 3,00 X 3,00 M - MOLDADO NO LOCAL - ALTURA DO ATERRO 7,50 A 10,00 M - AREIA E BRITA COMERCIAIS | M | 7718.02 | 7978.08 | SICRO705219 | CORPO DE BSCC 3,00 X 3,00 M - MOLDADO NO LOCAL - ALTURA DO ATERRO 7,50 A 10,00 M - AREIA E BRITA COMERCIAIS | M | 7978.08
SICRO | 705218 | CORPO DE BSCC 3,00 X 3,00 M - MOLDADO NO LOCAL - ALTURA DO ATERRO 7,50 A 10,00 M - AREIA EXTRAÍDA E BRITA PRODUZIDA | M | 6727.79 | 6992.05 | SICRO705218 | CORPO DE BSCC 3,00 X 3,00 M - MOLDADO NO LOCAL - ALTURA DO ATERRO 7,50 A 10,00 M - AREIA EXTRAÍDA E BRITA PRODUZIDA | M | 6992.05
SICRO | 705346 | CORPO DE BTCC 1,50 X 1,50 M - MOLDADO NO LOCAL - ALTURA DO ATERRO 0,00 A 1,00 M - AREIA E BRITA COMERCIAIS | M | 5133.64 | 5311.07 | SICRO705346 | CORPO DE BTCC 1,50 X 1,50 M - MOLDADO NO LOCAL - ALTURA DO ATERRO 0,00 A 1,00 M - AREIA E BRITA COMERCIAIS | M | 5311.07
SICRO | 705345 | CORPO DE BTCC 1,50 X 1,50 M - MOLDADO NO LOCAL - ALTURA DO ATERRO 0,00 A 1,00 M - AREIA EXTRAÍDA E BRITA PRODUZIDA | M | 4522.56 | 4702.56 | SICRO705345 | CORPO DE BTCC 1,50 X 1,50 M - MOLDADO NO LOCAL - ALTURA DO ATERRO 0,00 A 1,00 M - AREIA EXTRAÍDA E BRITA PRODUZIDA | M | 4702.56
SICRO | 705348 | CORPO DE BTCC 1,50 X 1,50 M - MOLDADO NO LOCAL - ALTURA DO ATERRO 1,00 A 2,50 M - AREIA E BRITA COMERCIAIS | M | 4642.03 | 4797.72 | SICRO705348 | CORPO DE BTCC 1,50 X 1,50 M - MOLDADO NO LOCAL - ALTURA DO ATERRO 1,00 A 2,50 M - AREIA E BRITA COMERCIAIS | M | 4797.72
SICRO | 705347 | CORPO DE BTCC 1,50 X 1,50 M - MOLDADO NO LOCAL - ALTURA DO ATERRO 1,00 A 2,50 M - AREIA EXTRAÍDA E BRITA PRODUZIDA | M | 4030.95 | 4189.21 | SICRO705347 | CORPO DE BTCC 1,50 X 1,50 M - MOLDADO NO LOCAL - ALTURA DO ATERRO 1,00 A 2,50 M - AREIA EXTRAÍDA E BRITA PRODUZIDA | M | 4189.21
SICRO | 705356 | CORPO DE BTCC 1,50 X 1,50 M - MOLDADO NO LOCAL - ALTURA DO ATERRO 10,00 A 12,50 M - AREIA E BRITA COMERCIAIS | M | 6831.9 | 7067.23 | SICRO705356 | CORPO DE BTCC 1,50 X 1,50 M - MOLDADO NO LOCAL - ALTURA DO ATERRO 10,00 A 12,50 M - AREIA E BRITA COMERCIAIS | M | 7067.23
SICRO | 705355 | CORPO DE BTCC 1,50 X 1,50 M - MOLDADO NO LOCAL - ALTURA DO ATERRO 10,00 A 12,50 M - AREIA EXTRAÍDA E BRITA PRODUZIDA | M | 6018.77 | 6257.54 | SICRO705355 | CORPO DE BTCC 1,50 X 1,50 M - MOLDADO NO LOCAL - ALTURA DO ATERRO 10,00 A 12,50 M - AREIA EXTRAÍDA E BRITA PRODUZIDA | M | 6257.54
SICRO | 705358 | CORPO DE BTCC 1,50 X 1,50 M - MOLDADO NO LOCAL - ALTURA DO ATERRO 12,50 A 15,00 M - AREIA E BRITA COMERCIAIS | M | 6931.57 | 7171.3 | SICRO705358 | CORPO DE BTCC 1,50 X 1,50 M - MOLDADO NO LOCAL - ALTURA DO ATERRO 12,50 A 15,00 M - AREIA E BRITA COMERCIAIS | M | 7171.3
SICRO | 705357 | CORPO DE BTCC 1,50 X 1,50 M - MOLDADO NO LOCAL - ALTURA DO ATERRO 12,50 A 15,00 M - AREIA EXTRAÍDA E BRITA PRODUZIDA | M | 6118.44 | 6361.61 | SICRO705357 | CORPO DE BTCC 1,50 X 1,50 M - MOLDADO NO LOCAL - ALTURA DO ATERRO 12,50 A 15,00 M - AREIA EXTRAÍDA E BRITA PRODUZIDA | M | 6361.61
SICRO | 705350 | CORPO DE BTCC 1,50 X 1,50 M - MOLDADO NO LOCAL - ALTURA DO ATERRO 2,50 A 5,00 M - AREIA E BRITA COMERCIAIS | M | 5043.84 | 5217.3 | SICRO705350 | CORPO DE BTCC 1,50 X 1,50 M - MOLDADO NO LOCAL - ALTURA DO ATERRO 2,50 A 5,00 M - AREIA E BRITA COMERCIAIS | M | 5217.3
SICRO | 705349 | CORPO DE BTCC 1,50 X 1,50 M - MOLDADO NO LOCAL - ALTURA DO ATERRO 2,50 A 5,00 M - AREIA EXTRAÍDA E BRITA PRODUZIDA | M | 4432.75 | 4608.78 | SICRO705349 | CORPO DE BTCC 1,50 X 1,50 M - MOLDADO NO LOCAL - ALTURA DO ATERRO 2,50 A 5,00 M - AREIA EXTRAÍDA E BRITA PRODUZIDA | M | 4608.78
SICRO | 705352 | CORPO DE BTCC 1,50 X 1,50 M - MOLDADO NO LOCAL - ALTURA DO ATERRO 5,00 A 7,50 M - AREIA E BRITA COMERCIAIS | M | 5387.02 | 5575.65 | SICRO705352 | CORPO DE BTCC 1,50 X 1,50 M - MOLDADO NO LOCAL - ALTURA DO ATERRO 5,00 A 7,50 M - AREIA E BRITA COMERCIAIS | M | 5575.65
SICRO | 705351 | CORPO DE BTCC 1,50 X 1,50 M - MOLDADO NO LOCAL - ALTURA DO ATERRO 5,00 A 7,50 M - AREIA EXTRAÍDA E BRITA PRODUZIDA | M | 4775.93 | 4967.14 | SICRO705351 | CORPO DE BTCC 1,50 X 1,50 M - MOLDADO NO LOCAL - ALTURA DO ATERRO 5,00 A 7,50 M - AREIA EXTRAÍDA E BRITA PRODUZIDA | M | 4967.14
SICRO | 705354 | CORPO DE BTCC 1,50 X 1,50 M - MOLDADO NO LOCAL - ALTURA DO ATERRO 7,50 A 10,00 M - AREIA E BRITA COMERCIAIS | M | 5905.79 | 6117.36 | SICRO705354 | CORPO DE BTCC 1,50 X 1,50 M - MOLDADO NO LOCAL - ALTURA DO ATERRO 7,50 A 10,00 M - AREIA E BRITA COMERCIAIS | M | 6117.36
SICRO | 705353 | CORPO DE BTCC 1,50 X 1,50 M - MOLDADO NO LOCAL - ALTURA DO ATERRO 7,50 A 10,00 M - AREIA EXTRAÍDA E BRITA PRODUZIDA | M | 5294.7 | 5508.85 | SICRO705353 | CORPO DE BTCC 1,50 X 1,50 M - MOLDADO NO LOCAL - ALTURA DO ATERRO 7,50 A 10,00 M - AREIA EXTRAÍDA E BRITA PRODUZIDA | M | 5508.85
SICRO | 705360 | CORPO DE BTCC 2,00 X 2,00 M - MOLDADO NO LOCAL - ALTURA DO ATERRO 0,00 A 1,00 M - AREIA E BRITA COMERCIAIS | M | 7333.3 | 7594.13 | SICRO705360 | CORPO DE BTCC 2,00 X 2,00 M - MOLDADO NO LOCAL - ALTURA DO ATERRO 0,00 A 1,00 M - AREIA E BRITA COMERCIAIS | M | 7594.13
SICRO | 705359 | CORPO DE BTCC 2,00 X 2,00 M - MOLDADO NO LOCAL - ALTURA DO ATERRO 0,00 A 1,00 M - AREIA EXTRAÍDA E BRITA PRODUZIDA | M | 6544.76 | 6808.91 | SICRO705359 | CORPO DE BTCC 2,00 X 2,00 M - MOLDADO NO LOCAL - ALTURA DO ATERRO 0,00 A 1,00 M - AREIA EXTRAÍDA E BRITA PRODUZIDA | M | 6808.91
SICRO | 705362 | CORPO DE BTCC 2,00 X 2,00 M - MOLDADO NO LOCAL - ALTURA DO ATERRO 1,00 A 2,50 M - AREIA E BRITA COMERCIAIS | M | 6698.93 | 6931.7 | SICRO705362 | CORPO DE BTCC 2,00 X 2,00 M - MOLDADO NO LOCAL - ALTURA DO ATERRO 1,00 A 2,50 M - AREIA E BRITA COMERCIAIS | M | 6931.7
SICRO | 705361 | CORPO DE BTCC 2,00 X 2,00 M - MOLDADO NO LOCAL - ALTURA DO ATERRO 1,00 A 2,50 M - AREIA EXTRAÍDA E BRITA PRODUZIDA | M | 5910.39 | 6146.48 | SICRO705361 | CORPO DE BTCC 2,00 X 2,00 M - MOLDADO NO LOCAL - ALTURA DO ATERRO 1,00 A 2,50 M - AREIA EXTRAÍDA E BRITA PRODUZIDA | M | 6146.48
SICRO | 705370 | CORPO DE BTCC 2,00 X 2,00 M - MOLDADO NO LOCAL - ALTURA DO ATERRO 10,00 A 12,50 M - AREIA E BRITA COMERCIAIS | M | 10050.88 | 10391.85 | SICRO705370 | CORPO DE BTCC 2,00 X 2,00 M - MOLDADO NO LOCAL - ALTURA DO ATERRO 10,00 A 12,50 M - AREIA E BRITA COMERCIAIS | M | 10391.85
SICRO | 705369 | CORPO DE BTCC 2,00 X 2,00 M - MOLDADO NO LOCAL - ALTURA DO ATERRO 10,00 A 12,50 M - AREIA EXTRAÍDA E BRITA PRODUZIDA | M | 8791.48 | 9137.77 | SICRO705369 | CORPO DE BTCC 2,00 X 2,00 M - MOLDADO NO LOCAL - ALTURA DO ATERRO 10,00 A 12,50 M - AREIA EXTRAÍDA E BRITA PRODUZIDA | M | 9137.77
SICRO | 705372 | CORPO DE BTCC 2,00 X 2,00 M - MOLDADO NO LOCAL - ALTURA DO ATERRO 12,50 A 15,00 M - AREIA E BRITA COMERCIAIS | M | 10672.11 | 11040.54 | SICRO705372 | CORPO DE BTCC 2,00 X 2,00 M - MOLDADO NO LOCAL - ALTURA DO ATERRO 12,50 A 15,00 M - AREIA E BRITA COMERCIAIS | M | 11040.54
SICRO | 705371 | CORPO DE BTCC 2,00 X 2,00 M - MOLDADO NO LOCAL - ALTURA DO ATERRO 12,50 A 15,00 M - AREIA EXTRAÍDA E BRITA PRODUZIDA | M | 9412.71 | 9786.47 | SICRO705371 | CORPO DE BTCC 2,00 X 2,00 M - MOLDADO NO LOCAL - ALTURA DO ATERRO 12,50 A 15,00 M - AREIA EXTRAÍDA E BRITA PRODUZIDA | M | 9786.47
SICRO | 705364 | CORPO DE BTCC 2,00 X 2,00 M - MOLDADO NO LOCAL - ALTURA DO ATERRO 2,50 A 5,00 M - AREIA E BRITA COMERCIAIS | M | 7547.43 | 7817.73 | SICRO705364 | CORPO DE BTCC 2,00 X 2,00 M - MOLDADO NO LOCAL - ALTURA DO ATERRO 2,50 A 5,00 M - AREIA E BRITA COMERCIAIS | M | 7817.73
SICRO | 705363 | CORPO DE BTCC 2,00 X 2,00 M - MOLDADO NO LOCAL - ALTURA DO ATERRO 2,50 A 5,00 M - AREIA EXTRAÍDA E BRITA PRODUZIDA | M | 6758.89 | 7032.51 | SICRO705363 | CORPO DE BTCC 2,00 X 2,00 M - MOLDADO NO LOCAL - ALTURA DO ATERRO 2,50 A 5,00 M - AREIA EXTRAÍDA E BRITA PRODUZIDA | M | 7032.51
SICRO | 705366 | CORPO DE BTCC 2,00 X 2,00 M - MOLDADO NO LOCAL - ALTURA DO ATERRO 5,00 A 7,50 M - AREIA E BRITA COMERCIAIS | M | 8323.95 | 8607.44 | SICRO705366 | CORPO DE BTCC 2,00 X 2,00 M - MOLDADO NO LOCAL - ALTURA DO ATERRO 5,00 A 7,50 M - AREIA E BRITA COMERCIAIS | M | 8607.44
SICRO | 705365 | CORPO DE BTCC 2,00 X 2,00 M - MOLDADO NO LOCAL - ALTURA DO ATERRO 5,00 A 7,50 M - AREIA EXTRAÍDA E BRITA PRODUZIDA | M | 7287 | 7574.86 | SICRO705365 | CORPO DE BTCC 2,00 X 2,00 M - MOLDADO NO LOCAL - ALTURA DO ATERRO 5,00 A 7,50 M - AREIA EXTRAÍDA E BRITA PRODUZIDA | M | 7574.86
SICRO | 705368 | CORPO DE BTCC 2,00 X 2,00 M - MOLDADO NO LOCAL - ALTURA DO ATERRO 7,50 A 10,00 M - AREIA E BRITA COMERCIAIS | M | 9283.64 | 9609.56 | SICRO705368 | CORPO DE BTCC 2,00 X 2,00 M - MOLDADO NO LOCAL - ALTURA DO ATERRO 7,50 A 10,00 M - AREIA E BRITA COMERCIAIS | M | 9609.56
SICRO | 705367 | CORPO DE BTCC 2,00 X 2,00 M - MOLDADO NO LOCAL - ALTURA DO ATERRO 7,50 A 10,00 M - AREIA EXTRAÍDA E BRITA PRODUZIDA | M | 8246.68 | 8576.99 | SICRO705367 | CORPO DE BTCC 2,00 X 2,00 M - MOLDADO NO LOCAL - ALTURA DO ATERRO 7,50 A 10,00 M - AREIA EXTRAÍDA E BRITA PRODUZIDA | M | 8576.99
SICRO | 705374 | CORPO DE BTCC 2,50 X 2,50 M - MOLDADO NO LOCAL - ALTURA DO ATERRO 0,00 A 1,00 M - AREIA E BRITA COMERCIAIS | M | 9664.84 | 10012.02 | SICRO705374 | CORPO DE BTCC 2,50 X 2,50 M - MOLDADO NO LOCAL - ALTURA DO ATERRO 0,00 A 1,00 M - AREIA E BRITA COMERCIAIS | M | 10012.02
SICRO | 705373 | CORPO DE BTCC 2,50 X 2,50 M - MOLDADO NO LOCAL - ALTURA DO ATERRO 0,00 A 1,00 M - AREIA EXTRAÍDA E BRITA PRODUZIDA | M | 8663.8 | 9015.2 | SICRO705373 | CORPO DE BTCC 2,50 X 2,50 M - MOLDADO NO LOCAL - ALTURA DO ATERRO 0,00 A 1,00 M - AREIA EXTRAÍDA E BRITA PRODUZIDA | M | 9015.2
SICRO | 705376 | CORPO DE BTCC 2,50 X 2,50 M - MOLDADO NO LOCAL - ALTURA DO ATERRO 1,00 A 2,50 M - AREIA E BRITA COMERCIAIS | M | 8701.28 | 9005.85 | SICRO705376 | CORPO DE BTCC 2,50 X 2,50 M - MOLDADO NO LOCAL - ALTURA DO ATERRO 1,00 A 2,50 M - AREIA E BRITA COMERCIAIS | M | 9005.85
SICRO | 705375 | CORPO DE BTCC 2,50 X 2,50 M - MOLDADO NO LOCAL - ALTURA DO ATERRO 1,00 A 2,50 M - AREIA EXTRAÍDA E BRITA PRODUZIDA | M | 7700.24 | 8009.03 | SICRO705375 | CORPO DE BTCC 2,50 X 2,50 M - MOLDADO NO LOCAL - ALTURA DO ATERRO 1,00 A 2,50 M - AREIA EXTRAÍDA E BRITA PRODUZIDA | M | 8009.03
SICRO | 705384 | CORPO DE BTCC 2,50 X 2,50 M - MOLDADO NO LOCAL - ALTURA DO ATERRO 10,00 A 12,50 M - AREIA E BRITA COMERCIAIS | M | 13240.81 | 13701.07 | SICRO705384 | CORPO DE BTCC 2,50 X 2,50 M - MOLDADO NO LOCAL - ALTURA DO ATERRO 10,00 A 12,50 M - AREIA E BRITA COMERCIAIS | M | 13701.07
SICRO | 705383 | CORPO DE BTCC 2,50 X 2,50 M - MOLDADO NO LOCAL - ALTURA DO ATERRO 10,00 A 12,50 M - AREIA EXTRAÍDA E BRITA PRODUZIDA | M | 11709.56 | 12176.29 | SICRO705383 | CORPO DE BTCC 2,50 X 2,50 M - MOLDADO NO LOCAL - ALTURA DO ATERRO 10,00 A 12,50 M - AREIA EXTRAÍDA E BRITA PRODUZIDA | M | 12176.29
SICRO | 705386 | CORPO DE BTCC 2,50 X 2,50 M - MOLDADO NO LOCAL - ALTURA DO ATERRO 12,50 A 15,00 M - AREIA E BRITA COMERCIAIS | M | 14227.15 | 14731.03 | SICRO705386 | CORPO DE BTCC 2,50 X 2,50 M - MOLDADO NO LOCAL - ALTURA DO ATERRO 12,50 A 15,00 M - AREIA E BRITA COMERCIAIS | M | 14731.03
SICRO | 705385 | CORPO DE BTCC 2,50 X 2,50 M - MOLDADO NO LOCAL - ALTURA DO ATERRO 12,50 A 15,00 M - AREIA EXTRAÍDA E BRITA PRODUZIDA | M | 12695.9 | 13206.25 | SICRO705385 | CORPO DE BTCC 2,50 X 2,50 M - MOLDADO NO LOCAL - ALTURA DO ATERRO 12,50 A 15,00 M - AREIA EXTRAÍDA E BRITA PRODUZIDA | M | 13206.25
SICRO | 705378 | CORPO DE BTCC 2,50 X 2,50 M - MOLDADO NO LOCAL - ALTURA DO ATERRO 2,50 A 5,00 M - AREIA E BRITA COMERCIAIS | M | 9946.55 | 10283.99 | SICRO705378 | CORPO DE BTCC 2,50 X 2,50 M - MOLDADO NO LOCAL - ALTURA DO ATERRO 2,50 A 5,00 M - AREIA E BRITA COMERCIAIS | M | 10283.99
SICRO | 705377 | CORPO DE BTCC 2,50 X 2,50 M - MOLDADO NO LOCAL - ALTURA DO ATERRO 2,50 A 5,00 M - AREIA EXTRAÍDA E BRITA PRODUZIDA | M | 8684.12 | 9026.88 | SICRO705377 | CORPO DE BTCC 2,50 X 2,50 M - MOLDADO NO LOCAL - ALTURA DO ATERRO 2,50 A 5,00 M - AREIA EXTRAÍDA E BRITA PRODUZIDA | M | 9026.88
SICRO | 705380 | CORPO DE BTCC 2,50 X 2,50 M - MOLDADO NO LOCAL - ALTURA DO ATERRO 5,00 A 7,50 M - AREIA E BRITA COMERCIAIS | M | 11218.83 | 11612.53 | SICRO705380 | CORPO DE BTCC 2,50 X 2,50 M - MOLDADO NO LOCAL - ALTURA DO ATERRO 5,00 A 7,50 M - AREIA E BRITA COMERCIAIS | M | 11612.53
SICRO | 705379 | CORPO DE BTCC 2,50 X 2,50 M - MOLDADO NO LOCAL - ALTURA DO ATERRO 5,00 A 7,50 M - AREIA EXTRAÍDA E BRITA PRODUZIDA | M | 9956.4 | 10355.43 | SICRO705379 | CORPO DE BTCC 2,50 X 2,50 M - MOLDADO NO LOCAL - ALTURA DO ATERRO 5,00 A 7,50 M - AREIA EXTRAÍDA E BRITA PRODUZIDA | M | 10355.43
SICRO | 705382 | CORPO DE BTCC 2,50 X 2,50 M - MOLDADO NO LOCAL - ALTURA DO ATERRO 7,50 A 10,00 M - AREIA E BRITA COMERCIAIS | M | 12421.97 | 12846.04 | SICRO705382 | CORPO DE BTCC 2,50 X 2,50 M - MOLDADO NO LOCAL - ALTURA DO ATERRO 7,50 A 10,00 M - AREIA E BRITA COMERCIAIS | M | 12846.04
SICRO | 705381 | CORPO DE BTCC 2,50 X 2,50 M - MOLDADO NO LOCAL - ALTURA DO ATERRO 7,50 A 10,00 M - AREIA EXTRAÍDA E BRITA PRODUZIDA | M | 10890.72 | 11321.26 | SICRO705381 | CORPO DE BTCC 2,50 X 2,50 M - MOLDADO NO LOCAL - ALTURA DO ATERRO 7,50 A 10,00 M - AREIA EXTRAÍDA E BRITA PRODUZIDA | M | 11321.26
SICRO | 705388 | CORPO DE BTCC 3,00 X 3,00 M - MOLDADO NO LOCAL - ALTURA DO ATERRO 0,00 A 1,00 M - AREIA E BRITA COMERCIAIS | M | 12237.74 | 12659.07 | SICRO705388 | CORPO DE BTCC 3,00 X 3,00 M - MOLDADO NO LOCAL - ALTURA DO ATERRO 0,00 A 1,00 M - AREIA E BRITA COMERCIAIS | M | 12659.07
SICRO | 705387 | CORPO DE BTCC 3,00 X 3,00 M - MOLDADO NO LOCAL - ALTURA DO ATERRO 0,00 A 1,00 M - AREIA EXTRAÍDA E BRITA PRODUZIDA | M | 10751.48 | 11179.08 | SICRO705387 | CORPO DE BTCC 3,00 X 3,00 M - MOLDADO NO LOCAL - ALTURA DO ATERRO 0,00 A 1,00 M - AREIA EXTRAÍDA E BRITA PRODUZIDA | M | 11179.08
SICRO | 705390 | CORPO DE BTCC 3,00 X 3,00 M - MOLDADO NO LOCAL - ALTURA DO ATERRO 1,00 A 2,50 M - AREIA E BRITA COMERCIAIS | M | 11556.1 | 11947.28 | SICRO705390 | CORPO DE BTCC 3,00 X 3,00 M - MOLDADO NO LOCAL - ALTURA DO ATERRO 1,00 A 2,50 M - AREIA E BRITA COMERCIAIS | M | 11947.28
SICRO | 705389 | CORPO DE BTCC 3,00 X 3,00 M - MOLDADO NO LOCAL - ALTURA DO ATERRO 1,00 A 2,50 M - AREIA EXTRAÍDA E BRITA PRODUZIDA | M | 10069.84 | 10467.29 | SICRO705389 | CORPO DE BTCC 3,00 X 3,00 M - MOLDADO NO LOCAL - ALTURA DO ATERRO 1,00 A 2,50 M - AREIA EXTRAÍDA E BRITA PRODUZIDA | M | 10467.29
SICRO | 705399 | CORPO DE BTCC 3,00 X 3,00 M - MOLDADO NO LOCAL - ALTURA DO ATERRO 10,00 A 12,50 M - AREIA E BRITA COMERCIAIS | M | 17829.62 | 18435.12 | SICRO705399 | CORPO DE BTCC 3,00 X 3,00 M - MOLDADO NO LOCAL - ALTURA DO ATERRO 10,00 A 12,50 M - AREIA E BRITA COMERCIAIS | M | 18435.12
SICRO | 705398 | CORPO DE BTCC 3,00 X 3,00 M - MOLDADO NO LOCAL - ALTURA DO ATERRO 10,00 A 12,50 M - AREIA EXTRAÍDA E BRITA PRODUZIDA | M | 15601.68 | 16216.61 | SICRO705398 | CORPO DE BTCC 3,00 X 3,00 M - MOLDADO NO LOCAL - ALTURA DO ATERRO 10,00 A 12,50 M - AREIA EXTRAÍDA E BRITA PRODUZIDA | M | 16216.61
SICRO | 705401 | CORPO DE BTCC 3,00 X 3,00 M - MOLDADO NO LOCAL - ALTURA DO ATERRO 12,50 A 15,00 M - AREIA E BRITA COMERCIAIS | M | 19165.4 | 19829.98 | SICRO705401 | CORPO DE BTCC 3,00 X 3,00 M - MOLDADO NO LOCAL - ALTURA DO ATERRO 12,50 A 15,00 M - AREIA E BRITA COMERCIAIS | M | 19829.98
SICRO | 705400 | CORPO DE BTCC 3,00 X 3,00 M - MOLDADO NO LOCAL - ALTURA DO ATERRO 12,50 A 15,00 M - AREIA EXTRAÍDA E BRITA PRODUZIDA | M | 16937.46 | 17611.47 | SICRO705400 | CORPO DE BTCC 3,00 X 3,00 M - MOLDADO NO LOCAL - ALTURA DO ATERRO 12,50 A 15,00 M - AREIA EXTRAÍDA E BRITA PRODUZIDA | M | 17611.47
SICRO | 705392 | CORPO DE BTCC 3,00 X 3,00 M - MOLDADO NO LOCAL - ALTURA DO ATERRO 2,50 A 5,00 M - AREIA E BRITA COMERCIAIS | M | 13233.05 | 13671.61 | SICRO705392 | CORPO DE BTCC 3,00 X 3,00 M - MOLDADO NO LOCAL - ALTURA DO ATERRO 2,50 A 5,00 M - AREIA E BRITA COMERCIAIS | M | 13671.61
SICRO | 705391 | CORPO DE BTCC 3,00 X 3,00 M - MOLDADO NO LOCAL - ALTURA DO ATERRO 2,50 A 5,00 M - AREIA EXTRAÍDA E BRITA PRODUZIDA | M | 11431.6 | 11877.77 | SICRO705391 | CORPO DE BTCC 3,00 X 3,00 M - MOLDADO NO LOCAL - ALTURA DO ATERRO 2,50 A 5,00 M - AREIA EXTRAÍDA E BRITA PRODUZIDA | M | 11877.77
SICRO | 705395 | CORPO DE BTCC 3,00 X 3,00 M - MOLDADO NO LOCAL - ALTURA DO ATERRO 5,00 A 7,50 M - AREIA E BRITA COMERCIAIS | M | 15005.1 | 15522.02 | SICRO705395 | CORPO DE BTCC 3,00 X 3,00 M - MOLDADO NO LOCAL - ALTURA DO ATERRO 5,00 A 7,50 M - AREIA E BRITA COMERCIAIS | M | 15522.02
SICRO | 705394 | CORPO DE BTCC 3,00 X 3,00 M - MOLDADO NO LOCAL - ALTURA DO ATERRO 5,00 A 7,50 M - AREIA EXTRAÍDA E BRITA PRODUZIDA | M | 13203.64 | 13728.18 | SICRO705394 | CORPO DE BTCC 3,00 X 3,00 M - MOLDADO NO LOCAL - ALTURA DO ATERRO 5,00 A 7,50 M - AREIA EXTRAÍDA E BRITA PRODUZIDA | M | 13728.18
SICRO | 705397 | CORPO DE BTCC 3,00 X 3,00 M - MOLDADO NO LOCAL - ALTURA DO ATERRO 7,50 A 10,00 M - AREIA E BRITA COMERCIAIS | M | 16554.38 | 17103.49 | SICRO705397 | CORPO DE BTCC 3,00 X 3,00 M - MOLDADO NO LOCAL - ALTURA DO ATERRO 7,50 A 10,00 M - AREIA E BRITA COMERCIAIS | M | 17103.49
SICRO | 705396 | CORPO DE BTCC 3,00 X 3,00 M - MOLDADO NO LOCAL - ALTURA DO ATERRO 7,50 A 10,00 M - AREIA EXTRAÍDA E BRITA PRODUZIDA | M | 14326.44 | 14884.98 | SICRO705396 | CORPO DE BTCC 3,00 X 3,00 M - MOLDADO NO LOCAL - ALTURA DO ATERRO 7,50 A 10,00 M - AREIA EXTRAÍDA E BRITA PRODUZIDA | M | 14884.98
SICRO | 804213 | BOCA DE BDTC D = 0,80 M - ESCONSIDADE 0° - AREIA E BRITA COMERCIAIS - ALAS RETAS | UN | 1498.74 | 1545.22 | SICRO804213 | BOCA DE BDTC D = 0,80 M - ESCONSIDADE 0° - AREIA E BRITA COMERCIAIS - ALAS RETAS | UN | 1545.22
SICRO | 804212 | BOCA DE BDTC D = 0,80 M - ESCONSIDADE 0° - AREIA EXTRAÍDA E BRITA PRODUZIDA - ALAS RETAS | UN | 1135.74 | 1183.76 | SICRO804212 | BOCA DE BDTC D = 0,80 M - ESCONSIDADE 0° - AREIA EXTRAÍDA E BRITA PRODUZIDA - ALAS RETAS | UN | 1183.76
SICRO | 804217 | BOCA DE BDTC D = 0,80 M - ESCONSIDADE 10° - AREIA E BRITA COMERCIAIS - ALAS RETAS | UN | 1506.64 | 1553.53 | SICRO804217 | BOCA DE BDTC D = 0,80 M - ESCONSIDADE 10° - AREIA E BRITA COMERCIAIS - ALAS RETAS | UN | 1553.53
SICRO | 804216 | BOCA DE BDTC D = 0,80 M - ESCONSIDADE 10° - AREIA EXTRAÍDA E BRITA PRODUZIDA - ALAS RETAS | UN | 1142.89 | 1191.33 | SICRO804216 | BOCA DE BDTC D = 0,80 M - ESCONSIDADE 10° - AREIA EXTRAÍDA E BRITA PRODUZIDA - ALAS RETAS | UN | 1191.33
SICRO | 804219 | BOCA DE BDTC D = 0,80 M - ESCONSIDADE 15° - AREIA E BRITA COMERCIAIS - ALAS RETAS | UN | 1516.52 | 1563.94 | SICRO804219 | BOCA DE BDTC D = 0,80 M - ESCONSIDADE 15° - AREIA E BRITA COMERCIAIS - ALAS RETAS | UN | 1563.94
SICRO | 804218 | BOCA DE BDTC D = 0,80 M - ESCONSIDADE 15° - AREIA EXTRAÍDA E BRITA PRODUZIDA - ALAS RETAS | UN | 1152.03 | 1201.01 | SICRO804218 | BOCA DE BDTC D = 0,80 M - ESCONSIDADE 15° - AREIA EXTRAÍDA E BRITA PRODUZIDA - ALAS RETAS | UN | 1201.01
SICRO | 804221 | BOCA DE BDTC D = 0,80 M - ESCONSIDADE 20° - AREIA E BRITA COMERCIAIS - ALAS RETAS | UN | 1532.49 | 1580.77 | SICRO804221 | BOCA DE BDTC D = 0,80 M - ESCONSIDADE 20° - AREIA E BRITA COMERCIAIS - ALAS RETAS | UN | 1580.77
SICRO | 804220 | BOCA DE BDTC D = 0,80 M - ESCONSIDADE 20° - AREIA EXTRAÍDA E BRITA PRODUZIDA - ALAS RETAS | UN | 1166.71 | 1216.54 | SICRO804220 | BOCA DE BDTC D = 0,80 M - ESCONSIDADE 20° - AREIA EXTRAÍDA E BRITA PRODUZIDA - ALAS RETAS | UN | 1216.54
SICRO | 804223 | BOCA DE BDTC D = 0,80 M - ESCONSIDADE 25° - AREIA E BRITA COMERCIAIS - ALAS RETAS | UN | 1553.4 | 1602.8 | SICRO804223 | BOCA DE BDTC D = 0,80 M - ESCONSIDADE 25° - AREIA E BRITA COMERCIAIS - ALAS RETAS | UN | 1602.8
SICRO | 804222 | BOCA DE BDTC D = 0,80 M - ESCONSIDADE 25° - AREIA EXTRAÍDA E BRITA PRODUZIDA - ALAS RETAS | UN | 1185.95 | 1236.91 | SICRO804222 | BOCA DE BDTC D = 0,80 M - ESCONSIDADE 25° - AREIA EXTRAÍDA E BRITA PRODUZIDA - ALAS RETAS | UN | 1236.91
SICRO | 804225 | BOCA DE BDTC D = 0,80 M - ESCONSIDADE 30° - AREIA E BRITA COMERCIAIS - ALAS RETAS | UN | 1580.75 | 1631.66 | SICRO804225 | BOCA DE BDTC D = 0,80 M - ESCONSIDADE 30° - AREIA E BRITA COMERCIAIS - ALAS RETAS | UN | 1631.66
SICRO | 804224 | BOCA DE BDTC D = 0,80 M - ESCONSIDADE 30° - AREIA EXTRAÍDA E BRITA PRODUZIDA - ALAS RETAS | UN | 1211.44 | 1263.92 | SICRO804224 | BOCA DE BDTC D = 0,80 M - ESCONSIDADE 30° - AREIA EXTRAÍDA E BRITA PRODUZIDA - ALAS RETAS | UN | 1263.92
SICRO | 804227 | BOCA DE BDTC D = 0,80 M - ESCONSIDADE 35° - AREIA E BRITA COMERCIAIS - ALAS RETAS | UN | 1617.67 | 1670.65 | SICRO804227 | BOCA DE BDTC D = 0,80 M - ESCONSIDADE 35° - AREIA E BRITA COMERCIAIS - ALAS RETAS | UN | 1670.65
SICRO | 804226 | BOCA DE BDTC D = 0,80 M - ESCONSIDADE 35° - AREIA EXTRAÍDA E BRITA PRODUZIDA - ALAS RETAS | UN | 1246.13 | 1300.69 | SICRO804226 | BOCA DE BDTC D = 0,80 M - ESCONSIDADE 35° - AREIA EXTRAÍDA E BRITA PRODUZIDA - ALAS RETAS | UN | 1300.69
SICRO | 804229 | BOCA DE BDTC D = 0,80 M - ESCONSIDADE 40° - AREIA E BRITA COMERCIAIS - ALAS RETAS | UN | 1665.65 | 1721.4 | SICRO804229 | BOCA DE BDTC D = 0,80 M - ESCONSIDADE 40° - AREIA E BRITA COMERCIAIS - ALAS RETAS | UN | 1721.4
SICRO | 804228 | BOCA DE BDTC D = 0,80 M - ESCONSIDADE 40° - AREIA EXTRAÍDA E BRITA PRODUZIDA - ALAS RETAS | UN | 1291.7 | 1349.04 | SICRO804228 | BOCA DE BDTC D = 0,80 M - ESCONSIDADE 40° - AREIA EXTRAÍDA E BRITA PRODUZIDA - ALAS RETAS | UN | 1349.04
SICRO | 804231 | BOCA DE BDTC D = 0,80 M - ESCONSIDADE 45° - AREIA E BRITA COMERCIAIS - ALAS RETAS | UN | 1731.14 | 1790.72 | SICRO804231 | BOCA DE BDTC D = 0,80 M - ESCONSIDADE 45° - AREIA E BRITA COMERCIAIS - ALAS RETAS | UN | 1790.72
SICRO | 804230 | BOCA DE BDTC D = 0,80 M - ESCONSIDADE 45° - AREIA EXTRAÍDA E BRITA PRODUZIDA - ALAS RETAS | UN | 1354.41 | 1415.6 | SICRO804230 | BOCA DE BDTC D = 0,80 M - ESCONSIDADE 45° - AREIA EXTRAÍDA E BRITA PRODUZIDA - ALAS RETAS | UN | 1415.6
SICRO | 804215 | BOCA DE BDTC D = 0,80 M - ESCONSIDADE 5° - AREIA E BRITA COMERCIAIS - ALAS RETAS | UN | 1500.55 | 1547.12 | SICRO804215 | BOCA DE BDTC D = 0,80 M - ESCONSIDADE 5° - AREIA E BRITA COMERCIAIS - ALAS RETAS | UN | 1547.12
SICRO | 804214 | BOCA DE BDTC D = 0,80 M - ESCONSIDADE 5° - AREIA EXTRAÍDA E BRITA PRODUZIDA - ALAS RETAS | UN | 1137.36 | 1185.48 | SICRO804214 | BOCA DE BDTC D = 0,80 M - ESCONSIDADE 5° - AREIA EXTRAÍDA E BRITA PRODUZIDA - ALAS RETAS | UN | 1185.48
SICRO | 804417 | BOCA DE BDTC D = 1,00 M - ESCONSIDADE 0° - AREIA E BRITA COMERCIAIS - ALAS ESCONSAS | UN | 3880.94 | 4000.31 | SICRO804417 | BOCA DE BDTC D = 1,00 M - ESCONSIDADE 0° - AREIA E BRITA COMERCIAIS - ALAS ESCONSAS | UN | 4000.31
SICRO | 804233 | BOCA DE BDTC D = 1,00 M - ESCONSIDADE 0° - AREIA E BRITA COMERCIAIS - ALAS RETAS | UN | 2240.37 | 2306.98 | SICRO804233 | BOCA DE BDTC D = 1,00 M - ESCONSIDADE 0° - AREIA E BRITA COMERCIAIS - ALAS RETAS | UN | 2306.98
SICRO | 804416 | BOCA DE BDTC D = 1,00 M - ESCONSIDADE 0° - AREIA EXTRAÍDA E BRITA PRODUZIDA - ALAS ESCONSAS | UN | 2933.82 | 3057.23 | SICRO804416 | BOCA DE BDTC D = 1,00 M - ESCONSIDADE 0° - AREIA EXTRAÍDA E BRITA PRODUZIDA - ALAS ESCONSAS | UN | 3057.23
SICRO | 804232 | BOCA DE BDTC D = 1,00 M - ESCONSIDADE 0° - AREIA EXTRAÍDA E BRITA PRODUZIDA - ALAS RETAS | UN | 1677.04 | 1746.05 | SICRO804232 | BOCA DE BDTC D = 1,00 M - ESCONSIDADE 0° - AREIA EXTRAÍDA E BRITA PRODUZIDA - ALAS RETAS | UN | 1746.05
SICRO | 804237 | BOCA DE BDTC D = 1,00 M - ESCONSIDADE 10° - AREIA E BRITA COMERCIAIS - ALAS RETAS | UN | 2252.37 | 2319.58 | SICRO804237 | BOCA DE BDTC D = 1,00 M - ESCONSIDADE 10° - AREIA E BRITA COMERCIAIS - ALAS RETAS | UN | 2319.58
SICRO | 804236 | BOCA DE BDTC D = 1,00 M - ESCONSIDADE 10° - AREIA EXTRAÍDA E BRITA PRODUZIDA - ALAS RETAS | UN | 1687.74 | 1757.35 | SICRO804236 | BOCA DE BDTC D = 1,00 M - ESCONSIDADE 10° - AREIA EXTRAÍDA E BRITA PRODUZIDA - ALAS RETAS | UN | 1757.35
SICRO | 804419 | BOCA DE BDTC D = 1,00 M - ESCONSIDADE 15° - AREIA E BRITA COMERCIAIS - ALAS ESCONSAS | UN | 4060.62 | 4185.32 | SICRO804419 | BOCA DE BDTC D = 1,00 M - ESCONSIDADE 15° - AREIA E BRITA COMERCIAIS - ALAS ESCONSAS | UN | 4185.32
SICRO | 804239 | BOCA DE BDTC D = 1,00 M - ESCONSIDADE 15° - AREIA E BRITA COMERCIAIS - ALAS RETAS | UN | 2268 | 2335.98 | SICRO804239 | BOCA DE BDTC D = 1,00 M - ESCONSIDADE 15° - AREIA E BRITA COMERCIAIS - ALAS RETAS | UN | 2335.98
SICRO | 804418 | BOCA DE BDTC D = 1,00 M - ESCONSIDADE 15° - AREIA EXTRAÍDA E BRITA PRODUZIDA - ALAS ESCONSAS | UN | 3068.25 | 3197.18 | SICRO804418 | BOCA DE BDTC D = 1,00 M - ESCONSIDADE 15° - AREIA EXTRAÍDA E BRITA PRODUZIDA - ALAS ESCONSAS | UN | 3197.18
SICRO | 804238 | BOCA DE BDTC D = 1,00 M - ESCONSIDADE 15° - AREIA EXTRAÍDA E BRITA PRODUZIDA - ALAS RETAS | UN | 1701.7 | 1772.09 | SICRO804238 | BOCA DE BDTC D = 1,00 M - ESCONSIDADE 15° - AREIA EXTRAÍDA E BRITA PRODUZIDA - ALAS RETAS | UN | 1772.09
SICRO | 804241 | BOCA DE BDTC D = 1,00 M - ESCONSIDADE 20° - AREIA E BRITA COMERCIAIS - ALAS RETAS | UN | 2290.37 | 2359.49 | SICRO804241 | BOCA DE BDTC D = 1,00 M - ESCONSIDADE 20° - AREIA E BRITA COMERCIAIS - ALAS RETAS | UN | 2359.49
SICRO | 804240 | BOCA DE BDTC D = 1,00 M - ESCONSIDADE 20° - AREIA EXTRAÍDA E BRITA PRODUZIDA - ALAS RETAS | UN | 1721.84 | 1793.39 | SICRO804240 | BOCA DE BDTC D = 1,00 M - ESCONSIDADE 20° - AREIA EXTRAÍDA E BRITA PRODUZIDA - ALAS RETAS | UN | 1793.39
SICRO | 804243 | BOCA DE BDTC D = 1,00 M - ESCONSIDADE 25° - AREIA E BRITA COMERCIAIS - ALAS RETAS | UN | 2320.82 | 2391.52 | SICRO804243 | BOCA DE BDTC D = 1,00 M - ESCONSIDADE 25° - AREIA E BRITA COMERCIAIS - ALAS RETAS | UN | 2391.52
SICRO | 804242 | BOCA DE BDTC D = 1,00 M - ESCONSIDADE 25° - AREIA EXTRAÍDA E BRITA PRODUZIDA - ALAS RETAS | UN | 1749.51 | 1822.64 | SICRO804242 | BOCA DE BDTC D = 1,00 M - ESCONSIDADE 25° - AREIA EXTRAÍDA E BRITA PRODUZIDA - ALAS RETAS | UN | 1822.64
SICRO | 804421 | BOCA DE BDTC D = 1,00 M - ESCONSIDADE 30° - AREIA E BRITA COMERCIAIS - ALAS ESCONSAS | UN | 4532.9 | 4671.72 | SICRO804421 | BOCA DE BDTC D = 1,00 M - ESCONSIDADE 30° - AREIA E BRITA COMERCIAIS - ALAS ESCONSAS | UN | 4671.72
SICRO | 804245 | BOCA DE BDTC D = 1,00 M - ESCONSIDADE 30° - AREIA E BRITA COMERCIAIS - ALAS RETAS | UN | 2361.8 | 2434.66 | SICRO804245 | BOCA DE BDTC D = 1,00 M - ESCONSIDADE 30° - AREIA E BRITA COMERCIAIS - ALAS RETAS | UN | 2434.66
SICRO | 804420 | BOCA DE BDTC D = 1,00 M - ESCONSIDADE 30° - AREIA EXTRAÍDA E BRITA PRODUZIDA - ALAS ESCONSAS | UN | 3422.37 | 3565.92 | SICRO804420 | BOCA DE BDTC D = 1,00 M - ESCONSIDADE 30° - AREIA EXTRAÍDA E BRITA PRODUZIDA - ALAS ESCONSAS | UN | 3565.92
SICRO | 804244 | BOCA DE BDTC D = 1,00 M - ESCONSIDADE 30° - AREIA EXTRAÍDA E BRITA PRODUZIDA - ALAS RETAS | UN | 1786.97 | 1862.28 | SICRO804244 | BOCA DE BDTC D = 1,00 M - ESCONSIDADE 30° - AREIA EXTRAÍDA E BRITA PRODUZIDA - ALAS RETAS | UN | 1862.28
SICRO | 804247 | BOCA DE BDTC D = 1,00 M - ESCONSIDADE 35° - AREIA E BRITA COMERCIAIS - ALAS RETAS | UN | 2415.01 | 2490.76 | SICRO804247 | BOCA DE BDTC D = 1,00 M - ESCONSIDADE 35° - AREIA E BRITA COMERCIAIS - ALAS RETAS | UN | 2490.76
SICRO | 804246 | BOCA DE BDTC D = 1,00 M - ESCONSIDADE 35° - AREIA EXTRAÍDA E BRITA PRODUZIDA - ALAS RETAS | UN | 1836.28 | 1914.5 | SICRO804246 | BOCA DE BDTC D = 1,00 M - ESCONSIDADE 35° - AREIA EXTRAÍDA E BRITA PRODUZIDA - ALAS RETAS | UN | 1914.5
SICRO | 804249 | BOCA DE BDTC D = 1,00 M - ESCONSIDADE 40° - AREIA E BRITA COMERCIAIS - ALAS RETAS | UN | 2486.02 | 2565.72 | SICRO804249 | BOCA DE BDTC D = 1,00 M - ESCONSIDADE 40° - AREIA E BRITA COMERCIAIS - ALAS RETAS | UN | 2565.72
SICRO | 804248 | BOCA DE BDTC D = 1,00 M - ESCONSIDADE 40° - AREIA EXTRAÍDA E BRITA PRODUZIDA - ALAS RETAS | UN | 1902.66 | 1984.84 | SICRO804248 | BOCA DE BDTC D = 1,00 M - ESCONSIDADE 40° - AREIA EXTRAÍDA E BRITA PRODUZIDA - ALAS RETAS | UN | 1984.84
SICRO | 804423 | BOCA DE BDTC D = 1,00 M - ESCONSIDADE 45° - AREIA E BRITA COMERCIAIS - ALAS ESCONSAS | UN | 5618.27 | 5789.07 | SICRO804423 | BOCA DE BDTC D = 1,00 M - ESCONSIDADE 45° - AREIA E BRITA COMERCIAIS - ALAS ESCONSAS | UN | 5789.07
SICRO | 804251 | BOCA DE BDTC D = 1,00 M - ESCONSIDADE 45° - AREIA E BRITA COMERCIAIS - ALAS RETAS | UN | 2580 | 2665.11 | SICRO804251 | BOCA DE BDTC D = 1,00 M - ESCONSIDADE 45° - AREIA E BRITA COMERCIAIS - ALAS RETAS | UN | 2665.11
SICRO | 804422 | BOCA DE BDTC D = 1,00 M - ESCONSIDADE 45° - AREIA EXTRAÍDA E BRITA PRODUZIDA - ALAS ESCONSAS | UN | 4232.66 | 4409.36 | SICRO804422 | BOCA DE BDTC D = 1,00 M - ESCONSIDADE 45° - AREIA EXTRAÍDA E BRITA PRODUZIDA - ALAS ESCONSAS | UN | 4409.36
SICRO | 804250 | BOCA DE BDTC D = 1,00 M - ESCONSIDADE 45° - AREIA EXTRAÍDA E BRITA PRODUZIDA - ALAS RETAS | UN | 1991.81 | 2079.42 | SICRO804250 | BOCA DE BDTC D = 1,00 M - ESCONSIDADE 45° - AREIA EXTRAÍDA E BRITA PRODUZIDA - ALAS RETAS | UN | 2079.42
SICRO | 804235 | BOCA DE BDTC D = 1,00 M - ESCONSIDADE 5° - AREIA E BRITA COMERCIAIS - ALAS RETAS | UN | 2243.33 | 2310.08 | SICRO804235 | BOCA DE BDTC D = 1,00 M - ESCONSIDADE 5° - AREIA E BRITA COMERCIAIS - ALAS RETAS | UN | 2310.08
SICRO | 804234 | BOCA DE BDTC D = 1,00 M - ESCONSIDADE 5° - AREIA EXTRAÍDA E BRITA PRODUZIDA - ALAS RETAS | UN | 1679.62 | 1748.77 | SICRO804234 | BOCA DE BDTC D = 1,00 M - ESCONSIDADE 5° - AREIA EXTRAÍDA E BRITA PRODUZIDA - ALAS RETAS | UN | 1748.77
SICRO | 804425 | BOCA DE BDTC D = 1,20 M - ESCONSIDADE 0° - AREIA E BRITA COMERCIAIS - ALAS ESCONSAS | UN | 5677.6 | 5841.45 | SICRO804425 | BOCA DE BDTC D = 1,20 M - ESCONSIDADE 0° - AREIA E BRITA COMERCIAIS - ALAS ESCONSAS | UN | 5841.45
SICRO | 804253 | BOCA DE BDTC D = 1,20 M - ESCONSIDADE 0° - AREIA E BRITA COMERCIAIS - ALAS RETAS | UN | 3133.67 | 3222.73 | SICRO804253 | BOCA DE BDTC D = 1,20 M - ESCONSIDADE 0° - AREIA E BRITA COMERCIAIS - ALAS RETAS | UN | 3222.73
SICRO | 804424 | BOCA DE BDTC D = 1,20 M - ESCONSIDADE 0° - AREIA EXTRAÍDA E BRITA PRODUZIDA - ALAS ESCONSAS | UN | 4214.27 | 4384.36 | SICRO804424 | BOCA DE BDTC D = 1,20 M - ESCONSIDADE 0° - AREIA EXTRAÍDA E BRITA PRODUZIDA - ALAS ESCONSAS | UN | 4384.36
SICRO | 804252 | BOCA DE BDTC D = 1,20 M - ESCONSIDADE 0° - AREIA EXTRAÍDA E BRITA PRODUZIDA - ALAS RETAS | UN | 2316.03 | 2408.57 | SICRO804252 | BOCA DE BDTC D = 1,20 M - ESCONSIDADE 0° - AREIA EXTRAÍDA E BRITA PRODUZIDA - ALAS RETAS | UN | 2408.57
SICRO | 804257 | BOCA DE BDTC D = 1,20 M - ESCONSIDADE 10° - AREIA E BRITA COMERCIAIS - ALAS RETAS | UN | 3151.73 | 3241.59 | SICRO804257 | BOCA DE BDTC D = 1,20 M - ESCONSIDADE 10° - AREIA E BRITA COMERCIAIS - ALAS RETAS | UN | 3241.59
SICRO | 804256 | BOCA DE BDTC D = 1,20 M - ESCONSIDADE 10° - AREIA EXTRAÍDA E BRITA PRODUZIDA - ALAS RETAS | UN | 2331.5 | 2424.85 | SICRO804256 | BOCA DE BDTC D = 1,20 M - ESCONSIDADE 10° - AREIA EXTRAÍDA E BRITA PRODUZIDA - ALAS RETAS | UN | 2424.85
SICRO | 804427 | BOCA DE BDTC D = 1,20 M - ESCONSIDADE 15° - AREIA E BRITA COMERCIAIS - ALAS ESCONSAS | UN | 5954.43 | 6125.88 | SICRO804427 | BOCA DE BDTC D = 1,20 M - ESCONSIDADE 15° - AREIA E BRITA COMERCIAIS - ALAS ESCONSAS | UN | 6125.88
SICRO | 804259 | BOCA DE BDTC D = 1,20 M - ESCONSIDADE 15° - AREIA E BRITA COMERCIAIS - ALAS RETAS | UN | 3174.56 | 3265.46 | SICRO804259 | BOCA DE BDTC D = 1,20 M - ESCONSIDADE 15° - AREIA E BRITA COMERCIAIS - ALAS RETAS | UN | 3265.46
SICRO | 804426 | BOCA DE BDTC D = 1,20 M - ESCONSIDADE 15° - AREIA EXTRAÍDA E BRITA PRODUZIDA - ALAS ESCONSAS | UN | 4416.91 | 4594.9 | SICRO804426 | BOCA DE BDTC D = 1,20 M - ESCONSIDADE 15° - AREIA EXTRAÍDA E BRITA PRODUZIDA - ALAS ESCONSAS | UN | 4594.9
SICRO | 804258 | BOCA DE BDTC D = 1,20 M - ESCONSIDADE 15° - AREIA EXTRAÍDA E BRITA PRODUZIDA - ALAS RETAS | UN | 2351.17 | 2445.57 | SICRO804258 | BOCA DE BDTC D = 1,20 M - ESCONSIDADE 15° - AREIA EXTRAÍDA E BRITA PRODUZIDA - ALAS RETAS | UN | 2445.57
SICRO | 804261 | BOCA DE BDTC D = 1,20 M - ESCONSIDADE 20° - AREIA E BRITA COMERCIAIS - ALAS RETAS | UN | 3208.07 | 3300.51 | SICRO804261 | BOCA DE BDTC D = 1,20 M - ESCONSIDADE 20° - AREIA E BRITA COMERCIAIS - ALAS RETAS | UN | 3300.51
SICRO | 804260 | BOCA DE BDTC D = 1,20 M - ESCONSIDADE 20° - AREIA EXTRAÍDA E BRITA PRODUZIDA - ALAS RETAS | UN | 2380.22 | 2476.2 | SICRO804260 | BOCA DE BDTC D = 1,20 M - ESCONSIDADE 20° - AREIA EXTRAÍDA E BRITA PRODUZIDA - ALAS RETAS | UN | 2476.2
SICRO | 804263 | BOCA DE BDTC D = 1,20 M - ESCONSIDADE 25° - AREIA E BRITA COMERCIAIS - ALAS RETAS | UN | 3253.58 | 3348.17 | SICRO804263 | BOCA DE BDTC D = 1,20 M - ESCONSIDADE 25° - AREIA E BRITA COMERCIAIS - ALAS RETAS | UN | 3348.17
SICRO | 804262 | BOCA DE BDTC D = 1,20 M - ESCONSIDADE 25° - AREIA EXTRAÍDA E BRITA PRODUZIDA - ALAS RETAS | UN | 2419.99 | 2518.12 | SICRO804262 | BOCA DE BDTC D = 1,20 M - ESCONSIDADE 25° - AREIA EXTRAÍDA E BRITA PRODUZIDA - ALAS RETAS | UN | 2518.12
SICRO | 804429 | BOCA DE BDTC D = 1,20 M - ESCONSIDADE 30° - AREIA E BRITA COMERCIAIS - ALAS ESCONSAS | UN | 6649.85 | 6840.61 | SICRO804429 | BOCA DE BDTC D = 1,20 M - ESCONSIDADE 30° - AREIA E BRITA COMERCIAIS - ALAS ESCONSAS | UN | 6840.61
SICRO | 804265 | BOCA DE BDTC D = 1,20 M - ESCONSIDADE 30° - AREIA E BRITA COMERCIAIS - ALAS RETAS | UN | 3313.91 | 3411.45 | SICRO804265 | BOCA DE BDTC D = 1,20 M - ESCONSIDADE 30° - AREIA E BRITA COMERCIAIS - ALAS RETAS | UN | 3411.45
SICRO | 804428 | BOCA DE BDTC D = 1,20 M - ESCONSIDADE 30° - AREIA EXTRAÍDA E BRITA PRODUZIDA - ALAS ESCONSAS | UN | 4927.58 | 5125.67 | SICRO804428 | BOCA DE BDTC D = 1,20 M - ESCONSIDADE 30° - AREIA EXTRAÍDA E BRITA PRODUZIDA - ALAS ESCONSAS | UN | 5125.67
SICRO | 804264 | BOCA DE BDTC D = 1,20 M - ESCONSIDADE 30° - AREIA EXTRAÍDA E BRITA PRODUZIDA - ALAS RETAS | UN | 2473.46 | 2574.57 | SICRO804264 | BOCA DE BDTC D = 1,20 M - ESCONSIDADE 30° - AREIA EXTRAÍDA E BRITA PRODUZIDA - ALAS RETAS | UN | 2574.57
SICRO | 804267 | BOCA DE BDTC D = 1,20 M - ESCONSIDADE 35° - AREIA E BRITA COMERCIAIS - ALAS RETAS | UN | 3390.57 | 3491.97 | SICRO804267 | BOCA DE BDTC D = 1,20 M - ESCONSIDADE 35° - AREIA E BRITA COMERCIAIS - ALAS RETAS | UN | 3491.97
SICRO | 804266 | BOCA DE BDTC D = 1,20 M - ESCONSIDADE 35° - AREIA EXTRAÍDA E BRITA PRODUZIDA - ALAS RETAS | UN | 2542.32 | 2647.34 | SICRO804266 | BOCA DE BDTC D = 1,20 M - ESCONSIDADE 35° - AREIA EXTRAÍDA E BRITA PRODUZIDA - ALAS RETAS | UN | 2647.34
SICRO | 804269 | BOCA DE BDTC D = 1,20 M - ESCONSIDADE 40° - AREIA E BRITA COMERCIAIS - ALAS RETAS | UN | 3491.78 | 3598.47 | SICRO804269 | BOCA DE BDTC D = 1,20 M - ESCONSIDADE 40° - AREIA E BRITA COMERCIAIS - ALAS RETAS | UN | 3598.47
SICRO | 804268 | BOCA DE BDTC D = 1,20 M - ESCONSIDADE 40° - AREIA EXTRAÍDA E BRITA PRODUZIDA - ALAS RETAS | UN | 2634.45 | 2744.78 | SICRO804268 | BOCA DE BDTC D = 1,20 M - ESCONSIDADE 40° - AREIA EXTRAÍDA E BRITA PRODUZIDA - ALAS RETAS | UN | 2744.78
SICRO | 804431 | BOCA DE BDTC D = 1,20 M - ESCONSIDADE 45° - AREIA E BRITA COMERCIAIS - ALAS ESCONSAS | UN | 8255.66 | 8490.43 | SICRO804431 | BOCA DE BDTC D = 1,20 M - ESCONSIDADE 45° - AREIA E BRITA COMERCIAIS - ALAS ESCONSAS | UN | 8490.43
SICRO | 804271 | BOCA DE BDTC D = 1,20 M - ESCONSIDADE 45° - AREIA E BRITA COMERCIAIS - ALAS RETAS | UN | 3625.85 | 3739.8 | SICRO804271 | BOCA DE BDTC D = 1,20 M - ESCONSIDADE 45° - AREIA E BRITA COMERCIAIS - ALAS RETAS | UN | 3739.8
SICRO | 804430 | BOCA DE BDTC D = 1,20 M - ESCONSIDADE 45° - AREIA EXTRAÍDA E BRITA PRODUZIDA - ALAS ESCONSAS | UN | 6102.68 | 6346.61 | SICRO804430 | BOCA DE BDTC D = 1,20 M - ESCONSIDADE 45° - AREIA EXTRAÍDA E BRITA PRODUZIDA - ALAS ESCONSAS | UN | 6346.61
SICRO | 804270 | BOCA DE BDTC D = 1,20 M - ESCONSIDADE 45° - AREIA EXTRAÍDA E BRITA PRODUZIDA - ALAS RETAS | UN | 2758.5 | 2876.14 | SICRO804270 | BOCA DE BDTC D = 1,20 M - ESCONSIDADE 45° - AREIA EXTRAÍDA E BRITA PRODUZIDA - ALAS RETAS | UN | 2876.14
SICRO | 804255 | BOCA DE BDTC D = 1,20 M - ESCONSIDADE 5° - AREIA E BRITA COMERCIAIS - ALAS RETAS | UN | 3138.27 | 3227.52 | SICRO804255 | BOCA DE BDTC D = 1,20 M - ESCONSIDADE 5° - AREIA E BRITA COMERCIAIS - ALAS RETAS | UN | 3227.52
SICRO | 804254 | BOCA DE BDTC D = 1,20 M - ESCONSIDADE 5° - AREIA EXTRAÍDA E BRITA PRODUZIDA - ALAS RETAS | UN | 2319.89 | 2412.62 | SICRO804254 | BOCA DE BDTC D = 1,20 M - ESCONSIDADE 5° - AREIA EXTRAÍDA E BRITA PRODUZIDA - ALAS RETAS | UN | 2412.62
SICRO | 804433 | BOCA DE BDTC D = 1,50 M - ESCONSIDADE 0° - AREIA E BRITA COMERCIAIS - ALAS ESCONSAS | UN | 10160.2 | 10427.18 | SICRO804433 | BOCA DE BDTC D = 1,50 M - ESCONSIDADE 0° - AREIA E BRITA COMERCIAIS - ALAS ESCONSAS | UN | 10427.18
SICRO | 804273 | BOCA DE BDTC D = 1,50 M - ESCONSIDADE 0° - AREIA E BRITA COMERCIAIS - ALAS RETAS | UN | 5411.87 | 5558.67 | SICRO804273 | BOCA DE BDTC D = 1,50 M - ESCONSIDADE 0° - AREIA E BRITA COMERCIAIS - ALAS RETAS | UN | 5558.67
SICRO | 804432 | BOCA DE BDTC D = 1,50 M - ESCONSIDADE 0° - AREIA EXTRAÍDA E BRITA PRODUZIDA - ALAS ESCONSAS | UN | 7352.25 | 7631.19 | SICRO804432 | BOCA DE BDTC D = 1,50 M - ESCONSIDADE 0° - AREIA EXTRAÍDA E BRITA PRODUZIDA - ALAS ESCONSAS | UN | 7631.19
SICRO | 804272 | BOCA DE BDTC D = 1,50 M - ESCONSIDADE 0° - AREIA EXTRAÍDA E BRITA PRODUZIDA - ALAS RETAS | UN | 3949.28 | 4102.31 | SICRO804272 | BOCA DE BDTC D = 1,50 M - ESCONSIDADE 0° - AREIA EXTRAÍDA E BRITA PRODUZIDA - ALAS RETAS | UN | 4102.31
SICRO | 804277 | BOCA DE BDTC D = 1,50 M - ESCONSIDADE 10° - AREIA E BRITA COMERCIAIS - ALAS RETAS | UN | 5439.43 | 5587.39 | SICRO804277 | BOCA DE BDTC D = 1,50 M - ESCONSIDADE 10° - AREIA E BRITA COMERCIAIS - ALAS RETAS | UN | 5587.39
SICRO | 804276 | BOCA DE BDTC D = 1,50 M - ESCONSIDADE 10° - AREIA EXTRAÍDA E BRITA PRODUZIDA - ALAS RETAS | UN | 3972.39 | 4126.59 | SICRO804276 | BOCA DE BDTC D = 1,50 M - ESCONSIDADE 10° - AREIA EXTRAÍDA E BRITA PRODUZIDA - ALAS RETAS | UN | 4126.59
SICRO | 804435 | BOCA DE BDTC D = 1,50 M - ESCONSIDADE 15° - AREIA E BRITA COMERCIAIS - ALAS ESCONSAS | UN | 10666.16 | 10945.92 | SICRO804435 | BOCA DE BDTC D = 1,50 M - ESCONSIDADE 15° - AREIA E BRITA COMERCIAIS - ALAS ESCONSAS | UN | 10945.92
SICRO | 804279 | BOCA DE BDTC D = 1,50 M - ESCONSIDADE 15° - AREIA E BRITA COMERCIAIS - ALAS RETAS | UN | 5473.88 | 5623.29 | SICRO804279 | BOCA DE BDTC D = 1,50 M - ESCONSIDADE 15° - AREIA E BRITA COMERCIAIS - ALAS RETAS | UN | 5623.29
SICRO | 804434 | BOCA DE BDTC D = 1,50 M - ESCONSIDADE 15° - AREIA EXTRAÍDA E BRITA PRODUZIDA - ALAS ESCONSAS | UN | 7714.64 | 8006.97 | SICRO804434 | BOCA DE BDTC D = 1,50 M - ESCONSIDADE 15° - AREIA EXTRAÍDA E BRITA PRODUZIDA - ALAS ESCONSAS | UN | 8006.97
SICRO | 804278 | BOCA DE BDTC D = 1,50 M - ESCONSIDADE 15° - AREIA EXTRAÍDA E BRITA PRODUZIDA - ALAS RETAS | UN | 4001.27 | 4156.95 | SICRO804278 | BOCA DE BDTC D = 1,50 M - ESCONSIDADE 15° - AREIA EXTRAÍDA E BRITA PRODUZIDA - ALAS RETAS | UN | 4156.95
SICRO | 804281 | BOCA DE BDTC D = 1,50 M - ESCONSIDADE 20° - AREIA E BRITA COMERCIAIS - ALAS RETAS | UN | 5524.26 | 5675.87 | SICRO804281 | BOCA DE BDTC D = 1,50 M - ESCONSIDADE 20° - AREIA E BRITA COMERCIAIS - ALAS RETAS | UN | 5675.87
SICRO | 804280 | BOCA DE BDTC D = 1,50 M - ESCONSIDADE 20° - AREIA EXTRAÍDA E BRITA PRODUZIDA - ALAS RETAS | UN | 4044.05 | 4201.97 | SICRO804280 | BOCA DE BDTC D = 1,50 M - ESCONSIDADE 20° - AREIA EXTRAÍDA E BRITA PRODUZIDA - ALAS RETAS | UN | 4201.97
SICRO | 804283 | BOCA DE BDTC D = 1,50 M - ESCONSIDADE 25° - AREIA E BRITA COMERCIAIS - ALAS RETAS | UN | 5592.56 | 5747.25 | SICRO804283 | BOCA DE BDTC D = 1,50 M - ESCONSIDADE 25° - AREIA E BRITA COMERCIAIS - ALAS RETAS | UN | 5747.25
SICRO | 804282 | BOCA DE BDTC D = 1,50 M - ESCONSIDADE 25° - AREIA EXTRAÍDA E BRITA PRODUZIDA - ALAS RETAS | UN | 4102.71 | 4263.74 | SICRO804282 | BOCA DE BDTC D = 1,50 M - ESCONSIDADE 25° - AREIA EXTRAÍDA E BRITA PRODUZIDA - ALAS RETAS | UN | 4263.74
SICRO | 804437 | BOCA DE BDTC D = 1,50 M - ESCONSIDADE 30° - AREIA E BRITA COMERCIAIS - ALAS ESCONSAS | UN | 11951.47 | 12263.74 | SICRO804437 | BOCA DE BDTC D = 1,50 M - ESCONSIDADE 30° - AREIA E BRITA COMERCIAIS - ALAS ESCONSAS | UN | 12263.74
SICRO | 804285 | BOCA DE BDTC D = 1,50 M - ESCONSIDADE 30° - AREIA E BRITA COMERCIAIS - ALAS RETAS | UN | 5681.92 | 5840.73 | SICRO804285 | BOCA DE BDTC D = 1,50 M - ESCONSIDADE 30° - AREIA E BRITA COMERCIAIS - ALAS RETAS | UN | 5840.73
SICRO | 804436 | BOCA DE BDTC D = 1,50 M - ESCONSIDADE 30° - AREIA EXTRAÍDA E BRITA PRODUZIDA - ALAS ESCONSAS | UN | 8635.65 | 8962.05 | SICRO804436 | BOCA DE BDTC D = 1,50 M - ESCONSIDADE 30° - AREIA EXTRAÍDA E BRITA PRODUZIDA - ALAS ESCONSAS | UN | 8962.05
SICRO | 804284 | BOCA DE BDTC D = 1,50 M - ESCONSIDADE 30° - AREIA EXTRAÍDA E BRITA PRODUZIDA - ALAS RETAS | UN | 4180.19 | 4345.4 | SICRO804284 | BOCA DE BDTC D = 1,50 M - ESCONSIDADE 30° - AREIA EXTRAÍDA E BRITA PRODUZIDA - ALAS RETAS | UN | 4345.4
SICRO | 804287 | BOCA DE BDTC D = 1,50 M - ESCONSIDADE 35° - AREIA E BRITA COMERCIAIS - ALAS RETAS | UN | 5796.81 | 5961.16 | SICRO804287 | BOCA DE BDTC D = 1,50 M - ESCONSIDADE 35° - AREIA E BRITA COMERCIAIS - ALAS RETAS | UN | 5961.16
SICRO | 804286 | BOCA DE BDTC D = 1,50 M - ESCONSIDADE 35° - AREIA EXTRAÍDA E BRITA PRODUZIDA - ALAS RETAS | UN | 4281.54 | 4452.35 | SICRO804286 | BOCA DE BDTC D = 1,50 M - ESCONSIDADE 35° - AREIA EXTRAÍDA E BRITA PRODUZIDA - ALAS RETAS | UN | 4452.35
SICRO | 804289 | BOCA DE BDTC D = 1,50 M - ESCONSIDADE 40° - AREIA E BRITA COMERCIAIS - ALAS RETAS | UN | 5946.15 | 6117.99 | SICRO804289 | BOCA DE BDTC D = 1,50 M - ESCONSIDADE 40° - AREIA E BRITA COMERCIAIS - ALAS RETAS | UN | 6117.99
SICRO | 804288 | BOCA DE BDTC D = 1,50 M - ESCONSIDADE 40° - AREIA EXTRAÍDA E BRITA PRODUZIDA - ALAS RETAS | UN | 4415.3 | 4593.66 | SICRO804288 | BOCA DE BDTC D = 1,50 M - ESCONSIDADE 40° - AREIA EXTRAÍDA E BRITA PRODUZIDA - ALAS RETAS | UN | 4593.66
SICRO | 804439 | BOCA DE BDTC D = 1,50 M - ESCONSIDADE 45° - AREIA E BRITA COMERCIAIS - ALAS ESCONSAS | UN | 14901.15 | 15287.05 | SICRO804439 | BOCA DE BDTC D = 1,50 M - ESCONSIDADE 45° - AREIA E BRITA COMERCIAIS - ALAS ESCONSAS | UN | 15287.05
SICRO | 804291 | BOCA DE BDTC D = 1,50 M - ESCONSIDADE 45° - AREIA E BRITA COMERCIAIS - ALAS RETAS | UN | 6141.7 | 6323.8 | SICRO804291 | BOCA DE BDTC D = 1,50 M - ESCONSIDADE 45° - AREIA E BRITA COMERCIAIS - ALAS RETAS | UN | 6323.8
SICRO | 804438 | BOCA DE BDTC D = 1,50 M - ESCONSIDADE 45° - AREIA EXTRAÍDA E BRITA PRODUZIDA - ALAS ESCONSAS | UN | 10742.1 | 11145.7 | SICRO804438 | BOCA DE BDTC D = 1,50 M - ESCONSIDADE 45° - AREIA EXTRAÍDA E BRITA PRODUZIDA - ALAS ESCONSAS | UN | 11145.7
SICRO | 804290 | BOCA DE BDTC D = 1,50 M - ESCONSIDADE 45° - AREIA EXTRAÍDA E BRITA PRODUZIDA - ALAS RETAS | UN | 4593.78 | 4782.48 | SICRO804290 | BOCA DE BDTC D = 1,50 M - ESCONSIDADE 45° - AREIA EXTRAÍDA E BRITA PRODUZIDA - ALAS RETAS | UN | 4782.48
SICRO | 804275 | BOCA DE BDTC D = 1,50 M - ESCONSIDADE 5° - AREIA E BRITA COMERCIAIS - ALAS RETAS | UN | 5418.76 | 5565.85 | SICRO804275 | BOCA DE BDTC D = 1,50 M - ESCONSIDADE 5° - AREIA E BRITA COMERCIAIS - ALAS RETAS | UN | 5565.85
SICRO | 804274 | BOCA DE BDTC D = 1,50 M - ESCONSIDADE 5° - AREIA EXTRAÍDA E BRITA PRODUZIDA - ALAS RETAS | UN | 3955.06 | 4108.38 | SICRO804274 | BOCA DE BDTC D = 1,50 M - ESCONSIDADE 5° - AREIA EXTRAÍDA E BRITA PRODUZIDA - ALAS RETAS | UN | 4108.38
SICRO | 804061 | BOCA DE BSTC D = 0,40 M - ESCONSIDADE 0° - AREIA E BRITA COMERCIAIS - ALAS RETAS | UN | 357.45 | 369.66 | SICRO804061 | BOCA DE BSTC D = 0,40 M - ESCONSIDADE 0° - AREIA E BRITA COMERCIAIS - ALAS RETAS | UN | 369.66
SICRO | 804060 | BOCA DE BSTC D = 0,40 M - ESCONSIDADE 0° - AREIA EXTRAÍDA E BRITA PRODUZIDA - ALAS RETAS | UN | 278.99 | 291.53 | SICRO804060 | BOCA DE BSTC D = 0,40 M - ESCONSIDADE 0° - AREIA EXTRAÍDA E BRITA PRODUZIDA - ALAS RETAS | UN | 291.53
SICRO | 804065 | BOCA DE BSTC D = 0,40 M - ESCONSIDADE 10° - AREIA E BRITA COMERCIAIS - ALAS RETAS | UN | 358.77 | 371.07 | SICRO804065 | BOCA DE BSTC D = 0,40 M - ESCONSIDADE 10° - AREIA E BRITA COMERCIAIS - ALAS RETAS | UN | 371.07
SICRO | 804064 | BOCA DE BSTC D = 0,40 M - ESCONSIDADE 10° - AREIA EXTRAÍDA E BRITA PRODUZIDA - ALAS RETAS | UN | 280.31 | 292.94 | SICRO804064 | BOCA DE BSTC D = 0,40 M - ESCONSIDADE 10° - AREIA EXTRAÍDA E BRITA PRODUZIDA - ALAS RETAS | UN | 292.94
SICRO | 804067 | BOCA DE BSTC D = 0,40 M - ESCONSIDADE 15° - AREIA E BRITA COMERCIAIS - ALAS RETAS | UN | 360.1 | 372.48 | SICRO804067 | BOCA DE BSTC D = 0,40 M - ESCONSIDADE 15° - AREIA E BRITA COMERCIAIS - ALAS RETAS | UN | 372.48
SICRO | 804066 | BOCA DE BSTC D = 0,40 M - ESCONSIDADE 15° - AREIA EXTRAÍDA E BRITA PRODUZIDA - ALAS RETAS | UN | 281.63 | 294.35 | SICRO804066 | BOCA DE BSTC D = 0,40 M - ESCONSIDADE 15° - AREIA EXTRAÍDA E BRITA PRODUZIDA - ALAS RETAS | UN | 294.35
SICRO | 804069 | BOCA DE BSTC D = 0,40 M - ESCONSIDADE 20° - AREIA E BRITA COMERCIAIS - ALAS RETAS | UN | 362.57 | 375.08 | SICRO804069 | BOCA DE BSTC D = 0,40 M - ESCONSIDADE 20° - AREIA E BRITA COMERCIAIS - ALAS RETAS | UN | 375.08
SICRO | 804068 | BOCA DE BSTC D = 0,40 M - ESCONSIDADE 20° - AREIA EXTRAÍDA E BRITA PRODUZIDA - ALAS RETAS | UN | 283.92 | 296.77 | SICRO804068 | BOCA DE BSTC D = 0,40 M - ESCONSIDADE 20° - AREIA EXTRAÍDA E BRITA PRODUZIDA - ALAS RETAS | UN | 296.77
SICRO | 804071 | BOCA DE BSTC D = 0,40 M - ESCONSIDADE 25° - AREIA E BRITA COMERCIAIS - ALAS RETAS | UN | 365.87 | 378.6 | SICRO804071 | BOCA DE BSTC D = 0,40 M - ESCONSIDADE 25° - AREIA E BRITA COMERCIAIS - ALAS RETAS | UN | 378.6
SICRO | 804070 | BOCA DE BSTC D = 0,40 M - ESCONSIDADE 25° - AREIA EXTRAÍDA E BRITA PRODUZIDA - ALAS RETAS | UN | 287.22 | 300.29 | SICRO804070 | BOCA DE BSTC D = 0,40 M - ESCONSIDADE 25° - AREIA EXTRAÍDA E BRITA PRODUZIDA - ALAS RETAS | UN | 300.29
SICRO | 804073 | BOCA DE BSTC D = 0,40 M - ESCONSIDADE 30° - AREIA E BRITA COMERCIAIS - ALAS RETAS | UN | 370.33 | 383.32 | SICRO804073 | BOCA DE BSTC D = 0,40 M - ESCONSIDADE 30° - AREIA E BRITA COMERCIAIS - ALAS RETAS | UN | 383.32
SICRO | 804072 | BOCA DE BSTC D = 0,40 M - ESCONSIDADE 30° - AREIA EXTRAÍDA E BRITA PRODUZIDA - ALAS RETAS | UN | 291.49 | 304.82 | SICRO804072 | BOCA DE BSTC D = 0,40 M - ESCONSIDADE 30° - AREIA EXTRAÍDA E BRITA PRODUZIDA - ALAS RETAS | UN | 304.82
SICRO | 804075 | BOCA DE BSTC D = 0,40 M - ESCONSIDADE 35° - AREIA E BRITA COMERCIAIS - ALAS RETAS | UN | 376.28 | 389.65 | SICRO804075 | BOCA DE BSTC D = 0,40 M - ESCONSIDADE 35° - AREIA E BRITA COMERCIAIS - ALAS RETAS | UN | 389.65
SICRO | 804074 | BOCA DE BSTC D = 0,40 M - ESCONSIDADE 35° - AREIA EXTRAÍDA E BRITA PRODUZIDA - ALAS RETAS | UN | 297.44 | 311.15 | SICRO804074 | BOCA DE BSTC D = 0,40 M - ESCONSIDADE 35° - AREIA EXTRAÍDA E BRITA PRODUZIDA - ALAS RETAS | UN | 311.15
SICRO | 804077 | BOCA DE BSTC D = 0,40 M - ESCONSIDADE 40° - AREIA E BRITA COMERCIAIS - ALAS RETAS | UN | 384.04 | 397.89 | SICRO804077 | BOCA DE BSTC D = 0,40 M - ESCONSIDADE 40° - AREIA E BRITA COMERCIAIS - ALAS RETAS | UN | 397.89
SICRO | 804076 | BOCA DE BSTC D = 0,40 M - ESCONSIDADE 40° - AREIA EXTRAÍDA E BRITA PRODUZIDA - ALAS RETAS | UN | 305.02 | 319.2 | SICRO804076 | BOCA DE BSTC D = 0,40 M - ESCONSIDADE 40° - AREIA EXTRAÍDA E BRITA PRODUZIDA - ALAS RETAS | UN | 319.2
SICRO | 804079 | BOCA DE BSTC D = 0,40 M - ESCONSIDADE 45° - AREIA E BRITA COMERCIAIS - ALAS RETAS | UN | 395.76 | 410.34 | SICRO804079 | BOCA DE BSTC D = 0,40 M - ESCONSIDADE 45° - AREIA E BRITA COMERCIAIS - ALAS RETAS | UN | 410.34
SICRO | 804078 | BOCA DE BSTC D = 0,40 M - ESCONSIDADE 45° - AREIA EXTRAÍDA E BRITA PRODUZIDA - ALAS RETAS | UN | 316.56 | 331.48 | SICRO804078 | BOCA DE BSTC D = 0,40 M - ESCONSIDADE 45° - AREIA EXTRAÍDA E BRITA PRODUZIDA - ALAS RETAS | UN | 331.48
SICRO | 804063 | BOCA DE BSTC D = 0,40 M - ESCONSIDADE 5° - AREIA E BRITA COMERCIAIS - ALAS RETAS | UN | 358.11 | 370.37 | SICRO804063 | BOCA DE BSTC D = 0,40 M - ESCONSIDADE 5° - AREIA E BRITA COMERCIAIS - ALAS RETAS | UN | 370.37
SICRO | 804062 | BOCA DE BSTC D = 0,40 M - ESCONSIDADE 5° - AREIA EXTRAÍDA E BRITA PRODUZIDA - ALAS RETAS | UN | 279.65 | 292.24 | SICRO804062 | BOCA DE BSTC D = 0,40 M - ESCONSIDADE 5° - AREIA EXTRAÍDA E BRITA PRODUZIDA - ALAS RETAS | UN | 292.24
SICRO | 804377 | BOCA DE BSTC D = 0,60 M - ESCONSIDADE 0° - AREIA E BRITA COMERCIAIS - ALAS ESCONSAS | UN | 1054.19 | 1092.63 | SICRO804377 | BOCA DE BSTC D = 0,60 M - ESCONSIDADE 0° - AREIA E BRITA COMERCIAIS - ALAS ESCONSAS | UN | 1092.63
SICRO | 804081 | BOCA DE BSTC D = 0,60 M - ESCONSIDADE 0° - AREIA E BRITA COMERCIAIS - ALAS RETAS | UN | 729.69 | 752.86 | SICRO804081 | BOCA DE BSTC D = 0,60 M - ESCONSIDADE 0° - AREIA E BRITA COMERCIAIS - ALAS RETAS | UN | 752.86
SICRO | 804376 | BOCA DE BSTC D = 0,60 M - ESCONSIDADE 0° - AREIA EXTRAÍDA E BRITA PRODUZIDA - ALAS ESCONSAS | UN | 840.32 | 879.67 | SICRO804376 | BOCA DE BSTC D = 0,60 M - ESCONSIDADE 0° - AREIA EXTRAÍDA E BRITA PRODUZIDA - ALAS ESCONSAS | UN | 879.67
SICRO | 804080 | BOCA DE BSTC D = 0,60 M - ESCONSIDADE 0° - AREIA EXTRAÍDA E BRITA PRODUZIDA - ALAS RETAS | UN | 556.82 | 580.72 | SICRO804080 | BOCA DE BSTC D = 0,60 M - ESCONSIDADE 0° - AREIA EXTRAÍDA E BRITA PRODUZIDA - ALAS RETAS | UN | 580.72
SICRO | 804085 | BOCA DE BSTC D = 0,60 M - ESCONSIDADE 10° - AREIA E BRITA COMERCIAIS - ALAS RETAS | UN | 732.16 | 755.46 | SICRO804085 | BOCA DE BSTC D = 0,60 M - ESCONSIDADE 10° - AREIA E BRITA COMERCIAIS - ALAS RETAS | UN | 755.46
SICRO | 804084 | BOCA DE BSTC D = 0,60 M - ESCONSIDADE 10° - AREIA EXTRAÍDA E BRITA PRODUZIDA - ALAS RETAS | UN | 559.1 | 583.14 | SICRO804084 | BOCA DE BSTC D = 0,60 M - ESCONSIDADE 10° - AREIA EXTRAÍDA E BRITA PRODUZIDA - ALAS RETAS | UN | 583.14
SICRO | 804379 | BOCA DE BSTC D = 0,60 M - ESCONSIDADE 15° - AREIA E BRITA COMERCIAIS - ALAS ESCONSAS | UN | 911.99 | 939.57 | SICRO804379 | BOCA DE BSTC D = 0,60 M - ESCONSIDADE 15° - AREIA E BRITA COMERCIAIS - ALAS ESCONSAS | UN | 939.57
SICRO | 804087 | BOCA DE BSTC D = 0,60 M - ESCONSIDADE 15° - AREIA E BRITA COMERCIAIS - ALAS RETAS | UN | 734.81 | 758.28 | SICRO804087 | BOCA DE BSTC D = 0,60 M - ESCONSIDADE 15° - AREIA E BRITA COMERCIAIS - ALAS RETAS | UN | 758.28
SICRO | 804378 | BOCA DE BSTC D = 0,60 M - ESCONSIDADE 15° - AREIA EXTRAÍDA E BRITA PRODUZIDA - ALAS ESCONSAS | UN | 686.06 | 714.61 | SICRO804378 | BOCA DE BSTC D = 0,60 M - ESCONSIDADE 15° - AREIA EXTRAÍDA E BRITA PRODUZIDA - ALAS ESCONSAS | UN | 714.61
SICRO | 804086 | BOCA DE BSTC D = 0,60 M - ESCONSIDADE 15° - AREIA EXTRAÍDA E BRITA PRODUZIDA - ALAS RETAS | UN | 561.75 | 585.95 | SICRO804086 | BOCA DE BSTC D = 0,60 M - ESCONSIDADE 15° - AREIA EXTRAÍDA E BRITA PRODUZIDA - ALAS RETAS | UN | 585.95
SICRO | 804089 | BOCA DE BSTC D = 0,60 M - ESCONSIDADE 20° - AREIA E BRITA COMERCIAIS - ALAS RETAS | UN | 739.26 | 762.99 | SICRO804089 | BOCA DE BSTC D = 0,60 M - ESCONSIDADE 20° - AREIA E BRITA COMERCIAIS - ALAS RETAS | UN | 762.99
SICRO | 804088 | BOCA DE BSTC D = 0,60 M - ESCONSIDADE 20° - AREIA EXTRAÍDA E BRITA PRODUZIDA - ALAS RETAS | UN | 566.01 | 590.48 | SICRO804088 | BOCA DE BSTC D = 0,60 M - ESCONSIDADE 20° - AREIA EXTRAÍDA E BRITA PRODUZIDA - ALAS RETAS | UN | 590.48
SICRO | 804091 | BOCA DE BSTC D = 0,60 M - ESCONSIDADE 25° - AREIA E BRITA COMERCIAIS - ALAS RETAS | UN | 745.04 | 769.12 | SICRO804091 | BOCA DE BSTC D = 0,60 M - ESCONSIDADE 25° - AREIA E BRITA COMERCIAIS - ALAS RETAS | UN | 769.12
SICRO | 804090 | BOCA DE BSTC D = 0,60 M - ESCONSIDADE 25° - AREIA EXTRAÍDA E BRITA PRODUZIDA - ALAS RETAS | UN | 571.6 | 596.42 | SICRO804090 | BOCA DE BSTC D = 0,60 M - ESCONSIDADE 25° - AREIA EXTRAÍDA E BRITA PRODUZIDA - ALAS RETAS | UN | 596.42
SICRO | 804381 | BOCA DE BSTC D = 0,60 M - ESCONSIDADE 30° - AREIA E BRITA COMERCIAIS - ALAS ESCONSAS | UN | 1248.07 | 1293.2 | SICRO804381 | BOCA DE BSTC D = 0,60 M - ESCONSIDADE 30° - AREIA E BRITA COMERCIAIS - ALAS ESCONSAS | UN | 1293.2
SICRO | 804093 | BOCA DE BSTC D = 0,60 M - ESCONSIDADE 30° - AREIA E BRITA COMERCIAIS - ALAS RETAS | UN | 753.28 | 777.84 | SICRO804093 | BOCA DE BSTC D = 0,60 M - ESCONSIDADE 30° - AREIA E BRITA COMERCIAIS - ALAS RETAS | UN | 777.84
SICRO | 804380 | BOCA DE BSTC D = 0,60 M - ESCONSIDADE 30° - AREIA EXTRAÍDA E BRITA PRODUZIDA - ALAS ESCONSAS | UN | 992.1 | 1038.31 | SICRO804380 | BOCA DE BSTC D = 0,60 M - ESCONSIDADE 30° - AREIA EXTRAÍDA E BRITA PRODUZIDA - ALAS ESCONSAS | UN | 1038.31
SICRO | 804092 | BOCA DE BSTC D = 0,60 M - ESCONSIDADE 30° - AREIA EXTRAÍDA E BRITA PRODUZIDA - ALAS RETAS | UN | 579.48 | 604.78 | SICRO804092 | BOCA DE BSTC D = 0,60 M - ESCONSIDADE 30° - AREIA EXTRAÍDA E BRITA PRODUZIDA - ALAS RETAS | UN | 604.78
SICRO | 804095 | BOCA DE BSTC D = 0,60 M - ESCONSIDADE 35° - AREIA E BRITA COMERCIAIS - ALAS RETAS | UN | 764.35 | 789.6 | SICRO804095 | BOCA DE BSTC D = 0,60 M - ESCONSIDADE 35° - AREIA E BRITA COMERCIAIS - ALAS RETAS | UN | 789.6
SICRO | 804094 | BOCA DE BSTC D = 0,60 M - ESCONSIDADE 35° - AREIA EXTRAÍDA E BRITA PRODUZIDA - ALAS RETAS | UN | 590.36 | 616.35 | SICRO804094 | BOCA DE BSTC D = 0,60 M - ESCONSIDADE 35° - AREIA EXTRAÍDA E BRITA PRODUZIDA - ALAS RETAS | UN | 616.35
SICRO | 804097 | BOCA DE BSTC D = 0,60 M - ESCONSIDADE 40° - AREIA E BRITA COMERCIAIS - ALAS RETAS | UN | 778.55 | 804.66 | SICRO804097 | BOCA DE BSTC D = 0,60 M - ESCONSIDADE 40° - AREIA E BRITA COMERCIAIS - ALAS RETAS | UN | 804.66
SICRO | 804096 | BOCA DE BSTC D = 0,60 M - ESCONSIDADE 40° - AREIA EXTRAÍDA E BRITA PRODUZIDA - ALAS RETAS | UN | 604.18 | 631.04 | SICRO804096 | BOCA DE BSTC D = 0,60 M - ESCONSIDADE 40° - AREIA EXTRAÍDA E BRITA PRODUZIDA - ALAS RETAS | UN | 631.04
SICRO | 804383 | BOCA DE BSTC D = 0,60 M - ESCONSIDADE 45° - AREIA E BRITA COMERCIAIS - ALAS ESCONSAS | UN | 1544.91 | 1600.42 | SICRO804383 | BOCA DE BSTC D = 0,60 M - ESCONSIDADE 45° - AREIA E BRITA COMERCIAIS - ALAS ESCONSAS | UN | 1600.42
SICRO | 804099 | BOCA DE BSTC D = 0,60 M - ESCONSIDADE 45° - AREIA E BRITA COMERCIAIS - ALAS RETAS | UN | 798.69 | 826.06 | SICRO804099 | BOCA DE BSTC D = 0,60 M - ESCONSIDADE 45° - AREIA E BRITA COMERCIAIS - ALAS RETAS | UN | 826.06
SICRO | 804382 | BOCA DE BSTC D = 0,60 M - ESCONSIDADE 45° - AREIA EXTRAÍDA E BRITA PRODUZIDA - ALAS ESCONSAS | UN | 1225.5 | 1282.36 | SICRO804382 | BOCA DE BSTC D = 0,60 M - ESCONSIDADE 45° - AREIA EXTRAÍDA E BRITA PRODUZIDA - ALAS ESCONSAS | UN | 1282.36
SICRO | 804098 | BOCA DE BSTC D = 0,60 M - ESCONSIDADE 45° - AREIA EXTRAÍDA E BRITA PRODUZIDA - ALAS RETAS | UN | 623.96 | 652.07 | SICRO804098 | BOCA DE BSTC D = 0,60 M - ESCONSIDADE 45° - AREIA EXTRAÍDA E BRITA PRODUZIDA - ALAS RETAS | UN | 652.07
SICRO | 804083 | BOCA DE BSTC D = 0,60 M - ESCONSIDADE 5° - AREIA E BRITA COMERCIAIS - ALAS RETAS | UN | 730.35 | 753.56 | SICRO804083 | BOCA DE BSTC D = 0,60 M - ESCONSIDADE 5° - AREIA E BRITA COMERCIAIS - ALAS RETAS | UN | 753.56
SICRO | 804082 | BOCA DE BSTC D = 0,60 M - ESCONSIDADE 5° - AREIA EXTRAÍDA E BRITA PRODUZIDA - ALAS RETAS | UN | 557.48 | 581.42 | SICRO804082 | BOCA DE BSTC D = 0,60 M - ESCONSIDADE 5° - AREIA EXTRAÍDA E BRITA PRODUZIDA - ALAS RETAS | UN | 581.42
SICRO | 804385 | BOCA DE BSTC D = 0,80 M - ESCONSIDADE 0° - AREIA E BRITA COMERCIAIS - ALAS ESCONSAS | UN | 1780.93 | 1840.93 | SICRO804385 | BOCA DE BSTC D = 0,80 M - ESCONSIDADE 0° - AREIA E BRITA COMERCIAIS - ALAS ESCONSAS | UN | 1840.93
SICRO | 804101 | BOCA DE BSTC D = 0,80 M - ESCONSIDADE 0° - AREIA E BRITA COMERCIAIS - ALAS RETAS | UN | 1240.21 | 1278.68 | SICRO804101 | BOCA DE BSTC D = 0,80 M - ESCONSIDADE 0° - AREIA E BRITA COMERCIAIS - ALAS RETAS | UN | 1278.68
SICRO | 804384 | BOCA DE BSTC D = 0,80 M - ESCONSIDADE 0° - AREIA EXTRAÍDA E BRITA PRODUZIDA - ALAS ESCONSAS | UN | 1383.98 | 1445.67 | SICRO804384 | BOCA DE BSTC D = 0,80 M - ESCONSIDADE 0° - AREIA EXTRAÍDA E BRITA PRODUZIDA - ALAS ESCONSAS | UN | 1445.67
SICRO | 804100 | BOCA DE BSTC D = 0,80 M - ESCONSIDADE 0° - AREIA EXTRAÍDA E BRITA PRODUZIDA - ALAS RETAS | UN | 939.9 | 979.66 | SICRO804100 | BOCA DE BSTC D = 0,80 M - ESCONSIDADE 0° - AREIA EXTRAÍDA E BRITA PRODUZIDA - ALAS RETAS | UN | 979.66
SICRO | 804105 | BOCA DE BSTC D = 0,80 M - ESCONSIDADE 10° - AREIA E BRITA COMERCIAIS - ALAS RETAS | UN | 1244 | 1282.7 | SICRO804105 | BOCA DE BSTC D = 0,80 M - ESCONSIDADE 10° - AREIA E BRITA COMERCIAIS - ALAS RETAS | UN | 1282.7
SICRO | 804104 | BOCA DE BSTC D = 0,80 M - ESCONSIDADE 10° - AREIA EXTRAÍDA E BRITA PRODUZIDA - ALAS RETAS | UN | 943.51 | 983.48 | SICRO804104 | BOCA DE BSTC D = 0,80 M - ESCONSIDADE 10° - AREIA EXTRAÍDA E BRITA PRODUZIDA - ALAS RETAS | UN | 983.48
SICRO | 804387 | BOCA DE BSTC D = 0,80 M - ESCONSIDADE 15° - AREIA E BRITA COMERCIAIS - ALAS ESCONSAS | UN | 1877.38 | 1940.47 | SICRO804387 | BOCA DE BSTC D = 0,80 M - ESCONSIDADE 15° - AREIA E BRITA COMERCIAIS - ALAS ESCONSAS | UN | 1940.47
SICRO | 804107 | BOCA DE BSTC D = 0,80 M - ESCONSIDADE 15° - AREIA E BRITA COMERCIAIS - ALAS RETAS | UN | 1249.12 | 1288.12 | SICRO804107 | BOCA DE BSTC D = 0,80 M - ESCONSIDADE 15° - AREIA E BRITA COMERCIAIS - ALAS RETAS | UN | 1288.12
SICRO | 804386 | BOCA DE BSTC D = 0,80 M - ESCONSIDADE 15° - AREIA EXTRAÍDA E BRITA PRODUZIDA - ALAS ESCONSAS | UN | 1457.8 | 1522.68 | SICRO804386 | BOCA DE BSTC D = 0,80 M - ESCONSIDADE 15° - AREIA EXTRAÍDA E BRITA PRODUZIDA - ALAS ESCONSAS | UN | 1522.68
SICRO | 804106 | BOCA DE BSTC D = 0,80 M - ESCONSIDADE 15° - AREIA EXTRAÍDA E BRITA PRODUZIDA - ALAS RETAS | UN | 948.44 | 988.72 | SICRO804106 | BOCA DE BSTC D = 0,80 M - ESCONSIDADE 15° - AREIA EXTRAÍDA E BRITA PRODUZIDA - ALAS RETAS | UN | 988.72
SICRO | 804109 | BOCA DE BSTC D = 0,80 M - ESCONSIDADE 20° - AREIA E BRITA COMERCIAIS - ALAS RETAS | UN | 1256.88 | 1296.35 | SICRO804109 | BOCA DE BSTC D = 0,80 M - ESCONSIDADE 20° - AREIA E BRITA COMERCIAIS - ALAS RETAS | UN | 1296.35
SICRO | 804108 | BOCA DE BSTC D = 0,80 M - ESCONSIDADE 20° - AREIA EXTRAÍDA E BRITA PRODUZIDA - ALAS RETAS | UN | 956.01 | 996.77 | SICRO804108 | BOCA DE BSTC D = 0,80 M - ESCONSIDADE 20° - AREIA EXTRAÍDA E BRITA PRODUZIDA - ALAS RETAS | UN | 996.77
SICRO | 804111 | BOCA DE BSTC D = 0,80 M - ESCONSIDADE 25° - AREIA E BRITA COMERCIAIS - ALAS RETAS | UN | 1267.11 | 1307.19 | SICRO804111 | BOCA DE BSTC D = 0,80 M - ESCONSIDADE 25° - AREIA E BRITA COMERCIAIS - ALAS RETAS | UN | 1307.19
SICRO | 804110 | BOCA DE BSTC D = 0,80 M - ESCONSIDADE 25° - AREIA EXTRAÍDA E BRITA PRODUZIDA - ALAS RETAS | UN | 965.87 | 1007.24 | SICRO804110 | BOCA DE BSTC D = 0,80 M - ESCONSIDADE 25° - AREIA EXTRAÍDA E BRITA PRODUZIDA - ALAS RETAS | UN | 1007.24
SICRO | 804389 | BOCA DE BSTC D = 0,80 M - ESCONSIDADE 30° - AREIA E BRITA COMERCIAIS - ALAS ESCONSAS | UN | 2098.26 | 2168.5 | SICRO804389 | BOCA DE BSTC D = 0,80 M - ESCONSIDADE 30° - AREIA E BRITA COMERCIAIS - ALAS ESCONSAS | UN | 2168.5
SICRO | 804113 | BOCA DE BSTC D = 0,80 M - ESCONSIDADE 30° - AREIA E BRITA COMERCIAIS - ALAS RETAS | UN | 1281.13 | 1322.04 | SICRO804113 | BOCA DE BSTC D = 0,80 M - ESCONSIDADE 30° - AREIA E BRITA COMERCIAIS - ALAS RETAS | UN | 1322.04
SICRO | 804388 | BOCA DE BSTC D = 0,80 M - ESCONSIDADE 30° - AREIA EXTRAÍDA E BRITA PRODUZIDA - ALAS ESCONSAS | UN | 1627.3 | 1699.55 | SICRO804388 | BOCA DE BSTC D = 0,80 M - ESCONSIDADE 30° - AREIA EXTRAÍDA E BRITA PRODUZIDA - ALAS ESCONSAS | UN | 1699.55
SICRO | 804112 | BOCA DE BSTC D = 0,80 M - ESCONSIDADE 30° - AREIA EXTRAÍDA E BRITA PRODUZIDA - ALAS RETAS | UN | 979.34 | 1021.53 | SICRO804112 | BOCA DE BSTC D = 0,80 M - ESCONSIDADE 30° - AREIA EXTRAÍDA E BRITA PRODUZIDA - ALAS RETAS | UN | 1021.53
SICRO | 804115 | BOCA DE BSTC D = 0,80 M - ESCONSIDADE 35° - AREIA E BRITA COMERCIAIS - ALAS RETAS | UN | 1300.44 | 1342.52 | SICRO804115 | BOCA DE BSTC D = 0,80 M - ESCONSIDADE 35° - AREIA E BRITA COMERCIAIS - ALAS RETAS | UN | 1342.52
SICRO | 804114 | BOCA DE BSTC D = 0,80 M - ESCONSIDADE 35° - AREIA EXTRAÍDA E BRITA PRODUZIDA - ALAS RETAS | UN | 998.09 | 1041.46 | SICRO804114 | BOCA DE BSTC D = 0,80 M - ESCONSIDADE 35° - AREIA EXTRAÍDA E BRITA PRODUZIDA - ALAS RETAS | UN | 1041.46
SICRO | 804117 | BOCA DE BSTC D = 0,80 M - ESCONSIDADE 40° - AREIA E BRITA COMERCIAIS - ALAS RETAS | UN | 1325.7 | 1369.34 | SICRO804117 | BOCA DE BSTC D = 0,80 M - ESCONSIDADE 40° - AREIA E BRITA COMERCIAIS - ALAS RETAS | UN | 1369.34
SICRO | 804116 | BOCA DE BSTC D = 0,80 M - ESCONSIDADE 40° - AREIA EXTRAÍDA E BRITA PRODUZIDA - ALAS RETAS | UN | 1022.8 | 1067.72 | SICRO804116 | BOCA DE BSTC D = 0,80 M - ESCONSIDADE 40° - AREIA EXTRAÍDA E BRITA PRODUZIDA - ALAS RETAS | UN | 1067.72
SICRO | 804391 | BOCA DE BSTC D = 0,80 M - ESCONSIDADE 45° - AREIA E BRITA COMERCIAIS - ALAS ESCONSAS | UN | 2608.78 | 2695.3 | SICRO804391 | BOCA DE BSTC D = 0,80 M - ESCONSIDADE 45° - AREIA E BRITA COMERCIAIS - ALAS ESCONSAS | UN | 2695.3
SICRO | 804119 | BOCA DE BSTC D = 0,80 M - ESCONSIDADE 45° - AREIA E BRITA COMERCIAIS - ALAS RETAS | UN | 1360.22 | 1406.01 | SICRO804119 | BOCA DE BSTC D = 0,80 M - ESCONSIDADE 45° - AREIA E BRITA COMERCIAIS - ALAS RETAS | UN | 1406.01
SICRO | 804390 | BOCA DE BSTC D = 0,80 M - ESCONSIDADE 45° - AREIA EXTRAÍDA E BRITA PRODUZIDA - ALAS ESCONSAS | UN | 2017.44 | 2106.48 | SICRO804390 | BOCA DE BSTC D = 0,80 M - ESCONSIDADE 45° - AREIA EXTRAÍDA E BRITA PRODUZIDA - ALAS ESCONSAS | UN | 2106.48
SICRO | 804118 | BOCA DE BSTC D = 0,80 M - ESCONSIDADE 45° - AREIA EXTRAÍDA E BRITA PRODUZIDA - ALAS RETAS | UN | 1056.76 | 1103.84 | SICRO804118 | BOCA DE BSTC D = 0,80 M - ESCONSIDADE 45° - AREIA EXTRAÍDA E BRITA PRODUZIDA - ALAS RETAS | UN | 1103.84
SICRO | 804103 | BOCA DE BSTC D = 0,80 M - ESCONSIDADE 5° - AREIA E BRITA COMERCIAIS - ALAS RETAS | UN | 1241.53 | 1280.09 | SICRO804103 | BOCA DE BSTC D = 0,80 M - ESCONSIDADE 5° - AREIA E BRITA COMERCIAIS - ALAS RETAS | UN | 1280.09
SICRO | 804102 | BOCA DE BSTC D = 0,80 M - ESCONSIDADE 5° - AREIA EXTRAÍDA E BRITA PRODUZIDA - ALAS RETAS | UN | 941.22 | 981.06 | SICRO804102 | BOCA DE BSTC D = 0,80 M - ESCONSIDADE 5° - AREIA EXTRAÍDA E BRITA PRODUZIDA - ALAS RETAS | UN | 981.06
SICRO | 804393 | BOCA DE BSTC D = 1,00 M - ESCONSIDADE 0° - AREIA E BRITA COMERCIAIS - ALAS ESCONSAS | UN | 2774.23 | 2861.7 | SICRO804393 | BOCA DE BSTC D = 1,00 M - ESCONSIDADE 0° - AREIA E BRITA COMERCIAIS - ALAS ESCONSAS | UN | 2861.7
SICRO | 804121 | BOCA DE BSTC D = 1,00 M - ESCONSIDADE 0° - AREIA E BRITA COMERCIAIS - ALAS RETAS | UN | 1864.61 | 1920.4 | SICRO804121 | BOCA DE BSTC D = 1,00 M - ESCONSIDADE 0° - AREIA E BRITA COMERCIAIS - ALAS RETAS | UN | 1920.4
SICRO | 804392 | BOCA DE BSTC D = 1,00 M - ESCONSIDADE 0° - AREIA EXTRAÍDA E BRITA PRODUZIDA - ALAS ESCONSAS | UN | 2112.59 | 2202.87 | SICRO804392 | BOCA DE BSTC D = 1,00 M - ESCONSIDADE 0° - AREIA EXTRAÍDA E BRITA PRODUZIDA - ALAS ESCONSAS | UN | 2202.87
SICRO | 804120 | BOCA DE BSTC D = 1,00 M - ESCONSIDADE 0° - AREIA EXTRAÍDA E BRITA PRODUZIDA - ALAS RETAS | UN | 1398.29 | 1456.07 | SICRO804120 | BOCA DE BSTC D = 1,00 M - ESCONSIDADE 0° - AREIA EXTRAÍDA E BRITA PRODUZIDA - ALAS RETAS | UN | 1456.07
SICRO | 804125 | BOCA DE BSTC D = 1,00 M - ESCONSIDADE 10° - AREIA E BRITA COMERCIAIS - ALAS RETAS | UN | 1869.73 | 1925.82 | SICRO804125 | BOCA DE BSTC D = 1,00 M - ESCONSIDADE 10° - AREIA E BRITA COMERCIAIS - ALAS RETAS | UN | 1925.82
SICRO | 804124 | BOCA DE BSTC D = 1,00 M - ESCONSIDADE 10° - AREIA EXTRAÍDA E BRITA PRODUZIDA - ALAS RETAS | UN | 1403.22 | 1461.3 | SICRO804124 | BOCA DE BSTC D = 1,00 M - ESCONSIDADE 10° - AREIA EXTRAÍDA E BRITA PRODUZIDA - ALAS RETAS | UN | 1461.3
SICRO | 804395 | BOCA DE BSTC D = 1,00 M - ESCONSIDADE 15° - AREIA E BRITA COMERCIAIS - ALAS ESCONSAS | UN | 2915.05 | 3006.72 | SICRO804395 | BOCA DE BSTC D = 1,00 M - ESCONSIDADE 15° - AREIA E BRITA COMERCIAIS - ALAS ESCONSAS | UN | 3006.72
SICRO | 804127 | BOCA DE BSTC D = 1,00 M - ESCONSIDADE 15° - AREIA E BRITA COMERCIAIS - ALAS RETAS | UN | 1877.31 | 1933.85 | SICRO804127 | BOCA DE BSTC D = 1,00 M - ESCONSIDADE 15° - AREIA E BRITA COMERCIAIS - ALAS RETAS | UN | 1933.85
SICRO | 804394 | BOCA DE BSTC D = 1,00 M - ESCONSIDADE 15° - AREIA EXTRAÍDA E BRITA PRODUZIDA - ALAS ESCONSAS | UN | 2218.16 | 2312.81 | SICRO804394 | BOCA DE BSTC D = 1,00 M - ESCONSIDADE 15° - AREIA EXTRAÍDA E BRITA PRODUZIDA - ALAS ESCONSAS | UN | 2312.81
SICRO | 804126 | BOCA DE BSTC D = 1,00 M - ESCONSIDADE 15° - AREIA EXTRAÍDA E BRITA PRODUZIDA - ALAS RETAS | UN | 1410.44 | 1468.96 | SICRO804126 | BOCA DE BSTC D = 1,00 M - ESCONSIDADE 15° - AREIA EXTRAÍDA E BRITA PRODUZIDA - ALAS RETAS | UN | 1468.96
SICRO | 804129 | BOCA DE BSTC D = 1,00 M - ESCONSIDADE 20° - AREIA E BRITA COMERCIAIS - ALAS RETAS | UN | 1888.03 | 1945.18 | SICRO804129 | BOCA DE BSTC D = 1,00 M - ESCONSIDADE 20° - AREIA E BRITA COMERCIAIS - ALAS RETAS | UN | 1945.18
SICRO | 804128 | BOCA DE BSTC D = 1,00 M - ESCONSIDADE 20° - AREIA EXTRAÍDA E BRITA PRODUZIDA - ALAS RETAS | UN | 1420.6 | 1479.74 | SICRO804128 | BOCA DE BSTC D = 1,00 M - ESCONSIDADE 20° - AREIA EXTRAÍDA E BRITA PRODUZIDA - ALAS RETAS | UN | 1479.74
SICRO | 804131 | BOCA DE BSTC D = 1,00 M - ESCONSIDADE 25° - AREIA E BRITA COMERCIAIS - ALAS RETAS | UN | 1902.72 | 1960.73 | SICRO804131 | BOCA DE BSTC D = 1,00 M - ESCONSIDADE 25° - AREIA E BRITA COMERCIAIS - ALAS RETAS | UN | 1960.73
SICRO | 804130 | BOCA DE BSTC D = 1,00 M - ESCONSIDADE 25° - AREIA EXTRAÍDA E BRITA PRODUZIDA - ALAS RETAS | UN | 1434.72 | 1494.74 | SICRO804130 | BOCA DE BSTC D = 1,00 M - ESCONSIDADE 25° - AREIA EXTRAÍDA E BRITA PRODUZIDA - ALAS RETAS | UN | 1494.74
SICRO | 804397 | BOCA DE BSTC D = 1,00 M - ESCONSIDADE 30° - AREIA E BRITA COMERCIAIS - ALAS ESCONSAS | UN | 3250.96 | 3352.81 | SICRO804397 | BOCA DE BSTC D = 1,00 M - ESCONSIDADE 30° - AREIA E BRITA COMERCIAIS - ALAS ESCONSAS | UN | 3352.81
SICRO | 804133 | BOCA DE BSTC D = 1,00 M - ESCONSIDADE 30° - AREIA E BRITA COMERCIAIS - ALAS RETAS | UN | 1923.17 | 1982.41 | SICRO804133 | BOCA DE BSTC D = 1,00 M - ESCONSIDADE 30° - AREIA E BRITA COMERCIAIS - ALAS RETAS | UN | 1982.41
SICRO | 804396 | BOCA DE BSTC D = 1,00 M - ESCONSIDADE 30° - AREIA EXTRAÍDA E BRITA PRODUZIDA - ALAS ESCONSAS | UN | 2470.98 | 2576.15 | SICRO804396 | BOCA DE BSTC D = 1,00 M - ESCONSIDADE 30° - AREIA EXTRAÍDA E BRITA PRODUZIDA - ALAS ESCONSAS | UN | 2576.15
SICRO | 804132 | BOCA DE BSTC D = 1,00 M - ESCONSIDADE 30° - AREIA EXTRAÍDA E BRITA PRODUZIDA - ALAS RETAS | UN | 1454.44 | 1515.67 | SICRO804132 | BOCA DE BSTC D = 1,00 M - ESCONSIDADE 30° - AREIA EXTRAÍDA E BRITA PRODUZIDA - ALAS RETAS | UN | 1515.67
SICRO | 804135 | BOCA DE BSTC D = 1,00 M - ESCONSIDADE 35° - AREIA E BRITA COMERCIAIS - ALAS RETAS | UN | 1949.58 | 2010.42 | SICRO804135 | BOCA DE BSTC D = 1,00 M - ESCONSIDADE 35° - AREIA E BRITA COMERCIAIS - ALAS RETAS | UN | 2010.42
SICRO | 804134 | BOCA DE BSTC D = 1,00 M - ESCONSIDADE 35° - AREIA EXTRAÍDA E BRITA PRODUZIDA - ALAS RETAS | UN | 1480.11 | 1542.95 | SICRO804134 | BOCA DE BSTC D = 1,00 M - ESCONSIDADE 35° - AREIA EXTRAÍDA E BRITA PRODUZIDA - ALAS RETAS | UN | 1542.95
SICRO | 804137 | BOCA DE BSTC D = 1,00 M - ESCONSIDADE 40° - AREIA E BRITA COMERCIAIS - ALAS RETAS | UN | 1920.29 | 1979.11 | SICRO804137 | BOCA DE BSTC D = 1,00 M - ESCONSIDADE 40° - AREIA E BRITA COMERCIAIS - ALAS RETAS | UN | 1979.11
SICRO | 804136 | BOCA DE BSTC D = 1,00 M - ESCONSIDADE 40° - AREIA EXTRAÍDA E BRITA PRODUZIDA - ALAS RETAS | UN | 1449.88 | 1510.71 | SICRO804136 | BOCA DE BSTC D = 1,00 M - ESCONSIDADE 40° - AREIA EXTRAÍDA E BRITA PRODUZIDA - ALAS RETAS | UN | 1510.71
SICRO | 804399 | BOCA DE BSTC D = 1,00 M - ESCONSIDADE 45° - AREIA E BRITA COMERCIAIS - ALAS ESCONSAS | UN | 4052.69 | 4178.34 | SICRO804399 | BOCA DE BSTC D = 1,00 M - ESCONSIDADE 45° - AREIA E BRITA COMERCIAIS - ALAS ESCONSAS | UN | 4178.34
SICRO | 804139 | BOCA DE BSTC D = 1,00 M - ESCONSIDADE 45° - AREIA E BRITA COMERCIAIS - ALAS RETAS | UN | 2036.26 | 2102.41 | SICRO804139 | BOCA DE BSTC D = 1,00 M - ESCONSIDADE 45° - AREIA E BRITA COMERCIAIS - ALAS RETAS | UN | 2102.41
SICRO | 804398 | BOCA DE BSTC D = 1,00 M - ESCONSIDADE 45° - AREIA EXTRAÍDA E BRITA PRODUZIDA - ALAS ESCONSAS | UN | 3070.89 | 3200.72 | SICRO804398 | BOCA DE BSTC D = 1,00 M - ESCONSIDADE 45° - AREIA EXTRAÍDA E BRITA PRODUZIDA - ALAS ESCONSAS | UN | 3200.72
SICRO | 804138 | BOCA DE BSTC D = 1,00 M - ESCONSIDADE 45° - AREIA EXTRAÍDA E BRITA PRODUZIDA - ALAS RETAS | UN | 1564.74 | 1632.91 | SICRO804138 | BOCA DE BSTC D = 1,00 M - ESCONSIDADE 45° - AREIA EXTRAÍDA E BRITA PRODUZIDA - ALAS RETAS | UN | 1632.91
SICRO | 804123 | BOCA DE BSTC D = 1,00 M - ESCONSIDADE 5° - AREIA E BRITA COMERCIAIS - ALAS RETAS | UN | 1865.28 | 1921.11 | SICRO804123 | BOCA DE BSTC D = 1,00 M - ESCONSIDADE 5° - AREIA E BRITA COMERCIAIS - ALAS RETAS | UN | 1921.11
SICRO | 804122 | BOCA DE BSTC D = 1,00 M - ESCONSIDADE 5° - AREIA EXTRAÍDA E BRITA PRODUZIDA - ALAS RETAS | UN | 1398.95 | 1456.77 | SICRO804122 | BOCA DE BSTC D = 1,00 M - ESCONSIDADE 5° - AREIA EXTRAÍDA E BRITA PRODUZIDA - ALAS RETAS | UN | 1456.77
SICRO | 804401 | BOCA DE BSTC D = 1,20 M - ESCONSIDADE 0° - AREIA E BRITA COMERCIAIS - ALAS ESCONSAS | UN | 4047.36 | 4167.2 | SICRO804401 | BOCA DE BSTC D = 1,20 M - ESCONSIDADE 0° - AREIA E BRITA COMERCIAIS - ALAS ESCONSAS | UN | 4167.2
SICRO | 804141 | BOCA DE BSTC D = 1,20 M - ESCONSIDADE 0° - AREIA E BRITA COMERCIAIS - ALAS RETAS | UN | 2605.86 | 2680.63 | SICRO804141 | BOCA DE BSTC D = 1,20 M - ESCONSIDADE 0° - AREIA E BRITA COMERCIAIS - ALAS RETAS | UN | 2680.63
SICRO | 804400 | BOCA DE BSTC D = 1,20 M - ESCONSIDADE 0° - AREIA EXTRAÍDA E BRITA PRODUZIDA - ALAS ESCONSAS | UN | 3026.06 | 3150.24 | SICRO804400 | BOCA DE BSTC D = 1,20 M - ESCONSIDADE 0° - AREIA EXTRAÍDA E BRITA PRODUZIDA - ALAS ESCONSAS | UN | 3150.24
SICRO | 804140 | BOCA DE BSTC D = 1,20 M - ESCONSIDADE 0° - AREIA EXTRAÍDA E BRITA PRODUZIDA - ALAS RETAS | UN | 1931.05 | 2008.69 | SICRO804140 | BOCA DE BSTC D = 1,20 M - ESCONSIDADE 0° - AREIA EXTRAÍDA E BRITA PRODUZIDA - ALAS RETAS | UN | 2008.69
SICRO | 804145 | BOCA DE BSTC D = 1,20 M - ESCONSIDADE 10° - AREIA E BRITA COMERCIAIS - ALAS RETAS | UN | 2614.42 | 2689.64 | SICRO804145 | BOCA DE BSTC D = 1,20 M - ESCONSIDADE 10° - AREIA E BRITA COMERCIAIS - ALAS RETAS | UN | 2689.64
SICRO | 804144 | BOCA DE BSTC D = 1,20 M - ESCONSIDADE 10° - AREIA EXTRAÍDA E BRITA PRODUZIDA - ALAS RETAS | UN | 1938.87 | 2016.96 | SICRO804144 | BOCA DE BSTC D = 1,20 M - ESCONSIDADE 10° - AREIA EXTRAÍDA E BRITA PRODUZIDA - ALAS RETAS | UN | 2016.96
SICRO | 804403 | BOCA DE BSTC D = 1,20 M - ESCONSIDADE 15° - AREIA E BRITA COMERCIAIS - ALAS ESCONSAS | UN | 4264.63 | 4390.45 | SICRO804403 | BOCA DE BSTC D = 1,20 M - ESCONSIDADE 15° - AREIA E BRITA COMERCIAIS - ALAS ESCONSAS | UN | 4390.45
SICRO | 804147 | BOCA DE BSTC D = 1,20 M - ESCONSIDADE 15° - AREIA E BRITA COMERCIAIS - ALAS RETAS | UN | 2624.96 | 2700.76 | SICRO804147 | BOCA DE BSTC D = 1,20 M - ESCONSIDADE 15° - AREIA E BRITA COMERCIAIS - ALAS RETAS | UN | 2700.76
SICRO | 804402 | BOCA DE BSTC D = 1,20 M - ESCONSIDADE 15° - AREIA EXTRAÍDA E BRITA PRODUZIDA - ALAS ESCONSAS | UN | 3185.26 | 3315.68 | SICRO804402 | BOCA DE BSTC D = 1,20 M - ESCONSIDADE 15° - AREIA EXTRAÍDA E BRITA PRODUZIDA - ALAS ESCONSAS | UN | 3315.68
SICRO | 804146 | BOCA DE BSTC D = 1,20 M - ESCONSIDADE 15° - AREIA EXTRAÍDA E BRITA PRODUZIDA - ALAS RETAS | UN | 1948.67 | 2027.34 | SICRO804146 | BOCA DE BSTC D = 1,20 M - ESCONSIDADE 15° - AREIA EXTRAÍDA E BRITA PRODUZIDA - ALAS RETAS | UN | 2027.34
SICRO | 804149 | BOCA DE BSTC D = 1,20 M - ESCONSIDADE 20° - AREIA E BRITA COMERCIAIS - ALAS RETAS | UN | 2640.94 | 2717.58 | SICRO804149 | BOCA DE BSTC D = 1,20 M - ESCONSIDADE 20° - AREIA E BRITA COMERCIAIS - ALAS RETAS | UN | 2717.58
SICRO | 804148 | BOCA DE BSTC D = 1,20 M - ESCONSIDADE 20° - AREIA EXTRAÍDA E BRITA PRODUZIDA - ALAS RETAS | UN | 1963.34 | 2042.87 | SICRO804148 | BOCA DE BSTC D = 1,20 M - ESCONSIDADE 20° - AREIA EXTRAÍDA E BRITA PRODUZIDA - ALAS RETAS | UN | 2042.87
SICRO | 804151 | BOCA DE BSTC D = 1,20 M - ESCONSIDADE 25° - AREIA E BRITA COMERCIAIS - ALAS RETAS | UN | 2662.68 | 2740.52 | SICRO804151 | BOCA DE BSTC D = 1,20 M - ESCONSIDADE 25° - AREIA E BRITA COMERCIAIS - ALAS RETAS | UN | 2740.52
SICRO | 804150 | BOCA DE BSTC D = 1,20 M - ESCONSIDADE 25° - AREIA EXTRAÍDA E BRITA PRODUZIDA - ALAS RETAS | UN | 1983.6 | 2064.34 | SICRO804150 | BOCA DE BSTC D = 1,20 M - ESCONSIDADE 25° - AREIA EXTRAÍDA E BRITA PRODUZIDA - ALAS RETAS | UN | 2064.34
SICRO | 804405 | BOCA DE BSTC D = 1,20 M - ESCONSIDADE 30° - AREIA E BRITA COMERCIAIS - ALAS ESCONSAS | UN | 4770.59 | 4910.65 | SICRO804405 | BOCA DE BSTC D = 1,20 M - ESCONSIDADE 30° - AREIA E BRITA COMERCIAIS - ALAS ESCONSAS | UN | 4910.65
SICRO | 804153 | BOCA DE BSTC D = 1,20 M - ESCONSIDADE 30° - AREIA E BRITA COMERCIAIS - ALAS RETAS | UN | 2692.01 | 2771.49 | SICRO804153 | BOCA DE BSTC D = 1,20 M - ESCONSIDADE 30° - AREIA E BRITA COMERCIAIS - ALAS RETAS | UN | 2771.49
SICRO | 804404 | BOCA DE BSTC D = 1,20 M - ESCONSIDADE 30° - AREIA EXTRAÍDA E BRITA PRODUZIDA - ALAS ESCONSAS | UN | 3558.22 | 3703.45 | SICRO804404 | BOCA DE BSTC D = 1,20 M - ESCONSIDADE 30° - AREIA EXTRAÍDA E BRITA PRODUZIDA - ALAS ESCONSAS | UN | 3703.45
SICRO | 804152 | BOCA DE BSTC D = 1,20 M - ESCONSIDADE 30° - AREIA EXTRAÍDA E BRITA PRODUZIDA - ALAS RETAS | UN | 2011.08 | 2093.46 | SICRO804152 | BOCA DE BSTC D = 1,20 M - ESCONSIDADE 30° - AREIA EXTRAÍDA E BRITA PRODUZIDA - ALAS RETAS | UN | 2093.46
SICRO | 804155 | BOCA DE BSTC D = 1,20 M - ESCONSIDADE 35° - AREIA E BRITA COMERCIAIS - ALAS RETAS | UN | 2729.77 | 2811.4 | SICRO804155 | BOCA DE BSTC D = 1,20 M - ESCONSIDADE 35° - AREIA E BRITA COMERCIAIS - ALAS RETAS | UN | 2811.4
SICRO | 804154 | BOCA DE BSTC D = 1,20 M - ESCONSIDADE 35° - AREIA EXTRAÍDA E BRITA PRODUZIDA - ALAS RETAS | UN | 2046.79 | 2131.34 | SICRO804154 | BOCA DE BSTC D = 1,20 M - ESCONSIDADE 35° - AREIA EXTRAÍDA E BRITA PRODUZIDA - ALAS RETAS | UN | 2131.34
SICRO | 804157 | BOCA DE BSTC D = 1,20 M - ESCONSIDADE 40° - AREIA E BRITA COMERCIAIS - ALAS RETAS | UN | 2781.72 | 2866.37 | SICRO804157 | BOCA DE BSTC D = 1,20 M - ESCONSIDADE 40° - AREIA E BRITA COMERCIAIS - ALAS RETAS | UN | 2866.37
SICRO | 804156 | BOCA DE BSTC D = 1,20 M - ESCONSIDADE 40° - AREIA EXTRAÍDA E BRITA PRODUZIDA - ALAS RETAS | UN | 2096.33 | 2183.91 | SICRO804156 | BOCA DE BSTC D = 1,20 M - ESCONSIDADE 40° - AREIA EXTRAÍDA E BRITA PRODUZIDA - ALAS RETAS | UN | 2183.91
SICRO | 804407 | BOCA DE BSTC D = 1,20 M - ESCONSIDADE 45° - AREIA E BRITA COMERCIAIS - ALAS ESCONSAS | UN | 5955.16 | 6127.84 | SICRO804407 | BOCA DE BSTC D = 1,20 M - ESCONSIDADE 45° - AREIA E BRITA COMERCIAIS - ALAS ESCONSAS | UN | 6127.84
SICRO | 804159 | BOCA DE BSTC D = 1,20 M - ESCONSIDADE 45° - AREIA E BRITA COMERCIAIS - ALAS RETAS | UN | 2850.68 | 2939.43 | SICRO804159 | BOCA DE BSTC D = 1,20 M - ESCONSIDADE 45° - AREIA E BRITA COMERCIAIS - ALAS RETAS | UN | 2939.43
SICRO | 804406 | BOCA DE BSTC D = 1,20 M - ESCONSIDADE 45° - AREIA EXTRAÍDA E BRITA PRODUZIDA - ALAS ESCONSAS | UN | 4426.17 | 4605.36 | SICRO804406 | BOCA DE BSTC D = 1,20 M - ESCONSIDADE 45° - AREIA EXTRAÍDA E BRITA PRODUZIDA - ALAS ESCONSAS | UN | 4605.36
SICRO | 804158 | BOCA DE BSTC D = 1,20 M - ESCONSIDADE 45° - AREIA EXTRAÍDA E BRITA PRODUZIDA - ALAS RETAS | UN | 2162.7 | 2254.38 | SICRO804158 | BOCA DE BSTC D = 1,20 M - ESCONSIDADE 45° - AREIA EXTRAÍDA E BRITA PRODUZIDA - ALAS RETAS | UN | 2254.38
SICRO | 804143 | BOCA DE BSTC D = 1,20 M - ESCONSIDADE 5° - AREIA E BRITA COMERCIAIS - ALAS RETAS | UN | 2608.33 | 2683.23 | SICRO804143 | BOCA DE BSTC D = 1,20 M - ESCONSIDADE 5° - AREIA E BRITA COMERCIAIS - ALAS RETAS | UN | 2683.23
SICRO | 804142 | BOCA DE BSTC D = 1,20 M - ESCONSIDADE 5° - AREIA EXTRAÍDA E BRITA PRODUZIDA - ALAS RETAS | UN | 1933.33 | 2011.11 | SICRO804142 | BOCA DE BSTC D = 1,20 M - ESCONSIDADE 5° - AREIA EXTRAÍDA E BRITA PRODUZIDA - ALAS RETAS | UN | 2011.11
SICRO | 804409 | BOCA DE BSTC D = 1,50 M - ESCONSIDADE 0° - AREIA E BRITA COMERCIAIS - ALAS ESCONSAS | UN | 7417.2 | 7618.31 | SICRO804409 | BOCA DE BSTC D = 1,50 M - ESCONSIDADE 0° - AREIA E BRITA COMERCIAIS - ALAS ESCONSAS | UN | 7618.31
SICRO | 804161 | BOCA DE BSTC D = 1,50 M - ESCONSIDADE 0° - AREIA E BRITA COMERCIAIS - ALAS RETAS | UN | 4508.06 | 4632.43 | SICRO804161 | BOCA DE BSTC D = 1,50 M - ESCONSIDADE 0° - AREIA E BRITA COMERCIAIS - ALAS RETAS | UN | 4632.43
SICRO | 804408 | BOCA DE BSTC D = 1,50 M - ESCONSIDADE 0° - AREIA EXTRAÍDA E BRITA PRODUZIDA - ALAS ESCONSAS | UN | 5412.06 | 5621.7 | SICRO804408 | BOCA DE BSTC D = 1,50 M - ESCONSIDADE 0° - AREIA EXTRAÍDA E BRITA PRODUZIDA - ALAS ESCONSAS | UN | 5621.7
SICRO | 804160 | BOCA DE BSTC D = 1,50 M - ESCONSIDADE 0° - AREIA EXTRAÍDA E BRITA PRODUZIDA - ALAS RETAS | UN | 3304.79 | 3434.28 | SICRO804160 | BOCA DE BSTC D = 1,50 M - ESCONSIDADE 0° - AREIA EXTRAÍDA E BRITA PRODUZIDA - ALAS RETAS | UN | 3434.28
SICRO | 804165 | BOCA DE BSTC D = 1,50 M - ESCONSIDADE 10° - AREIA E BRITA COMERCIAIS - ALAS RETAS | UN | 4519.75 | 4644.74 | SICRO804165 | BOCA DE BSTC D = 1,50 M - ESCONSIDADE 10° - AREIA E BRITA COMERCIAIS - ALAS RETAS | UN | 4644.74
SICRO | 804164 | BOCA DE BSTC D = 1,50 M - ESCONSIDADE 10° - AREIA EXTRAÍDA E BRITA PRODUZIDA - ALAS RETAS | UN | 3315.55 | 3445.67 | SICRO804164 | BOCA DE BSTC D = 1,50 M - ESCONSIDADE 10° - AREIA EXTRAÍDA E BRITA PRODUZIDA - ALAS RETAS | UN | 3445.67
SICRO | 804411 | BOCA DE BSTC D = 1,50 M - ESCONSIDADE 15° - AREIA E BRITA COMERCIAIS - ALAS ESCONSAS | UN | 7826.15 | 8037.7 | SICRO804411 | BOCA DE BSTC D = 1,50 M - ESCONSIDADE 15° - AREIA E BRITA COMERCIAIS - ALAS ESCONSAS | UN | 8037.7
SICRO | 804167 | BOCA DE BSTC D = 1,50 M - ESCONSIDADE 15° - AREIA E BRITA COMERCIAIS - ALAS RETAS | UN | 4535.06 | 4660.86 | SICRO804167 | BOCA DE BSTC D = 1,50 M - ESCONSIDADE 15° - AREIA E BRITA COMERCIAIS - ALAS RETAS | UN | 4660.86
SICRO | 804410 | BOCA DE BSTC D = 1,50 M - ESCONSIDADE 15° - AREIA EXTRAÍDA E BRITA PRODUZIDA - ALAS ESCONSAS | UN | 5705.82 | 5926.4 | SICRO804410 | BOCA DE BSTC D = 1,50 M - ESCONSIDADE 15° - AREIA EXTRAÍDA E BRITA PRODUZIDA - ALAS ESCONSAS | UN | 5926.4
SICRO | 804166 | BOCA DE BSTC D = 1,50 M - ESCONSIDADE 15° - AREIA EXTRAÍDA E BRITA PRODUZIDA - ALAS RETAS | UN | 3329.56 | 3460.5 | SICRO804166 | BOCA DE BSTC D = 1,50 M - ESCONSIDADE 15° - AREIA EXTRAÍDA E BRITA PRODUZIDA - ALAS RETAS | UN | 3460.5
SICRO | 804169 | BOCA DE BSTC D = 1,50 M - ESCONSIDADE 20° - AREIA E BRITA COMERCIAIS - ALAS RETAS | UN | 4557.29 | 4684.3 | SICRO804169 | BOCA DE BSTC D = 1,50 M - ESCONSIDADE 20° - AREIA E BRITA COMERCIAIS - ALAS RETAS | UN | 4684.3
SICRO | 804168 | BOCA DE BSTC D = 1,50 M - ESCONSIDADE 20° - AREIA EXTRAÍDA E BRITA PRODUZIDA - ALAS RETAS | UN | 3350.13 | 3482.27 | SICRO804168 | BOCA DE BSTC D = 1,50 M - ESCONSIDADE 20° - AREIA EXTRAÍDA E BRITA PRODUZIDA - ALAS RETAS | UN | 3482.27
SICRO | 804171 | BOCA DE BSTC D = 1,50 M - ESCONSIDADE 25° - AREIA E BRITA COMERCIAIS - ALAS RETAS | UN | 4587.6 | 4716.26 | SICRO804171 | BOCA DE BSTC D = 1,50 M - ESCONSIDADE 25° - AREIA E BRITA COMERCIAIS - ALAS RETAS | UN | 4716.26
SICRO | 804170 | BOCA DE BSTC D = 1,50 M - ESCONSIDADE 25° - AREIA EXTRAÍDA E BRITA PRODUZIDA - ALAS RETAS | UN | 3378.21 | 3512.01 | SICRO804170 | BOCA DE BSTC D = 1,50 M - ESCONSIDADE 25° - AREIA EXTRAÍDA E BRITA PRODUZIDA - ALAS RETAS | UN | 3512.01
SICRO | 804413 | BOCA DE BSTC D = 1,50 M - ESCONSIDADE 30° - AREIA E BRITA COMERCIAIS - ALAS ESCONSAS | UN | 8777.39 | 9013.43 | SICRO804413 | BOCA DE BSTC D = 1,50 M - ESCONSIDADE 30° - AREIA E BRITA COMERCIAIS - ALAS ESCONSAS | UN | 9013.43
SICRO | 804173 | BOCA DE BSTC D = 1,50 M - ESCONSIDADE 30° - AREIA E BRITA COMERCIAIS - ALAS RETAS | UN | 4628.14 | 4759.05 | SICRO804173 | BOCA DE BSTC D = 1,50 M - ESCONSIDADE 30° - AREIA E BRITA COMERCIAIS - ALAS RETAS | UN | 4759.05
SICRO | 804412 | BOCA DE BSTC D = 1,50 M - ESCONSIDADE 30° - AREIA EXTRAÍDA E BRITA PRODUZIDA - ALAS ESCONSAS | UN | 6390.51 | 6636.71 | SICRO804412 | BOCA DE BSTC D = 1,50 M - ESCONSIDADE 30° - AREIA EXTRAÍDA E BRITA PRODUZIDA - ALAS ESCONSAS | UN | 6636.71
SICRO | 804172 | BOCA DE BSTC D = 1,50 M - ESCONSIDADE 30° - AREIA EXTRAÍDA E BRITA PRODUZIDA - ALAS RETAS | UN | 3416.15 | 3552.22 | SICRO804172 | BOCA DE BSTC D = 1,50 M - ESCONSIDADE 30° - AREIA EXTRAÍDA E BRITA PRODUZIDA - ALAS RETAS | UN | 3552.22
SICRO | 804175 | BOCA DE BSTC D = 1,50 M - ESCONSIDADE 35° - AREIA E BRITA COMERCIAIS - ALAS RETAS | UN | 4682.21 | 4816.2 | SICRO804175 | BOCA DE BSTC D = 1,50 M - ESCONSIDADE 35° - AREIA E BRITA COMERCIAIS - ALAS RETAS | UN | 4816.2
SICRO | 804174 | BOCA DE BSTC D = 1,50 M - ESCONSIDADE 35° - AREIA EXTRAÍDA E BRITA PRODUZIDA - ALAS RETAS | UN | 3467.25 | 3606.42 | SICRO804174 | BOCA DE BSTC D = 1,50 M - ESCONSIDADE 35° - AREIA EXTRAÍDA E BRITA PRODUZIDA - ALAS RETAS | UN | 3606.42
SICRO | 804177 | BOCA DE BSTC D = 1,50 M - ESCONSIDADE 40° - AREIA E BRITA COMERCIAIS - ALAS RETAS | UN | 4754.27 | 4892.43 | SICRO804177 | BOCA DE BSTC D = 1,50 M - ESCONSIDADE 40° - AREIA E BRITA COMERCIAIS - ALAS RETAS | UN | 4892.43
SICRO | 804176 | BOCA DE BSTC D = 1,50 M - ESCONSIDADE 40° - AREIA EXTRAÍDA E BRITA PRODUZIDA - ALAS RETAS | UN | 3535.79 | 3679.13 | SICRO804176 | BOCA DE BSTC D = 1,50 M - ESCONSIDADE 40° - AREIA EXTRAÍDA E BRITA PRODUZIDA - ALAS RETAS | UN | 3679.13
SICRO | 804415 | BOCA DE BSTC D = 1,50 M - ESCONSIDADE 45° - AREIA E BRITA COMERCIAIS - ALAS ESCONSAS | UN | 11022.57 | 11315.29 | SICRO804415 | BOCA DE BSTC D = 1,50 M - ESCONSIDADE 45° - AREIA E BRITA COMERCIAIS - ALAS ESCONSAS | UN | 11315.29
SICRO | 804179 | BOCA DE BSTC D = 1,50 M - ESCONSIDADE 45° - AREIA E BRITA COMERCIAIS - ALAS RETAS | UN | 4852.43 | 4996.38 | SICRO804179 | BOCA DE BSTC D = 1,50 M - ESCONSIDADE 45° - AREIA E BRITA COMERCIAIS - ALAS RETAS | UN | 4996.38
SICRO | 804414 | BOCA DE BSTC D = 1,50 M - ESCONSIDADE 45° - AREIA EXTRAÍDA E BRITA PRODUZIDA - ALAS ESCONSAS | UN | 7998.53 | 8304.13 | SICRO804414 | BOCA DE BSTC D = 1,50 M - ESCONSIDADE 45° - AREIA EXTRAÍDA E BRITA PRODUZIDA - ALAS ESCONSAS | UN | 8304.13
SICRO | 804178 | BOCA DE BSTC D = 1,50 M - ESCONSIDADE 45° - AREIA EXTRAÍDA E BRITA PRODUZIDA - ALAS RETAS | UN | 3630.05 | 3779.21 | SICRO804178 | BOCA DE BSTC D = 1,50 M - ESCONSIDADE 45° - AREIA EXTRAÍDA E BRITA PRODUZIDA - ALAS RETAS | UN | 3779.21
SICRO | 804163 | BOCA DE BSTC D = 1,50 M - ESCONSIDADE 5° - AREIA E BRITA COMERCIAIS - ALAS RETAS | UN | 4511.19 | 4635.73 | SICRO804163 | BOCA DE BSTC D = 1,50 M - ESCONSIDADE 5° - AREIA E BRITA COMERCIAIS - ALAS RETAS | UN | 4635.73
SICRO | 804162 | BOCA DE BSTC D = 1,50 M - ESCONSIDADE 5° - AREIA EXTRAÍDA E BRITA PRODUZIDA - ALAS RETAS | UN | 3307.73 | 3437.4 | SICRO804162 | BOCA DE BSTC D = 1,50 M - ESCONSIDADE 5° - AREIA EXTRAÍDA E BRITA PRODUZIDA - ALAS RETAS | UN | 3437.4
SICRO | 804441 | BOCA DE BTTC D = 1,00 M - ESCONSIDADE 0° - AREIA E BRITA COMERCIAIS - ALAS ESCONSAS | UN | 4987.64 | 5138.92 | SICRO804441 | BOCA DE BTTC D = 1,00 M - ESCONSIDADE 0° - AREIA E BRITA COMERCIAIS - ALAS ESCONSAS | UN | 5138.92
SICRO | 804317 | BOCA DE BTTC D = 1,00 M - ESCONSIDADE 0° - AREIA E BRITA COMERCIAIS - ALAS RETAS | UN | 2738.4 | 2817.27 | SICRO804317 | BOCA DE BTTC D = 1,00 M - ESCONSIDADE 0° - AREIA E BRITA COMERCIAIS - ALAS RETAS | UN | 2817.27
SICRO | 804440 | BOCA DE BTTC D = 1,00 M - ESCONSIDADE 0° - AREIA EXTRAÍDA E BRITA PRODUZIDA - ALAS ESCONSAS | UN | 3755.06 | 3911.59 | SICRO804440 | BOCA DE BTTC D = 1,00 M - ESCONSIDADE 0° - AREIA EXTRAÍDA E BRITA PRODUZIDA - ALAS ESCONSAS | UN | 3911.59
SICRO | 804316 | BOCA DE BTTC D = 1,00 M - ESCONSIDADE 0° - AREIA EXTRAÍDA E BRITA PRODUZIDA - ALAS RETAS | UN | 2031.5 | 2113.38 | SICRO804316 | BOCA DE BTTC D = 1,00 M - ESCONSIDADE 0° - AREIA EXTRAÍDA E BRITA PRODUZIDA - ALAS RETAS | UN | 2113.38
SICRO | 804321 | BOCA DE BTTC D = 1,00 M - ESCONSIDADE 10° - AREIA E BRITA COMERCIAIS - ALAS RETAS | UN | 2756.14 | 2835.86 | SICRO804321 | BOCA DE BTTC D = 1,00 M - ESCONSIDADE 10° - AREIA E BRITA COMERCIAIS - ALAS RETAS | UN | 2835.86
SICRO | 804320 | BOCA DE BTTC D = 1,00 M - ESCONSIDADE 10° - AREIA EXTRAÍDA E BRITA PRODUZIDA - ALAS RETAS | UN | 2047.02 | 2129.75 | SICRO804320 | BOCA DE BTTC D = 1,00 M - ESCONSIDADE 10° - AREIA EXTRAÍDA E BRITA PRODUZIDA - ALAS RETAS | UN | 2129.75
SICRO | 804443 | BOCA DE BTTC D = 1,00 M - ESCONSIDADE 15° - AREIA E BRITA COMERCIAIS - ALAS ESCONSAS | UN | 5205.7 | 5363.43 | SICRO804443 | BOCA DE BTTC D = 1,00 M - ESCONSIDADE 15° - AREIA E BRITA COMERCIAIS - ALAS ESCONSAS | UN | 5363.43
SICRO | 804323 | BOCA DE BTTC D = 1,00 M - ESCONSIDADE 15° - AREIA E BRITA COMERCIAIS - ALAS RETAS | UN | 2779.8 | 2860.63 | SICRO804323 | BOCA DE BTTC D = 1,00 M - ESCONSIDADE 15° - AREIA E BRITA COMERCIAIS - ALAS RETAS | UN | 2860.63
SICRO | 804442 | BOCA DE BTTC D = 1,00 M - ESCONSIDADE 15° - AREIA EXTRAÍDA E BRITA PRODUZIDA - ALAS ESCONSAS | UN | 3918.03 | 4081.24 | SICRO804442 | BOCA DE BTTC D = 1,00 M - ESCONSIDADE 15° - AREIA EXTRAÍDA E BRITA PRODUZIDA - ALAS ESCONSAS | UN | 4081.24
SICRO | 804322 | BOCA DE BTTC D = 1,00 M - ESCONSIDADE 15° - AREIA EXTRAÍDA E BRITA PRODUZIDA - ALAS RETAS | UN | 2067.71 | 2151.57 | SICRO804322 | BOCA DE BTTC D = 1,00 M - ESCONSIDADE 15° - AREIA EXTRAÍDA E BRITA PRODUZIDA - ALAS RETAS | UN | 2151.57
SICRO | 804325 | BOCA DE BTTC D = 1,00 M - ESCONSIDADE 20° - AREIA E BRITA COMERCIAIS - ALAS RETAS | UN | 2813.83 | 2896.32 | SICRO804325 | BOCA DE BTTC D = 1,00 M - ESCONSIDADE 20° - AREIA E BRITA COMERCIAIS - ALAS RETAS | UN | 2896.32
SICRO | 804324 | BOCA DE BTTC D = 1,00 M - ESCONSIDADE 20° - AREIA EXTRAÍDA E BRITA PRODUZIDA - ALAS RETAS | UN | 2097.84 | 2183.38 | SICRO804324 | BOCA DE BTTC D = 1,00 M - ESCONSIDADE 20° - AREIA EXTRAÍDA E BRITA PRODUZIDA - ALAS RETAS | UN | 2183.38
SICRO | 804327 | BOCA DE BTTC D = 1,00 M - ESCONSIDADE 25° - AREIA E BRITA COMERCIAIS - ALAS RETAS | UN | 2860.53 | 2945.31 | SICRO804327 | BOCA DE BTTC D = 1,00 M - ESCONSIDADE 25° - AREIA E BRITA COMERCIAIS - ALAS RETAS | UN | 2945.31
SICRO | 804326 | BOCA DE BTTC D = 1,00 M - ESCONSIDADE 25° - AREIA EXTRAÍDA E BRITA PRODUZIDA - ALAS RETAS | UN | 2139.34 | 2227.2 | SICRO804326 | BOCA DE BTTC D = 1,00 M - ESCONSIDADE 25° - AREIA EXTRAÍDA E BRITA PRODUZIDA - ALAS RETAS | UN | 2227.2
SICRO | 804445 | BOCA DE BTTC D = 1,00 M - ESCONSIDADE 30° - AREIA E BRITA COMERCIAIS - ALAS ESCONSAS | UN | 5811.38 | 5987.04 | SICRO804445 | BOCA DE BTTC D = 1,00 M - ESCONSIDADE 30° - AREIA E BRITA COMERCIAIS - ALAS ESCONSAS | UN | 5987.04
SICRO | 804329 | BOCA DE BTTC D = 1,00 M - ESCONSIDADE 30° - AREIA E BRITA COMERCIAIS - ALAS RETAS | UN | 2922.22 | 3010.14 | SICRO804329 | BOCA DE BTTC D = 1,00 M - ESCONSIDADE 30° - AREIA E BRITA COMERCIAIS - ALAS RETAS | UN | 3010.14
SICRO | 804444 | BOCA DE BTTC D = 1,00 M - ESCONSIDADE 30° - AREIA EXTRAÍDA E BRITA PRODUZIDA - ALAS ESCONSAS | UN | 4370.87 | 4552.66 | SICRO804444 | BOCA DE BTTC D = 1,00 M - ESCONSIDADE 30° - AREIA EXTRAÍDA E BRITA PRODUZIDA - ALAS ESCONSAS | UN | 4552.66
SICRO | 804328 | BOCA DE BTTC D = 1,00 M - ESCONSIDADE 30° - AREIA EXTRAÍDA E BRITA PRODUZIDA - ALAS RETAS | UN | 2194.91 | 2285.93 | SICRO804328 | BOCA DE BTTC D = 1,00 M - ESCONSIDADE 30° - AREIA EXTRAÍDA E BRITA PRODUZIDA - ALAS RETAS | UN | 2285.93
SICRO | 804331 | BOCA DE BTTC D = 1,00 M - ESCONSIDADE 35° - AREIA E BRITA COMERCIAIS - ALAS RETAS | UN | 3001.55 | 3093.62 | SICRO804331 | BOCA DE BTTC D = 1,00 M - ESCONSIDADE 35° - AREIA E BRITA COMERCIAIS - ALAS RETAS | UN | 3093.62
SICRO | 804330 | BOCA DE BTTC D = 1,00 M - ESCONSIDADE 35° - AREIA EXTRAÍDA E BRITA PRODUZIDA - ALAS RETAS | UN | 2267.2 | 2362.39 | SICRO804330 | BOCA DE BTTC D = 1,00 M - ESCONSIDADE 35° - AREIA EXTRAÍDA E BRITA PRODUZIDA - ALAS RETAS | UN | 2362.39
SICRO | 804333 | BOCA DE BTTC D = 1,00 M - ESCONSIDADE 40° - AREIA E BRITA COMERCIAIS - ALAS RETAS | UN | 3106.95 | 3204.69 | SICRO804333 | BOCA DE BTTC D = 1,00 M - ESCONSIDADE 40° - AREIA E BRITA COMERCIAIS - ALAS RETAS | UN | 3204.69
SICRO | 804332 | BOCA DE BTTC D = 1,00 M - ESCONSIDADE 40° - AREIA EXTRAÍDA E BRITA PRODUZIDA - ALAS RETAS | UN | 2364.43 | 2465.33 | SICRO804332 | BOCA DE BTTC D = 1,00 M - ESCONSIDADE 40° - AREIA EXTRAÍDA E BRITA PRODUZIDA - ALAS RETAS | UN | 2465.33
SICRO | 804447 | BOCA DE BTTC D = 1,00 M - ESCONSIDADE 45° - AREIA E BRITA COMERCIAIS - ALAS ESCONSAS | UN | 7194.05 | 7410.49 | SICRO804447 | BOCA DE BTTC D = 1,00 M - ESCONSIDADE 45° - AREIA E BRITA COMERCIAIS - ALAS ESCONSAS | UN | 7410.49
SICRO | 804335 | BOCA DE BTTC D = 1,00 M - ESCONSIDADE 45° - AREIA E BRITA COMERCIAIS - ALAS RETAS | UN | 3245.36 | 3350.81 | SICRO804335 | BOCA DE BTTC D = 1,00 M - ESCONSIDADE 45° - AREIA E BRITA COMERCIAIS - ALAS RETAS | UN | 3350.81
SICRO | 804446 | BOCA DE BTTC D = 1,00 M - ESCONSIDADE 45° - AREIA EXTRAÍDA E BRITA PRODUZIDA - ALAS ESCONSAS | UN | 5403.51 | 5627.58 | SICRO804446 | BOCA DE BTTC D = 1,00 M - ESCONSIDADE 45° - AREIA EXTRAÍDA E BRITA PRODUZIDA - ALAS ESCONSAS | UN | 5627.58
SICRO | 804334 | BOCA DE BTTC D = 1,00 M - ESCONSIDADE 45° - AREIA EXTRAÍDA E BRITA PRODUZIDA - ALAS RETAS | UN | 2493.94 | 2602.59 | SICRO804334 | BOCA DE BTTC D = 1,00 M - ESCONSIDADE 45° - AREIA EXTRAÍDA E BRITA PRODUZIDA - ALAS RETAS | UN | 2602.59
SICRO | 804319 | BOCA DE BTTC D = 1,00 M - ESCONSIDADE 5° - AREIA E BRITA COMERCIAIS - ALAS RETAS | UN | 2742.5 | 2821.57 | SICRO804319 | BOCA DE BTTC D = 1,00 M - ESCONSIDADE 5° - AREIA E BRITA COMERCIAIS - ALAS RETAS | UN | 2821.57
SICRO | 804318 | BOCA DE BTTC D = 1,00 M - ESCONSIDADE 5° - AREIA EXTRAÍDA E BRITA PRODUZIDA - ALAS RETAS | UN | 2035.04 | 2117.12 | SICRO804318 | BOCA DE BTTC D = 1,00 M - ESCONSIDADE 5° - AREIA EXTRAÍDA E BRITA PRODUZIDA - ALAS RETAS | UN | 2117.12
SICRO | 804449 | BOCA DE BTTC D = 1,20 M - ESCONSIDADE 0° - AREIA E BRITA COMERCIAIS - ALAS ESCONSAS | UN | 7307.17 | 7515.01 | SICRO804449 | BOCA DE BTTC D = 1,20 M - ESCONSIDADE 0° - AREIA E BRITA COMERCIAIS - ALAS ESCONSAS | UN | 7515.01
SICRO | 804337 | BOCA DE BTTC D = 1,20 M - ESCONSIDADE 0° - AREIA E BRITA COMERCIAIS - ALAS RETAS | UN | 3779.2 | 3881.95 | SICRO804337 | BOCA DE BTTC D = 1,20 M - ESCONSIDADE 0° - AREIA E BRITA COMERCIAIS - ALAS RETAS | UN | 3881.95
SICRO | 804448 | BOCA DE BTTC D = 1,20 M - ESCONSIDADE 0° - AREIA EXTRAÍDA E BRITA PRODUZIDA - ALAS ESCONSAS | UN | 5401.82 | 5617.77 | SICRO804448 | BOCA DE BTTC D = 1,20 M - ESCONSIDADE 0° - AREIA EXTRAÍDA E BRITA PRODUZIDA - ALAS ESCONSAS | UN | 5617.77
SICRO | 804336 | BOCA DE BTTC D = 1,20 M - ESCONSIDADE 0° - AREIA EXTRAÍDA E BRITA PRODUZIDA - ALAS RETAS | UN | 2759.56 | 2866.65 | SICRO804336 | BOCA DE BTTC D = 1,20 M - ESCONSIDADE 0° - AREIA EXTRAÍDA E BRITA PRODUZIDA - ALAS RETAS | UN | 2866.65
SICRO | 804341 | BOCA DE BTTC D = 1,20 M - ESCONSIDADE 10° - AREIA E BRITA COMERCIAIS - ALAS RETAS | UN | 3806.76 | 3910.67 | SICRO804341 | BOCA DE BTTC D = 1,20 M - ESCONSIDADE 10° - AREIA E BRITA COMERCIAIS - ALAS RETAS | UN | 3910.67
SICRO | 804340 | BOCA DE BTTC D = 1,20 M - ESCONSIDADE 10° - AREIA EXTRAÍDA E BRITA PRODUZIDA - ALAS RETAS | UN | 2782.67 | 2890.94 | SICRO804340 | BOCA DE BTTC D = 1,20 M - ESCONSIDADE 10° - AREIA EXTRAÍDA E BRITA PRODUZIDA - ALAS RETAS | UN | 2890.94
SICRO | 804451 | BOCA DE BTTC D = 1,20 M - ESCONSIDADE 15° - AREIA E BRITA COMERCIAIS - ALAS ESCONSAS | UN | 7644.24 | 7861.32 | SICRO804451 | BOCA DE BTTC D = 1,20 M - ESCONSIDADE 15° - AREIA E BRITA COMERCIAIS - ALAS ESCONSAS | UN | 7861.32
SICRO | 804343 | BOCA DE BTTC D = 1,20 M - ESCONSIDADE 15° - AREIA E BRITA COMERCIAIS - ALAS RETAS | UN | 3841.87 | 3947.27 | SICRO804343 | BOCA DE BTTC D = 1,20 M - ESCONSIDADE 15° - AREIA E BRITA COMERCIAIS - ALAS RETAS | UN | 3947.27
SICRO | 804450 | BOCA DE BTTC D = 1,20 M - ESCONSIDADE 15° - AREIA EXTRAÍDA E BRITA PRODUZIDA - ALAS ESCONSAS | UN | 5648.55 | 5874.13 | SICRO804450 | BOCA DE BTTC D = 1,20 M - ESCONSIDADE 15° - AREIA EXTRAÍDA E BRITA PRODUZIDA - ALAS ESCONSAS | UN | 5874.13
SICRO | 804342 | BOCA DE BTTC D = 1,20 M - ESCONSIDADE 15° - AREIA EXTRAÍDA E BRITA PRODUZIDA - ALAS RETAS | UN | 2812.21 | 2922 | SICRO804342 | BOCA DE BTTC D = 1,20 M - ESCONSIDADE 15° - AREIA EXTRAÍDA E BRITA PRODUZIDA - ALAS RETAS | UN | 2922
SICRO | 804345 | BOCA DE BTTC D = 1,20 M - ESCONSIDADE 20° - AREIA E BRITA COMERCIAIS - ALAS RETAS | UN | 3892.91 | 4000.56 | SICRO804345 | BOCA DE BTTC D = 1,20 M - ESCONSIDADE 20° - AREIA E BRITA COMERCIAIS - ALAS RETAS | UN | 4000.56
SICRO | 804344 | BOCA DE BTTC D = 1,20 M - ESCONSIDADE 20° - AREIA EXTRAÍDA E BRITA PRODUZIDA - ALAS RETAS | UN | 2855.65 | 2967.72 | SICRO804344 | BOCA DE BTTC D = 1,20 M - ESCONSIDADE 20° - AREIA EXTRAÍDA E BRITA PRODUZIDA - ALAS RETAS | UN | 2967.72
SICRO | 804347 | BOCA DE BTTC D = 1,20 M - ESCONSIDADE 25° - AREIA E BRITA COMERCIAIS - ALAS RETAS | UN | 3962.36 | 4073.13 | SICRO804347 | BOCA DE BTTC D = 1,20 M - ESCONSIDADE 25° - AREIA E BRITA COMERCIAIS - ALAS RETAS | UN | 4073.13
SICRO | 804346 | BOCA DE BTTC D = 1,20 M - ESCONSIDADE 25° - AREIA EXTRAÍDA E BRITA PRODUZIDA - ALAS RETAS | UN | 2915.27 | 3030.5 | SICRO804346 | BOCA DE BTTC D = 1,20 M - ESCONSIDADE 25° - AREIA EXTRAÍDA E BRITA PRODUZIDA - ALAS RETAS | UN | 3030.5
SICRO | 804453 | BOCA DE BTTC D = 1,20 M - ESCONSIDADE 30° - AREIA E BRITA COMERCIAIS - ALAS ESCONSAS | UN | 8526.93 | 8768.11 | SICRO804453 | BOCA DE BTTC D = 1,20 M - ESCONSIDADE 30° - AREIA E BRITA COMERCIAIS - ALAS ESCONSAS | UN | 8768.11
SICRO | 804349 | BOCA DE BTTC D = 1,20 M - ESCONSIDADE 30° - AREIA E BRITA COMERCIAIS - ALAS RETAS | UN | 4053.04 | 4168.02 | SICRO804349 | BOCA DE BTTC D = 1,20 M - ESCONSIDADE 30° - AREIA E BRITA COMERCIAIS - ALAS RETAS | UN | 4168.02
SICRO | 804452 | BOCA DE BTTC D = 1,20 M - ESCONSIDADE 30° - AREIA EXTRAÍDA E BRITA PRODUZIDA - ALAS ESCONSAS | UN | 6293.81 | 6544.5 | SICRO804452 | BOCA DE BTTC D = 1,20 M - ESCONSIDADE 30° - AREIA EXTRAÍDA E BRITA PRODUZIDA - ALAS ESCONSAS | UN | 6544.5
SICRO | 804348 | BOCA DE BTTC D = 1,20 M - ESCONSIDADE 30° - AREIA EXTRAÍDA E BRITA PRODUZIDA - ALAS RETAS | UN | 2994.08 | 3113.57 | SICRO804348 | BOCA DE BTTC D = 1,20 M - ESCONSIDADE 30° - AREIA EXTRAÍDA E BRITA PRODUZIDA - ALAS RETAS | UN | 3113.57
SICRO | 804351 | BOCA DE BTTC D = 1,20 M - ESCONSIDADE 35° - AREIA E BRITA COMERCIAIS - ALAS RETAS | UN | 4169.08 | 4289.65 | SICRO804351 | BOCA DE BTTC D = 1,20 M - ESCONSIDADE 35° - AREIA E BRITA COMERCIAIS - ALAS RETAS | UN | 4289.65
SICRO | 804350 | BOCA DE BTTC D = 1,20 M - ESCONSIDADE 35° - AREIA EXTRAÍDA E BRITA PRODUZIDA - ALAS RETAS | UN | 3096.39 | 3221.53 | SICRO804350 | BOCA DE BTTC D = 1,20 M - ESCONSIDADE 35° - AREIA EXTRAÍDA E BRITA PRODUZIDA - ALAS RETAS | UN | 3221.53
SICRO | 804353 | BOCA DE BTTC D = 1,20 M - ESCONSIDADE 40° - AREIA E BRITA COMERCIAIS - ALAS RETAS | UN | 4320.4 | 4448.59 | SICRO804353 | BOCA DE BTTC D = 1,20 M - ESCONSIDADE 40° - AREIA E BRITA COMERCIAIS - ALAS RETAS | UN | 4448.59
SICRO | 804352 | BOCA DE BTTC D = 1,20 M - ESCONSIDADE 40° - AREIA EXTRAÍDA E BRITA PRODUZIDA - ALAS RETAS | UN | 3232.13 | 3364.96 | SICRO804352 | BOCA DE BTTC D = 1,20 M - ESCONSIDADE 40° - AREIA EXTRAÍDA E BRITA PRODUZIDA - ALAS RETAS | UN | 3364.96
SICRO | 804455 | BOCA DE BTTC D = 1,20 M - ESCONSIDADE 45° - AREIA E BRITA COMERCIAIS - ALAS ESCONSAS | UN | 10563.99 | 10861.04 | SICRO804455 | BOCA DE BTTC D = 1,20 M - ESCONSIDADE 45° - AREIA E BRITA COMERCIAIS - ALAS ESCONSAS | UN | 10861.04
SICRO | 804355 | BOCA DE BTTC D = 1,20 M - ESCONSIDADE 45° - AREIA E BRITA COMERCIAIS - ALAS RETAS | UN | 4518.25 | 4656.8 | SICRO804355 | BOCA DE BTTC D = 1,20 M - ESCONSIDADE 45° - AREIA E BRITA COMERCIAIS - ALAS RETAS | UN | 4656.8
SICRO | 804454 | BOCA DE BTTC D = 1,20 M - ESCONSIDADE 45° - AREIA EXTRAÍDA E BRITA PRODUZIDA - ALAS ESCONSAS | UN | 7784.79 | 8093.68 | SICRO804454 | BOCA DE BTTC D = 1,20 M - ESCONSIDADE 45° - AREIA EXTRAÍDA E BRITA PRODUZIDA - ALAS ESCONSAS | UN | 8093.68
SICRO | 804354 | BOCA DE BTTC D = 1,20 M - ESCONSIDADE 45° - AREIA EXTRAÍDA E BRITA PRODUZIDA - ALAS RETAS | UN | 3412.54 | 3555.8 | SICRO804354 | BOCA DE BTTC D = 1,20 M - ESCONSIDADE 45° - AREIA EXTRAÍDA E BRITA PRODUZIDA - ALAS RETAS | UN | 3555.8
SICRO | 804339 | BOCA DE BTTC D = 1,20 M - ESCONSIDADE 5° - AREIA E BRITA COMERCIAIS - ALAS RETAS | UN | 3786.09 | 3889.13 | SICRO804339 | BOCA DE BTTC D = 1,20 M - ESCONSIDADE 5° - AREIA E BRITA COMERCIAIS - ALAS RETAS | UN | 3889.13
SICRO | 804338 | BOCA DE BTTC D = 1,20 M - ESCONSIDADE 5° - AREIA EXTRAÍDA E BRITA PRODUZIDA - ALAS RETAS | UN | 2765.34 | 2872.72 | SICRO804338 | BOCA DE BTTC D = 1,20 M - ESCONSIDADE 5° - AREIA EXTRAÍDA E BRITA PRODUZIDA - ALAS RETAS | UN | 2872.72
SICRO | 804457 | BOCA DE BTTC D = 1,50 M - ESCONSIDADE 0° - AREIA E BRITA COMERCIAIS - ALAS ESCONSAS | UN | 12949.37 | 13283.93 | SICRO804457 | BOCA DE BTTC D = 1,50 M - ESCONSIDADE 0° - AREIA E BRITA COMERCIAIS - ALAS ESCONSAS | UN | 13283.93
SICRO | 804357 | BOCA DE BTTC D = 1,50 M - ESCONSIDADE 0° - AREIA E BRITA COMERCIAIS - ALAS RETAS | UN | 6423.17 | 6587.77 | SICRO804357 | BOCA DE BTTC D = 1,50 M - ESCONSIDADE 0° - AREIA E BRITA COMERCIAIS - ALAS RETAS | UN | 6587.77
SICRO | 804456 | BOCA DE BTTC D = 1,50 M - ESCONSIDADE 0° - AREIA EXTRAÍDA E BRITA PRODUZIDA - ALAS ESCONSAS | UN | 9329.35 | 9679.32 | SICRO804456 | BOCA DE BTTC D = 1,50 M - ESCONSIDADE 0° - AREIA EXTRAÍDA E BRITA PRODUZIDA - ALAS ESCONSAS | UN | 9679.32
SICRO | 804356 | BOCA DE BTTC D = 1,50 M - ESCONSIDADE 0° - AREIA EXTRAÍDA E BRITA PRODUZIDA - ALAS RETAS | UN | 4617.8 | 4790.08 | SICRO804356 | BOCA DE BTTC D = 1,50 M - ESCONSIDADE 0° - AREIA EXTRAÍDA E BRITA PRODUZIDA - ALAS RETAS | UN | 4790.08
SICRO | 804361 | BOCA DE BTTC D = 1,50 M - ESCONSIDADE 10° - AREIA E BRITA COMERCIAIS - ALAS RETAS | UN | 6466.11 | 6632.4 | SICRO804361 | BOCA DE BTTC D = 1,50 M - ESCONSIDADE 10° - AREIA E BRITA COMERCIAIS - ALAS RETAS | UN | 6632.4
SICRO | 804360 | BOCA DE BTTC D = 1,50 M - ESCONSIDADE 10° - AREIA EXTRAÍDA E BRITA PRODUZIDA - ALAS RETAS | UN | 4652.94 | 4826.95 | SICRO804360 | BOCA DE BTTC D = 1,50 M - ESCONSIDADE 10° - AREIA EXTRAÍDA E BRITA PRODUZIDA - ALAS RETAS | UN | 4826.95
SICRO | 804459 | BOCA DE BTTC D = 1,50 M - ESCONSIDADE 15° - AREIA E BRITA COMERCIAIS - ALAS ESCONSAS | UN | 13554.47 | 13904.19 | SICRO804459 | BOCA DE BTTC D = 1,50 M - ESCONSIDADE 15° - AREIA E BRITA COMERCIAIS - ALAS ESCONSAS | UN | 13904.19
SICRO | 804363 | BOCA DE BTTC D = 1,50 M - ESCONSIDADE 15° - AREIA E BRITA COMERCIAIS - ALAS RETAS | UN | 6521.02 | 6689.49 | SICRO804363 | BOCA DE BTTC D = 1,50 M - ESCONSIDADE 15° - AREIA E BRITA COMERCIAIS - ALAS RETAS | UN | 6689.49
SICRO | 804458 | BOCA DE BTTC D = 1,50 M - ESCONSIDADE 15° - AREIA EXTRAÍDA E BRITA PRODUZIDA - ALAS ESCONSAS | UN | 9761.94 | 10127.81 | SICRO804458 | BOCA DE BTTC D = 1,50 M - ESCONSIDADE 15° - AREIA EXTRAÍDA E BRITA PRODUZIDA - ALAS ESCONSAS | UN | 10127.81
SICRO | 804362 | BOCA DE BTTC D = 1,50 M - ESCONSIDADE 15° - AREIA EXTRAÍDA E BRITA PRODUZIDA - ALAS RETAS | UN | 4698.02 | 4874.25 | SICRO804362 | BOCA DE BTTC D = 1,50 M - ESCONSIDADE 15° - AREIA EXTRAÍDA E BRITA PRODUZIDA - ALAS RETAS | UN | 4874.25
SICRO | 804365 | BOCA DE BTTC D = 1,50 M - ESCONSIDADE 20° - AREIA E BRITA COMERCIAIS - ALAS RETAS | UN | 6600.04 | 6771.71 | SICRO804365 | BOCA DE BTTC D = 1,50 M - ESCONSIDADE 20° - AREIA E BRITA COMERCIAIS - ALAS RETAS | UN | 6771.71
SICRO | 804364 | BOCA DE BTTC D = 1,50 M - ESCONSIDADE 20° - AREIA EXTRAÍDA E BRITA PRODUZIDA - ALAS RETAS | UN | 4763.31 | 4942.81 | SICRO804364 | BOCA DE BTTC D = 1,50 M - ESCONSIDADE 20° - AREIA EXTRAÍDA E BRITA PRODUZIDA - ALAS RETAS | UN | 4942.81
SICRO | 804367 | BOCA DE BTTC D = 1,50 M - ESCONSIDADE 25° - AREIA E BRITA COMERCIAIS - ALAS RETAS | UN | 6706.65 | 6882.79 | SICRO804367 | BOCA DE BTTC D = 1,50 M - ESCONSIDADE 25° - AREIA E BRITA COMERCIAIS - ALAS RETAS | UN | 6882.79
SICRO | 804366 | BOCA DE BTTC D = 1,50 M - ESCONSIDADE 25° - AREIA EXTRAÍDA E BRITA PRODUZIDA - ALAS RETAS | UN | 4852.49 | 5036.53 | SICRO804366 | BOCA DE BTTC D = 1,50 M - ESCONSIDADE 25° - AREIA EXTRAÍDA E BRITA PRODUZIDA - ALAS RETAS | UN | 5036.53
SICRO | 804461 | BOCA DE BTTC D = 1,50 M - ESCONSIDADE 30° - AREIA E BRITA COMERCIAIS - ALAS ESCONSAS | UN | 15161.15 | 15551.16 | SICRO804461 | BOCA DE BTTC D = 1,50 M - ESCONSIDADE 30° - AREIA E BRITA COMERCIAIS - ALAS ESCONSAS | UN | 15551.16
SICRO | 804369 | BOCA DE BTTC D = 1,50 M - ESCONSIDADE 30° - AREIA E BRITA COMERCIAIS - ALAS RETAS | UN | 6844.82 | 7026.95 | SICRO804369 | BOCA DE BTTC D = 1,50 M - ESCONSIDADE 30° - AREIA E BRITA COMERCIAIS - ALAS RETAS | UN | 7026.95
SICRO | 804460 | BOCA DE BTTC D = 1,50 M - ESCONSIDADE 30° - AREIA EXTRAÍDA E BRITA PRODUZIDA - ALAS ESCONSAS | UN | 10910.64 | 11318.76 | SICRO804460 | BOCA DE BTTC D = 1,50 M - ESCONSIDADE 30° - AREIA EXTRAÍDA E BRITA PRODUZIDA - ALAS ESCONSAS | UN | 11318.76
SICRO | 804371 | BOCA DE BTTC D = 1,50 M - ESCONSIDADE 35° - AREIA E BRITA COMERCIAIS - ALAS RETAS | UN | 7021.51 | 7211.66 | SICRO804371 | BOCA DE BTTC D = 1,50 M - ESCONSIDADE 35° - AREIA E BRITA COMERCIAIS - ALAS RETAS | UN | 7211.66
SICRO | 804370 | BOCA DE BTTC D = 1,50 M - ESCONSIDADE 35° - AREIA EXTRAÍDA E BRITA PRODUZIDA - ALAS RETAS | UN | 5121.72 | 5319.96 | SICRO804370 | BOCA DE BTTC D = 1,50 M - ESCONSIDADE 35° - AREIA EXTRAÍDA E BRITA PRODUZIDA - ALAS RETAS | UN | 5319.96
SICRO | 804373 | BOCA DE BTTC D = 1,50 M - ESCONSIDADE 40° - AREIA E BRITA COMERCIAIS - ALAS RETAS | UN | 7247.47 | 7448.38 | SICRO804373 | BOCA DE BTTC D = 1,50 M - ESCONSIDADE 40° - AREIA E BRITA COMERCIAIS - ALAS RETAS | UN | 7448.38
SICRO | 804372 | BOCA DE BTTC D = 1,50 M - ESCONSIDADE 40° - AREIA EXTRAÍDA E BRITA PRODUZIDA - ALAS RETAS | UN | 5320.04 | 5529.17 | SICRO804372 | BOCA DE BTTC D = 1,50 M - ESCONSIDADE 40° - AREIA EXTRAÍDA E BRITA PRODUZIDA - ALAS RETAS | UN | 5529.17
SICRO | 804463 | BOCA DE BTTC D = 1,50 M - ESCONSIDADE 45° - AREIA E BRITA COMERCIAIS - ALAS ESCONSAS | UN | 18846.68 | 19328.14 | SICRO804463 | BOCA DE BTTC D = 1,50 M - ESCONSIDADE 45° - AREIA E BRITA COMERCIAIS - ALAS ESCONSAS | UN | 19328.14
SICRO | 804375 | BOCA DE BTTC D = 1,50 M - ESCONSIDADE 45° - AREIA E BRITA COMERCIAIS - ALAS RETAS | UN | 7541.87 | 7757.53 | SICRO804375 | BOCA DE BTTC D = 1,50 M - ESCONSIDADE 45° - AREIA E BRITA COMERCIAIS - ALAS RETAS | UN | 7757.53
SICRO | 804462 | BOCA DE BTTC D = 1,50 M - ESCONSIDADE 45° - AREIA EXTRAÍDA E BRITA PRODUZIDA - ALAS ESCONSAS | UN | 13538.7 | 14042.77 | SICRO804462 | BOCA DE BTTC D = 1,50 M - ESCONSIDADE 45° - AREIA EXTRAÍDA E BRITA PRODUZIDA - ALAS ESCONSAS | UN | 14042.77
SICRO | 804374 | BOCA DE BTTC D = 1,50 M - ESCONSIDADE 45° - AREIA EXTRAÍDA E BRITA PRODUZIDA - ALAS RETAS | UN | 5583.65 | 5807.65 | SICRO804374 | BOCA DE BTTC D = 1,50 M - ESCONSIDADE 45° - AREIA EXTRAÍDA E BRITA PRODUZIDA - ALAS RETAS | UN | 5807.65
SICRO | 804359 | BOCA DE BTTC D = 1,50 M - ESCONSIDADE 5° - AREIA E BRITA COMERCIAIS - ALAS RETAS | UN | 6433.99 | 6599.03 | SICRO804359 | BOCA DE BTTC D = 1,50 M - ESCONSIDADE 5° - AREIA E BRITA COMERCIAIS - ALAS RETAS | UN | 6599.03
SICRO | 804358 | BOCA DE BTTC D = 1,50 M - ESCONSIDADE 5° - AREIA EXTRAÍDA E BRITA PRODUZIDA - ALAS RETAS | UN | 4626.76 | 4799.5 | SICRO804358 | BOCA DE BTTC D = 1,50 M - ESCONSIDADE 5° - AREIA EXTRAÍDA E BRITA PRODUZIDA - ALAS RETAS | UN | 4799.5
SICRO | 804368 | BOCA DE BTTC D = 1,50 M ESCONSIDADE 30° - AREIA EXTRAÍDA E BRITA PRODUZIDA - ALAS RETAS | UN | 4969.52 | 5159.64 | SICRO804368 | BOCA DE BTTC D = 1,50 M ESCONSIDADE 30° - AREIA EXTRAÍDA E BRITA PRODUZIDA - ALAS RETAS | UN | 5159.64
SICRO | 804465 | CONFECÇÃO DE TUBOS DE CONCRETO ARMADO D = 0,60 M PA1 - AREIA E BRITA COMERCIAIS | M | 126.02 | 129.25 | SICRO804465 | CONFECÇÃO DE TUBOS DE CONCRETO ARMADO D = 0,60 M PA1 - AREIA E BRITA COMERCIAIS | M | 129.25
SICRO | 804464 | CONFECÇÃO DE TUBOS DE CONCRETO ARMADO D = 0,60 M PA1 - AREIA EXTRAÍDA E BRITA PRODUZIDA | M | 101 | 104.33 | SICRO804464 | CONFECÇÃO DE TUBOS DE CONCRETO ARMADO D = 0,60 M PA1 - AREIA EXTRAÍDA E BRITA PRODUZIDA | M | 104.33
SICRO | 804475 | CONFECÇÃO DE TUBOS DE CONCRETO ARMADO D = 0,60 M PA2 - AREIA E BRITA COMERCIAIS | M | 138.18 | 141.83 | SICRO804475 | CONFECÇÃO DE TUBOS DE CONCRETO ARMADO D = 0,60 M PA2 - AREIA E BRITA COMERCIAIS | M | 141.83
SICRO | 804474 | CONFECÇÃO DE TUBOS DE CONCRETO ARMADO D = 0,60 M PA2 - AREIA EXTRAÍDA E BRITA PRODUZIDA | M | 113.17 | 116.93 | SICRO804474 | CONFECÇÃO DE TUBOS DE CONCRETO ARMADO D = 0,60 M PA2 - AREIA EXTRAÍDA E BRITA PRODUZIDA | M | 116.93
SICRO | 804485 | CONFECÇÃO DE TUBOS DE CONCRETO ARMADO D = 0,60 M PA3 - AREIA E BRITA COMERCIAIS | M | 198.91 | 204.71 | SICRO804485 | CONFECÇÃO DE TUBOS DE CONCRETO ARMADO D = 0,60 M PA3 - AREIA E BRITA COMERCIAIS | M | 204.71
SICRO | 804484 | CONFECÇÃO DE TUBOS DE CONCRETO ARMADO D = 0,60 M PA3 - AREIA EXTRAÍDA E BRITA PRODUZIDA | M | 174.03 | 179.93 | SICRO804484 | CONFECÇÃO DE TUBOS DE CONCRETO ARMADO D = 0,60 M PA3 - AREIA EXTRAÍDA E BRITA PRODUZIDA | M | 179.93
SICRO | 804495 | CONFECÇÃO DE TUBOS DE CONCRETO ARMADO D = 0,60 M PA4 - AREIA E BRITA COMERCIAIS | M | 247.66 | 254.9 | SICRO804495 | CONFECÇÃO DE TUBOS DE CONCRETO ARMADO D = 0,60 M PA4 - AREIA E BRITA COMERCIAIS | M | 254.9
SICRO | 804494 | CONFECÇÃO DE TUBOS DE CONCRETO ARMADO D = 0,60 M PA4 - AREIA EXTRAÍDA E BRITA PRODUZIDA | M | 218.16 | 225.52 | SICRO804494 | CONFECÇÃO DE TUBOS DE CONCRETO ARMADO D = 0,60 M PA4 - AREIA EXTRAÍDA E BRITA PRODUZIDA | M | 225.52
SICRO | 804467 | CONFECÇÃO DE TUBOS DE CONCRETO ARMADO D = 0,80 M PA1 - AREIA E BRITA COMERCIAIS | M | 192.35 | 197.04 | SICRO804467 | CONFECÇÃO DE TUBOS DE CONCRETO ARMADO D = 0,80 M PA1 - AREIA E BRITA COMERCIAIS | M | 197.04
SICRO | 804466 | CONFECÇÃO DE TUBOS DE CONCRETO ARMADO D = 0,80 M PA1 - AREIA EXTRAÍDA E BRITA PRODUZIDA | M | 152.5 | 157.35 | SICRO804466 | CONFECÇÃO DE TUBOS DE CONCRETO ARMADO D = 0,80 M PA1 - AREIA EXTRAÍDA E BRITA PRODUZIDA | M | 157.35
SICRO | 804477 | CONFECÇÃO DE TUBOS DE CONCRETO ARMADO D = 0,80 M PA2 - AREIA E BRITA COMERCIAIS | M | 240.94 | 247.35 | SICRO804477 | CONFECÇÃO DE TUBOS DE CONCRETO ARMADO D = 0,80 M PA2 - AREIA E BRITA COMERCIAIS | M | 247.35
SICRO | 804476 | CONFECÇÃO DE TUBOS DE CONCRETO ARMADO D = 0,80 M PA2 - AREIA EXTRAÍDA E BRITA PRODUZIDA | M | 201.18 | 207.76 | SICRO804476 | CONFECÇÃO DE TUBOS DE CONCRETO ARMADO D = 0,80 M PA2 - AREIA EXTRAÍDA E BRITA PRODUZIDA | M | 207.76
SICRO | 804487 | CONFECÇÃO DE TUBOS DE CONCRETO ARMADO D = 0,80 M PA3 - AREIA E BRITA COMERCIAIS | M | 338.86 | 348.43 | SICRO804487 | CONFECÇÃO DE TUBOS DE CONCRETO ARMADO D = 0,80 M PA3 - AREIA E BRITA COMERCIAIS | M | 348.43
SICRO | 804486 | CONFECÇÃO DE TUBOS DE CONCRETO ARMADO D = 0,80 M PA3 - AREIA EXTRAÍDA E BRITA PRODUZIDA | M | 294.36 | 304.11 | SICRO804486 | CONFECÇÃO DE TUBOS DE CONCRETO ARMADO D = 0,80 M PA3 - AREIA EXTRAÍDA E BRITA PRODUZIDA | M | 304.11
SICRO | 804497 | CONFECÇÃO DE TUBOS DE CONCRETO ARMADO D = 0,80 M PA4 - AREIA E BRITA COMERCIAIS | M | 400.12 | 411.27 | SICRO804497 | CONFECÇÃO DE TUBOS DE CONCRETO ARMADO D = 0,80 M PA4 - AREIA E BRITA COMERCIAIS | M | 411.27
SICRO | 804496 | CONFECÇÃO DE TUBOS DE CONCRETO ARMADO D = 0,80 M PA4 - AREIA EXTRAÍDA E BRITA PRODUZIDA | M | 346.24 | 357.62 | SICRO804496 | CONFECÇÃO DE TUBOS DE CONCRETO ARMADO D = 0,80 M PA4 - AREIA EXTRAÍDA E BRITA PRODUZIDA | M | 357.62
SICRO | 804469 | CONFECÇÃO DE TUBOS DE CONCRETO ARMADO D = 1,00 M PA1 - AREIA E BRITA COMERCIAIS | M | 333.48 | 342.29 | SICRO804469 | CONFECÇÃO DE TUBOS DE CONCRETO ARMADO D = 1,00 M PA1 - AREIA E BRITA COMERCIAIS | M | 342.29
SICRO | 804468 | CONFECÇÃO DE TUBOS DE CONCRETO ARMADO D = 1,00 M PA1 - AREIA EXTRAÍDA E BRITA PRODUZIDA | M | 278.84 | 287.88 | SICRO804468 | CONFECÇÃO DE TUBOS DE CONCRETO ARMADO D = 1,00 M PA1 - AREIA EXTRAÍDA E BRITA PRODUZIDA | M | 287.88
SICRO | 804479 | CONFECÇÃO DE TUBOS DE CONCRETO ARMADO D = 1,00 M PA2 - AREIA E BRITA COMERCIAIS | M | 382.08 | 392.6 | SICRO804479 | CONFECÇÃO DE TUBOS DE CONCRETO ARMADO D = 1,00 M PA2 - AREIA E BRITA COMERCIAIS | M | 392.6
SICRO | 804478 | CONFECÇÃO DE TUBOS DE CONCRETO ARMADO D = 1,00 M PA2 - AREIA EXTRAÍDA E BRITA PRODUZIDA | M | 327.53 | 338.28 | SICRO804478 | CONFECÇÃO DE TUBOS DE CONCRETO ARMADO D = 1,00 M PA2 - AREIA EXTRAÍDA E BRITA PRODUZIDA | M | 338.28
SICRO | 804489 | CONFECÇÃO DE TUBOS DE CONCRETO ARMADO D = 1,00 M PA3 - AREIA E BRITA COMERCIAIS | M | 482.71 | 495.85 | SICRO804489 | CONFECÇÃO DE TUBOS DE CONCRETO ARMADO D = 1,00 M PA3 - AREIA E BRITA COMERCIAIS | M | 495.85
SICRO | 804488 | CONFECÇÃO DE TUBOS DE CONCRETO ARMADO D = 1,00 M PA3 - AREIA EXTRAÍDA E BRITA PRODUZIDA | M | 413.09 | 426.52 | SICRO804488 | CONFECÇÃO DE TUBOS DE CONCRETO ARMADO D = 1,00 M PA3 - AREIA EXTRAÍDA E BRITA PRODUZIDA | M | 426.52
SICRO | 804499 | CONFECÇÃO DE TUBOS DE CONCRETO ARMADO D = 1,00 M PA4 - AREIA E BRITA COMERCIAIS | M | 610.8 | 627.74 | SICRO804499 | CONFECÇÃO DE TUBOS DE CONCRETO ARMADO D = 1,00 M PA4 - AREIA E BRITA COMERCIAIS | M | 627.74
SICRO | 804498 | CONFECÇÃO DE TUBOS DE CONCRETO ARMADO D = 1,00 M PA4 - AREIA EXTRAÍDA E BRITA PRODUZIDA | M | 529.6 | 546.89 | SICRO804498 | CONFECÇÃO DE TUBOS DE CONCRETO ARMADO D = 1,00 M PA4 - AREIA EXTRAÍDA E BRITA PRODUZIDA | M | 546.89
SICRO | 804471 | CONFECÇÃO DE TUBOS DE CONCRETO ARMADO D = 1,20 M PA1 - AREIA E BRITA COMERCIAIS | M | 454.55 | 466.21 | SICRO804471 | CONFECÇÃO DE TUBOS DE CONCRETO ARMADO D = 1,20 M PA1 - AREIA E BRITA COMERCIAIS | M | 466.21
SICRO | 804470 | CONFECÇÃO DE TUBOS DE CONCRETO ARMADO D = 1,20 M PA1 - AREIA EXTRAÍDA E BRITA PRODUZIDA | M | 374.98 | 386.98 | SICRO804470 | CONFECÇÃO DE TUBOS DE CONCRETO ARMADO D = 1,20 M PA1 - AREIA EXTRAÍDA E BRITA PRODUZIDA | M | 386.98
SICRO | 804481 | CONFECÇÃO DE TUBOS DE CONCRETO ARMADO D = 1,20 M PA2 - AREIA E BRITA COMERCIAIS | M | 563.88 | 579.4 | SICRO804481 | CONFECÇÃO DE TUBOS DE CONCRETO ARMADO D = 1,20 M PA2 - AREIA E BRITA COMERCIAIS | M | 579.4
SICRO | 804480 | CONFECÇÃO DE TUBOS DE CONCRETO ARMADO D = 1,20 M PA2 - AREIA EXTRAÍDA E BRITA PRODUZIDA | M | 484.52 | 500.39 | SICRO804480 | CONFECÇÃO DE TUBOS DE CONCRETO ARMADO D = 1,20 M PA2 - AREIA EXTRAÍDA E BRITA PRODUZIDA | M | 500.39
SICRO | 804491 | CONFECÇÃO DE TUBOS DE CONCRETO ARMADO D = 1,20 M PA3 - AREIA E BRITA COMERCIAIS | M | 743.72 | 763.94 | SICRO804491 | CONFECÇÃO DE TUBOS DE CONCRETO ARMADO D = 1,20 M PA3 - AREIA E BRITA COMERCIAIS | M | 763.94
SICRO | 804490 | CONFECÇÃO DE TUBOS DE CONCRETO ARMADO D = 1,20 M PA3 - AREIA EXTRAÍDA E BRITA PRODUZIDA | M | 637.73 | 658.4 | SICRO804490 | CONFECÇÃO DE TUBOS DE CONCRETO ARMADO D = 1,20 M PA3 - AREIA EXTRAÍDA E BRITA PRODUZIDA | M | 658.4
SICRO | 804501 | CONFECÇÃO DE TUBOS DE CONCRETO ARMADO D = 1,20 M PA4 - AREIA E BRITA COMERCIAIS | M | 890.8 | 915.33 | SICRO804501 | CONFECÇÃO DE TUBOS DE CONCRETO ARMADO D = 1,20 M PA4 - AREIA E BRITA COMERCIAIS | M | 915.33
SICRO | 804500 | CONFECÇÃO DE TUBOS DE CONCRETO ARMADO D = 1,20 M PA4 - AREIA EXTRAÍDA E BRITA PRODUZIDA | M | 770.65 | 795.69 | SICRO804500 | CONFECÇÃO DE TUBOS DE CONCRETO ARMADO D = 1,20 M PA4 - AREIA EXTRAÍDA E BRITA PRODUZIDA | M | 795.69
SICRO | 804473 | CONFECÇÃO DE TUBOS DE CONCRETO ARMADO D = 1,50 M PA1 - AREIA E BRITA COMERCIAIS | M | 731.86 | 750.79 | SICRO804473 | CONFECÇÃO DE TUBOS DE CONCRETO ARMADO D = 1,50 M PA1 - AREIA E BRITA COMERCIAIS | M | 750.79
SICRO | 804472 | CONFECÇÃO DE TUBOS DE CONCRETO ARMADO D = 1,50 M PA1 - AREIA EXTRAÍDA E BRITA PRODUZIDA | M | 607.57 | 627.04 | SICRO804472 | CONFECÇÃO DE TUBOS DE CONCRETO ARMADO D = 1,50 M PA1 - AREIA EXTRAÍDA E BRITA PRODUZIDA | M | 627.04
SICRO | 804483 | CONFECÇÃO DE TUBOS DE CONCRETO ARMADO D = 1,50 M PA2 - AREIA E BRITA COMERCIAIS | M | 901.93 | 926.87 | SICRO804483 | CONFECÇÃO DE TUBOS DE CONCRETO ARMADO D = 1,50 M PA2 - AREIA E BRITA COMERCIAIS | M | 926.87
SICRO | 804482 | CONFECÇÃO DE TUBOS DE CONCRETO ARMADO D = 1,50 M PA2 - AREIA EXTRAÍDA E BRITA PRODUZIDA | M | 777.98 | 803.45 | SICRO804482 | CONFECÇÃO DE TUBOS DE CONCRETO ARMADO D = 1,50 M PA2 - AREIA EXTRAÍDA E BRITA PRODUZIDA | M | 803.45
SICRO | 804493 | CONFECÇÃO DE TUBOS DE CONCRETO ARMADO D = 1,50 M PA3 - AREIA E BRITA COMERCIAIS | M | 1190.43 | 1223.07 | SICRO804493 | CONFECÇÃO DE TUBOS DE CONCRETO ARMADO D = 1,50 M PA3 - AREIA E BRITA COMERCIAIS | M | 1223.07
SICRO | 804492 | CONFECÇÃO DE TUBOS DE CONCRETO ARMADO D = 1,50 M PA3 - AREIA EXTRAÍDA E BRITA PRODUZIDA | M | 1026.37 | 1059.7 | SICRO804492 | CONFECÇÃO DE TUBOS DE CONCRETO ARMADO D = 1,50 M PA3 - AREIA EXTRAÍDA E BRITA PRODUZIDA | M | 1059.7
SICRO | 804503 | CONFECÇÃO DE TUBOS DE CONCRETO ARMADO D = 1,50 M PA4 - AREIA E BRITA COMERCIAIS | M | 1412.52 | 1452.64 | SICRO804503 | CONFECÇÃO DE TUBOS DE CONCRETO ARMADO D = 1,50 M PA4 - AREIA E BRITA COMERCIAIS | M | 1452.64
SICRO | 804502 | CONFECÇÃO DE TUBOS DE CONCRETO ARMADO D = 1,50 M PA4 - AREIA EXTRAÍDA E BRITA PRODUZIDA | M | 1242.93 | 1283.77 | SICRO804502 | CONFECÇÃO DE TUBOS DE CONCRETO ARMADO D = 1,50 M PA4 - AREIA EXTRAÍDA E BRITA PRODUZIDA | M | 1283.77
SICRO | 804180 | CORPO DE BDTC D = 0,80 M PA1 - AREIA EXTRAÍDA E BRITA E PEDRA DE MÃO PRODUZIDAS | M | 1132.7 | 1144.7 | SICRO804180 | CORPO DE BDTC D = 0,80 M PA1 - AREIA EXTRAÍDA E BRITA E PEDRA DE MÃO PRODUZIDAS | M | 1144.7
SICRO | 804181 | CORPO DE BDTC D = 0,80 M PA1 - AREIA, BRITA E PEDRA DE MÃO COMERCIAIS | M | 1251.64 | 1263.1 | SICRO804181 | CORPO DE BDTC D = 0,80 M PA1 - AREIA, BRITA E PEDRA DE MÃO COMERCIAIS | M | 1263.1
SICRO | 804182 | CORPO DE BDTC D = 0,80 M PA2 - AREIA EXTRAÍDA E BRITA E PEDRA DE MÃO PRODUZIDAS | M | 1232.85 | 1244.85 | SICRO804182 | CORPO DE BDTC D = 0,80 M PA2 - AREIA EXTRAÍDA E BRITA E PEDRA DE MÃO PRODUZIDAS | M | 1244.85
SICRO | 804183 | CORPO DE BDTC D = 0,80 M PA2 - AREIA, BRITA E PEDRA DE MÃO COMERCIAIS | M | 1351.79 | 1363.24 | SICRO804183 | CORPO DE BDTC D = 0,80 M PA2 - AREIA, BRITA E PEDRA DE MÃO COMERCIAIS | M | 1363.24
SICRO | 804184 | CORPO DE BDTC D = 0,80 M PA3 - AREIA EXTRAÍDA E BRITA E PEDRA DE MÃO PRODUZIDAS | M | 1272.8 | 1284.8 | SICRO804184 | CORPO DE BDTC D = 0,80 M PA3 - AREIA EXTRAÍDA E BRITA E PEDRA DE MÃO PRODUZIDAS | M | 1284.8
SICRO | 804185 | CORPO DE BDTC D = 0,80 M PA3 - AREIA, BRITA E PEDRA DE MÃO COMERCIAIS | M | 1391.74 | 1403.2 | SICRO804185 | CORPO DE BDTC D = 0,80 M PA3 - AREIA, BRITA E PEDRA DE MÃO COMERCIAIS | M | 1403.2
SICRO | 804186 | CORPO DE BDTC D = 0,80 M PA4 - AREIA EXTRAÍDA E BRITA E PEDRA DE MÃO PRODUZIDAS | M | 1282.05 | 1294.05 | SICRO804186 | CORPO DE BDTC D = 0,80 M PA4 - AREIA EXTRAÍDA E BRITA E PEDRA DE MÃO PRODUZIDAS | M | 1294.05
SICRO | 804187 | CORPO DE BDTC D = 0,80 M PA4 - AREIA, BRITA E PEDRA DE MÃO COMERCIAIS | M | 1400.99 | 1412.45 | SICRO804187 | CORPO DE BDTC D = 0,80 M PA4 - AREIA, BRITA E PEDRA DE MÃO COMERCIAIS | M | 1412.45
SICRO | 804188 | CORPO DE BDTC D = 1,00 M PA1 - AREIA EXTRAÍDA E BRITA E PEDRA DE MÃO PRODUZIDAS | M | 1578.31 | 1593.75 | SICRO804188 | CORPO DE BDTC D = 1,00 M PA1 - AREIA EXTRAÍDA E BRITA E PEDRA DE MÃO PRODUZIDAS | M | 1593.75
SICRO | 804189 | CORPO DE BDTC D = 1,00 M PA1 - AREIA, BRITA E PEDRA DE MÃO COMERCIAIS | M | 1737.4 | 1752.12 | SICRO804189 | CORPO DE BDTC D = 1,00 M PA1 - AREIA, BRITA E PEDRA DE MÃO COMERCIAIS | M | 1752.12
SICRO | 804190 | CORPO DE BDTC D = 1,00 M PA2 - AREIA EXTRAÍDA E BRITA E PEDRA DE MÃO PRODUZIDAS | M | 1632.25 | 1647.69 | SICRO804190 | CORPO DE BDTC D = 1,00 M PA2 - AREIA EXTRAÍDA E BRITA E PEDRA DE MÃO PRODUZIDAS | M | 1647.69
SICRO | 804191 | CORPO DE BDTC D = 1,00 M PA2 - AREIA, BRITA E PEDRA DE MÃO COMERCIAIS | M | 1791.34 | 1806.06 | SICRO804191 | CORPO DE BDTC D = 1,00 M PA2 - AREIA, BRITA E PEDRA DE MÃO COMERCIAIS | M | 1806.06
SICRO | 804192 | CORPO DE BDTC D = 1,00 M PA3 - AREIA EXTRAÍDA E BRITA E PEDRA DE MÃO PRODUZIDAS | M | 1721.69 | 1737.13 | SICRO804192 | CORPO DE BDTC D = 1,00 M PA3 - AREIA EXTRAÍDA E BRITA E PEDRA DE MÃO PRODUZIDAS | M | 1737.13
SICRO | 804193 | CORPO DE BDTC D = 1,00 M PA3 - AREIA, BRITA E PEDRA DE MÃO COMERCIAIS | M | 1880.77 | 1895.49 | SICRO804193 | CORPO DE BDTC D = 1,00 M PA3 - AREIA, BRITA E PEDRA DE MÃO COMERCIAIS | M | 1895.49
SICRO | 804194 | CORPO DE BDTC D = 1,00 M PA4 - AREIA EXTRAÍDA E BRITA E PEDRA DE MÃO PRODUZIDAS | M | 1747.81 | 1763.25 | SICRO804194 | CORPO DE BDTC D = 1,00 M PA4 - AREIA EXTRAÍDA E BRITA E PEDRA DE MÃO PRODUZIDAS | M | 1763.25
SICRO | 804195 | CORPO DE BDTC D = 1,00 M PA4 - AREIA, BRITA E PEDRA DE MÃO COMERCIAIS | M | 1906.9 | 1921.62 | SICRO804195 | CORPO DE BDTC D = 1,00 M PA4 - AREIA, BRITA E PEDRA DE MÃO COMERCIAIS | M | 1921.62
SICRO | 804196 | CORPO DE BDTC D = 1,20 M PA1 - AREIA EXTRAÍDA E BRITA E PEDRA DE MÃO PRODUZIDAS | M | 2198.66 | 2217.65 | SICRO804196 | CORPO DE BDTC D = 1,20 M PA1 - AREIA EXTRAÍDA E BRITA E PEDRA DE MÃO PRODUZIDAS | M | 2217.65
SICRO | 804197 | CORPO DE BDTC D = 1,20 M PA1 - AREIA, BRITA E PEDRA DE MÃO COMERCIAIS | M | 2401.38 | 2419.46 | SICRO804197 | CORPO DE BDTC D = 1,20 M PA1 - AREIA, BRITA E PEDRA DE MÃO COMERCIAIS | M | 2419.46
SICRO | 804198 | CORPO DE BDTC D = 1,20 M PA2 - AREIA EXTRAÍDA E BRITA E PEDRA DE MÃO PRODUZIDAS | M | 2214.86 | 2233.85 | SICRO804198 | CORPO DE BDTC D = 1,20 M PA2 - AREIA EXTRAÍDA E BRITA E PEDRA DE MÃO PRODUZIDAS | M | 2233.85
SICRO | 804199 | CORPO DE BDTC D = 1,20 M PA2 - AREIA, BRITA E PEDRA DE MÃO COMERCIAIS | M | 2417.58 | 2435.66 | SICRO804199 | CORPO DE BDTC D = 1,20 M PA2 - AREIA, BRITA E PEDRA DE MÃO COMERCIAIS | M | 2435.66
SICRO | 804200 | CORPO DE BDTC D = 1,20 M PA3 - AREIA EXTRAÍDA E BRITA E PEDRA DE MÃO PRODUZIDAS | M | 2615.31 | 2634.3 | SICRO804200 | CORPO DE BDTC D = 1,20 M PA3 - AREIA EXTRAÍDA E BRITA E PEDRA DE MÃO PRODUZIDAS | M | 2634.3
SICRO | 804201 | CORPO DE BDTC D = 1,20 M PA3 - AREIA, BRITA E PEDRA DE MÃO COMERCIAIS | M | 2818.03 | 2836.11 | SICRO804201 | CORPO DE BDTC D = 1,20 M PA3 - AREIA, BRITA E PEDRA DE MÃO COMERCIAIS | M | 2836.11
SICRO | 804202 | CORPO DE BDTC D = 1,20 M PA4 - AREIA EXTRAÍDA E BRITA E PEDRA DE MÃO PRODUZIDAS | M | 2922.98 | 2941.98 | SICRO804202 | CORPO DE BDTC D = 1,20 M PA4 - AREIA EXTRAÍDA E BRITA E PEDRA DE MÃO PRODUZIDAS | M | 2941.98
SICRO | 804203 | CORPO DE BDTC D = 1,20 M PA4 - AREIA, BRITA E PEDRA DE MÃO COMERCIAIS | M | 3125.71 | 3143.79 | SICRO804203 | CORPO DE BDTC D = 1,20 M PA4 - AREIA, BRITA E PEDRA DE MÃO COMERCIAIS | M | 3143.79
SICRO | 804204 | CORPO DE BDTC D = 1,50 M PA1 - AREIA EXTRAÍDA E BRITA E PEDRA DE MÃO PRODUZIDAS | M | 3054.92 | 3078.83 | SICRO804204 | CORPO DE BDTC D = 1,50 M PA1 - AREIA EXTRAÍDA E BRITA E PEDRA DE MÃO PRODUZIDAS | M | 3078.83
SICRO | 804205 | CORPO DE BDTC D = 1,50 M PA1 - AREIA, BRITA E PEDRA DE MÃO COMERCIAIS | M | 3316.59 | 3339.33 | SICRO804205 | CORPO DE BDTC D = 1,50 M PA1 - AREIA, BRITA E PEDRA DE MÃO COMERCIAIS | M | 3339.33
SICRO | 804206 | CORPO DE BDTC D = 1,50 M PA2 - AREIA EXTRAÍDA E BRITA E PEDRA DE MÃO PRODUZIDAS | M | 3284.77 | 3308.68 | SICRO804206 | CORPO DE BDTC D = 1,50 M PA2 - AREIA EXTRAÍDA E BRITA E PEDRA DE MÃO PRODUZIDAS | M | 3308.68
SICRO | 804207 | CORPO DE BDTC D = 1,50 M PA2 - AREIA, BRITA E PEDRA DE MÃO COMERCIAIS | M | 3546.44 | 3569.18 | SICRO804207 | CORPO DE BDTC D = 1,50 M PA2 - AREIA, BRITA E PEDRA DE MÃO COMERCIAIS | M | 3569.18
SICRO | 804208 | CORPO DE BDTC D = 1,50 M PA3 - AREIA EXTRAÍDA E BRITA E PEDRA DE MÃO PRODUZIDAS | M | 3648.78 | 3672.69 | SICRO804208 | CORPO DE BDTC D = 1,50 M PA3 - AREIA EXTRAÍDA E BRITA E PEDRA DE MÃO PRODUZIDAS | M | 3672.69
SICRO | 804209 | CORPO DE BDTC D = 1,50 M PA3 - AREIA, BRITA E PEDRA DE MÃO COMERCIAIS | M | 3910.45 | 3933.19 | SICRO804209 | CORPO DE BDTC D = 1,50 M PA3 - AREIA, BRITA E PEDRA DE MÃO COMERCIAIS | M | 3933.19
SICRO | 804210 | CORPO DE BDTC D = 1,50 M PA4 - AREIA EXTRAÍDA E BRITA E PEDRA DE MÃO PRODUZIDAS | M | 3686.92 | 3710.83 | SICRO804210 | CORPO DE BDTC D = 1,50 M PA4 - AREIA EXTRAÍDA E BRITA E PEDRA DE MÃO PRODUZIDAS | M | 3710.83
SICRO | 804211 | CORPO DE BDTC D = 1,50 M PA4 - AREIA, BRITA E PEDRA DE MÃO COMERCIAIS | M | 3948.59 | 3971.33 | SICRO804211 | CORPO DE BDTC D = 1,50 M PA4 - AREIA, BRITA E PEDRA DE MÃO COMERCIAIS | M | 3971.33
SICRO | 804012 | CORPO DE BSTC D = 0,40 M PA1 - AREIA EXTRAÍDA E BRITA E PEDRA DE MÃO PRODUZIDAS | M | 230.94 | 234.86 | SICRO804012 | CORPO DE BSTC D = 0,40 M PA1 - AREIA EXTRAÍDA E BRITA E PEDRA DE MÃO PRODUZIDAS | M | 234.86
SICRO | 804013 | CORPO DE BSTC D = 0,40 M PA1 - AREIA, BRITA E PEDRA DE MÃO COMERCIAIS | M | 259.9 | 263.69 | SICRO804013 | CORPO DE BSTC D = 0,40 M PA1 - AREIA, BRITA E PEDRA DE MÃO COMERCIAIS | M | 263.69
SICRO | 804014 | CORPO DE BSTC D = 0,40 M PA2 - AREIA EXTRAÍDA E BRITA E PEDRA DE MÃO PRODUZIDAS | M | 237.54 | 241.46 | SICRO804014 | CORPO DE BSTC D = 0,40 M PA2 - AREIA EXTRAÍDA E BRITA E PEDRA DE MÃO PRODUZIDAS | M | 241.46
SICRO | 804015 | CORPO DE BSTC D = 0,40 M PA2 - AREIA, BRITA E PEDRA DE MÃO COMERCIAIS | M | 266.51 | 270.29 | SICRO804015 | CORPO DE BSTC D = 0,40 M PA2 - AREIA, BRITA E PEDRA DE MÃO COMERCIAIS | M | 270.29
SICRO | 804016 | CORPO DE BSTC D = 0,40 M PA3 - AREIA EXTRAÍDA E BRITA E PEDRA DE MÃO PRODUZIDAS | M | 275.8 | 279.72 | SICRO804016 | CORPO DE BSTC D = 0,40 M PA3 - AREIA EXTRAÍDA E BRITA E PEDRA DE MÃO PRODUZIDAS | M | 279.72
SICRO | 804017 | CORPO DE BSTC D = 0,40 M PA3 - AREIA, BRITA E PEDRA DE MÃO COMERCIAIS | M | 304.77 | 308.55 | SICRO804017 | CORPO DE BSTC D = 0,40 M PA3 - AREIA, BRITA E PEDRA DE MÃO COMERCIAIS | M | 308.55
SICRO | 804018 | CORPO DE BSTC D = 0,40 M PA4 - AREIA EXTRAÍDA E BRITA E PEDRA DE MÃO PRODUZIDAS | M | 286.96 | 290.88 | SICRO804018 | CORPO DE BSTC D = 0,40 M PA4 - AREIA EXTRAÍDA E BRITA E PEDRA DE MÃO PRODUZIDAS | M | 290.88
SICRO | 804019 | CORPO DE BSTC D = 0,40 M PA4 - AREIA, BRITA E PEDRA DE MÃO COMERCIAIS | M | 315.93 | 319.71 | SICRO804019 | CORPO DE BSTC D = 0,40 M PA4 - AREIA, BRITA E PEDRA DE MÃO COMERCIAIS | M | 319.71
SICRO | 804020 | CORPO DE BSTC D = 0,60 M PA1 - AREIA EXTRAÍDA E BRITA E PEDRA DE MÃO PRODUZIDAS | M | 364.29 | 369.97 | SICRO804020 | CORPO DE BSTC D = 0,60 M PA1 - AREIA EXTRAÍDA E BRITA E PEDRA DE MÃO PRODUZIDAS | M | 369.97
SICRO | 804021 | CORPO DE BSTC D = 0,60 M PA1 - AREIA, BRITA E PEDRA DE MÃO COMERCIAIS | M | 407.78 | 413.27 | SICRO804021 | CORPO DE BSTC D = 0,60 M PA1 - AREIA, BRITA E PEDRA DE MÃO COMERCIAIS | M | 413.27
SICRO | 804022 | CORPO DE BSTC D = 0,60 M PA2 - AREIA EXTRAÍDA E BRITA E PEDRA DE MÃO PRODUZIDAS | M | 387.34 | 393.02 | SICRO804022 | CORPO DE BSTC D = 0,60 M PA2 - AREIA EXTRAÍDA E BRITA E PEDRA DE MÃO PRODUZIDAS | M | 393.02
SICRO | 804023 | CORPO DE BSTC D = 0,60 M PA2 - AREIA, BRITA E PEDRA DE MÃO COMERCIAIS | M | 430.83 | 436.32 | SICRO804023 | CORPO DE BSTC D = 0,60 M PA2 - AREIA, BRITA E PEDRA DE MÃO COMERCIAIS | M | 436.32
SICRO | 804024 | CORPO DE BSTC D = 0,60 M PA3 - AREIA EXTRAÍDA E BRITA E PEDRA DE MÃO PRODUZIDAS | M | 414.17 | 419.85 | SICRO804024 | CORPO DE BSTC D = 0,60 M PA3 - AREIA EXTRAÍDA E BRITA E PEDRA DE MÃO PRODUZIDAS | M | 419.85
SICRO | 804025 | CORPO DE BSTC D = 0,60 M PA3 - AREIA, BRITA E PEDRA DE MÃO COMERCIAIS | M | 457.66 | 463.14 | SICRO804025 | CORPO DE BSTC D = 0,60 M PA3 - AREIA, BRITA E PEDRA DE MÃO COMERCIAIS | M | 463.14
SICRO | 804026 | CORPO DE BSTC D = 0,60 M PA4 - AREIA EXTRAÍDA E BRITA E PEDRA DE MÃO PRODUZIDAS | M | 578.62 | 584.3 | SICRO804026 | CORPO DE BSTC D = 0,60 M PA4 - AREIA EXTRAÍDA E BRITA E PEDRA DE MÃO PRODUZIDAS | M | 584.3
SICRO | 804027 | CORPO DE BSTC D = 0,60 M PA4 - AREIA, BRITA E PEDRA DE MÃO COMERCIAIS | M | 622.11 | 627.6 | SICRO804027 | CORPO DE BSTC D = 0,60 M PA4 - AREIA, BRITA E PEDRA DE MÃO COMERCIAIS | M | 627.6
SICRO | 804028 | CORPO DE BSTC D = 0,80 M PA1 - AREIA EXTRAÍDA E BRITA E PEDRA DE MÃO PRODUZIDAS | M | 589.49 | 596.98 | SICRO804028 | CORPO DE BSTC D = 0,80 M PA1 - AREIA EXTRAÍDA E BRITA E PEDRA DE MÃO PRODUZIDAS | M | 596.98
SICRO | 804029 | CORPO DE BSTC D = 0,80 M PA1 - AREIA, BRITA E PEDRA DE MÃO COMERCIAIS | M | 648.95 | 656.18 | SICRO804029 | CORPO DE BSTC D = 0,80 M PA1 - AREIA, BRITA E PEDRA DE MÃO COMERCIAIS | M | 656.18
SICRO | 804030 | CORPO DE BSTC D = 0,80 M PA2 - AREIA EXTRAÍDA E BRITA E PEDRA DE MÃO PRODUZIDAS | M | 639.56 | 647.06 | SICRO804030 | CORPO DE BSTC D = 0,80 M PA2 - AREIA EXTRAÍDA E BRITA E PEDRA DE MÃO PRODUZIDAS | M | 647.06
SICRO | 804031 | CORPO DE BSTC D = 0,80 M PA2 - AREIA, BRITA E PEDRA DE MÃO COMERCIAIS | M | 699.03 | 706.25 | SICRO804031 | CORPO DE BSTC D = 0,80 M PA2 - AREIA, BRITA E PEDRA DE MÃO COMERCIAIS | M | 706.25
SICRO | 804032 | CORPO DE BSTC D = 0,80 M PA3 - AREIA EXTRAÍDA E BRITA E PEDRA DE MÃO PRODUZIDAS | M | 659.54 | 667.03 | SICRO804032 | CORPO DE BSTC D = 0,80 M PA3 - AREIA EXTRAÍDA E BRITA E PEDRA DE MÃO PRODUZIDAS | M | 667.03
SICRO | 804033 | CORPO DE BSTC D = 0,80 M PA3 - AREIA, BRITA E PEDRA DE MÃO COMERCIAIS | M | 719 | 726.23 | SICRO804033 | CORPO DE BSTC D = 0,80 M PA3 - AREIA, BRITA E PEDRA DE MÃO COMERCIAIS | M | 726.23
SICRO | 804034 | CORPO DE BSTC D = 0,80 M PA4 - AREIA EXTRAÍDA E BRITA E PEDRA DE MÃO PRODUZIDAS | M | 664.16 | 671.66 | SICRO804034 | CORPO DE BSTC D = 0,80 M PA4 - AREIA EXTRAÍDA E BRITA E PEDRA DE MÃO PRODUZIDAS | M | 671.66
SICRO | 804035 | CORPO DE BSTC D = 0,80 M PA4 - AREIA, BRITA E PEDRA DE MÃO COMERCIAIS | M | 723.63 | 730.85 | SICRO804035 | CORPO DE BSTC D = 0,80 M PA4 - AREIA, BRITA E PEDRA DE MÃO COMERCIAIS | M | 730.85
SICRO | 804036 | CORPO DE BSTC D = 1,00 M PA1 - AREIA EXTRAÍDA E BRITA E PEDRA DE MÃO PRODUZIDAS | M | 813.17 | 822.54 | SICRO804036 | CORPO DE BSTC D = 1,00 M PA1 - AREIA EXTRAÍDA E BRITA E PEDRA DE MÃO PRODUZIDAS | M | 822.54
SICRO | 804037 | CORPO DE BSTC D = 1,00 M PA1 - AREIA, BRITA E PEDRA DE MÃO COMERCIAIS | M | 890.81 | 899.83 | SICRO804037 | CORPO DE BSTC D = 1,00 M PA1 - AREIA, BRITA E PEDRA DE MÃO COMERCIAIS | M | 899.83
SICRO | 804038 | CORPO DE BSTC D = 1,00 M PA2 - AREIA EXTRAÍDA E BRITA E PEDRA DE MÃO PRODUZIDAS | M | 840.14 | 849.51 | SICRO804038 | CORPO DE BSTC D = 1,00 M PA2 - AREIA EXTRAÍDA E BRITA E PEDRA DE MÃO PRODUZIDAS | M | 849.51
SICRO | 804039 | CORPO DE BSTC D = 1,00 M PA2 - AREIA, BRITA E PEDRA DE MÃO COMERCIAIS | M | 917.78 | 926.8 | SICRO804039 | CORPO DE BSTC D = 1,00 M PA2 - AREIA, BRITA E PEDRA DE MÃO COMERCIAIS | M | 926.8
SICRO | 804040 | CORPO DE BSTC D = 1,00 M PA3 - AREIA EXTRAÍDA E BRITA E PEDRA DE MÃO PRODUZIDAS | M | 884.85 | 894.22 | SICRO804040 | CORPO DE BSTC D = 1,00 M PA3 - AREIA EXTRAÍDA E BRITA E PEDRA DE MÃO PRODUZIDAS | M | 894.22
SICRO | 804041 | CORPO DE BSTC D = 1,00 M PA3 - AREIA, BRITA E PEDRA DE MÃO COMERCIAIS | M | 962.5 | 971.52 | SICRO804041 | CORPO DE BSTC D = 1,00 M PA3 - AREIA, BRITA E PEDRA DE MÃO COMERCIAIS | M | 971.52
SICRO | 804042 | CORPO DE BSTC D = 1,00 M PA4 - AREIA EXTRAÍDA E BRITA E PEDRA DE MÃO PRODUZIDAS | M | 897.92 | 907.29 | SICRO804042 | CORPO DE BSTC D = 1,00 M PA4 - AREIA EXTRAÍDA E BRITA E PEDRA DE MÃO PRODUZIDAS | M | 907.29
SICRO | 804043 | CORPO DE BSTC D = 1,00 M PA4 - AREIA, BRITA E PEDRA DE MÃO COMERCIAIS | M | 975.56 | 984.58 | SICRO804043 | CORPO DE BSTC D = 1,00 M PA4 - AREIA, BRITA E PEDRA DE MÃO COMERCIAIS | M | 984.58
SICRO | 804044 | CORPO DE BSTC D = 1,20 M PA1 - AREIA EXTRAÍDA E BRITA E PEDRA DE MÃO PRODUZIDAS | M | 1123.48 | 1134.76 | SICRO804044 | CORPO DE BSTC D = 1,20 M PA1 - AREIA EXTRAÍDA E BRITA E PEDRA DE MÃO PRODUZIDAS | M | 1134.76
SICRO | 804045 | CORPO DE BSTC D = 1,20 M PA1 - AREIA, BRITA E PEDRA DE MÃO COMERCIAIS | M | 1220.48 | 1231.32 | SICRO804045 | CORPO DE BSTC D = 1,20 M PA1 - AREIA, BRITA E PEDRA DE MÃO COMERCIAIS | M | 1231.32
SICRO | 804046 | CORPO DE BSTC D = 1,20 M PA2 - AREIA EXTRAÍDA E BRITA E PEDRA DE MÃO PRODUZIDAS | M | 1131.58 | 1142.87 | SICRO804046 | CORPO DE BSTC D = 1,20 M PA2 - AREIA EXTRAÍDA E BRITA E PEDRA DE MÃO PRODUZIDAS | M | 1142.87
SICRO | 804047 | CORPO DE BSTC D = 1,20 M PA2 - AREIA, BRITA E PEDRA DE MÃO COMERCIAIS | M | 1228.58 | 1239.43 | SICRO804047 | CORPO DE BSTC D = 1,20 M PA2 - AREIA, BRITA E PEDRA DE MÃO COMERCIAIS | M | 1239.43
SICRO | 804048 | CORPO DE BSTC D = 1,20 M PA3 - AREIA EXTRAÍDA E BRITA E PEDRA DE MÃO PRODUZIDAS | M | 1331.8 | 1343.09 | SICRO804048 | CORPO DE BSTC D = 1,20 M PA3 - AREIA EXTRAÍDA E BRITA E PEDRA DE MÃO PRODUZIDAS | M | 1343.09
SICRO | 804049 | CORPO DE BSTC D = 1,20 M PA3 - AREIA, BRITA E PEDRA DE MÃO COMERCIAIS | M | 1428.8 | 1439.65 | SICRO804049 | CORPO DE BSTC D = 1,20 M PA3 - AREIA, BRITA E PEDRA DE MÃO COMERCIAIS | M | 1439.65
SICRO | 804050 | CORPO DE BSTC D = 1,20 M PA4 - AREIA EXTRAÍDA E BRITA E PEDRA DE MÃO PRODUZIDAS | M | 1485.64 | 1496.93 | SICRO804050 | CORPO DE BSTC D = 1,20 M PA4 - AREIA EXTRAÍDA E BRITA E PEDRA DE MÃO PRODUZIDAS | M | 1496.93
SICRO | 804051 | CORPO DE BSTC D = 1,20 M PA4 - AREIA, BRITA E PEDRA DE MÃO COMERCIAIS | M | 1582.64 | 1593.49 | SICRO804051 | CORPO DE BSTC D = 1,20 M PA4 - AREIA, BRITA E PEDRA DE MÃO COMERCIAIS | M | 1593.49
SICRO | 804052 | CORPO DE BSTC D = 1,50 M PA1 - AREIA EXTRAÍDA E BRITA E PEDRA DE MÃO PRODUZIDAS | M | 1554.43 | 1568.37 | SICRO804052 | CORPO DE BSTC D = 1,50 M PA1 - AREIA EXTRAÍDA E BRITA E PEDRA DE MÃO PRODUZIDAS | M | 1568.37
SICRO | 804053 | CORPO DE BSTC D = 1,50 M PA1 - AREIA, BRITA E PEDRA DE MÃO COMERCIAIS | M | 1680.52 | 1693.9 | SICRO804053 | CORPO DE BSTC D = 1,50 M PA1 - AREIA, BRITA E PEDRA DE MÃO COMERCIAIS | M | 1693.9
SICRO | 804054 | CORPO DE BSTC D = 1,50 M PA2 - AREIA EXTRAÍDA E BRITA E PEDRA DE MÃO PRODUZIDAS | M | 1669.35 | 1683.3 | SICRO804054 | CORPO DE BSTC D = 1,50 M PA2 - AREIA EXTRAÍDA E BRITA E PEDRA DE MÃO PRODUZIDAS | M | 1683.3
SICRO | 804055 | CORPO DE BSTC D = 1,50 M PA2 - AREIA, BRITA E PEDRA DE MÃO COMERCIAIS | M | 1795.44 | 1808.82 | SICRO804055 | CORPO DE BSTC D = 1,50 M PA2 - AREIA, BRITA E PEDRA DE MÃO COMERCIAIS | M | 1808.82
SICRO | 804056 | CORPO DE BSTC D = 1,50 M PA3 - AREIA EXTRAÍDA E BRITA E PEDRA DE MÃO PRODUZIDAS | M | 1851.36 | 1865.3 | SICRO804056 | CORPO DE BSTC D = 1,50 M PA3 - AREIA EXTRAÍDA E BRITA E PEDRA DE MÃO PRODUZIDAS | M | 1865.3
SICRO | 804057 | CORPO DE BSTC D = 1,50 M PA3 - AREIA, BRITA E PEDRA DE MÃO COMERCIAIS | M | 1977.45 | 1990.83 | SICRO804057 | CORPO DE BSTC D = 1,50 M PA3 - AREIA, BRITA E PEDRA DE MÃO COMERCIAIS | M | 1990.83
SICRO | 804058 | CORPO DE BSTC D = 1,50 M PA4 - AREIA EXTRAÍDA E BRITA E PEDRA DE MÃO PRODUZIDAS | M | 1870.43 | 1884.37 | SICRO804058 | CORPO DE BSTC D = 1,50 M PA4 - AREIA EXTRAÍDA E BRITA E PEDRA DE MÃO PRODUZIDAS | M | 1884.37
SICRO | 804059 | CORPO DE BSTC D = 1,50 M PA4 - AREIA, BRITA E PEDRA DE MÃO COMERCIAIS | M | 1996.52 | 2009.9 | SICRO804059 | CORPO DE BSTC D = 1,50 M PA4 - AREIA, BRITA E PEDRA DE MÃO COMERCIAIS | M | 2009.9
SICRO | 804292 | CORPO DE BTTC D = 1,00 M PA1 - AREIA EXTRAÍDA E BRITA E PEDRA DE MÃO PRODUZIDAS | M | 2343.46 | 2364.97 | SICRO804292 | CORPO DE BTTC D = 1,00 M PA1 - AREIA EXTRAÍDA E BRITA E PEDRA DE MÃO PRODUZIDAS | M | 2364.97
SICRO | 804293 | CORPO DE BTTC D = 1,00 M PA1 - AREIA, BRITA E PEDRA DE MÃO COMERCIAIS | M | 2583.99 | 2604.41 | SICRO804293 | CORPO DE BTTC D = 1,00 M PA1 - AREIA, BRITA E PEDRA DE MÃO COMERCIAIS | M | 2604.41
SICRO | 804294 | CORPO DE BTTC D = 1,00 M PA2 - AREIA EXTRAÍDA E BRITA E PEDRA DE MÃO PRODUZIDAS | M | 2424.37 | 2445.88 | SICRO804294 | CORPO DE BTTC D = 1,00 M PA2 - AREIA EXTRAÍDA E BRITA E PEDRA DE MÃO PRODUZIDAS | M | 2445.88
SICRO | 804295 | CORPO DE BTTC D = 1,00 M PA2 - AREIA, BRITA E PEDRA DE MÃO COMERCIAIS | M | 2664.9 | 2685.32 | SICRO804295 | CORPO DE BTTC D = 1,00 M PA2 - AREIA, BRITA E PEDRA DE MÃO COMERCIAIS | M | 2685.32
SICRO | 804296 | CORPO DE BTTC D = 1,00 M PA3 - AREIA EXTRAÍDA E BRITA E PEDRA DE MÃO PRODUZIDAS | M | 2558.52 | 2580.03 | SICRO804296 | CORPO DE BTTC D = 1,00 M PA3 - AREIA EXTRAÍDA E BRITA E PEDRA DE MÃO PRODUZIDAS | M | 2580.03
SICRO | 804297 | CORPO DE BTTC D = 1,00 M PA3 - AREIA, BRITA E PEDRA DE MÃO COMERCIAIS | M | 2799.05 | 2819.47 | SICRO804297 | CORPO DE BTTC D = 1,00 M PA3 - AREIA, BRITA E PEDRA DE MÃO COMERCIAIS | M | 2819.47
SICRO | 804298 | CORPO DE BTTC D = 1,00 M PA4 - AREIA EXTRAÍDA E BRITA E PEDRA DE MÃO PRODUZIDAS | M | 2597.71 | 2619.22 | SICRO804298 | CORPO DE BTTC D = 1,00 M PA4 - AREIA EXTRAÍDA E BRITA E PEDRA DE MÃO PRODUZIDAS | M | 2619.22
SICRO | 804299 | CORPO DE BTTC D = 1,00 M PA4 - AREIA, BRITA E PEDRA DE MÃO COMERCIAIS | M | 2838.23 | 2858.66 | SICRO804299 | CORPO DE BTTC D = 1,00 M PA4 - AREIA, BRITA E PEDRA DE MÃO COMERCIAIS | M | 2858.66
SICRO | 804300 | CORPO DE BTTC D = 1,20 M PA1 - AREIA EXTRAÍDA E BRITA E PEDRA DE MÃO PRODUZIDAS | M | 3273.59 | 3300.29 | SICRO804300 | CORPO DE BTTC D = 1,20 M PA1 - AREIA EXTRAÍDA E BRITA E PEDRA DE MÃO PRODUZIDAS | M | 3300.29
SICRO | 804301 | CORPO DE BTTC D = 1,20 M PA1 - AREIA, BRITA E PEDRA DE MÃO COMERCIAIS | M | 3581.85 | 3607.17 | SICRO804301 | CORPO DE BTTC D = 1,20 M PA1 - AREIA, BRITA E PEDRA DE MÃO COMERCIAIS | M | 3607.17
SICRO | 804302 | CORPO DE BTTC D = 1,20 M PA2 - AREIA EXTRAÍDA E BRITA E PEDRA DE MÃO PRODUZIDAS | M | 3297.9 | 3324.6 | SICRO804302 | CORPO DE BTTC D = 1,20 M PA2 - AREIA EXTRAÍDA E BRITA E PEDRA DE MÃO PRODUZIDAS | M | 3324.6
SICRO | 804303 | CORPO DE BTTC D = 1,20 M PA2 - AREIA, BRITA E PEDRA DE MÃO COMERCIAIS | M | 3606.16 | 3631.47 | SICRO804303 | CORPO DE BTTC D = 1,20 M PA2 - AREIA, BRITA E PEDRA DE MÃO COMERCIAIS | M | 3631.47
SICRO | 804304 | CORPO DE BTTC D = 1,20 M PA3 - AREIA EXTRAÍDA E BRITA E PEDRA DE MÃO PRODUZIDAS | M | 3898.57 | 3925.27 | SICRO804304 | CORPO DE BTTC D = 1,20 M PA3 - AREIA EXTRAÍDA E BRITA E PEDRA DE MÃO PRODUZIDAS | M | 3925.27
SICRO | 804305 | CORPO DE BTTC D = 1,20 M PA3 - AREIA, BRITA E PEDRA DE MÃO COMERCIAIS | M | 4206.83 | 4232.14 | SICRO804305 | CORPO DE BTTC D = 1,20 M PA3 - AREIA, BRITA E PEDRA DE MÃO COMERCIAIS | M | 4232.14
SICRO | 804306 | CORPO DE BTTC D = 1,20 M PA4 - AREIA EXTRAÍDA E BRITA E PEDRA DE MÃO PRODUZIDAS | M | 4360.08 | 4386.78 | SICRO804306 | CORPO DE BTTC D = 1,20 M PA4 - AREIA EXTRAÍDA E BRITA E PEDRA DE MÃO PRODUZIDAS | M | 4386.78
SICRO | 804307 | CORPO DE BTTC D = 1,20 M PA4 - AREIA, BRITA E PEDRA DE MÃO COMERCIAIS | M | 4668.35 | 4693.66 | SICRO804307 | CORPO DE BTTC D = 1,20 M PA4 - AREIA, BRITA E PEDRA DE MÃO COMERCIAIS | M | 4693.66
SICRO | 804308 | CORPO DE BTTC D = 1,50 M PA1 - AREIA EXTRAÍDA E BRITA E PEDRA DE MÃO PRODUZIDAS | M | 4555.65 | 4589.54 | SICRO804308 | CORPO DE BTTC D = 1,50 M PA1 - AREIA EXTRAÍDA E BRITA E PEDRA DE MÃO PRODUZIDAS | M | 4589.54
SICRO | 804309 | CORPO DE BTTC D = 1,50 M PA1 - AREIA, BRITA E PEDRA DE MÃO COMERCIAIS | M | 4953.09 | 4985.2 | SICRO804309 | CORPO DE BTTC D = 1,50 M PA1 - AREIA, BRITA E PEDRA DE MÃO COMERCIAIS | M | 4985.2
SICRO | 804310 | CORPO DE BTTC D = 1,50 M PA2 - AREIA EXTRAÍDA E BRITA E PEDRA DE MÃO PRODUZIDAS | M | 4900.42 | 4934.31 | SICRO804310 | CORPO DE BTTC D = 1,50 M PA2 - AREIA EXTRAÍDA E BRITA E PEDRA DE MÃO PRODUZIDAS | M | 4934.31
SICRO | 804311 | CORPO DE BTTC D = 1,50 M PA2 - AREIA, BRITA E PEDRA DE MÃO COMERCIAIS | M | 5297.87 | 5329.97 | SICRO804311 | CORPO DE BTTC D = 1,50 M PA2 - AREIA, BRITA E PEDRA DE MÃO COMERCIAIS | M | 5329.97
SICRO | 804312 | CORPO DE BTTC D = 1,50 M PA3 - AREIA EXTRAÍDA E BRITA E PEDRA DE MÃO PRODUZIDAS | M | 5446.44 | 5480.33 | SICRO804312 | CORPO DE BTTC D = 1,50 M PA3 - AREIA EXTRAÍDA E BRITA E PEDRA DE MÃO PRODUZIDAS | M | 5480.33
SICRO | 804313 | CORPO DE BTTC D = 1,50 M PA3 - AREIA, BRITA E PEDRA DE MÃO COMERCIAIS | M | 5843.89 | 5875.99 | SICRO804313 | CORPO DE BTTC D = 1,50 M PA3 - AREIA, BRITA E PEDRA DE MÃO COMERCIAIS | M | 5875.99
SICRO | 804314 | CORPO DE BTTC D = 1,50 M PA4 - AREIA EXTRAÍDA E BRITA E PEDRA DE MÃO PRODUZIDAS | M | 5503.65 | 5537.54 | SICRO804314 | CORPO DE BTTC D = 1,50 M PA4 - AREIA EXTRAÍDA E BRITA E PEDRA DE MÃO PRODUZIDAS | M | 5537.54
SICRO | 804315 | CORPO DE BTTC D = 1,50 M PA4 - AREIA, BRITA E PEDRA DE MÃO COMERCIAIS | M | 5901.1 | 5933.2 | SICRO804315 | CORPO DE BTTC D = 1,50 M PA4 - AREIA, BRITA E PEDRA DE MÃO COMERCIAIS | M | 5933.2
SICRO | 805446 | DENTES PARA BUEIROS DUPLOS D = 0,80 M - AREIA EXTRAÍDA E BRITA E PEDRA DE MÃO PRODUZIDAS | UN | 37.22 | 38.4 | SICRO805446 | DENTES PARA BUEIROS DUPLOS D = 0,80 M - AREIA EXTRAÍDA E BRITA E PEDRA DE MÃO PRODUZIDAS | UN | 38.4
SICRO | 805447 | DENTES PARA BUEIROS DUPLOS D = 0,80 M - AREIA, BRITA E PEDRA DE MÃO COMERCIAIS | UN | 55.45 | 56.54 | SICRO805447 | DENTES PARA BUEIROS DUPLOS D = 0,80 M - AREIA, BRITA E PEDRA DE MÃO COMERCIAIS | UN | 56.54
SICRO | 805448 | DENTES PARA BUEIROS DUPLOS D = 1,00 M - AREIA EXTRAÍDA E BRITA E PEDRA DE MÃO PRODUZIDAS | UN | 44.62 | 46.02 | SICRO805448 | DENTES PARA BUEIROS DUPLOS D = 1,00 M - AREIA EXTRAÍDA E BRITA E PEDRA DE MÃO PRODUZIDAS | UN | 46.02
SICRO | 805449 | DENTES PARA BUEIROS DUPLOS D = 1,00 M - AREIA, BRITA E PEDRA DE MÃO COMERCIAIS | UN | 66.45 | 67.76 | SICRO805449 | DENTES PARA BUEIROS DUPLOS D = 1,00 M - AREIA, BRITA E PEDRA DE MÃO COMERCIAIS | UN | 67.76
SICRO | 805450 | DENTES PARA BUEIROS DUPLOS D = 1,20 M - AREIA EXTRAÍDA E BRITA E PEDRA DE MÃO PRODUZIDAS | UN | 51.77 | 53.4 | SICRO805450 | DENTES PARA BUEIROS DUPLOS D = 1,20 M - AREIA EXTRAÍDA E BRITA E PEDRA DE MÃO PRODUZIDAS | UN | 53.4
SICRO | 805451 | DENTES PARA BUEIROS DUPLOS D = 1,20 M - AREIA, BRITA E PEDRA DE MÃO COMERCIAIS | UN | 77.02 | 78.54 | SICRO805451 | DENTES PARA BUEIROS DUPLOS D = 1,20 M - AREIA, BRITA E PEDRA DE MÃO COMERCIAIS | UN | 78.54
SICRO | 805452 | DENTES PARA BUEIROS DUPLOS D = 1,50 M - AREIA EXTRAÍDA E BRITA E PEDRA DE MÃO PRODUZIDAS | UN | 60.63 | 62.53 | SICRO805452 | DENTES PARA BUEIROS DUPLOS D = 1,50 M - AREIA EXTRAÍDA E BRITA E PEDRA DE MÃO PRODUZIDAS | UN | 62.53
SICRO | 805453 | DENTES PARA BUEIROS DUPLOS D = 1,50 M - AREIA, BRITA E PEDRA DE MÃO COMERCIAIS | UN | 90.62 | 92.39 | SICRO805453 | DENTES PARA BUEIROS DUPLOS D = 1,50 M - AREIA, BRITA E PEDRA DE MÃO COMERCIAIS | UN | 92.39
SICRO | 805434 | DENTES PARA BUEIROS SIMPLES D = 0,40 M - AREIA EXTRAÍDA E BRITA E PEDRA DE MÃO PRODUZIDAS | UN | 12.6 | 13.01 | SICRO805434 | DENTES PARA BUEIROS SIMPLES D = 0,40 M - AREIA EXTRAÍDA E BRITA E PEDRA DE MÃO PRODUZIDAS | UN | 13.01
SICRO | 805435 | DENTES PARA BUEIROS SIMPLES D = 0,40 M - AREIA, BRITA E PEDRA DE MÃO COMERCIAIS | UN | 18.11 | 18.49 | SICRO805435 | DENTES PARA BUEIROS SIMPLES D = 0,40 M - AREIA, BRITA E PEDRA DE MÃO COMERCIAIS | UN | 18.49
SICRO | 805436 | DENTES PARA BUEIROS SIMPLES D = 0,60 M - AREIA EXTRAÍDA E BRITA E PEDRA DE MÃO PRODUZIDAS | UN | 14.79 | 15.26 | SICRO805436 | DENTES PARA BUEIROS SIMPLES D = 0,60 M - AREIA EXTRAÍDA E BRITA E PEDRA DE MÃO PRODUZIDAS | UN | 15.26
SICRO | 805437 | DENTES PARA BUEIROS SIMPLES D = 0,60 M - AREIA, BRITA E PEDRA DE MÃO COMERCIAIS | UN | 22.01 | 22.44 | SICRO805437 | DENTES PARA BUEIROS SIMPLES D = 0,60 M - AREIA, BRITA E PEDRA DE MÃO COMERCIAIS | UN | 22.44
SICRO | 805438 | DENTES PARA BUEIROS SIMPLES D = 0,80 M - AREIA EXTRAÍDA E BRITA E PEDRA DE MÃO PRODUZIDAS | UN | 20 | 20.64 | SICRO805438 | DENTES PARA BUEIROS SIMPLES D = 0,80 M - AREIA EXTRAÍDA E BRITA E PEDRA DE MÃO PRODUZIDAS | UN | 20.64
SICRO | 805439 | DENTES PARA BUEIROS SIMPLES D = 0,80 M - AREIA, BRITA E PEDRA DE MÃO COMERCIAIS | UN | 29.11 | 29.71 | SICRO805439 | DENTES PARA BUEIROS SIMPLES D = 0,80 M - AREIA, BRITA E PEDRA DE MÃO COMERCIAIS | UN | 29.71
SICRO | 805440 | DENTES PARA BUEIROS SIMPLES D = 1,00 M - AREIA EXTRAÍDA E BRITA E PEDRA DE MÃO PRODUZIDAS | UN | 22.43 | 23.14 | SICRO805440 | DENTES PARA BUEIROS SIMPLES D = 1,00 M - AREIA EXTRAÍDA E BRITA E PEDRA DE MÃO PRODUZIDAS | UN | 23.14
SICRO | 805441 | DENTES PARA BUEIROS SIMPLES D = 1,00 M - AREIA, BRITA E PEDRA DE MÃO COMERCIAIS | UN | 33.44 | 34.1 | SICRO805441 | DENTES PARA BUEIROS SIMPLES D = 1,00 M - AREIA, BRITA E PEDRA DE MÃO COMERCIAIS | UN | 34.1
SICRO | 805442 | DENTES PARA BUEIROS SIMPLES D = 1,20 M - AREIA EXTRAÍDA E BRITA E PEDRA DE MÃO PRODUZIDAS | UN | 27.15 | 28.02 | SICRO805442 | DENTES PARA BUEIROS SIMPLES D = 1,20 M - AREIA EXTRAÍDA E BRITA E PEDRA DE MÃO PRODUZIDAS | UN | 28.02
SICRO | 805443 | DENTES PARA BUEIROS SIMPLES D = 1,20 M - AREIA, BRITA E PEDRA DE MÃO COMERCIAIS | UN | 39.68 | 40.5 | SICRO805443 | DENTES PARA BUEIROS SIMPLES D = 1,20 M - AREIA, BRITA E PEDRA DE MÃO COMERCIAIS | UN | 40.5
SICRO | 805444 | DENTES PARA BUEIROS SIMPLES D = 1,50 M - AREIA EXTRAÍDA E BRITA E PEDRA DE MÃO PRODUZIDAS | UN | 30.31 | 31.26 | SICRO805444 | DENTES PARA BUEIROS SIMPLES D = 1,50 M - AREIA EXTRAÍDA E BRITA E PEDRA DE MÃO PRODUZIDAS | UN | 31.26
SICRO | 805445 | DENTES PARA BUEIROS SIMPLES D = 1,50 M - AREIA, BRITA E PEDRA DE MÃO COMERCIAIS | UN | 45.31 | 46.19 | SICRO805445 | DENTES PARA BUEIROS SIMPLES D = 1,50 M - AREIA, BRITA E PEDRA DE MÃO COMERCIAIS | UN | 46.19
SICRO | 805454 | DENTES PARA BUEIROS TRIPLOS D = 1,00 M - AREIA EXTRAÍDA E BRITA E PEDRA DE MÃO PRODUZIDAS | UN | 67.05 | 69.16 | SICRO805454 | DENTES PARA BUEIROS TRIPLOS D = 1,00 M - AREIA EXTRAÍDA E BRITA E PEDRA DE MÃO PRODUZIDAS | UN | 69.16
SICRO | 805455 | DENTES PARA BUEIROS TRIPLOS D = 1,00 M - AREIA, BRITA E PEDRA DE MÃO COMERCIAIS | UN | 99.89 | 101.85 | SICRO805455 | DENTES PARA BUEIROS TRIPLOS D = 1,00 M - AREIA, BRITA E PEDRA DE MÃO COMERCIAIS | UN | 101.85
SICRO | 805456 | DENTES PARA BUEIROS TRIPLOS D = 1,20 M - AREIA EXTRAÍDA E BRITA E PEDRA DE MÃO PRODUZIDAS | UN | 76.15 | 78.54 | SICRO805456 | DENTES PARA BUEIROS TRIPLOS D = 1,20 M - AREIA EXTRAÍDA E BRITA E PEDRA DE MÃO PRODUZIDAS | UN | 78.54
SICRO | 805457 | DENTES PARA BUEIROS TRIPLOS D = 1,20 M - AREIA, BRITA E PEDRA DE MÃO COMERCIAIS | UN | 113.93 | 116.14 | SICRO805457 | DENTES PARA BUEIROS TRIPLOS D = 1,20 M - AREIA, BRITA E PEDRA DE MÃO COMERCIAIS | UN | 116.14
SICRO | 805458 | DENTES PARA BUEIROS TRIPLOS D = 1,50 M - AREIA EXTRAÍDA E BRITA E PEDRA DE MÃO PRODUZIDAS | UN | 91.19 | 94.04 | SICRO805458 | DENTES PARA BUEIROS TRIPLOS D = 1,50 M - AREIA EXTRAÍDA E BRITA E PEDRA DE MÃO PRODUZIDAS | UN | 94.04
SICRO | 805459 | DENTES PARA BUEIROS TRIPLOS D = 1,50 M - AREIA, BRITA E PEDRA DE MÃO COMERCIAIS | UN | 136.37 | 139.02 | SICRO805459 | DENTES PARA BUEIROS TRIPLOS D = 1,50 M - AREIA, BRITA E PEDRA DE MÃO COMERCIAIS | UN | 139.02
SICRO | 909620 | ALVENARIA DE BLOCOS DE CONCRETO 19 X 19 X 39 CM COM ESPESSURA DE 20 CM COM ARGAMASSA TRAÇO 1:0,5:3,5 - AREIA COMERCIAL | M2 | 112.88 | 117.5 | SICRO909620 | ALVENARIA DE BLOCOS DE CONCRETO 19 X 19 X 39 CM COM ESPESSURA DE 20 CM COM ARGAMASSA TRAÇO 1:0,5:3,5 - AREIA COMERCIAL | M2 | 117.5
SICRO | 909621 | ALVENARIA DE BLOCOS DE CONCRETO 19 X 19 X 39 CM COM ESPESSURA DE 20 CM COM ARGAMASSA TRAÇO 1:0,5:3,5 - AREIA EXTRAÍDA | M2 | 110.85 | 115.48 | SICRO909621 | ALVENARIA DE BLOCOS DE CONCRETO 19 X 19 X 39 CM COM ESPESSURA DE 20 CM COM ARGAMASSA TRAÇO 1:0,5:3,5 - AREIA EXTRAÍDA | M2 | 115.48
SICRO | 903802 | BACIA DE CONTENÇÃO PARA TANQUE DE EMULSÃO DE 30.000 L - INCLUSIVE DEMOLIÇÃO | UN | 14419.63 | 14852.16 | SICRO903802 | BACIA DE CONTENÇÃO PARA TANQUE DE EMULSÃO DE 30.000 L - INCLUSIVE DEMOLIÇÃO | UN | 14852.16
SICRO | 919113 | CANALETA PERFIL CARTOLA 50 X 70 X 3 MM - ABA 20 MM | M | 144.38 | 145.67 | SICRO919113 | CANALETA PERFIL CARTOLA 50 X 70 X 3 MM - ABA 20 MM | M | 145.67
SICRO | 903788 | CHAPISCO COM ARGAMASSA DE CIMENTO E AREIA 1:3 - APLICAÇÃO MANUAL | M2 | 4.01 | 4.25 | SICRO903788 | CHAPISCO COM ARGAMASSA DE CIMENTO E AREIA 1:3 - APLICAÇÃO MANUAL | M2 | 4.25
SICRO | 919247 | COBERTURA EM CHAPAS ZINCADAS COM ESPESSURA DE 0,43 MM - UTILIZAÇÃO 2 VEZES | M2 | 35.9 | 36.8 | SICRO919247 | COBERTURA EM CHAPAS ZINCADAS COM ESPESSURA DE 0,43 MM - UTILIZAÇÃO 2 VEZES | M2 | 36.8
SICRO | 919016 | DEPÓSITO DE ÓLEO PARA OFICINA - INCLUSIVE DEMOLIÇÃO | UN | 7221.59 | 7483.63 | SICRO919016 | DEPÓSITO DE ÓLEO PARA OFICINA - INCLUSIVE DEMOLIÇÃO | UN | 7483.63
SICRO | 919078 | DIQUE DE CONTENÇÃO PARA USINA DE ASFALTO A QUENTE - INCLUSIVE DEMOLIÇÃO | UN | 35891.47 | 36841.27 | SICRO919078 | DIQUE DE CONTENÇÃO PARA USINA DE ASFALTO A QUENTE - INCLUSIVE DEMOLIÇÃO | UN | 36841.27
SICRO | 903789 | EMBOÇO COM ARGAMASSA DE CIMENTO, CAL HIDRATADA E AREIA 1:2:8 COM ESPESSURA DE 2 CM - APLICAÇÃO MANUAL | M2 | 29.8 | 31.47 | SICRO903789 | EMBOÇO COM ARGAMASSA DE CIMENTO, CAL HIDRATADA E AREIA 1:2:8 COM ESPESSURA DE 2 CM - APLICAÇÃO MANUAL | M2 | 31.47
SICRO | 919250 | FORNECIMENTO E INSTALAÇÃO DE EXTINTOR DE ESPUMA 10 L | UN | 579.9 | 582.18 | SICRO919250 | FORNECIMENTO E INSTALAÇÃO DE EXTINTOR DE ESPUMA 10 L | UN | 582.18
SICRO | 903807 | INSTALAÇÃO DA CENTRAL DE BRITAGEM COM CAPACIDADE DE 80 M³/H | UN | 102954.56 | 105724.01 | SICRO903807 | INSTALAÇÃO DA CENTRAL DE BRITAGEM COM CAPACIDADE DE 80 M³/H | UN | 105724.01
SICRO | 903806 | INSTALAÇÃO DA CENTRAL DE CONCRETO COM CAPACIDADE DE 150 M³/H | UN | 172680.99 | 177576.91 | SICRO903806 | INSTALAÇÃO DA CENTRAL DE CONCRETO COM CAPACIDADE DE 150 M³/H | UN | 177576.91
SICRO | 903804 | INSTALAÇÃO DA CENTRAL DE CONCRETO COM CAPACIDADE DE 30 M³/H | UN | 64423.55 | 66042.27 | SICRO903804 | INSTALAÇÃO DA CENTRAL DE CONCRETO COM CAPACIDADE DE 30 M³/H | UN | 66042.27
SICRO | 903805 | INSTALAÇÃO DA CENTRAL DE CONCRETO COM CAPACIDADE DE 40 M³/H | UN | 74507.2 | 76516.63 | SICRO903805 | INSTALAÇÃO DA CENTRAL DE CONCRETO COM CAPACIDADE DE 40 M³/H | UN | 76516.63
SICRO | 903810 | INSTALAÇÃO DA USINA DE ASFALTO A QUENTE CAPACIDADE DE 120 T/H | UN | 184238.82 | 189306.2 | SICRO903810 | INSTALAÇÃO DA USINA DE ASFALTO A QUENTE CAPACIDADE DE 120 T/H | UN | 189306.2
SICRO | 903809 | INSTALAÇÃO DA USINA DE PRÉ-MISTURADO A FRIO COM CAPACIDADE DE 60 T/H | UN | 117280.19 | 120718.92 | SICRO903809 | INSTALAÇÃO DA USINA DE PRÉ-MISTURADO A FRIO COM CAPACIDADE DE 60 T/H | UN | 120718.92
SICRO | 903808 | INSTALAÇÃO DA USINA MISTURADORA DE SOLOS COM CAPACIDADE DE 300 T/H | UN | 108026.6 | 110801.75 | SICRO903808 | INSTALAÇÃO DA USINA MISTURADORA DE SOLOS COM CAPACIDADE DE 300 T/H | UN | 110801.75
SICRO | 903845 | LASTRO DE BRITA COMERCIAL - ESPALHAMENTO MECÂNICO | M3 | 166.55 | 166.6 | SICRO903845 | LASTRO DE BRITA COMERCIAL - ESPALHAMENTO MECÂNICO | M3 | 166.6
SICRO | 919009 | MONTAGEM E DESMONTAGEM DA CENTRAL DE BRITAGEM COM CAPACIDADE DE 80 M³/H - INCLUSIVE CONSTRUÇÃO DE ATERRO, CONSTRUÇÃO E DEMOLIÇÃO DE RAMPA E BASES | UN | 60593.52 | 62838.08 | SICRO919009 | MONTAGEM E DESMONTAGEM DA CENTRAL DE BRITAGEM COM CAPACIDADE DE 80 M³/H - INCLUSIVE CONSTRUÇÃO DE ATERRO, CONSTRUÇÃO E DEMOLIÇÃO DE RAMPA E BASES | UN | 62838.08
SICRO | 919007 | MONTAGEM E DESMONTAGEM DA CENTRAL DE CONCRETO COM CAPACIDADE DE 150 M³/H - INCLUSIVE CONSTRUÇÃO E DEMOLIÇÃO DE BASES, RAMPAS E DEPÓSITOS DE AGREGADOS | UN | 112922.42 | 117059.8 | SICRO919007 | MONTAGEM E DESMONTAGEM DA CENTRAL DE CONCRETO COM CAPACIDADE DE 150 M³/H - INCLUSIVE CONSTRUÇÃO E DEMOLIÇÃO DE BASES, RAMPAS E DEPÓSITOS DE AGREGADOS | UN | 117059.8
SICRO | 919011 | MONTAGEM E DESMONTAGEM DA CENTRAL DE CONCRETO COM CAPACIDADE DE 30 M³/H - INCLUSIVE CONSTRUÇÃO E DEMOLIÇÃO DE BASES, RAMPAS E DEPÓSITOS DE AGREGADOS | UN | 31873.27 | 33074.6 | SICRO919011 | MONTAGEM E DESMONTAGEM DA CENTRAL DE CONCRETO COM CAPACIDADE DE 30 M³/H - INCLUSIVE CONSTRUÇÃO E DEMOLIÇÃO DE BASES, RAMPAS E DEPÓSITOS DE AGREGADOS | UN | 33074.6
SICRO | 919246 | MONTAGEM E DESMONTAGEM DA CENTRAL DE CONCRETO COM CAPACIDADE DE 40 M³/H - INCLUSIVE CONSTRUÇÃO E DEMOLIÇÃO DE BASES, RAMPAS E DEPÓSITOS DE AGREGADOS | UN | 43799.38 | 45412.86 | SICRO919246 | MONTAGEM E DESMONTAGEM DA CENTRAL DE CONCRETO COM CAPACIDADE DE 40 M³/H - INCLUSIVE CONSTRUÇÃO E DEMOLIÇÃO DE BASES, RAMPAS E DEPÓSITOS DE AGREGADOS | UN | 45412.86
SICRO | 919013 | MONTAGEM E DESMONTAGEM DA USINA DE ASFALTO A QUENTE COM CAPACIDADE DE 120 T/H - INCLUSIVE CONSTRUÇÃO E DEMOLIÇÃO DE BASES, RAMPAS, DEPÓSITOS DE AGREGADOS E DIQUE DE CONTENÇÃO | UN | 123691.85 | 128000.93 | SICRO919013 | MONTAGEM E DESMONTAGEM DA USINA DE ASFALTO A QUENTE COM CAPACIDADE DE 120 T/H - INCLUSIVE CONSTRUÇÃO E DEMOLIÇÃO DE BASES, RAMPAS, DEPÓSITOS DE AGREGADOS E DIQUE DE CONTENÇÃO | UN | 128000.93
SICRO | 919008 | MONTAGEM E DESMONTAGEM DA USINA DE PRÉ-MISTURADO A FRIO COM CAPACIDADE DE 60 T/H - INCLUSIVE CONSTRUÇÃO E DEMOLIÇÃO DE BASES, RAMPAS, DEPÓSITOS DE AGREGADOS E BACIA DE CONTENÇÃO | UN | 88662.33 | 91707.32 | SICRO919008 | MONTAGEM E DESMONTAGEM DA USINA DE PRÉ-MISTURADO A FRIO COM CAPACIDADE DE 60 T/H - INCLUSIVE CONSTRUÇÃO E DEMOLIÇÃO DE BASES, RAMPAS, DEPÓSITOS DE AGREGADOS E BACIA DE CONTENÇÃO | UN | 91707.32
SICRO | 919012 | MONTAGEM E DESMONTAGEM DA USINA MISTURADORA DE SOLOS COM CAPACIDADE DE 300 T/H - INCLUSIVE CONSTRUÇÃO E DEMOLIÇÃO DE BASES, RAMPAS E DEPÓSITOS DE AGREGADOS | UN | 57207.49 | 59324.49 | SICRO919012 | MONTAGEM E DESMONTAGEM DA USINA MISTURADORA DE SOLOS COM CAPACIDADE DE 300 T/H - INCLUSIVE CONSTRUÇÃO E DEMOLIÇÃO DE BASES, RAMPAS E DEPÓSITOS DE AGREGADOS | UN | 59324.49
SICRO | 903848 | MURO EM ALVENARIA DE BLOCOS DE CONCRETO COM ESPESSURA DE 0,20 M H = 1,0 M | M | 159.32 | 164.87 | SICRO903848 | MURO EM ALVENARIA DE BLOCOS DE CONCRETO COM ESPESSURA DE 0,20 M H = 1,0 M | M | 164.87
SICRO | 919002 | POSTO DE COMBUSTÍVEL - COM REAPROVEITAMENTO DE 2 VEZES DO TANQUE/BOMBA/COBERTURA - INCLUSIVE DEMOLIÇÃO | UN | 37686.7 | 37980.38 | SICRO919002 | POSTO DE COMBUSTÍVEL - COM REAPROVEITAMENTO DE 2 VEZES DO TANQUE/BOMBA/COBERTURA - INCLUSIVE DEMOLIÇÃO | UN | 37980.38
SICRO | 919210 | RAMPA DE LAVAGEM - INCLUSIVE DEMOLIÇÃO | UN | 19139.82 | 21833.16 | SICRO919210 | RAMPA DE LAVAGEM - INCLUSIVE DEMOLIÇÃO | UN | 21833.16
SICRO | 909612 | RAMPA PARA ACESSO DO MISTURADOR DE AGREGADOS PARA CENTRAIS DE 30 M³ E 40 M³ - INCLUSIVE DEMOLIÇÃO | UN | 12067.16 | 12517.92 | SICRO909612 | RAMPA PARA ACESSO DO MISTURADOR DE AGREGADOS PARA CENTRAIS DE 30 M³ E 40 M³ - INCLUSIVE DEMOLIÇÃO | UN | 12517.92
SICRO | 909613 | RAMPA PARA ACESSO DO MISTURADOR DE AGREGADOS PARA CENTRAL DE 150 M³ - INCLUSIVE DEMOLIÇÃO | UN | 19872.67 | 20609.61 | SICRO909613 | RAMPA PARA ACESSO DO MISTURADOR DE AGREGADOS PARA CENTRAL DE 150 M³ - INCLUSIVE DEMOLIÇÃO | UN | 20609.61
SICRO | 909614 | RAMPA PARA ACESSO DO MISTURADOR DE AGREGADOS PARA CENTRAL DE BRITAGEM - INCLUSIVE DEMOLIÇÃO | UN | 44280.78 | 45563.11 | SICRO909614 | RAMPA PARA ACESSO DO MISTURADOR DE AGREGADOS PARA CENTRAL DE BRITAGEM - INCLUSIVE DEMOLIÇÃO | UN | 45563.11
SICRO | 909616 | RAMPA PARA ACESSO DO MISTURADOR DE AGREGADOS PARA PMF - INCLUSIVE DEMOLIÇÃO | UN | 34538.91 | 35814.4 | SICRO909616 | RAMPA PARA ACESSO DO MISTURADOR DE AGREGADOS PARA PMF - INCLUSIVE DEMOLIÇÃO | UN | 35814.4
SICRO | 909617 | RAMPA PARA ACESSO DO MISTURADOR DE AGREGADOS PARA USINA DE ASFALTO A QUENTE - INCLUSIVE DEMOLIÇÃO | UN | 20364.3 | 21141.76 | SICRO909617 | RAMPA PARA ACESSO DO MISTURADOR DE AGREGADOS PARA USINA DE ASFALTO A QUENTE - INCLUSIVE DEMOLIÇÃO | UN | 21141.76
SICRO | 909615 | RAMPA PARA ACESSO DO MISTURADOR DE AGREGADOS PARA USINA DE SOLOS - INCLUSIVE DEMOLIÇÃO | UN | 15662 | 16251.65 | SICRO909615 | RAMPA PARA ACESSO DO MISTURADOR DE AGREGADOS PARA USINA DE SOLOS - INCLUSIVE DEMOLIÇÃO | UN | 16251.65
SICRO | 903860 | SELADOR ACRÍLICO - CAMADA DE FUNDO COM APLICAÇÃO MANUAL | M2 | 2.75 | 2.91 | SICRO903860 | SELADOR ACRÍLICO - CAMADA DE FUNDO COM APLICAÇÃO MANUAL | M2 | 2.91
SICRO | 919101 | SISTEMA SEPARADOR ÁGUA E ÓLEO, INCLUSIVE DEMOLIÇÃO | UN | 1708.94 | 1777.42 | SICRO919101 | SISTEMA SEPARADOR ÁGUA E ÓLEO, INCLUSIVE DEMOLIÇÃO | UN | 1777.42
SICRO | 903818 | TINTA LÁTEX - DUAS CAMADAS COM APLICAÇÃO MANUAL | M2 | 14.1 | 15.42 | SICRO903818 | TINTA LÁTEX - DUAS CAMADAS COM APLICAÇÃO MANUAL | M2 | 15.42
SICRO | 1100657 | ADENSAMENTO DE CONCRETO POR VIBRADOR DE IMERSÃO | M3 | 3 | 3.2 | SICRO1100657 | ADENSAMENTO DE CONCRETO POR VIBRADOR DE IMERSÃO | M3 | 3.2
SICRO | 1108055 | ARGAMASSA AUTOADENSÁVEL PARA REPAROS E GRAUTEAMENTO - CONFECÇÃO EM MISTURADOR E LANÇAMENTO MANUAL | M3 | 3440.67 | 3449.87 | SICRO1108055 | ARGAMASSA AUTOADENSÁVEL PARA REPAROS E GRAUTEAMENTO - CONFECÇÃO EM MISTURADOR E LANÇAMENTO MANUAL | M3 | 3449.87
SICRO | 1109665 | ARGAMASSA DE CIMENTO E AREIA 1:1 - CONFECÇÃO EM BETONEIRA E LANÇAMENTO MANUAL - AREIA COMERCIAL | M3 | 770.19 | 775.95 | SICRO1109665 | ARGAMASSA DE CIMENTO E AREIA 1:1 - CONFECÇÃO EM BETONEIRA E LANÇAMENTO MANUAL - AREIA COMERCIAL | M3 | 775.95
SICRO | 1109664 | ARGAMASSA DE CIMENTO E AREIA 1:1 - CONFECÇÃO EM BETONEIRA E LANÇAMENTO MANUAL - AREIA EXTRAÍDA | M3 | 690.64 | 696.66 | SICRO1109664 | ARGAMASSA DE CIMENTO E AREIA 1:1 - CONFECÇÃO EM BETONEIRA E LANÇAMENTO MANUAL - AREIA EXTRAÍDA | M3 | 696.66
SICRO | 1109667 | ARGAMASSA DE CIMENTO E AREIA 1:2 - CONFECÇÃO EM BETONEIRA E LANÇAMENTO MANUAL - AREIA COMERCIAL | M3 | 609.6 | 615.15 | SICRO1109667 | ARGAMASSA DE CIMENTO E AREIA 1:2 - CONFECÇÃO EM BETONEIRA E LANÇAMENTO MANUAL - AREIA COMERCIAL | M3 | 615.15
SICRO | 1109666 | ARGAMASSA DE CIMENTO E AREIA 1:2 - CONFECÇÃO EM BETONEIRA E LANÇAMENTO MANUAL - AREIA EXTRAÍDA | M3 | 471.73 | 477.74 | SICRO1109666 | ARGAMASSA DE CIMENTO E AREIA 1:2 - CONFECÇÃO EM BETONEIRA E LANÇAMENTO MANUAL - AREIA EXTRAÍDA | M3 | 477.74
SICRO | 1109669 | ARGAMASSA DE CIMENTO E AREIA 1:3 - CONFECÇÃO EM BETONEIRA E LANÇAMENTO MANUAL - AREIA COMERCIAL | M3 | 530.46 | 535.61 | SICRO1109669 | ARGAMASSA DE CIMENTO E AREIA 1:3 - CONFECÇÃO EM BETONEIRA E LANÇAMENTO MANUAL - AREIA COMERCIAL | M3 | 535.61
SICRO | 1109668 | ARGAMASSA DE CIMENTO E AREIA 1:3 - CONFECÇÃO EM BETONEIRA E LANÇAMENTO MANUAL - AREIA EXTRAÍDA | M3 | 365.07 | 370.77 | SICRO1109668 | ARGAMASSA DE CIMENTO E AREIA 1:3 - CONFECÇÃO EM BETONEIRA E LANÇAMENTO MANUAL - AREIA EXTRAÍDA | M3 | 370.77
SICRO | 1108060 | ARGAMASSA DE CIMENTO E AREIA 1:3 COM 8% DE MICROSSÍLICA - CONFECÇÃO EM BETONEIRA E LANÇAMENTO MANUAL - AREIA COMERCIAL | M3 | 604.18 | 609.94 | SICRO1108060 | ARGAMASSA DE CIMENTO E AREIA 1:3 COM 8% DE MICROSSÍLICA - CONFECÇÃO EM BETONEIRA E LANÇAMENTO MANUAL - AREIA COMERCIAL | M3 | 609.94
SICRO | 1109626 | ARGAMASSA DE CIMENTO E AREIA 1:3 COM 8% DE MICROSSÍLICA - CONFECÇÃO EM BETONEIRA E LANÇAMENTO MANUAL - AREIA EXTRAÍDA | M3 | 443.39 | 449.68 | SICRO1109626 | ARGAMASSA DE CIMENTO E AREIA 1:3 COM 8% DE MICROSSÍLICA - CONFECÇÃO EM BETONEIRA E LANÇAMENTO MANUAL - AREIA EXTRAÍDA | M3 | 449.68
SICRO | 1109671 | ARGAMASSA DE CIMENTO E AREIA 1:4 - CONFECÇÃO EM BETONEIRA E LANÇAMENTO MANUAL - AREIA COMERCIAL | M3 | 490.92 | 496.42 | SICRO1109671 | ARGAMASSA DE CIMENTO E AREIA 1:4 - CONFECÇÃO EM BETONEIRA E LANÇAMENTO MANUAL - AREIA COMERCIAL | M3 | 496.42
SICRO | 1109670 | ARGAMASSA DE CIMENTO E AREIA 1:4 - CONFECÇÃO EM BETONEIRA E LANÇAMENTO MANUAL - AREIA EXTRAÍDA | M3 | 309.51 | 315.62 | SICRO1109670 | ARGAMASSA DE CIMENTO E AREIA 1:4 - CONFECÇÃO EM BETONEIRA E LANÇAMENTO MANUAL - AREIA EXTRAÍDA | M3 | 315.62
SICRO | 1109672 | ARGAMASSA DE CIMENTO E AREIA COM ADITIVO AGLUTINANTE 1:8 - CONFECÇÃO EM BETONEIRA E LANÇAMENTO MANUAL - AREIA COMERCIAL | M3 | 414.7 | 419.79 | SICRO1109672 | ARGAMASSA DE CIMENTO E AREIA COM ADITIVO AGLUTINANTE 1:8 - CONFECÇÃO EM BETONEIRA E LANÇAMENTO MANUAL - AREIA COMERCIAL | M3 | 419.79
SICRO | 1109624 | ARGAMASSA DE CIMENTO E AREIA COM ADITIVO AGLUTINANTE 1:8 - CONFECÇÃO EM BETONEIRA E LANÇAMENTO MANUAL - AREIA EXTRAÍDA | M3 | 205.68 | 211.46 | SICRO1109624 | ARGAMASSA DE CIMENTO E AREIA COM ADITIVO AGLUTINANTE 1:8 - CONFECÇÃO EM BETONEIRA E LANÇAMENTO MANUAL - AREIA EXTRAÍDA | M3 | 211.46
SICRO | 1109622 | ARGAMASSA DE CIMENTO, CAL HIDRATADA E AREIA 1:0,5:3,5 - CONFECÇÃO EM BETONEIRA E LANÇAMENTO MANUAL - AREIA COMERCIAL | M3 | 475.8 | 481.36 | SICRO1109622 | ARGAMASSA DE CIMENTO, CAL HIDRATADA E AREIA 1:0,5:3,5 - CONFECÇÃO EM BETONEIRA E LANÇAMENTO MANUAL - AREIA COMERCIAL | M3 | 481.36
SICRO | 1109623 | ARGAMASSA DE CIMENTO, CAL HIDRATADA E AREIA 1:0,5:3,5 - CONFECÇÃO EM BETONEIRA E LANÇAMENTO MANUAL - AREIA EXTRAÍDA | M3 | 340.66 | 346.66 | SICRO1109623 | ARGAMASSA DE CIMENTO, CAL HIDRATADA E AREIA 1:0,5:3,5 - CONFECÇÃO EM BETONEIRA E LANÇAMENTO MANUAL - AREIA EXTRAÍDA | M3 | 346.66
SICRO | 1109697 | ARGAMASSA DE CIMENTO, CAL HIDRATADA E AREIA 1:0,5:8 - CONFECÇÃO EM BETONEIRA E LANÇAMENTO MANUAL - AREIA COMERCIAL | M3 | 376.9 | 381.9 | SICRO1109697 | ARGAMASSA DE CIMENTO, CAL HIDRATADA E AREIA 1:0,5:8 - CONFECÇÃO EM BETONEIRA E LANÇAMENTO MANUAL - AREIA COMERCIAL | M3 | 381.9
SICRO | 1109698 | ARGAMASSA DE CIMENTO, CAL HIDRATADA E AREIA 1:0,5:8 - CONFECÇÃO EM BETONEIRA E LANÇAMENTO MANUAL - AREIA EXTRAÍDA | M3 | 205.75 | 211.31 | SICRO1109698 | ARGAMASSA DE CIMENTO, CAL HIDRATADA E AREIA 1:0,5:8 - CONFECÇÃO EM BETONEIRA E LANÇAMENTO MANUAL - AREIA EXTRAÍDA | M3 | 211.31
SICRO | 1109679 | ARGAMASSA DE CIMENTO, CAL HIDRATADA E AREIA 1:1:6 - CONFECÇÃO EM BETONEIRA E LANÇAMENTO MANUAL - AREIA COMERCIAL | M3 | 422.78 | 428.08 | SICRO1109679 | ARGAMASSA DE CIMENTO, CAL HIDRATADA E AREIA 1:1:6 - CONFECÇÃO EM BETONEIRA E LANÇAMENTO MANUAL - AREIA COMERCIAL | M3 | 428.08
SICRO | 1109625 | ARGAMASSA DE CIMENTO, CAL HIDRATADA E AREIA 1:1:6 - CONFECÇÃO EM BETONEIRA E LANÇAMENTO MANUAL - AREIA EXTRAÍDA | M3 | 267.52 | 273.34 | SICRO1109625 | ARGAMASSA DE CIMENTO, CAL HIDRATADA E AREIA 1:1:6 - CONFECÇÃO EM BETONEIRA E LANÇAMENTO MANUAL - AREIA EXTRAÍDA | M3 | 273.34
SICRO | 1109678 | ARGAMASSA DE CIMENTO, CAL HIDRATADA E AREIA 1:2:10 - CONFECÇÃO EM BETONEIRA E LANÇAMENTO MANUAL - AREIA COMERCIAL | M3 | 394.09 | 399.28 | SICRO1109678 | ARGAMASSA DE CIMENTO, CAL HIDRATADA E AREIA 1:2:10 - CONFECÇÃO EM BETONEIRA E LANÇAMENTO MANUAL - AREIA COMERCIAL | M3 | 399.28
SICRO | 1109694 | ARGAMASSA DE CIMENTO, CAL HIDRATADA E AREIA 1:2:10 - CONFECÇÃO EM BETONEIRA E LANÇAMENTO MANUAL - AREIA EXTRAÍDA | M3 | 227.64 | 233.39 | SICRO1109694 | ARGAMASSA DE CIMENTO, CAL HIDRATADA E AREIA 1:2:10 - CONFECÇÃO EM BETONEIRA E LANÇAMENTO MANUAL - AREIA EXTRAÍDA | M3 | 233.39
SICRO | 1109673 | ARGAMASSA DE CIMENTO, CAL HIDRATADA E AREIA 1:2:6 - CONFECÇÃO EM BETONEIRA E LANÇAMENTO MANUAL - AREIA COMERCIAL | M3 | 455.33 | 460.93 | SICRO1109673 | ARGAMASSA DE CIMENTO, CAL HIDRATADA E AREIA 1:2:6 - CONFECÇÃO EM BETONEIRA E LANÇAMENTO MANUAL - AREIA COMERCIAL | M3 | 460.93
SICRO | 1109690 | ARGAMASSA DE CIMENTO, CAL HIDRATADA E AREIA 1:2:6 - CONFECÇÃO EM BETONEIRA E LANÇAMENTO MANUAL - AREIA EXTRAÍDA | M3 | 310.37 | 316.44 | SICRO1109690 | ARGAMASSA DE CIMENTO, CAL HIDRATADA E AREIA 1:2:6 - CONFECÇÃO EM BETONEIRA E LANÇAMENTO MANUAL - AREIA EXTRAÍDA | M3 | 316.44
SICRO | 1109674 | ARGAMASSA DE CIMENTO, CAL HIDRATADA E AREIA 1:2:7 - CONFECÇÃO EM BETONEIRA E LANÇAMENTO MANUAL - AREIA COMERCIAL | M3 | 434.72 | 440.18 | SICRO1109674 | ARGAMASSA DE CIMENTO, CAL HIDRATADA E AREIA 1:2:7 - CONFECÇÃO EM BETONEIRA E LANÇAMENTO MANUAL - AREIA COMERCIAL | M3 | 440.18
SICRO | 1109691 | ARGAMASSA DE CIMENTO, CAL HIDRATADA E AREIA 1:2:7 - CONFECÇÃO EM BETONEIRA E LANÇAMENTO MANUAL - AREIA EXTRAÍDA | M3 | 282.52 | 288.48 | SICRO1109691 | ARGAMASSA DE CIMENTO, CAL HIDRATADA E AREIA 1:2:7 - CONFECÇÃO EM BETONEIRA E LANÇAMENTO MANUAL - AREIA EXTRAÍDA | M3 | 288.48
SICRO | 1109675 | ARGAMASSA DE CIMENTO, CAL HIDRATADA E AREIA 1:2:8 - CONFECÇÃO EM BETONEIRA E LANÇAMENTO MANUAL - AREIA COMERCIAL | M3 | 418.28 | 423.63 | SICRO1109675 | ARGAMASSA DE CIMENTO, CAL HIDRATADA E AREIA 1:2:8 - CONFECÇÃO EM BETONEIRA E LANÇAMENTO MANUAL - AREIA COMERCIAL | M3 | 423.63
SICRO | 1109692 | ARGAMASSA DE CIMENTO, CAL HIDRATADA E AREIA 1:2:8 - CONFECÇÃO EM BETONEIRA E LANÇAMENTO MANUAL - AREIA EXTRAÍDA | M3 | 260.34 | 266.21 | SICRO1109692 | ARGAMASSA DE CIMENTO, CAL HIDRATADA E AREIA 1:2:8 - CONFECÇÃO EM BETONEIRA E LANÇAMENTO MANUAL - AREIA EXTRAÍDA | M3 | 266.21
SICRO | 1109676 | ARGAMASSA DE CIMENTO, CAL HIDRATADA E AREIA 1:2:9 - CONFECÇÃO EM BETONEIRA E LANÇAMENTO MANUAL - AREIA COMERCIAL | M3 | 404.99 | 410.24 | SICRO1109676 | ARGAMASSA DE CIMENTO, CAL HIDRATADA E AREIA 1:2:9 - CONFECÇÃO EM BETONEIRA E LANÇAMENTO MANUAL - AREIA COMERCIAL | M3 | 410.24
SICRO | 1109693 | ARGAMASSA DE CIMENTO, CAL HIDRATADA E AREIA 1:2:9 - CONFECÇÃO EM BETONEIRA E LANÇAMENTO MANUAL - AREIA EXTRAÍDA | M3 | 242.39 | 248.19 | SICRO1109693 | ARGAMASSA DE CIMENTO, CAL HIDRATADA E AREIA 1:2:9 - CONFECÇÃO EM BETONEIRA E LANÇAMENTO MANUAL - AREIA EXTRAÍDA | M3 | 248.19
SICRO | 1109680 | ARGAMASSA PARA REPAROS E GRAUTEAMENTO - CONFECÇÃO EM MISTURADOR E LANÇAMENTO MANUAL | M3 | 3385.24 | 3394.68 | SICRO1109680 | ARGAMASSA PARA REPAROS E GRAUTEAMENTO - CONFECÇÃO EM MISTURADOR E LANÇAMENTO MANUAL | M3 | 3394.68
SICRO | 1107748 | ARGAMASSA POLIMÉRICA DE ALTO DESEMPENHO PROJETADA PARA REPAROS SUPERFICIAIS E REFORÇOS ESTRUTURAIS - CONFECÇÃO EM MISTURADOR E LANÇAMENTO PROJETADO | M3 | 10664.68 | 10676.33 | SICRO1107748 | ARGAMASSA POLIMÉRICA DE ALTO DESEMPENHO PROJETADA PARA REPAROS SUPERFICIAIS E REFORÇOS ESTRUTURAIS - CONFECÇÃO EM MISTURADOR E LANÇAMENTO PROJETADO | M3 | 10676.33
SICRO | 1110000 | CONCRETO | M3 | 0 | 0 | SICRO1110000 | CONCRETO | M3 | 0
SICRO | 1106059 | CONCRETO AUTOADENSÁVEL COM SILICATO DE ALUMÍNIO FCK = 20 MPA - CONFECÇÃO EM BETONEIRA E LANÇAMENTO MANUAL - AREIA E BRITA COMERCIAIS | M3 | 603.72 | 609.82 | SICRO1106059 | CONCRETO AUTOADENSÁVEL COM SILICATO DE ALUMÍNIO FCK = 20 MPA - CONFECÇÃO EM BETONEIRA E LANÇAMENTO MANUAL - AREIA E BRITA COMERCIAIS | M3 | 609.82
SICRO | 1106060 | CONCRETO AUTOADENSÁVEL COM SILICATO DE ALUMÍNIO FCK = 20 MPA - CONFECÇÃO EM BETONEIRA E LANÇAMENTO MANUAL - AREIA EXTRAÍDA E BRITA PRODUZIDA | M3 | 423.13 | 429.96 | SICRO1106060 | CONCRETO AUTOADENSÁVEL COM SILICATO DE ALUMÍNIO FCK = 20 MPA - CONFECÇÃO EM BETONEIRA E LANÇAMENTO MANUAL - AREIA EXTRAÍDA E BRITA PRODUZIDA | M3 | 429.96
SICRO | 1100658 | CONCRETO AUTOADENSÁVEL COM SILICATO DE ALUMÍNIO FCK = 20 MPA - CONFECÇÃO EM CENTRAL DOSADORA DE 30 M³/H - AREIA E BRITA COMERCIAIS | M3 | 533.25 | 534.19 | SICRO1100658 | CONCRETO AUTOADENSÁVEL COM SILICATO DE ALUMÍNIO FCK = 20 MPA - CONFECÇÃO EM CENTRAL DOSADORA DE 30 M³/H - AREIA E BRITA COMERCIAIS | M3 | 534.19
SICRO | 1106159 | CONCRETO AUTOADENSÁVEL COM SILICATO DE ALUMÍNIO FCK = 25 MPA - CONFECÇÃO EM CENTRAL DOSADORA DE 30 M³/H - AREIA E BRITA COMERCIAIS | M3 | 563.31 | 564.3 | SICRO1106159 | CONCRETO AUTOADENSÁVEL COM SILICATO DE ALUMÍNIO FCK = 25 MPA - CONFECÇÃO EM CENTRAL DOSADORA DE 30 M³/H - AREIA E BRITA COMERCIAIS | M3 | 564.3
SICRO | 1107902 | CONCRETO AUTOADENSÁVEL COM SILICATO DE ALUMÍNIO FCK = 30 MPA - CONFECÇÃO EM CENTRAL DOSADORA DE 30 M³/H - AREIA E BRITA COMERCIAIS | M3 | 596.87 | 597.91 | SICRO1107902 | CONCRETO AUTOADENSÁVEL COM SILICATO DE ALUMÍNIO FCK = 30 MPA - CONFECÇÃO EM CENTRAL DOSADORA DE 30 M³/H - AREIA E BRITA COMERCIAIS | M3 | 597.91
SICRO | 1107906 | CONCRETO AUTOADENSÁVEL COM SILICATO DE ALUMÍNIO FCK = 35 MPA - CONFECÇÃO EM CENTRAL DOSADORA DE 30 M³/H - AREIA E BRITA COMERCIAIS | M3 | 634.37 | 635.47 | SICRO1107906 | CONCRETO AUTOADENSÁVEL COM SILICATO DE ALUMÍNIO FCK = 35 MPA - CONFECÇÃO EM CENTRAL DOSADORA DE 30 M³/H - AREIA E BRITA COMERCIAIS | M3 | 635.47
SICRO | 1107910 | CONCRETO AUTOADENSÁVEL COM SILICATO DE ALUMÍNIO FCK = 40 MPA - CONFECÇÃO EM CENTRAL DOSADORA DE 30 M³/H - AREIA E BRITA COMERCIAIS | M3 | 676.29 | 677.46 | SICRO1107910 | CONCRETO AUTOADENSÁVEL COM SILICATO DE ALUMÍNIO FCK = 40 MPA - CONFECÇÃO EM CENTRAL DOSADORA DE 30 M³/H - AREIA E BRITA COMERCIAIS | M3 | 677.46
SICRO | 1107911 | CONCRETO AUTOADENSÁVEL COM SILICATO DE ALUMÍNIO FCK = 45 MPA - CONFECÇÃO EM CENTRAL DOSADORA DE 30 M³/H - AREIA E BRITA COMERCIAIS | M3 | 723.13 | 724.38 | SICRO1107911 | CONCRETO AUTOADENSÁVEL COM SILICATO DE ALUMÍNIO FCK = 45 MPA - CONFECÇÃO EM CENTRAL DOSADORA DE 30 M³/H - AREIA E BRITA COMERCIAIS | M3 | 724.38
SICRO | 1107912 | CONCRETO AUTOADENSÁVEL COM SILICATO DE ALUMÍNIO FCK = 50 MPA - CONFECÇÃO EM CENTRAL DOSADORA DE 30 M³/H - AREIA E BRITA COMERCIAIS | M3 | 790.51 | 791.84 | SICRO1107912 | CONCRETO AUTOADENSÁVEL COM SILICATO DE ALUMÍNIO FCK = 50 MPA - CONFECÇÃO EM CENTRAL DOSADORA DE 30 M³/H - AREIA E BRITA COMERCIAIS | M3 | 791.84
SICRO | 1106164 | CONCRETO CICLÓPICO FCK = 20 MPA - CONFECÇÃO EM BETONEIRA E LANÇAMENTO MANUAL - AREIA EXTRAÍDA, BRITA E PEDRA DE MÃO PRODUZIDAS | M3 | 243.47 | 249.3 | SICRO1106164 | CONCRETO CICLÓPICO FCK = 20 MPA - CONFECÇÃO EM BETONEIRA E LANÇAMENTO MANUAL - AREIA EXTRAÍDA, BRITA E PEDRA DE MÃO PRODUZIDAS | M3 | 249.3
SICRO | 1106165 | CONCRETO CICLÓPICO FCK = 20 MPA - CONFECÇÃO EM BETONEIRA E LANÇAMENTO MANUAL - AREIA, BRITA E PEDRA DE MÃO COMERCIAIS | M3 | 433.3 | 438.27 | SICRO1106165 | CONCRETO CICLÓPICO FCK = 20 MPA - CONFECÇÃO EM BETONEIRA E LANÇAMENTO MANUAL - AREIA, BRITA E PEDRA DE MÃO COMERCIAIS | M3 | 438.27
SICRO | 1106156 | CONCRETO COM 10% DE MICROSSÍLICA FCK = 45 MPA - CONFECÇÃO EM CENTRAL DOSADORA DE 30 M³/H - AREIA E BRITA COMERCIAIS | M3 | 584.8 | 585.82 | SICRO1106156 | CONCRETO COM 10% DE MICROSSÍLICA FCK = 45 MPA - CONFECÇÃO EM CENTRAL DOSADORA DE 30 M³/H - AREIA E BRITA COMERCIAIS | M3 | 585.82
SICRO | 1107932 | CONCRETO COM 10% DE MICROSSÍLICA FCK = 50 MPA - CONFECÇÃO EM CENTRAL DOSADORA DE 30 M³/H - AREIA E BRITA COMERCIAIS | M3 | 620.04 | 621.11 | SICRO1107932 | CONCRETO COM 10% DE MICROSSÍLICA FCK = 50 MPA - CONFECÇÃO EM CENTRAL DOSADORA DE 30 M³/H - AREIA E BRITA COMERCIAIS | M3 | 621.11
SICRO | 1108111 | CONCRETO COM 8% DE MICROSSÍLICA FCK = 25 MPA - CONFECÇÃO EM CENTRAL DOSADORA DE 30 M³/H - AREIA E BRITA COMERCIAIS | M3 | 484.41 | 485.28 | SICRO1108111 | CONCRETO COM 8% DE MICROSSÍLICA FCK = 25 MPA - CONFECÇÃO EM CENTRAL DOSADORA DE 30 M³/H - AREIA E BRITA COMERCIAIS | M3 | 485.28
SICRO | 1108112 | CONCRETO COM 8% DE MICROSSÍLICA FCK = 30 MPA - CONFECÇÃO EM CENTRAL DOSADORA DE 30 M³/H - AREIA E BRITA COMERCIAIS | M3 | 495.1 | 495.98 | SICRO1108112 | CONCRETO COM 8% DE MICROSSÍLICA FCK = 30 MPA - CONFECÇÃO EM CENTRAL DOSADORA DE 30 M³/H - AREIA E BRITA COMERCIAIS | M3 | 495.98
SICRO | 1108113 | CONCRETO COM 8% DE MICROSSÍLICA FCK = 35 MPA - CONFECÇÃO EM CENTRAL DOSADORA DE 30 M³/H - AREIA E BRITA COMERCIAIS | M3 | 519.79 | 520.71 | SICRO1108113 | CONCRETO COM 8% DE MICROSSÍLICA FCK = 35 MPA - CONFECÇÃO EM CENTRAL DOSADORA DE 30 M³/H - AREIA E BRITA COMERCIAIS | M3 | 520.71
SICRO | 1108114 | CONCRETO COM 8% DE MICROSSÍLICA FCK = 40 MPA - CONFECÇÃO EM CENTRAL DOSADORA DE 30 M³/H - AREIA E BRITA COMERCIAIS | M3 | 547.34 | 548.31 | SICRO1108114 | CONCRETO COM 8% DE MICROSSÍLICA FCK = 40 MPA - CONFECÇÃO EM CENTRAL DOSADORA DE 30 M³/H - AREIA E BRITA COMERCIAIS | M3 | 548.31
SICRO | 1108061 | CONCRETO COM LÁTEX SBR FCK = 25 MPA - CONFECÇÃO EM BETONEIRA E LANÇAMENTO MANUAL - AREIA E BRITA COMERCIAIS | M3 | 919.8 | 925.71 | SICRO1108061 | CONCRETO COM LÁTEX SBR FCK = 25 MPA - CONFECÇÃO EM BETONEIRA E LANÇAMENTO MANUAL - AREIA E BRITA COMERCIAIS | M3 | 925.71
SICRO | 1108064 | CONCRETO COM LÁTEX SBR FCK = 30 MPA - CONFECÇÃO EM BETONEIRA E LANÇAMENTO MANUAL - AREIA E BRITA COMERCIAIS | M3 | 989.95 | 995.96 | SICRO1108064 | CONCRETO COM LÁTEX SBR FCK = 30 MPA - CONFECÇÃO EM BETONEIRA E LANÇAMENTO MANUAL - AREIA E BRITA COMERCIAIS | M3 | 995.96
SICRO | 1107888 | CONCRETO FCK = 15 MPA - CONFECÇÃO EM BETONEIRA E LANÇAMENTO MANUAL - AREIA E BRITA COMERCIAIS | M3 | 469.85 | 475.53 | SICRO1107888 | CONCRETO FCK = 15 MPA - CONFECÇÃO EM BETONEIRA E LANÇAMENTO MANUAL - AREIA E BRITA COMERCIAIS | M3 | 475.53
SICRO | 1107889 | CONCRETO FCK = 15 MPA - CONFECÇÃO EM BETONEIRA E LANÇAMENTO MANUAL - AREIA EXTRAÍDA E BRITA PRODUZIDA | M3 | 281.61 | 288.08 | SICRO1107889 | CONCRETO FCK = 15 MPA - CONFECÇÃO EM BETONEIRA E LANÇAMENTO MANUAL - AREIA EXTRAÍDA E BRITA PRODUZIDA | M3 | 288.08
SICRO | 1107892 | CONCRETO FCK = 20 MPA - CONFECÇÃO EM BETONEIRA E LANÇAMENTO MANUAL - AREIA E BRITA COMERCIAIS | M3 | 487.14 | 492.89 | SICRO1107892 | CONCRETO FCK = 20 MPA - CONFECÇÃO EM BETONEIRA E LANÇAMENTO MANUAL - AREIA E BRITA COMERCIAIS | M3 | 492.89
SICRO | 1107891 | CONCRETO FCK = 20 MPA - CONFECÇÃO EM BETONEIRA E LANÇAMENTO MANUAL - AREIA EXTRAÍDA E BRITA PRODUZIDA | M3 | 301.65 | 308.19 | SICRO1107891 | CONCRETO FCK = 20 MPA - CONFECÇÃO EM BETONEIRA E LANÇAMENTO MANUAL - AREIA EXTRAÍDA E BRITA PRODUZIDA | M3 | 308.19
SICRO | 1107928 | CONCRETO FCK = 20 MPA - CONFECÇÃO EM CENTRAL DOSADORA DE 30 M³/H - AREIA E BRITA COMERCIAIS | M3 | 434.62 | 435.46 | SICRO1107928 | CONCRETO FCK = 20 MPA - CONFECÇÃO EM CENTRAL DOSADORA DE 30 M³/H - AREIA E BRITA COMERCIAIS | M3 | 435.46
SICRO | 1107929 | CONCRETO FCK = 20 MPA - CONFECÇÃO EM CENTRAL DOSADORA DE 30 M³/H - AREIA EXTRAÍDA E BRITA PRODUZIDA | M3 | 248.44 | 250.07 | SICRO1107929 | CONCRETO FCK = 20 MPA - CONFECÇÃO EM CENTRAL DOSADORA DE 30 M³/H - AREIA EXTRAÍDA E BRITA PRODUZIDA | M3 | 250.07
SICRO | 1106109 | CONCRETO FCK = 20 MPA - CONFECÇÃO EM CENTRAL DOSADORA DE 40 M³/H - AREIA E BRITA COMERCIAIS | M3 | 419.92 | 420.3 | SICRO1106109 | CONCRETO FCK = 20 MPA - CONFECÇÃO EM CENTRAL DOSADORA DE 40 M³/H - AREIA E BRITA COMERCIAIS | M3 | 420.3
SICRO | 1106117 | CONCRETO FCK = 20 MPA - CONFECÇÃO EM CENTRAL DOSADORA DE 40 M³/H - AREIA EXTRAÍDA E BRITA PRODUZIDA | M3 | 233.74 | 234.9 | SICRO1106117 | CONCRETO FCK = 20 MPA - CONFECÇÃO EM CENTRAL DOSADORA DE 40 M³/H - AREIA EXTRAÍDA E BRITA PRODUZIDA | M3 | 234.9
SICRO | 1107896 | CONCRETO FCK = 25 MPA - CONFECÇÃO EM BETONEIRA E LANÇAMENTO MANUAL - AREIA E BRITA COMERCIAIS | M3 | 506.51 | 512.36 | SICRO1107896 | CONCRETO FCK = 25 MPA - CONFECÇÃO EM BETONEIRA E LANÇAMENTO MANUAL - AREIA E BRITA COMERCIAIS | M3 | 512.36
SICRO | 1107895 | CONCRETO FCK = 25 MPA - CONFECÇÃO EM BETONEIRA E LANÇAMENTO MANUAL - AREIA EXTRAÍDA E BRITA PRODUZIDA | M3 | 324.12 | 330.73 | SICRO1107895 | CONCRETO FCK = 25 MPA - CONFECÇÃO EM BETONEIRA E LANÇAMENTO MANUAL - AREIA EXTRAÍDA E BRITA PRODUZIDA | M3 | 330.73
SICRO | 1119528 | CONCRETO FCK = 25 MPA - CONFECÇÃO EM CENTRAL DOSADORA DE 30 M³/H - AREIA E BRITA COMERCIAIS | M3 | 447.58 | 448.45 | SICRO1119528 | CONCRETO FCK = 25 MPA - CONFECÇÃO EM CENTRAL DOSADORA DE 30 M³/H - AREIA E BRITA COMERCIAIS | M3 | 448.45
SICRO | 1106135 | CONCRETO FCK = 25 MPA - CONFECÇÃO EM CENTRAL DOSADORA DE 30 M³/H - AREIA EXTRAÍDA E BRITA PRODUZIDA | M3 | 263.52 | 265.17 | SICRO1106135 | CONCRETO FCK = 25 MPA - CONFECÇÃO EM CENTRAL DOSADORA DE 30 M³/H - AREIA EXTRAÍDA E BRITA PRODUZIDA | M3 | 265.17
SICRO | 1106136 | CONCRETO FCK = 25 MPA - CONFECÇÃO EM CENTRAL DOSADORA DE 40 M³/H - AREIA E BRITA COMERCIAIS | M3 | 431.98 | 432.36 | SICRO1106136 | CONCRETO FCK = 25 MPA - CONFECÇÃO EM CENTRAL DOSADORA DE 40 M³/H - AREIA E BRITA COMERCIAIS | M3 | 432.36
SICRO | 1106137 | CONCRETO FCK = 25 MPA - CONFECÇÃO EM CENTRAL DOSADORA DE 40 M³/H - AREIA EXTRAÍDA E BRITA PRODUZIDA | M3 | 247.93 | 249.09 | SICRO1106137 | CONCRETO FCK = 25 MPA - CONFECÇÃO EM CENTRAL DOSADORA DE 40 M³/H - AREIA EXTRAÍDA E BRITA PRODUZIDA | M3 | 249.09
SICRO | 1116127 | CONCRETO FCK = 25 MPA PARA PRÉ-MOLDADOS (MOURÕES) - CONFECÇÃO EM BETONEIRA E LANÇAMENTO MANUAL - AREIA E BRITA COMERCIAIS | M3 | 522.39 | 528.37 | SICRO1116127 | CONCRETO FCK = 25 MPA PARA PRÉ-MOLDADOS (MOURÕES) - CONFECÇÃO EM BETONEIRA E LANÇAMENTO MANUAL - AREIA E BRITA COMERCIAIS | M3 | 528.37
SICRO | 1116126 | CONCRETO FCK = 25 MPA PARA PRÉ-MOLDADOS (MOURÕES) - CONFECÇÃO EM BETONEIRA E LANÇAMENTO MANUAL - AREIA EXTRAÍDA E BRITA PRODUZIDA | M3 | 349.29 | 356 | SICRO1116126 | CONCRETO FCK = 25 MPA PARA PRÉ-MOLDADOS (MOURÕES) - CONFECÇÃO EM BETONEIRA E LANÇAMENTO MANUAL - AREIA EXTRAÍDA E BRITA PRODUZIDA | M3 | 356
SICRO | 1107900 | CONCRETO FCK = 30 MPA - CONFECÇÃO EM BETONEIRA E LANÇAMENTO MANUAL - AREIA E BRITA COMERCIAIS | M3 | 528.09 | 534.04 | SICRO1107900 | CONCRETO FCK = 30 MPA - CONFECÇÃO EM BETONEIRA E LANÇAMENTO MANUAL - AREIA E BRITA COMERCIAIS | M3 | 534.04
SICRO | 1107899 | CONCRETO FCK = 30 MPA - CONFECÇÃO EM BETONEIRA E LANÇAMENTO MANUAL - AREIA EXTRAÍDA E BRITA PRODUZIDA | M3 | 349.15 | 355.85 | SICRO1107899 | CONCRETO FCK = 30 MPA - CONFECÇÃO EM BETONEIRA E LANÇAMENTO MANUAL - AREIA EXTRAÍDA E BRITA PRODUZIDA | M3 | 355.85
SICRO | 1107890 | CONCRETO FCK = 30 MPA - CONFECÇÃO EM CENTRAL DOSADORA DE 30 M³/H - AREIA E BRITA COMERCIAIS | M3 | 464.48 | 465.38 | SICRO1107890 | CONCRETO FCK = 30 MPA - CONFECÇÃO EM CENTRAL DOSADORA DE 30 M³/H - AREIA E BRITA COMERCIAIS | M3 | 465.38
SICRO | 1106138 | CONCRETO FCK = 30 MPA - CONFECÇÃO EM CENTRAL DOSADORA DE 30 M³/H - AREIA EXTRAÍDA E BRITA PRODUZIDA | M3 | 283.21 | 284.89 | SICRO1106138 | CONCRETO FCK = 30 MPA - CONFECÇÃO EM CENTRAL DOSADORA DE 30 M³/H - AREIA EXTRAÍDA E BRITA PRODUZIDA | M3 | 284.89
SICRO | 1106139 | CONCRETO FCK = 30 MPA - CONFECÇÃO EM CENTRAL DOSADORA DE 40 M³/H - AREIA E BRITA COMERCIAIS | M3 | 447.78 | 448.17 | SICRO1106139 | CONCRETO FCK = 30 MPA - CONFECÇÃO EM CENTRAL DOSADORA DE 40 M³/H - AREIA E BRITA COMERCIAIS | M3 | 448.17
SICRO | 1106140 | CONCRETO FCK = 30 MPA - CONFECÇÃO EM CENTRAL DOSADORA DE 40 M³/H - AREIA EXTRAÍDA E BRITA PRODUZIDA | M3 | 266.52 | 267.67 | SICRO1106140 | CONCRETO FCK = 30 MPA - CONFECÇÃO EM CENTRAL DOSADORA DE 40 M³/H - AREIA EXTRAÍDA E BRITA PRODUZIDA | M3 | 267.67
SICRO | 1107904 | CONCRETO FCK = 35 MPA - CONFECÇÃO EM BETONEIRA E LANÇAMENTO MANUAL - AREIA E BRITA COMERCIAIS | M3 | 552.26 | 558.31 | SICRO1107904 | CONCRETO FCK = 35 MPA - CONFECÇÃO EM BETONEIRA E LANÇAMENTO MANUAL - AREIA E BRITA COMERCIAIS | M3 | 558.31
SICRO | 1107903 | CONCRETO FCK = 35 MPA - CONFECÇÃO EM BETONEIRA E LANÇAMENTO MANUAL - AREIA EXTRAÍDA E BRITA PRODUZIDA | M3 | 377.17 | 383.97 | SICRO1107903 | CONCRETO FCK = 35 MPA - CONFECÇÃO EM BETONEIRA E LANÇAMENTO MANUAL - AREIA EXTRAÍDA E BRITA PRODUZIDA | M3 | 383.97
SICRO | 1107908 | CONCRETO FCK = 40 MPA - CONFECÇÃO EM BETONEIRA E LANÇAMENTO MANUAL - AREIA E BRITA COMERCIAIS | M3 | 579.18 | 585.35 | SICRO1107908 | CONCRETO FCK = 40 MPA - CONFECÇÃO EM BETONEIRA E LANÇAMENTO MANUAL - AREIA E BRITA COMERCIAIS | M3 | 585.35
SICRO | 1107907 | CONCRETO FCK = 40 MPA - CONFECÇÃO EM BETONEIRA E LANÇAMENTO MANUAL - AREIA EXTRAÍDA E BRITA PRODUZIDA | M3 | 408.4 | 415.31 | SICRO1107907 | CONCRETO FCK = 40 MPA - CONFECÇÃO EM BETONEIRA E LANÇAMENTO MANUAL - AREIA EXTRAÍDA E BRITA PRODUZIDA | M3 | 415.31
SICRO | 1107871 | CONCRETO FCTM,K = 4,5 MPA - CONFECÇÃO EM CENTRAL DOSADORA DE 30 M³/H - AREIA E BRITA COMERCIAIS | M3 | 495.36 | 496.32 | SICRO1107871 | CONCRETO FCTM,K = 4,5 MPA - CONFECÇÃO EM CENTRAL DOSADORA DE 30 M³/H - AREIA E BRITA COMERCIAIS | M3 | 496.32
SICRO | 1107870 | CONCRETO FCTM,K = 4,5 MPA - CONFECÇÃO EM CENTRAL DOSADORA DE 30 M³/H - AREIA EXTRAÍDA E BRITA PRODUZIDA | M3 | 317.78 | 319.49 | SICRO1107870 | CONCRETO FCTM,K = 4,5 MPA - CONFECÇÃO EM CENTRAL DOSADORA DE 30 M³/H - AREIA EXTRAÍDA E BRITA PRODUZIDA | M3 | 319.49
SICRO | 1106057 | CONCRETO MAGRO - CONFECÇÃO EM BETONEIRA E LANÇAMENTO MANUAL - AREIA E BRITA COMERCIAIS | M3 | 472.85 | 478.6 | SICRO1106057 | CONCRETO MAGRO - CONFECÇÃO EM BETONEIRA E LANÇAMENTO MANUAL - AREIA E BRITA COMERCIAIS | M3 | 478.6
SICRO | 1106058 | CONCRETO MAGRO - CONFECÇÃO EM BETONEIRA E LANÇAMENTO MANUAL - AREIA EXTRAÍDA E BRITA PRODUZIDA | M3 | 294.45 | 300.97 | SICRO1106058 | CONCRETO MAGRO - CONFECÇÃO EM BETONEIRA E LANÇAMENTO MANUAL - AREIA EXTRAÍDA E BRITA PRODUZIDA | M3 | 300.97
SICRO | 1106380 | CONCRETO PARA BOMBEAMENTO FCK = 25 MPA - CONFECÇÃO EM CENTRAL DOSADORA DE 30 M³/H - AREIA E BRITA COMERCIAIS | M3 | 470.04 | 470.97 | SICRO1106380 | CONCRETO PARA BOMBEAMENTO FCK = 25 MPA - CONFECÇÃO EM CENTRAL DOSADORA DE 30 M³/H - AREIA E BRITA COMERCIAIS | M3 | 470.97
SICRO | 1106378 | CONCRETO PARA BOMBEAMENTO FCK = 25 MPA - CONFECÇÃO EM CENTRAL DOSADORA DE 30 M³/H - AREIA EXTRAÍDA E BRITA PRODUZIDA | M3 | 295.01 | 296.67 | SICRO1106378 | CONCRETO PARA BOMBEAMENTO FCK = 25 MPA - CONFECÇÃO EM CENTRAL DOSADORA DE 30 M³/H - AREIA EXTRAÍDA E BRITA PRODUZIDA | M3 | 296.67
SICRO | 1116263 | CONCRETO PARA BOMBEAMENTO FCK = 25 MPA - CONFECÇÃO EM CENTRAL DOSADORA DE 40 M³/H - AREIA E BRITA COMERCIAIS | M3 | 452.58 | 452.97 | SICRO1116263 | CONCRETO PARA BOMBEAMENTO FCK = 25 MPA - CONFECÇÃO EM CENTRAL DOSADORA DE 40 M³/H - AREIA E BRITA COMERCIAIS | M3 | 452.97
SICRO | 1116267 | CONCRETO PARA BOMBEAMENTO FCK = 25 MPA - CONFECÇÃO EM CENTRAL DOSADORA DE 40 M³/H - AREIA EXTRAÍDA E BRITA PRODUZIDA | M3 | 277.55 | 278.67 | SICRO1116267 | CONCRETO PARA BOMBEAMENTO FCK = 25 MPA - CONFECÇÃO EM CENTRAL DOSADORA DE 40 M³/H - AREIA EXTRAÍDA E BRITA PRODUZIDA | M3 | 278.67
SICRO | 1106280 | CONCRETO PARA BOMBEAMENTO FCK = 30 MPA - CONFECÇÃO EM CENTRAL DOSADORA DE 30 M³/H - AREIA E BRITA COMERCIAIS | M3 | 489.94 | 490.9 | SICRO1106280 | CONCRETO PARA BOMBEAMENTO FCK = 30 MPA - CONFECÇÃO EM CENTRAL DOSADORA DE 30 M³/H - AREIA E BRITA COMERCIAIS | M3 | 490.9
SICRO | 1106289 | CONCRETO PARA BOMBEAMENTO FCK = 30 MPA - CONFECÇÃO EM CENTRAL DOSADORA DE 30 M³/H - AREIA EXTRAÍDA E BRITA PRODUZIDA | M3 | 318.15 | 319.84 | SICRO1106289 | CONCRETO PARA BOMBEAMENTO FCK = 30 MPA - CONFECÇÃO EM CENTRAL DOSADORA DE 30 M³/H - AREIA EXTRAÍDA E BRITA PRODUZIDA | M3 | 319.84
SICRO | 1116264 | CONCRETO PARA BOMBEAMENTO FCK = 30 MPA - CONFECÇÃO EM CENTRAL DOSADORA DE 40 M³/H - AREIA E BRITA COMERCIAIS | M3 | 471.2 | 471.58 | SICRO1116264 | CONCRETO PARA BOMBEAMENTO FCK = 30 MPA - CONFECÇÃO EM CENTRAL DOSADORA DE 40 M³/H - AREIA E BRITA COMERCIAIS | M3 | 471.58
SICRO | 1116268 | CONCRETO PARA BOMBEAMENTO FCK = 30 MPA - CONFECÇÃO EM CENTRAL DOSADORA DE 40 M³/H - AREIA EXTRAÍDA E BRITA PRODUZIDA | M3 | 299.41 | 300.52 | SICRO1116268 | CONCRETO PARA BOMBEAMENTO FCK = 30 MPA - CONFECÇÃO EM CENTRAL DOSADORA DE 40 M³/H - AREIA EXTRAÍDA E BRITA PRODUZIDA | M3 | 300.52
SICRO | 1106281 | CONCRETO PARA BOMBEAMENTO FCK = 35 MPA - CONFECÇÃO EM CENTRAL DOSADORA DE 30 M³/H - AREIA E BRITA COMERCIAIS | M3 | 515.57 | 516.59 | SICRO1106281 | CONCRETO PARA BOMBEAMENTO FCK = 35 MPA - CONFECÇÃO EM CENTRAL DOSADORA DE 30 M³/H - AREIA E BRITA COMERCIAIS | M3 | 516.59
SICRO | 1106382 | CONCRETO PARA BOMBEAMENTO FCK = 35 MPA - CONFECÇÃO EM CENTRAL DOSADORA DE 30 M³/H - AREIA EXTRAÍDA E BRITA PRODUZIDA | M3 | 347.95 | 349.68 | SICRO1106382 | CONCRETO PARA BOMBEAMENTO FCK = 35 MPA - CONFECÇÃO EM CENTRAL DOSADORA DE 30 M³/H - AREIA EXTRAÍDA E BRITA PRODUZIDA | M3 | 349.68
SICRO | 1116265 | CONCRETO PARA BOMBEAMENTO FCK = 35 MPA - CONFECÇÃO EM CENTRAL DOSADORA DE 40 M³/H - AREIA E BRITA COMERCIAIS | M3 | 495.1 | 495.49 | SICRO1116265 | CONCRETO PARA BOMBEAMENTO FCK = 35 MPA - CONFECÇÃO EM CENTRAL DOSADORA DE 40 M³/H - AREIA E BRITA COMERCIAIS | M3 | 495.49
SICRO | 1116269 | CONCRETO PARA BOMBEAMENTO FCK = 35 MPA - CONFECÇÃO EM CENTRAL DOSADORA DE 40 M³/H - AREIA EXTRAÍDA E BRITA PRODUZIDA | M3 | 327.48 | 328.58 | SICRO1116269 | CONCRETO PARA BOMBEAMENTO FCK = 35 MPA - CONFECÇÃO EM CENTRAL DOSADORA DE 40 M³/H - AREIA EXTRAÍDA E BRITA PRODUZIDA | M3 | 328.58
SICRO | 1106282 | CONCRETO PARA BOMBEAMENTO FCK = 40 MPA - CONFECÇÃO EM CENTRAL DOSADORA DE 30 M³/H - AREIA E BRITA COMERCIAIS | M3 | 544.18 | 545.25 | SICRO1106282 | CONCRETO PARA BOMBEAMENTO FCK = 40 MPA - CONFECÇÃO EM CENTRAL DOSADORA DE 30 M³/H - AREIA E BRITA COMERCIAIS | M3 | 545.25
SICRO | 1106384 | CONCRETO PARA BOMBEAMENTO FCK = 40 MPA - CONFECÇÃO EM CENTRAL DOSADORA DE 30 M³/H - AREIA EXTRAÍDA E BRITA PRODUZIDA | M3 | 381.22 | 382.99 | SICRO1106384 | CONCRETO PARA BOMBEAMENTO FCK = 40 MPA - CONFECÇÃO EM CENTRAL DOSADORA DE 30 M³/H - AREIA EXTRAÍDA E BRITA PRODUZIDA | M3 | 382.99
SICRO | 1116266 | CONCRETO PARA BOMBEAMENTO FCK = 40 MPA - CONFECÇÃO EM CENTRAL DOSADORA DE 40 M³/H - AREIA E BRITA COMERCIAIS | M3 | 521.81 | 522.21 | SICRO1116266 | CONCRETO PARA BOMBEAMENTO FCK = 40 MPA - CONFECÇÃO EM CENTRAL DOSADORA DE 40 M³/H - AREIA E BRITA COMERCIAIS | M3 | 522.21
SICRO | 1116270 | CONCRETO PARA BOMBEAMENTO FCK = 40 MPA - CONFECÇÃO EM CENTRAL DOSADORA DE 40 M³/H - AREIA EXTRAÍDA E BRITA PRODUZIDA | M3 | 358.86 | 359.95 | SICRO1116270 | CONCRETO PARA BOMBEAMENTO FCK = 40 MPA - CONFECÇÃO EM CENTRAL DOSADORA DE 40 M³/H - AREIA EXTRAÍDA E BRITA PRODUZIDA | M3 | 359.95
SICRO | 1107868 | CONCRETO PARA SUB-BASE ADENSADO POR VIBRAÇÃO FCK = 7,5 MPA - CONFECÇÃO EM CENTRAL DOSADORA DE 30 M³/H - AREIA E BRITA COMERCIAIS | M3 | 391.62 | 392.38 | SICRO1107868 | CONCRETO PARA SUB-BASE ADENSADO POR VIBRAÇÃO FCK = 7,5 MPA - CONFECÇÃO EM CENTRAL DOSADORA DE 30 M³/H - AREIA E BRITA COMERCIAIS | M3 | 392.38
SICRO | 1107869 | CONCRETO PARA SUB-BASE ADENSADO POR VIBRAÇÃO FCK = 7,5 MPA - CONFECÇÃO EM CENTRAL DOSADORA DE 30 M³/H - AREIA EXTRAÍDA E BRITA PRODUZIDA | M3 | 198.36 | 199.92 | SICRO1107869 | CONCRETO PARA SUB-BASE ADENSADO POR VIBRAÇÃO FCK = 7,5 MPA - CONFECÇÃO EM CENTRAL DOSADORA DE 30 M³/H - AREIA EXTRAÍDA E BRITA PRODUZIDA | M3 | 199.92
SICRO | 1103853 | CONCRETO POROSO PARA TUBOS DE DRENAGEM FCK = 25 MPA - CONFECÇÃO EM BETONEIRA E LANÇAMENTO MANUAL - AREIA E BRITA COMERCIAIS | M3 | 444.08 | 449.32 | SICRO1103853 | CONCRETO POROSO PARA TUBOS DE DRENAGEM FCK = 25 MPA - CONFECÇÃO EM BETONEIRA E LANÇAMENTO MANUAL - AREIA E BRITA COMERCIAIS | M3 | 449.32
SICRO | 1103852 | CONCRETO POROSO PARA TUBOS DE DRENAGEM FCK = 25 MPA - CONFECÇÃO EM BETONEIRA E LANÇAMENTO MANUAL - AREIA EXTRAÍDA E BRITA PRODUZIDA | M3 | 335.98 | 341.72 | SICRO1103852 | CONCRETO POROSO PARA TUBOS DE DRENAGEM FCK = 25 MPA - CONFECÇÃO EM BETONEIRA E LANÇAMENTO MANUAL - AREIA EXTRAÍDA E BRITA PRODUZIDA | M3 | 341.72
SICRO | 1106284 | CONCRETO SUBMERSO FCK = 20 MPA - CONFECÇÃO EM CENTRAL DOSADORA DE 30 M³/H - AREIA E BRITA COMERCIAIS | M3 | 481.44 | 482.45 | SICRO1106284 | CONCRETO SUBMERSO FCK = 20 MPA - CONFECÇÃO EM CENTRAL DOSADORA DE 30 M³/H - AREIA E BRITA COMERCIAIS | M3 | 482.45
SICRO | 1108116 | CONCRETO SUBMERSO FCK = 25 MPA - CONFECÇÃO EM CENTRAL DOSADORA DE 30 M³/H - AREIA E BRITA COMERCIAIS | M3 | 488.06 | 489.06 | SICRO1108116 | CONCRETO SUBMERSO FCK = 25 MPA - CONFECÇÃO EM CENTRAL DOSADORA DE 30 M³/H - AREIA E BRITA COMERCIAIS | M3 | 489.06
SICRO | 1108118 | CONCRETO SUBMERSO FCK = 30 MPA - CONFECÇÃO EM CENTRAL DOSADORA DE 30 M³/H - AREIA E BRITA COMERCIAIS | M3 | 515.03 | 516.06 | SICRO1108118 | CONCRETO SUBMERSO FCK = 30 MPA - CONFECÇÃO EM CENTRAL DOSADORA DE 30 M³/H - AREIA E BRITA COMERCIAIS | M3 | 516.06
SICRO | 1106158 | CONCRETO SUBMERSO FCK = 35 MPA - CONFECÇÃO EM CENTRAL DOSADORA DE 30 M³/H - AREIA E BRITA COMERCIAIS | M3 | 543.2 | 544.28 | SICRO1106158 | CONCRETO SUBMERSO FCK = 35 MPA - CONFECÇÃO EM CENTRAL DOSADORA DE 30 M³/H - AREIA E BRITA COMERCIAIS | M3 | 544.28
SICRO | 1108120 | CONCRETO SUBMERSO FCK = 40 MPA - CONFECÇÃO EM CENTRAL DOSADORA DE 30 M³/H - AREIA E BRITA COMERCIAIS | M3 | 574.67 | 575.82 | SICRO1108120 | CONCRETO SUBMERSO FCK = 40 MPA - CONFECÇÃO EM CENTRAL DOSADORA DE 30 M³/H - AREIA E BRITA COMERCIAIS | M3 | 575.82
SICRO | 1106050 | LANÇAMENTO LIVRE DE CONCRETO USINADO POR MEIO DE CAMINHÃO BETONEIRA - CONFECÇÃO EM CENTRAL DOSADORA DE 30 M³/H | M3 | 45.04 | 45.89 | SICRO1106050 | LANÇAMENTO LIVRE DE CONCRETO USINADO POR MEIO DE CAMINHÃO BETONEIRA - CONFECÇÃO EM CENTRAL DOSADORA DE 30 M³/H | M3 | 45.89
SICRO | 1106051 | LANÇAMENTO LIVRE DE CONCRETO USINADO POR MEIO DE CAMINHÃO BETONEIRA - CONFECÇÃO EM CENTRAL DOSADORA DE 40 M³/H | M3 | 37.72 | 38.36 | SICRO1106051 | LANÇAMENTO LIVRE DE CONCRETO USINADO POR MEIO DE CAMINHÃO BETONEIRA - CONFECÇÃO EM CENTRAL DOSADORA DE 40 M³/H | M3 | 38.36
SICRO | 1106061 | LANÇAMENTO MANUAL DE CONCRETO USINADO - CONFECÇÃO EM CENTRAL DOSADORA DE 30 M³/H | M3 | 51.52 | 52.95 | SICRO1106061 | LANÇAMENTO MANUAL DE CONCRETO USINADO - CONFECÇÃO EM CENTRAL DOSADORA DE 30 M³/H | M3 | 52.95
SICRO | 1106087 | LANÇAMENTO MANUAL DE CONCRETO USINADO - CONFECÇÃO EM CENTRAL DOSADORA DE 40 M³/H | M3 | 44.4 | 45.65 | SICRO1106087 | LANÇAMENTO MANUAL DE CONCRETO USINADO - CONFECÇÃO EM CENTRAL DOSADORA DE 40 M³/H | M3 | 45.65
SICRO | 1107860 | LANÇAMENTO MECÂNICO DE CONCRETO COM BOMBA LANÇA SOBRE CHASSI COM CAPACIDADE DE 50 M³/H - CONFECÇÃO EM CENTRAL DOSADORA DE 40 M³/H | M3 | 52.81 | 53.76 | SICRO1107860 | LANÇAMENTO MECÂNICO DE CONCRETO COM BOMBA LANÇA SOBRE CHASSI COM CAPACIDADE DE 50 M³/H - CONFECÇÃO EM CENTRAL DOSADORA DE 40 M³/H | M3 | 53.76
SICRO | 1106088 | LANÇAMENTO MECÂNICO DE CONCRETO COM BOMBA REBOCÁVEL COM CAPACIDADE DE 30 M³/H - CONFECÇÃO EM CENTRAL DOSADORA DE 30 M³/H | M3 | 55.22 | 56.45 | SICRO1106088 | LANÇAMENTO MECÂNICO DE CONCRETO COM BOMBA REBOCÁVEL COM CAPACIDADE DE 30 M³/H - CONFECÇÃO EM CENTRAL DOSADORA DE 30 M³/H | M3 | 56.45
SICRO | 1106128 | LANÇAMENTO MECÂNICO DE CONCRETO COM BOMBA REBOCÁVEL COM CAPACIDADE DE 41 M³/H - CONFECÇÃO EM CENTRAL DOSADORA DE 40 M³/H | M3 | 45.55 | 46.48 | SICRO1106128 | LANÇAMENTO MECÂNICO DE CONCRETO COM BOMBA REBOCÁVEL COM CAPACIDADE DE 41 M³/H - CONFECÇÃO EM CENTRAL DOSADORA DE 40 M³/H | M3 | 46.48
SICRO | 1108056 | MICROCONCRETO AUTOADENSÁVEL PARA REPAROS E GRAUTEAMENTO - CONFECÇÃO EM MISTURADOR E LANÇAMENTO MANUAL | M3 | 2982.26 | 2995.23 | SICRO1108056 | MICROCONCRETO AUTOADENSÁVEL PARA REPAROS E GRAUTEAMENTO - CONFECÇÃO EM MISTURADOR E LANÇAMENTO MANUAL | M3 | 2995.23
SICRO | 1108059 | MICROCONCRETO PARA REPAROS E GRAUTEAMENTO - CONFECÇÃO EM MISTURADOR E LANÇAMENTO MANUAL | M3 | 3072.37 | 3085.82 | SICRO1108059 | MICROCONCRETO PARA REPAROS E GRAUTEAMENTO - CONFECÇÃO EM MISTURADOR E LANÇAMENTO MANUAL | M3 | 3085.82
SICRO | 1207700 | CONCRETO FCK = 20 MPA PARA PROJEÇÃO VIA SECA - CONFECÇÃO EM BETONEIRA - AREIA E BRITA COMERCIAIS | M3 | 595.03 | 598.81 | SICRO1207700 | CONCRETO FCK = 20 MPA PARA PROJEÇÃO VIA SECA - CONFECÇÃO EM BETONEIRA - AREIA E BRITA COMERCIAIS | M3 | 598.81
SICRO | 1207701 | CONCRETO FCK = 25 MPA PARA PROJEÇÃO VIA SECA - CONFECÇÃO EM BETONEIRA - AREIA E BRITA COMERCIAIS | M3 | 628.96 | 632.8 | SICRO1207701 | CONCRETO FCK = 25 MPA PARA PROJEÇÃO VIA SECA - CONFECÇÃO EM BETONEIRA - AREIA E BRITA COMERCIAIS | M3 | 632.8
SICRO | 1207702 | CONCRETO FCK = 30 MPA PARA PROJEÇÃO VIA SECA - CONFECÇÃO EM BETONEIRA - AREIA E BRITA COMERCIAIS | M3 | 666.92 | 670.84 | SICRO1207702 | CONCRETO FCK = 30 MPA PARA PROJEÇÃO VIA SECA - CONFECÇÃO EM BETONEIRA - AREIA E BRITA COMERCIAIS | M3 | 670.84
SICRO | 1207708 | CONCRETO FCK = 30 MPA PARA PROJEÇÃO VIA ÚMIDA - CONFECÇÃO EM CENTRAL DOSADORA DE 30 M³/H - AREIA E BRITA COMERCIAIS | M3 | 613.58 | 614.51 | SICRO1207708 | CONCRETO FCK = 30 MPA PARA PROJEÇÃO VIA ÚMIDA - CONFECÇÃO EM CENTRAL DOSADORA DE 30 M³/H - AREIA E BRITA COMERCIAIS | M3 | 614.51
SICRO | 1207703 | CONCRETO FCK = 40 MPA PARA PROJEÇÃO VIA SECA - CONFECÇÃO EM BETONEIRA - AREIA E BRITA COMERCIAIS | M3 | 756.83 | 760.94 | SICRO1207703 | CONCRETO FCK = 40 MPA PARA PROJEÇÃO VIA SECA - CONFECÇÃO EM BETONEIRA - AREIA E BRITA COMERCIAIS | M3 | 760.94
SICRO | 1207709 | CONCRETO FCK = 40 MPA PARA PROJEÇÃO VIA ÚMIDA - CONFECÇÃO EM CENTRAL DOSADORA DE 30 M³/H - AREIA E BRITA COMERCIAIS | M3 | 696.13 | 697.17 | SICRO1207709 | CONCRETO FCK = 40 MPA PARA PROJEÇÃO VIA ÚMIDA - CONFECÇÃO EM CENTRAL DOSADORA DE 30 M³/H - AREIA E BRITA COMERCIAIS | M3 | 697.17
SICRO | 1207710 | CONCRETO PROJETADO VIA SECA FCK = 20 MPA APLICADO EM PISOS | M3 | 897.67 | 907 | SICRO1207710 | CONCRETO PROJETADO VIA SECA FCK = 20 MPA APLICADO EM PISOS | M3 | 907
SICRO | 1207711 | CONCRETO PROJETADO VIA SECA FCK = 20 MPA APLICADO EM SUPERFÍCIES INCLINADAS E VERTICAIS | M3 | 1117.84 | 1130.16 | SICRO1207711 | CONCRETO PROJETADO VIA SECA FCK = 20 MPA APLICADO EM SUPERFÍCIES INCLINADAS E VERTICAIS | M3 | 1130.16
SICRO | 1207713 | CONCRETO PROJETADO VIA SECA FCK = 20 MPA APLICADO EM TETO | M3 | 1684.67 | 1706.18 | SICRO1207713 | CONCRETO PROJETADO VIA SECA FCK = 20 MPA APLICADO EM TETO | M3 | 1706.18
SICRO | 1207714 | CONCRETO PROJETADO VIA SECA FCK = 25 MPA APLICADO EM PISOS | M3 | 937.59 | 946.99 | SICRO1207714 | CONCRETO PROJETADO VIA SECA FCK = 25 MPA APLICADO EM PISOS | M3 | 946.99
SICRO | 1207715 | CONCRETO PROJETADO VIA SECA FCK = 25 MPA APLICADO EM SUPERFÍCIES INCLINADAS E VERTICAIS | M3 | 1166.32 | 1178.72 | SICRO1207715 | CONCRETO PROJETADO VIA SECA FCK = 25 MPA APLICADO EM SUPERFÍCIES INCLINADAS E VERTICAIS | M3 | 1178.72
SICRO | 1207717 | CONCRETO PROJETADO VIA SECA FCK = 25 MPA APLICADO EM TETO | M3 | 1752.53 | 1774.16 | SICRO1207717 | CONCRETO PROJETADO VIA SECA FCK = 25 MPA APLICADO EM TETO | M3 | 1774.16
SICRO | 1207718 | CONCRETO PROJETADO VIA SECA FCK = 30 MPA APLICADO EM PISOS | M3 | 982.24 | 991.74 | SICRO1207718 | CONCRETO PROJETADO VIA SECA FCK = 30 MPA APLICADO EM PISOS | M3 | 991.74
SICRO | 1207719 | CONCRETO PROJETADO VIA SECA FCK = 30 MPA APLICADO EM SUPERFÍCIES INCLINADAS E VERTICAIS | M3 | 1220.54 | 1233.06 | SICRO1207719 | CONCRETO PROJETADO VIA SECA FCK = 30 MPA APLICADO EM SUPERFÍCIES INCLINADAS E VERTICAIS | M3 | 1233.06
SICRO | 1207721 | CONCRETO PROJETADO VIA SECA FCK = 30 MPA APLICADO EM TETO | M3 | 1828.45 | 1850.24 | SICRO1207721 | CONCRETO PROJETADO VIA SECA FCK = 30 MPA APLICADO EM TETO | M3 | 1850.24
SICRO | 1207722 | CONCRETO PROJETADO VIA SECA FCK = 40 MPA APLICADO EM PISOS | M3 | 1088.02 | 1097.74 | SICRO1207722 | CONCRETO PROJETADO VIA SECA FCK = 40 MPA APLICADO EM PISOS | M3 | 1097.74
SICRO | 1207723 | CONCRETO PROJETADO VIA SECA FCK = 40 MPA APLICADO EM SUPERFÍCIES INCLINADAS E VERTICAIS | M3 | 1348.99 | 1361.78 | SICRO1207723 | CONCRETO PROJETADO VIA SECA FCK = 40 MPA APLICADO EM SUPERFÍCIES INCLINADAS E VERTICAIS | M3 | 1361.78
SICRO | 1207725 | CONCRETO PROJETADO VIA SECA FCK = 40 MPA VIA SECA APLICADO EM TETO | M3 | 2008.27 | 2030.44 | SICRO1207725 | CONCRETO PROJETADO VIA SECA FCK = 40 MPA VIA SECA APLICADO EM TETO | M3 | 2030.44
SICRO | 1207728 | CONCRETO PROJETADO VIA ÚMIDA FCK = 30 MPA APLICADO EM TÚNEIS CLASSE I COM SEÇÃO DE 20 A 40 M² | M3 | 885.15 | 887.74 | SICRO1207728 | CONCRETO PROJETADO VIA ÚMIDA FCK = 30 MPA APLICADO EM TÚNEIS CLASSE I COM SEÇÃO DE 20 A 40 M² | M3 | 887.74
SICRO | 1207727 | CONCRETO PROJETADO VIA ÚMIDA FCK = 30 MPA APLICADO EM TÚNEIS CLASSE I COM SEÇÃO DE 40 A 60 M² | M3 | 867.18 | 869.63 | SICRO1207727 | CONCRETO PROJETADO VIA ÚMIDA FCK = 30 MPA APLICADO EM TÚNEIS CLASSE I COM SEÇÃO DE 40 A 60 M² | M3 | 869.63
SICRO | 1207726 | CONCRETO PROJETADO VIA ÚMIDA FCK = 30 MPA APLICADO EM TÚNEIS CLASSE I COM SEÇÃO DE 60 A 90 M² | M3 | 852.81 | 855.16 | SICRO1207726 | CONCRETO PROJETADO VIA ÚMIDA FCK = 30 MPA APLICADO EM TÚNEIS CLASSE I COM SEÇÃO DE 60 A 90 M² | M3 | 855.16
SICRO | 1208329 | CONCRETO PROJETADO VIA ÚMIDA FCK = 30 MPA APLICADO EM TÚNEIS CLASSE I COM SEÇÃO SUPERIOR A 90 M² | M3 | 836.27 | 838.49 | SICRO1208329 | CONCRETO PROJETADO VIA ÚMIDA FCK = 30 MPA APLICADO EM TÚNEIS CLASSE I COM SEÇÃO SUPERIOR A 90 M² | M3 | 838.49
SICRO | 1207685 | CONCRETO PROJETADO VIA ÚMIDA FCK = 30 MPA APLICADO EM TÚNEIS CLASSE II COM SEÇÃO DE 20 A 40 M² | M3 | 928.76 | 931.56 | SICRO1207685 | CONCRETO PROJETADO VIA ÚMIDA FCK = 30 MPA APLICADO EM TÚNEIS CLASSE II COM SEÇÃO DE 20 A 40 M² | M3 | 931.56
SICRO | 1207684 | CONCRETO PROJETADO VIA ÚMIDA FCK = 30 MPA APLICADO EM TÚNEIS CLASSE II COM SEÇÃO DE 40 A 60 M² | M3 | 905.03 | 907.65 | SICRO1207684 | CONCRETO PROJETADO VIA ÚMIDA FCK = 30 MPA APLICADO EM TÚNEIS CLASSE II COM SEÇÃO DE 40 A 60 M² | M3 | 907.65
SICRO | 1207683 | CONCRETO PROJETADO VIA ÚMIDA FCK = 30 MPA APLICADO EM TÚNEIS CLASSE II COM SEÇÃO DE 60 A 90 M² | M3 | 886.94 | 889.42 | SICRO1207683 | CONCRETO PROJETADO VIA ÚMIDA FCK = 30 MPA APLICADO EM TÚNEIS CLASSE II COM SEÇÃO DE 60 A 90 M² | M3 | 889.42
SICRO | 1208337 | CONCRETO PROJETADO VIA ÚMIDA FCK = 30 MPA APLICADO EM TÚNEIS CLASSE II COM SEÇÃO SUPERIOR A 90 M² | M3 | 867.71 | 870.04 | SICRO1208337 | CONCRETO PROJETADO VIA ÚMIDA FCK = 30 MPA APLICADO EM TÚNEIS CLASSE II COM SEÇÃO SUPERIOR A 90 M² | M3 | 870.04
SICRO | 1207691 | CONCRETO PROJETADO VIA ÚMIDA FCK = 30 MPA APLICADO EM TÚNEIS CLASSE III COM SEÇÃO DE 20 A 40 M² | M3 | 980.87 | 983.94 | SICRO1207691 | CONCRETO PROJETADO VIA ÚMIDA FCK = 30 MPA APLICADO EM TÚNEIS CLASSE III COM SEÇÃO DE 20 A 40 M² | M3 | 983.94
SICRO | 1207690 | CONCRETO PROJETADO VIA ÚMIDA FCK = 30 MPA APLICADO EM TÚNEIS CLASSE III COM SEÇÃO DE 40 A 60 M² | M3 | 948.56 | 951.37 | SICRO1207690 | CONCRETO PROJETADO VIA ÚMIDA FCK = 30 MPA APLICADO EM TÚNEIS CLASSE III COM SEÇÃO DE 40 A 60 M² | M3 | 951.37
SICRO | 1207689 | CONCRETO PROJETADO VIA ÚMIDA FCK = 30 MPA APLICADO EM TÚNEIS CLASSE III COM SEÇÃO DE 60 A 90 M² | M3 | 921.38 | 923.99 | SICRO1207689 | CONCRETO PROJETADO VIA ÚMIDA FCK = 30 MPA APLICADO EM TÚNEIS CLASSE III COM SEÇÃO DE 60 A 90 M² | M3 | 923.99
SICRO | 1208345 | CONCRETO PROJETADO VIA ÚMIDA FCK = 30 MPA APLICADO EM TÚNEIS CLASSE III COM SEÇÃO SUPERIOR A 90 M² | M3 | 898.98 | 901.42 | SICRO1208345 | CONCRETO PROJETADO VIA ÚMIDA FCK = 30 MPA APLICADO EM TÚNEIS CLASSE III COM SEÇÃO SUPERIOR A 90 M² | M3 | 901.42
SICRO | 1207697 | CONCRETO PROJETADO VIA ÚMIDA FCK = 30 MPA APLICADO EM TÚNEIS CLASSE IV COM SEÇÃO DE 20 A 40 M² | M3 | 1045.87 | 1049.29 | SICRO1207697 | CONCRETO PROJETADO VIA ÚMIDA FCK = 30 MPA APLICADO EM TÚNEIS CLASSE IV COM SEÇÃO DE 20 A 40 M² | M3 | 1049.29
SICRO | 1207696 | CONCRETO PROJETADO VIA ÚMIDA FCK = 30 MPA APLICADO EM TÚNEIS CLASSE IV COM SEÇÃO DE 40 A 60 M² | M3 | 999.68 | 1002.75 | SICRO1207696 | CONCRETO PROJETADO VIA ÚMIDA FCK = 30 MPA APLICADO EM TÚNEIS CLASSE IV COM SEÇÃO DE 40 A 60 M² | M3 | 1002.75
SICRO | 1207695 | CONCRETO PROJETADO VIA ÚMIDA FCK = 30 MPA APLICADO EM TÚNEIS CLASSE IV COM SEÇÃO DE 60 A 90 M² | M3 | 968.26 | 971.08 | SICRO1207695 | CONCRETO PROJETADO VIA ÚMIDA FCK = 30 MPA APLICADO EM TÚNEIS CLASSE IV COM SEÇÃO DE 60 A 90 M² | M3 | 971.08
SICRO | 1208353 | CONCRETO PROJETADO VIA ÚMIDA FCK = 30 MPA APLICADO EM TÚNEIS CLASSE IV COM SEÇÃO SUPERIOR A 90 M² | M3 | 936.67 | 939.25 | SICRO1208353 | CONCRETO PROJETADO VIA ÚMIDA FCK = 30 MPA APLICADO EM TÚNEIS CLASSE IV COM SEÇÃO SUPERIOR A 90 M² | M3 | 939.25
SICRO | 1207663 | CONCRETO PROJETADO VIA ÚMIDA FCK = 30 MPA APLICADO EM TÚNEIS CLASSE V COM SEÇÃO DE 20 A 40 M² | M3 | 1186.9 | 1194.81 | SICRO1207663 | CONCRETO PROJETADO VIA ÚMIDA FCK = 30 MPA APLICADO EM TÚNEIS CLASSE V COM SEÇÃO DE 20 A 40 M² | M3 | 1194.81
SICRO | 1207662 | CONCRETO PROJETADO VIA ÚMIDA FCK = 30 MPA APLICADO EM TÚNEIS CLASSE V COM SEÇÃO DE 40 A 60 M² | M3 | 1159.24 | 1166.48 | SICRO1207662 | CONCRETO PROJETADO VIA ÚMIDA FCK = 30 MPA APLICADO EM TÚNEIS CLASSE V COM SEÇÃO DE 40 A 60 M² | M3 | 1166.48
SICRO | 1207661 | CONCRETO PROJETADO VIA ÚMIDA FCK = 30 MPA APLICADO EM TÚNEIS CLASSE V COM SEÇÃO DE 60 A 90 M² | M3 | 1137.1 | 1143.82 | SICRO1207661 | CONCRETO PROJETADO VIA ÚMIDA FCK = 30 MPA APLICADO EM TÚNEIS CLASSE V COM SEÇÃO DE 60 A 90 M² | M3 | 1143.82
SICRO | 1208361 | CONCRETO PROJETADO VIA ÚMIDA FCK = 30 MPA APLICADO EM TÚNEIS CLASSE V COM SEÇÃO SUPERIOR A 90 M² | M3 | 1103.9 | 1109.82 | SICRO1208361 | CONCRETO PROJETADO VIA ÚMIDA FCK = 30 MPA APLICADO EM TÚNEIS CLASSE V COM SEÇÃO SUPERIOR A 90 M² | M3 | 1109.82
SICRO | 1207669 | CONCRETO PROJETADO VIA ÚMIDA FCK = 30 MPA APLICADO EM TÚNEIS CLASSE VI COM SEÇÃO DE 20 A 40 M² | M3 | 1313.7 | 1323.93 | SICRO1207669 | CONCRETO PROJETADO VIA ÚMIDA FCK = 30 MPA APLICADO EM TÚNEIS CLASSE VI COM SEÇÃO DE 20 A 40 M² | M3 | 1323.93
SICRO | 1207668 | CONCRETO PROJETADO VIA ÚMIDA FCK = 30 MPA APLICADO EM TÚNEIS CLASSE VI COM SEÇÃO DE 40 A 60 M² | M3 | 1279.35 | 1288.77 | SICRO1207668 | CONCRETO PROJETADO VIA ÚMIDA FCK = 30 MPA APLICADO EM TÚNEIS CLASSE VI COM SEÇÃO DE 40 A 60 M² | M3 | 1288.77
SICRO | 1207667 | CONCRETO PROJETADO VIA ÚMIDA FCK = 30 MPA APLICADO EM TÚNEIS CLASSE VI COM SEÇÃO DE 60 A 90 M² | M3 | 1227.83 | 1236.01 | SICRO1207667 | CONCRETO PROJETADO VIA ÚMIDA FCK = 30 MPA APLICADO EM TÚNEIS CLASSE VI COM SEÇÃO DE 60 A 90 M² | M3 | 1236.01
SICRO | 1208369 | CONCRETO PROJETADO VIA ÚMIDA FCK = 30 MPA APLICADO EM TÚNEIS CLASSE VI COM SEÇÃO SUPERIOR A 90 M² | M3 | 1176.31 | 1183.26 | SICRO1208369 | CONCRETO PROJETADO VIA ÚMIDA FCK = 30 MPA APLICADO EM TÚNEIS CLASSE VI COM SEÇÃO SUPERIOR A 90 M² | M3 | 1183.26
SICRO | 1207682 | CONCRETO PROJETADO VIA ÚMIDA FCK = 40 MPA APLICADO EM TÚNEIS CLASSE I COM SEÇÃO DE 20 A 40 M² | M3 | 982.26 | 984.98 | SICRO1207682 | CONCRETO PROJETADO VIA ÚMIDA FCK = 40 MPA APLICADO EM TÚNEIS CLASSE I COM SEÇÃO DE 20 A 40 M² | M3 | 984.98
SICRO | 1207681 | CONCRETO PROJETADO VIA ÚMIDA FCK = 40 MPA APLICADO EM TÚNEIS CLASSE I COM SEÇÃO DE 40 A 60 M² | M3 | 964.3 | 966.88 | SICRO1207681 | CONCRETO PROJETADO VIA ÚMIDA FCK = 40 MPA APLICADO EM TÚNEIS CLASSE I COM SEÇÃO DE 40 A 60 M² | M3 | 966.88
SICRO | 1207729 | CONCRETO PROJETADO VIA ÚMIDA FCK = 40 MPA APLICADO EM TÚNEIS CLASSE I COM SEÇÃO DE 60 A 90 M² | M3 | 949.93 | 952.4 | SICRO1207729 | CONCRETO PROJETADO VIA ÚMIDA FCK = 40 MPA APLICADO EM TÚNEIS CLASSE I COM SEÇÃO DE 60 A 90 M² | M3 | 952.4
SICRO | 1208333 | CONCRETO PROJETADO VIA ÚMIDA FCK = 40 MPA APLICADO EM TÚNEIS CLASSE I COM SEÇÃO SUPERIOR A 90 M² | M3 | 933.39 | 935.73 | SICRO1208333 | CONCRETO PROJETADO VIA ÚMIDA FCK = 40 MPA APLICADO EM TÚNEIS CLASSE I COM SEÇÃO SUPERIOR A 90 M² | M3 | 935.73
SICRO | 1207688 | CONCRETO PROJETADO VIA ÚMIDA FCK = 40 MPA APLICADO EM TÚNEIS CLASSE II COM SEÇÃO DE 20 A 40 M² | M3 | 1028.82 | 1031.76 | SICRO1207688 | CONCRETO PROJETADO VIA ÚMIDA FCK = 40 MPA APLICADO EM TÚNEIS CLASSE II COM SEÇÃO DE 20 A 40 M² | M3 | 1031.76
SICRO | 1207687 | CONCRETO PROJETADO VIA ÚMIDA FCK = 40 MPA APLICADO EM TÚNEIS CLASSE II COM SEÇÃO DE 40 A 60 M² | M3 | 1005.09 | 1007.84 | SICRO1207687 | CONCRETO PROJETADO VIA ÚMIDA FCK = 40 MPA APLICADO EM TÚNEIS CLASSE II COM SEÇÃO DE 40 A 60 M² | M3 | 1007.84
SICRO | 1207686 | CONCRETO PROJETADO VIA ÚMIDA FCK = 40 MPA APLICADO EM TÚNEIS CLASSE II COM SEÇÃO DE 60 A 90 M² | M3 | 987 | 989.61 | SICRO1207686 | CONCRETO PROJETADO VIA ÚMIDA FCK = 40 MPA APLICADO EM TÚNEIS CLASSE II COM SEÇÃO DE 60 A 90 M² | M3 | 989.61
SICRO | 1208341 | CONCRETO PROJETADO VIA ÚMIDA FCK = 40 MPA APLICADO EM TÚNEIS CLASSE II COM SEÇÃO SUPERIOR A 90 M² | M3 | 967.77 | 970.23 | SICRO1208341 | CONCRETO PROJETADO VIA ÚMIDA FCK = 40 MPA APLICADO EM TÚNEIS CLASSE II COM SEÇÃO SUPERIOR A 90 M² | M3 | 970.23
SICRO | 1207694 | CONCRETO PROJETADO VIA ÚMIDA FCK = 40 MPA APLICADO EM TÚNEIS CLASSE III COM SEÇÃO DE 20 A 40 M² | M3 | 1084.06 | 1087.26 | SICRO1207694 | CONCRETO PROJETADO VIA ÚMIDA FCK = 40 MPA APLICADO EM TÚNEIS CLASSE III COM SEÇÃO DE 20 A 40 M² | M3 | 1087.26
SICRO | 1207693 | CONCRETO PROJETADO VIA ÚMIDA FCK = 40 MPA APLICADO EM TÚNEIS CLASSE III COM SEÇÃO DE 40 A 60 M² | M3 | 1051.74 | 1054.7 | SICRO1207693 | CONCRETO PROJETADO VIA ÚMIDA FCK = 40 MPA APLICADO EM TÚNEIS CLASSE III COM SEÇÃO DE 40 A 60 M² | M3 | 1054.7
SICRO | 1207692 | CONCRETO PROJETADO VIA ÚMIDA FCK = 40 MPA APLICADO EM TÚNEIS CLASSE III COM SEÇÃO DE 60 A 90 M² | M3 | 1024.57 | 1027.31 | SICRO1207692 | CONCRETO PROJETADO VIA ÚMIDA FCK = 40 MPA APLICADO EM TÚNEIS CLASSE III COM SEÇÃO DE 60 A 90 M² | M3 | 1027.31
SICRO | 1208349 | CONCRETO PROJETADO VIA ÚMIDA FCK = 40 MPA APLICADO EM TÚNEIS CLASSE III COM SEÇÃO SUPERIOR A 90 M² | M3 | 1002.17 | 1004.75 | SICRO1208349 | CONCRETO PROJETADO VIA ÚMIDA FCK = 40 MPA APLICADO EM TÚNEIS CLASSE III COM SEÇÃO SUPERIOR A 90 M² | M3 | 1004.75
SICRO | 1207660 | CONCRETO PROJETADO VIA ÚMIDA FCK = 40 MPA APLICADO EM TÚNEIS CLASSE IV COM SEÇÃO DE 20 A 40 M² | M3 | 1152.38 | 1155.95 | SICRO1207660 | CONCRETO PROJETADO VIA ÚMIDA FCK = 40 MPA APLICADO EM TÚNEIS CLASSE IV COM SEÇÃO DE 20 A 40 M² | M3 | 1155.95
SICRO | 1207699 | CONCRETO PROJETADO VIA ÚMIDA FCK = 40 MPA APLICADO EM TÚNEIS CLASSE IV COM SEÇÃO DE 40 A 60 M² | M3 | 1106.2 | 1109.4 | SICRO1207699 | CONCRETO PROJETADO VIA ÚMIDA FCK = 40 MPA APLICADO EM TÚNEIS CLASSE IV COM SEÇÃO DE 40 A 60 M² | M3 | 1109.4
SICRO | 1207698 | CONCRETO PROJETADO VIA ÚMIDA FCK = 40 MPA APLICADO EM TÚNEIS CLASSE IV COM SEÇÃO DE 60 A 90 M² | M3 | 1074.78 | 1077.74 | SICRO1207698 | CONCRETO PROJETADO VIA ÚMIDA FCK = 40 MPA APLICADO EM TÚNEIS CLASSE IV COM SEÇÃO DE 60 A 90 M² | M3 | 1077.74
SICRO | 1208357 | CONCRETO PROJETADO VIA ÚMIDA FCK = 40 MPA APLICADO EM TÚNEIS CLASSE IV COM SEÇÃO SUPERIOR A 90 M² | M3 | 1043.19 | 1045.91 | SICRO1208357 | CONCRETO PROJETADO VIA ÚMIDA FCK = 40 MPA APLICADO EM TÚNEIS CLASSE IV COM SEÇÃO SUPERIOR A 90 M² | M3 | 1045.91
SICRO | 1207666 | CONCRETO PROJETADO VIA ÚMIDA FCK = 40 MPA APLICADO EM TÚNEIS CLASSE V COM SEÇÃO DE 20 A 40 M² | M3 | 1296.97 | 1305.03 | SICRO1207666 | CONCRETO PROJETADO VIA ÚMIDA FCK = 40 MPA APLICADO EM TÚNEIS CLASSE V COM SEÇÃO DE 20 A 40 M² | M3 | 1305.03
SICRO | 1207665 | CONCRETO PROJETADO VIA ÚMIDA FCK = 40 MPA APLICADO EM TÚNEIS CLASSE V COM SEÇÃO DE 40 A 60 M² | M3 | 1269.3 | 1276.7 | SICRO1207665 | CONCRETO PROJETADO VIA ÚMIDA FCK = 40 MPA APLICADO EM TÚNEIS CLASSE V COM SEÇÃO DE 40 A 60 M² | M3 | 1276.7
SICRO | 1207664 | CONCRETO PROJETADO VIA ÚMIDA FCK = 40 MPA APLICADO EM TÚNEIS CLASSE V COM SEÇÃO DE 60 A 90 M² | M3 | 1247.17 | 1254.03 | SICRO1207664 | CONCRETO PROJETADO VIA ÚMIDA FCK = 40 MPA APLICADO EM TÚNEIS CLASSE V COM SEÇÃO DE 60 A 90 M² | M3 | 1254.03
SICRO | 1208365 | CONCRETO PROJETADO VIA ÚMIDA FCK = 40 MPA APLICADO EM TÚNEIS CLASSE V COM SEÇÃO SUPERIOR A 90 M² | M3 | 1213.97 | 1220.04 | SICRO1208365 | CONCRETO PROJETADO VIA ÚMIDA FCK = 40 MPA APLICADO EM TÚNEIS CLASSE V COM SEÇÃO SUPERIOR A 90 M² | M3 | 1220.04
SICRO | 1207672 | CONCRETO PROJETADO VIA ÚMIDA FCK = 40 MPA APLICADO EM TÚNEIS CLASSE VI COM SEÇÃO DE 20 A 40 M² | M3 | 1427.56 | 1437.95 | SICRO1207672 | CONCRETO PROJETADO VIA ÚMIDA FCK = 40 MPA APLICADO EM TÚNEIS CLASSE VI COM SEÇÃO DE 20 A 40 M² | M3 | 1437.95
SICRO | 1207671 | CONCRETO PROJETADO VIA ÚMIDA FCK = 40 MPA APLICADO EM TÚNEIS CLASSE VI COM SEÇÃO DE 40 A 60 M² | M3 | 1393.21 | 1402.78 | SICRO1207671 | CONCRETO PROJETADO VIA ÚMIDA FCK = 40 MPA APLICADO EM TÚNEIS CLASSE VI COM SEÇÃO DE 40 A 60 M² | M3 | 1402.78
SICRO | 1207670 | CONCRETO PROJETADO VIA ÚMIDA FCK = 40 MPA APLICADO EM TÚNEIS CLASSE VI COM SEÇÃO DE 60 A 90 M² | M3 | 1341.69 | 1350.03 | SICRO1207670 | CONCRETO PROJETADO VIA ÚMIDA FCK = 40 MPA APLICADO EM TÚNEIS CLASSE VI COM SEÇÃO DE 60 A 90 M² | M3 | 1350.03
SICRO | 1208373 | CONCRETO PROJETADO VIA ÚMIDA FCK = 40 MPA APLICADO EM TÚNEIS CLASSE VI COM SEÇÃO SUPERIOR A 90 M² | M3 | 1290.17 | 1297.27 | SICRO1208373 | CONCRETO PROJETADO VIA ÚMIDA FCK = 40 MPA APLICADO EM TÚNEIS CLASSE VI COM SEÇÃO SUPERIOR A 90 M² | M3 | 1297.27
SICRO | 1400976 | CORTE A PLASMA CNC EM CHAPA COM ESPESSURA DE 6,3 A 10 MM | M | 4.72 | 4.76 | SICRO1400976 | CORTE A PLASMA CNC EM CHAPA COM ESPESSURA DE 6,3 A 10 MM | M | 4.76
SICRO | 1400970 | CORTE A PLASMA MANUAL EM CHAPA DE AÇO-CARBONO COM ESPESSURA DE 4 A 8 MM | M | 2.17 | 2.27 | SICRO1400970 | CORTE A PLASMA MANUAL EM CHAPA DE AÇO-CARBONO COM ESPESSURA DE 4 A 8 MM | M | 2.27
SICRO | 1400971 | CORTE A PLASMA MANUAL EM CHAPA DE AÇO-CARBONO COM ESPESSURA DE 9 A 25 MM | M | 9.5 | 9.93 | SICRO1400971 | CORTE A PLASMA MANUAL EM CHAPA DE AÇO-CARBONO COM ESPESSURA DE 9 A 25 MM | M | 9.93
SICRO | 1400972 | CORTE A PLASMA MANUAL EM CHAPA DE ALUMÍNIO COM ESPESSURA DE 1,5 MM | M | 2.1 | 2.22 | SICRO1400972 | CORTE A PLASMA MANUAL EM CHAPA DE ALUMÍNIO COM ESPESSURA DE 1,5 MM | M | 2.22
SICRO | 1416201 | CORTE DE BARRAS DE AÇO CA-50 COM MAÇARICO OXIACETILENO | CM2 | 0.19 | 0.2 | SICRO1416201 | CORTE DE BARRAS DE AÇO CA-50 COM MAÇARICO OXIACETILENO | CM2 | 0.2
SICRO | 1400969 | CORTE DE CANTONEIRA DE ALUMÍNIO | UN | 0.14 | 0.15 | SICRO1400969 | CORTE DE CANTONEIRA DE ALUMÍNIO | UN | 0.15
SICRO | 1400975 | CORTE DE CHAPA DE AÇO COM GUILHOTINA HIDRÁULICA | M | 3.94 | 4.03 | SICRO1400975 | CORTE DE CHAPA DE AÇO COM GUILHOTINA HIDRÁULICA | M | 4.03
SICRO | 1416141 | CORTE DE CHAPAS DE AÇO COM ESPESSURA DE 12,5 MM COM MAÇARICO OXIACETILENO | M | 3.13 | 3.3 | SICRO1416141 | CORTE DE CHAPAS DE AÇO COM ESPESSURA DE 12,5 MM COM MAÇARICO OXIACETILENO | M | 3.3
SICRO | 1416142 | CORTE DE CHAPAS DE AÇO COM ESPESSURA DE 16 MM COM MAÇARICO OXIACETILENO | M | 4.79 | 5.04 | SICRO1416142 | CORTE DE CHAPAS DE AÇO COM ESPESSURA DE 16 MM COM MAÇARICO OXIACETILENO | M | 5.04
SICRO | 1400973 | CORTE DE CHAPAS DE AÇO COM ESPESSURA DE 3 MM COM MAÇARICO OXIACETILENO | M | 1.37 | 1.47 | SICRO1400973 | CORTE DE CHAPAS DE AÇO COM ESPESSURA DE 3 MM COM MAÇARICO OXIACETILENO | M | 1.47
SICRO | 1400974 | CORTE DE CHAPAS DE AÇO COM ESPESSURA DE 5 MM COM MAÇARICO OXIACETILENO | M | 1.6 | 1.7 | SICRO1400974 | CORTE DE CHAPAS DE AÇO COM ESPESSURA DE 5 MM COM MAÇARICO OXIACETILENO | M | 1.7
SICRO | 1416139 | CORTE DE CHAPAS DE AÇO COM ESPESSURA DE 6,3 MM COM MAÇARICO OXIACETILENO | M | 1.77 | 1.89 | SICRO1416139 | CORTE DE CHAPAS DE AÇO COM ESPESSURA DE 6,3 MM COM MAÇARICO OXIACETILENO | M | 1.89
SICRO | 1416202 | CORTE DE CHAPAS DE AÇO COM ESPESSURA DE 8 MM COM MAÇARICO OXIACETILENO | M | 2.04 | 2.17 | SICRO1416202 | CORTE DE CHAPAS DE AÇO COM ESPESSURA DE 8 MM COM MAÇARICO OXIACETILENO | M | 2.17
SICRO | 1416140 | CORTE DE CHAPAS DE AÇO COM ESPESSURA DE 9,5 MM COM MAÇARICO OXIACETILENO | M | 2.33 | 2.47 | SICRO1416140 | CORTE DE CHAPAS DE AÇO COM ESPESSURA DE 9,5 MM COM MAÇARICO OXIACETILENO | M | 2.47
SICRO | 1419543 | CORTE DE PERFIL METÁLICO COM MÁQUINA POLICORTE COM ESPESSURA DE ATÉ 1/8" | UN | 0.17 | 0.19 | SICRO1419543 | CORTE DE PERFIL METÁLICO COM MÁQUINA POLICORTE COM ESPESSURA DE ATÉ 1/8" | UN | 0.19
SICRO | 1408173 | CORTE DE PERFIS METÁLICOS COM MAÇARICO OXIACETILENO | CM2 | 0.05 | 0.05 | SICRO1408173 | CORTE DE PERFIS METÁLICOS COM MAÇARICO OXIACETILENO | CM2 | 0.05
SICRO | 1407063 | CORTE DE TRILHO TR45 COM UTILIZAÇÃO DE EQUIPAMENTO LEVE | UN | 7.38 | 7.47 | SICRO1407063 | CORTE DE TRILHO TR45 COM UTILIZAÇÃO DE EQUIPAMENTO LEVE | UN | 7.47
SICRO | 1407064 | CORTE DE TRILHO TR57 COM UTILIZAÇÃO DE EQUIPAMENTO LEVE | UN | 7.6 | 7.7 | SICRO1407064 | CORTE DE TRILHO TR57 COM UTILIZAÇÃO DE EQUIPAMENTO LEVE | UN | 7.7
SICRO | 1407065 | CORTE DE TRILHO TR68 COM UTILIZAÇÃO DE EQUIPAMENTO LEVE | UN | 7.77 | 7.88 | SICRO1407065 | CORTE DE TRILHO TR68 COM UTILIZAÇÃO DE EQUIPAMENTO LEVE | UN | 7.88
SICRO | 1407066 | CORTE DE TRILHO UIC60 COM UTILIZAÇÃO DE EQUIPAMENTO LEVE | UN | 7.65 | 7.76 | SICRO1407066 | CORTE DE TRILHO UIC60 COM UTILIZAÇÃO DE EQUIPAMENTO LEVE | UN | 7.76
SICRO | 1400977 | DOBRAMENTO DE CHAPAS METÁLICAS COM ESPESSURAS DE 6,3 A 10 MM | M | 3.27 | 3.35 | SICRO1400977 | DOBRAMENTO DE CHAPAS METÁLICAS COM ESPESSURAS DE 6,3 A 10 MM | M | 3.35
SICRO | 1407067 | FURAÇÃO DE TRILHO TR45 COM UTILIZAÇÃO DE EQUIPAMENTO LEVE | UN | 2.35 | 2.41 | SICRO1407067 | FURAÇÃO DE TRILHO TR45 COM UTILIZAÇÃO DE EQUIPAMENTO LEVE | UN | 2.41
SICRO | 1407068 | FURAÇÃO DE TRILHO TR57 COM UTILIZAÇÃO DE EQUIPAMENTO LEVE | UN | 2.64 | 2.71 | SICRO1407068 | FURAÇÃO DE TRILHO TR57 COM UTILIZAÇÃO DE EQUIPAMENTO LEVE | UN | 2.71
SICRO | 1407069 | FURAÇÃO DE TRILHO TR68 COM UTILIZAÇÃO DE EQUIPAMENTO LEVE | UN | 2.87 | 2.94 | SICRO1407069 | FURAÇÃO DE TRILHO TR68 COM UTILIZAÇÃO DE EQUIPAMENTO LEVE | UN | 2.94
SICRO | 1407070 | FURAÇÃO DE TRILHO UIC60 COM UTILIZAÇÃO DE EQUIPAMENTO LEVE | UN | 2.73 | 2.8 | SICRO1407070 | FURAÇÃO DE TRILHO UIC60 COM UTILIZAÇÃO DE EQUIPAMENTO LEVE | UN | 2.8
SICRO | 1416257 | SOLDA COM MAÇARICO OXIACETILENO DE CHAPAS DE AÇO DE 12,5 MM | M | 228.27 | 236.36 | SICRO1416257 | SOLDA COM MAÇARICO OXIACETILENO DE CHAPAS DE AÇO DE 12,5 MM | M | 236.36
SICRO | 1416253 | SOLDA COM MAÇARICO OXIACETILENO DE CHAPAS DE AÇO DE 16 MM | M | 513.89 | 530.13 | SICRO1416253 | SOLDA COM MAÇARICO OXIACETILENO DE CHAPAS DE AÇO DE 16 MM | M | 530.13
SICRO | 1416254 | SOLDA COM MAÇARICO OXIACETILENO DE CHAPAS DE AÇO DE 6,3 MM | M | 44.66 | 46.91 | SICRO1416254 | SOLDA COM MAÇARICO OXIACETILENO DE CHAPAS DE AÇO DE 6,3 MM | M | 46.91
SICRO | 1416255 | SOLDA COM MAÇARICO OXIACETILENO DE CHAPAS DE AÇO DE 8 MM | M | 77.99 | 81.2 | SICRO1416255 | SOLDA COM MAÇARICO OXIACETILENO DE CHAPAS DE AÇO DE 8 MM | M | 81.2
SICRO | 1416256 | SOLDA COM MAÇARICO OXIACETILENO DE CHAPAS DE AÇO DE 9,5 MM | M | 119.61 | 124 | SICRO1416256 | SOLDA COM MAÇARICO OXIACETILENO DE CHAPAS DE AÇO DE 9,5 MM | M | 124
SICRO | 1408028 | SOLDA ELÉTRICA MANUAL DE PERFIS METÁLICOS E CHAPAS DE AÇO COM ELETRODO E70XX PARA BENEFICIAMENTO DE AÇO NAVAL | KG | 207.43 | 220.27 | SICRO1408028 | SOLDA ELÉTRICA MANUAL DE PERFIS METÁLICOS E CHAPAS DE AÇO COM ELETRODO E70XX PARA BENEFICIAMENTO DE AÇO NAVAL | KG | 220.27
SICRO | 1408027 | SOLDA TIPO MIG/MAG AUTOMATIZADA | KG | 113.78 | 118.93 | SICRO1408027 | SOLDA TIPO MIG/MAG AUTOMATIZADA | KG | 118.93
SICRO | 1400978 | SOLDA TIPO MIG/MAG MANUAL | KG | 184.33 | 197.16 | SICRO1400978 | SOLDA TIPO MIG/MAG MANUAL | KG | 197.16
SICRO | 1513941 | CONTENÇÃO EM AREIA-CIMENTO ENSACADA COM MISTURA DE AREIA COM 8% DE CIMENTO - CONFECÇÃO E ASSENTAMENTO | M3 | 514.24 | 525.39 | SICRO1513941 | CONTENÇÃO EM AREIA-CIMENTO ENSACADA COM MISTURA DE AREIA COM 8% DE CIMENTO - CONFECÇÃO E ASSENTAMENTO | M3 | 525.39
SICRO | 1513940 | CONTENÇÃO EM SOLO-CIMENTO ENSACADO COM MISTURA DE SOLO DE JAZIDA COM 8% DE CIMENTO - CONFECÇÃO E ASSENTAMENTO | M3 | 321.24 | 332.42 | SICRO1513940 | CONTENÇÃO EM SOLO-CIMENTO ENSACADO COM MISTURA DE SOLO DE JAZIDA COM 8% DE CIMENTO - CONFECÇÃO E ASSENTAMENTO | M3 | 332.42
SICRO | 1505879 | ENROCAMENTO DE PEDRA ARRUMADA MANUALMENTE - PEDRA DE MÃO COMERCIAL - FORNECIMENTO E ASSENTAMENTO | M3 | 294.04 | 304.41 | SICRO1505879 | ENROCAMENTO DE PEDRA ARRUMADA MANUALMENTE - PEDRA DE MÃO COMERCIAL - FORNECIMENTO E ASSENTAMENTO | M3 | 304.41
SICRO | 1505878 | ENROCAMENTO DE PEDRA ARRUMADA MANUALMENTE - PEDRA DE MÃO PRODUZIDA - CONFECÇÃO E ASSENTAMENTO | M3 | 157.17 | 168.25 | SICRO1505878 | ENROCAMENTO DE PEDRA ARRUMADA MANUALMENTE - PEDRA DE MÃO PRODUZIDA - CONFECÇÃO E ASSENTAMENTO | M3 | 168.25
SICRO | 1505877 | ENROCAMENTO DE PEDRA ESPALHADA E COMPACTADA MECANICAMENTE - PEDRA DE MÃO COMERCIAL - FORNECIMENTO E ASSENTAMENTO | M3 | 207.33 | 207.54 | SICRO1505877 | ENROCAMENTO DE PEDRA ESPALHADA E COMPACTADA MECANICAMENTE - PEDRA DE MÃO COMERCIAL - FORNECIMENTO E ASSENTAMENTO | M3 | 207.54
SICRO | 1505860 | ENROCAMENTO DE PEDRA JOGADA - PEDRA DE MÃO COMERCIAL - FORNECIMENTO E ASSENTAMENTO | M3 | 200.6 | 204.88 | SICRO1505860 | ENROCAMENTO DE PEDRA JOGADA - PEDRA DE MÃO COMERCIAL - FORNECIMENTO E ASSENTAMENTO | M3 | 204.88
SICRO | 1505859 | ENROCAMENTO DE PEDRA JOGADA - PEDRA DE MÃO PRODUZIDA - CONFECÇÃO E ASSENTAMENTO | M3 | 86.54 | 91.42 | SICRO1505859 | ENROCAMENTO DE PEDRA JOGADA - PEDRA DE MÃO PRODUZIDA - CONFECÇÃO E ASSENTAMENTO | M3 | 91.42
SICRO | 1516204 | FABRICAÇÃO DE BLOCOS SEGMENTAIS DE FACE PRÉ-MOLDADOS - C = 40 CM, L = 40 CM E H = 20 CM - MASSA DE 25 KG | UN | 6.12 | 6.19 | SICRO1516204 | FABRICAÇÃO DE BLOCOS SEGMENTAIS DE FACE PRÉ-MOLDADOS - C = 40 CM, L = 40 CM E H = 20 CM - MASSA DE 25 KG | UN | 6.19
SICRO | 1516312 | GEOCÉLULA EM PEAD, PAREDES PERFURADAS, SOLDADAS - ALTURA DE 100 MM E 1.206 CM² DE ÁREA DE CÉLULA - FORNECIMENTO E INSTALAÇÃO | M2 | 40.76 | 40.78 | SICRO1516312 | GEOCÉLULA EM PEAD, PAREDES PERFURADAS, SOLDADAS - ALTURA DE 100 MM E 1.206 CM² DE ÁREA DE CÉLULA - FORNECIMENTO E INSTALAÇÃO | M2 | 40.78
SICRO | 1516304 | GEOCÉLULA EM PEAD, PAREDES PERFURADAS, SOLDADAS - ALTURA DE 100 MM E 289 CM² DE ÁREA DE CÉLULA - FORNECIMENTO E INSTALAÇÃO | M2 | 52.22 | 52.24 | SICRO1516304 | GEOCÉLULA EM PEAD, PAREDES PERFURADAS, SOLDADAS - ALTURA DE 100 MM E 289 CM² DE ÁREA DE CÉLULA - FORNECIMENTO E INSTALAÇÃO | M2 | 52.24
SICRO | 1516308 | GEOCÉLULA EM PEAD, PAREDES PERFURADAS, SOLDADAS - ALTURA DE 100 MM E 460 CM² DE ÁREA DE CÉLULA - FORNECIMENTO E INSTALAÇÃO | M2 | 42.85 | 42.87 | SICRO1516308 | GEOCÉLULA EM PEAD, PAREDES PERFURADAS, SOLDADAS - ALTURA DE 100 MM E 460 CM² DE ÁREA DE CÉLULA - FORNECIMENTO E INSTALAÇÃO | M2 | 42.87
SICRO | 1516313 | GEOCÉLULA EM PEAD, PAREDES PERFURADAS, SOLDADAS - ALTURA DE 150 MM E 1.206 CM² DE ÁREA DE CÉLULA - FORNECIMENTO E INSTALAÇÃO | M2 | 48.53 | 48.55 | SICRO1516313 | GEOCÉLULA EM PEAD, PAREDES PERFURADAS, SOLDADAS - ALTURA DE 150 MM E 1.206 CM² DE ÁREA DE CÉLULA - FORNECIMENTO E INSTALAÇÃO | M2 | 48.55
SICRO | 1516305 | GEOCÉLULA EM PEAD, PAREDES PERFURADAS, SOLDADAS - ALTURA DE 150 MM E 289 CM² DE ÁREA DE CÉLULA - FORNECIMENTO E INSTALAÇÃO | M2 | 62.76 | 62.78 | SICRO1516305 | GEOCÉLULA EM PEAD, PAREDES PERFURADAS, SOLDADAS - ALTURA DE 150 MM E 289 CM² DE ÁREA DE CÉLULA - FORNECIMENTO E INSTALAÇÃO | M2 | 62.78
SICRO | 1516309 | GEOCÉLULA EM PEAD, PAREDES PERFURADAS, SOLDADAS - ALTURA DE 150 MM E 460 CM² DE ÁREA DE CÉLULA - FORNECIMENTO E INSTALAÇÃO | M2 | 51.42 | 51.44 | SICRO1516309 | GEOCÉLULA EM PEAD, PAREDES PERFURADAS, SOLDADAS - ALTURA DE 150 MM E 460 CM² DE ÁREA DE CÉLULA - FORNECIMENTO E INSTALAÇÃO | M2 | 51.44
SICRO | 1516314 | GEOCÉLULA EM PEAD, PAREDES PERFURADAS, SOLDADAS - ALTURA DE 200 MM E 1.206 CM² DE ÁREA DE CÉLULA - FORNECIMENTO E INSTALAÇÃO | M2 | 56.68 | 56.71 | SICRO1516314 | GEOCÉLULA EM PEAD, PAREDES PERFURADAS, SOLDADAS - ALTURA DE 200 MM E 1.206 CM² DE ÁREA DE CÉLULA - FORNECIMENTO E INSTALAÇÃO | M2 | 56.71
SICRO | 1516306 | GEOCÉLULA EM PEAD, PAREDES PERFURADAS, SOLDADAS - ALTURA DE 200 MM E 289 CM² DE ÁREA DE CÉLULA - FORNECIMENTO E INSTALAÇÃO | M2 | 73.55 | 73.57 | SICRO1516306 | GEOCÉLULA EM PEAD, PAREDES PERFURADAS, SOLDADAS - ALTURA DE 200 MM E 289 CM² DE ÁREA DE CÉLULA - FORNECIMENTO E INSTALAÇÃO | M2 | 73.57
SICRO | 1516310 | GEOCÉLULA EM PEAD, PAREDES PERFURADAS, SOLDADAS - ALTURA DE 200 MM E 460 CM² DE ÁREA DE CÉLULA - FORNECIMENTO E INSTALAÇÃO | M2 | 59.97 | 59.99 | SICRO1516310 | GEOCÉLULA EM PEAD, PAREDES PERFURADAS, SOLDADAS - ALTURA DE 200 MM E 460 CM² DE ÁREA DE CÉLULA - FORNECIMENTO E INSTALAÇÃO | M2 | 59.99
SICRO | 1516311 | GEOCÉLULA EM PEAD, PAREDES PERFURADAS, SOLDADAS - ALTURA DE 75 MM E 1.206 CM² DE ÁREA DE CÉLULA - FORNECIMENTO E INSTALAÇÃO | M2 | 31.3 | 31.32 | SICRO1516311 | GEOCÉLULA EM PEAD, PAREDES PERFURADAS, SOLDADAS - ALTURA DE 75 MM E 1.206 CM² DE ÁREA DE CÉLULA - FORNECIMENTO E INSTALAÇÃO | M2 | 31.32
SICRO | 1516303 | GEOCÉLULA EM PEAD, PAREDES PERFURADAS, SOLDADAS - ALTURA DE 75 MM E 289 CM² DE ÁREA DE CÉLULA - FORNECIMENTO E INSTALAÇÃO | M2 | 41.74 | 41.76 | SICRO1516303 | GEOCÉLULA EM PEAD, PAREDES PERFURADAS, SOLDADAS - ALTURA DE 75 MM E 289 CM² DE ÁREA DE CÉLULA - FORNECIMENTO E INSTALAÇÃO | M2 | 41.76
SICRO | 1516307 | GEOCÉLULA EM PEAD, PAREDES PERFURADAS, SOLDADAS - ALTURA DE 75 MM E 460 CM² DE ÁREA DE CÉLULA - FORNECIMENTO E INSTALAÇÃO | M2 | 34.61 | 34.63 | SICRO1516307 | GEOCÉLULA EM PEAD, PAREDES PERFURADAS, SOLDADAS - ALTURA DE 75 MM E 460 CM² DE ÁREA DE CÉLULA - FORNECIMENTO E INSTALAÇÃO | M2 | 34.63
SICRO | 1516298 | GEOGRELHA UNIDIRECIONAL COM RESISTÊNCIA À TRAÇÃO DE 100 KN/M - FORNECIMENTO E INSTALAÇÃO | M2 | 28.06 | 28.08 | SICRO1516298 | GEOGRELHA UNIDIRECIONAL COM RESISTÊNCIA À TRAÇÃO DE 100 KN/M - FORNECIMENTO E INSTALAÇÃO | M2 | 28.08
SICRO | 1516299 | GEOGRELHA UNIDIRECIONAL COM RESISTÊNCIA À TRAÇÃO DE 150 KN/M - FORNECIMENTO E INSTALAÇÃO | M2 | 30.12 | 30.13 | SICRO1516299 | GEOGRELHA UNIDIRECIONAL COM RESISTÊNCIA À TRAÇÃO DE 150 KN/M - FORNECIMENTO E INSTALAÇÃO | M2 | 30.13
SICRO | 1516300 | GEOGRELHA UNIDIRECIONAL COM RESISTÊNCIA À TRAÇÃO DE 200 KN/M - FORNECIMENTO E INSTALAÇÃO | M2 | 39.91 | 39.93 | SICRO1516300 | GEOGRELHA UNIDIRECIONAL COM RESISTÊNCIA À TRAÇÃO DE 200 KN/M - FORNECIMENTO E INSTALAÇÃO | M2 | 39.93
SICRO | 1516301 | GEOGRELHA UNIDIRECIONAL COM RESISTÊNCIA À TRAÇÃO DE 300 KN/M - FORNECIMENTO E INSTALAÇÃO | M2 | 59.58 | 59.6 | SICRO1516301 | GEOGRELHA UNIDIRECIONAL COM RESISTÊNCIA À TRAÇÃO DE 300 KN/M - FORNECIMENTO E INSTALAÇÃO | M2 | 59.6
SICRO | 1516302 | GEOGRELHA UNIDIRECIONAL COM RESISTÊNCIA À TRAÇÃO DE 400 KN/M - FORNECIMENTO E INSTALAÇÃO | M2 | 79.12 | 79.14 | SICRO1516302 | GEOGRELHA UNIDIRECIONAL COM RESISTÊNCIA À TRAÇÃO DE 400 KN/M - FORNECIMENTO E INSTALAÇÃO | M2 | 79.14
SICRO | 1516296 | GEOGRELHA UNIDIRECIONAL COM RESISTÊNCIA À TRAÇÃO DE 50 KN/M - FORNECIMENTO E INSTALAÇÃO | M2 | 20.79 | 20.8 | SICRO1516296 | GEOGRELHA UNIDIRECIONAL COM RESISTÊNCIA À TRAÇÃO DE 50 KN/M - FORNECIMENTO E INSTALAÇÃO | M2 | 20.8
SICRO | 1516297 | GEOGRELHA UNIDIRECIONAL COM RESISTÊNCIA À TRAÇÃO DE 90 KN/M - FORNECIMENTO E INSTALAÇÃO | M2 | 27.09 | 27.1 | SICRO1516297 | GEOGRELHA UNIDIRECIONAL COM RESISTÊNCIA À TRAÇÃO DE 90 KN/M - FORNECIMENTO E INSTALAÇÃO | M2 | 27.1
SICRO | 1505847 | MURO EM BLOCOS SEGMENTAIS DE FACE PRÉ-MOLDADOS - C = 40 CM, L = 40 CM, E H = 20 CM COM ALTURA DE 4 A 6 M - CONFECÇÃO E ASSENTAMENTO | M2 | 184.71 | 189.61 | SICRO1505847 | MURO EM BLOCOS SEGMENTAIS DE FACE PRÉ-MOLDADOS - C = 40 CM, L = 40 CM, E H = 20 CM COM ALTURA DE 4 A 6 M - CONFECÇÃO E ASSENTAMENTO | M2 | 189.61
SICRO | 1505848 | MURO EM BLOCOS SEGMENTAIS DE FACE PRÉ-MOLDADOS - C = 40 CM, L = 40 CM, E H = 20 CM COM ALTURA DE 6 A 8 M - CONFECÇÃO E ASSENTAMENTO | M2 | 180.22 | 185 | SICRO1505848 | MURO EM BLOCOS SEGMENTAIS DE FACE PRÉ-MOLDADOS - C = 40 CM, L = 40 CM, E H = 20 CM COM ALTURA DE 6 A 8 M - CONFECÇÃO E ASSENTAMENTO | M2 | 185
SICRO | 1505849 | MURO EM BLOCOS SEGMENTAIS DE FACE PRÉ-MOLDADOS - C = 40 CM, L = 40 CM, E H = 20 CM COM ALTURA DE 8 A 10 M - CONFECÇÃO E ASSENTAMENTO | M2 | 177.73 | 182.44 | SICRO1505849 | MURO EM BLOCOS SEGMENTAIS DE FACE PRÉ-MOLDADOS - C = 40 CM, L = 40 CM, E H = 20 CM COM ALTURA DE 8 A 10 M - CONFECÇÃO E ASSENTAMENTO | M2 | 182.44
SICRO | 1505930 | MURO EM BLOCOS SEGMENTAIS DE FACE PRÉ-MOLDADOS - C = 40 CM, L = 40 CM, E H = 20 CM COM ALTURA DE ATÉ 4 M - CONFECÇÃO E ASSENTAMENTO | M2 | 208.27 | 213.83 | SICRO1505930 | MURO EM BLOCOS SEGMENTAIS DE FACE PRÉ-MOLDADOS - C = 40 CM, L = 40 CM, E H = 20 CM COM ALTURA DE ATÉ 4 M - CONFECÇÃO E ASSENTAMENTO | M2 | 213.83
SICRO | 1506055 | PEDRA ARGAMASSADA COM CIMENTO E AREIA 1:3 - AREIA E PEDRA DE MÃO COMERCIAL - FORNECIMENTO E ASSENTAMENTO | M3 | 454.28 | 465.69 | SICRO1506055 | PEDRA ARGAMASSADA COM CIMENTO E AREIA 1:3 - AREIA E PEDRA DE MÃO COMERCIAL - FORNECIMENTO E ASSENTAMENTO | M3 | 465.69
SICRO | 1506056 | PEDRA ARGAMASSADA COM CIMENTO E AREIA 1:3 - AREIA EXTRAÍDA E PEDRA DE MÃO PRODUZIDA - CONFECÇÃO E ASSENTAMENTO | M3 | 265.21 | 277.51 | SICRO1506056 | PEDRA ARGAMASSADA COM CIMENTO E AREIA 1:3 - AREIA EXTRAÍDA E PEDRA DE MÃO PRODUZIDA - CONFECÇÃO E ASSENTAMENTO | M3 | 277.51
SICRO | 1513943 | PROTEÇÃO DE TALUDES ROCHOSOS COM TELAS METÁLICAS - RESISTÊNCIA LONGITUDINAL À TRAÇÃO DE 121 KN/M - FORNECIMENTO E POSICIONAMENTO - INCLUSIVE CABOS DE AÇO, GRAMPOS E CLIPES DE JUNÇÃO | M2 | 180.83 | 181.1 | SICRO1513943 | PROTEÇÃO DE TALUDES ROCHOSOS COM TELAS METÁLICAS - RESISTÊNCIA LONGITUDINAL À TRAÇÃO DE 121 KN/M - FORNECIMENTO E POSICIONAMENTO - INCLUSIVE CABOS DE AÇO, GRAMPOS E CLIPES DE JUNÇÃO | M2 | 181.1
SICRO | 1516318 | TELA METÁLICA DOBRADA EM L PARA MURO EM SOLO REFORÇADO - C = 200 CM, L = 40 CM E H = 40 CM - FORNECIMENTO E INSTALAÇÃO | M2 | 605.91 | 606.65 | SICRO1516318 | TELA METÁLICA DOBRADA EM L PARA MURO EM SOLO REFORÇADO - C = 200 CM, L = 40 CM E H = 40 CM - FORNECIMENTO E INSTALAÇÃO | M2 | 606.65
SICRO | 1516317 | TELA METÁLICA DOBRADA EM L PARA MURO EM SOLO REFORÇADO - C = 200 CM, L = 50 CM E H = 50 CM - FORNECIMENTO E INSTALAÇÃO | M2 | 521.35 | 522.09 | SICRO1516317 | TELA METÁLICA DOBRADA EM L PARA MURO EM SOLO REFORÇADO - C = 200 CM, L = 50 CM E H = 50 CM - FORNECIMENTO E INSTALAÇÃO | M2 | 522.09
SICRO | 1600965 | ABERTURA EM MURO DE ALVENARIA DE PEDRA ARGAMASSADA COM MARTELETE | M3 | 91.82 | 95.97 | SICRO1600965 | ABERTURA EM MURO DE ALVENARIA DE PEDRA ARGAMASSADA COM MARTELETE | M3 | 95.97
SICRO | 1600408 | APICOAMENTO MANUAL DE CONCRETO | M2 | 16.04 | 17.6 | SICRO1600408 | APICOAMENTO MANUAL DE CONCRETO | M2 | 17.6
SICRO | 1600990 | DEMOLIÇÃO DE CONCRETO ARMADO COM MARTELETE E CORTE OXIACETILENO | M3 | 720.75 | 738.19 | SICRO1600990 | DEMOLIÇÃO DE CONCRETO ARMADO COM MARTELETE E CORTE OXIACETILENO | M3 | 738.19
SICRO | 1600989 | DEMOLIÇÃO DE CONCRETO SIMPLES COM MARTELETE | M3 | 379.82 | 390.18 | SICRO1600989 | DEMOLIÇÃO DE CONCRETO SIMPLES COM MARTELETE | M3 | 390.18
SICRO | 1600438 | DEMOLIÇÃO MANUAL DE CONCRETO ARMADO | M3 | 513.9 | 559.1 | SICRO1600438 | DEMOLIÇÃO MANUAL DE CONCRETO ARMADO | M3 | 559.1
SICRO | 1600436 | DEMOLIÇÃO MANUAL DE CONCRETO SIMPLES | M3 | 352.94 | 382.7 | SICRO1600436 | DEMOLIÇÃO MANUAL DE CONCRETO SIMPLES | M3 | 382.7
SICRO | 1600895 | DEMOLIÇÃO MANUAL DE CONSTRUÇÕES PROVISÓRIAS DE MADEIRA - SEM REAPROVEITAMENTO | M2 | 12.1 | 13.32 | SICRO1600895 | DEMOLIÇÃO MANUAL DE CONSTRUÇÕES PROVISÓRIAS DE MADEIRA - SEM REAPROVEITAMENTO | M2 | 13.32
SICRO | 1600897 | DEMOLIÇÃO MANUAL DE CONSTRUÇÕES PROVISÓRIAS DE MADEIRA, SEM FECHAMENTO LATERAL E SEM PAVIMENTAÇÃO | M2 | 3.26 | 3.59 | SICRO1600897 | DEMOLIÇÃO MANUAL DE CONSTRUÇÕES PROVISÓRIAS DE MADEIRA, SEM FECHAMENTO LATERAL E SEM PAVIMENTAÇÃO | M2 | 3.59
SICRO | 1619004 | DEMOLIÇÃO MECÂNICA DE ALVENARIA COM CARREGADEIRA DE PNEUS | M3 | 7.19 | 7.32 | SICRO1619004 | DEMOLIÇÃO MECÂNICA DE ALVENARIA COM CARREGADEIRA DE PNEUS | M3 | 7.32
SICRO | 1600896 | DEMOLIÇÃO MECÂNICA DE ALVENARIA COM ESCAVADEIRA HIDRÁULICA | M2 | 14.72 | 15.51 | SICRO1600896 | DEMOLIÇÃO MECÂNICA DE ALVENARIA COM ESCAVADEIRA HIDRÁULICA | M2 | 15.51
SICRO | 1619003 | DEMOLIÇÃO MECÂNICA DE CONCRETO ARMADO COM ESCAVADEIRA HIDRÁULICA | M3 | 65.65 | 66.61 | SICRO1619003 | DEMOLIÇÃO MECÂNICA DE CONCRETO ARMADO COM ESCAVADEIRA HIDRÁULICA | M3 | 66.61
SICRO | 1619006 | DEMOLIÇÃO MECÂNICA DE CONCRETO SIMPLES COM ESCAVADEIRA HIDRÁULICA | M3 | 49.11 | 49.58 | SICRO1619006 | DEMOLIÇÃO MECÂNICA DE CONCRETO SIMPLES COM ESCAVADEIRA HIDRÁULICA | M3 | 49.58
SICRO | 1600414 | FRESAGEM DE PISO DE CONCRETO | M2 | 1.03 | 1.08 | SICRO1600414 | FRESAGEM DE PISO DE CONCRETO | M2 | 1.08
SICRO | 1608148 | PERFURAÇÃO EM CONCRETO COM COROA DIAMANTADA - D = 100 MM | M | 267.63 | 270.37 | SICRO1608148 | PERFURAÇÃO EM CONCRETO COM COROA DIAMANTADA - D = 100 MM | M | 270.37
SICRO | 1608021 | PERFURAÇÃO EM CONCRETO COM COROA DIAMANTADA - D = 16 MM | M | 76.45 | 77.18 | SICRO1608021 | PERFURAÇÃO EM CONCRETO COM COROA DIAMANTADA - D = 16 MM | M | 77.18
SICRO | 1608024 | PERFURAÇÃO EM CONCRETO COM COROA DIAMANTADA - D = 20 MM | M | 79.44 | 80.27 | SICRO1608024 | PERFURAÇÃO EM CONCRETO COM COROA DIAMANTADA - D = 20 MM | M | 80.27
SICRO | 1608026 | PERFURAÇÃO EM CONCRETO COM COROA DIAMANTADA - D = 25 MM | M | 93.5 | 94.43 | SICRO1608026 | PERFURAÇÃO EM CONCRETO COM COROA DIAMANTADA - D = 25 MM | M | 94.43
SICRO | 1608142 | PERFURAÇÃO EM CONCRETO COM COROA DIAMANTADA - D = 32 MM | M | 110.82 | 111.92 | SICRO1608142 | PERFURAÇÃO EM CONCRETO COM COROA DIAMANTADA - D = 32 MM | M | 111.92
SICRO | 1608143 | PERFURAÇÃO EM CONCRETO COM COROA DIAMANTADA - D = 38 MM | M | 114.04 | 115.26 | SICRO1608143 | PERFURAÇÃO EM CONCRETO COM COROA DIAMANTADA - D = 38 MM | M | 115.26
SICRO | 1608144 | PERFURAÇÃO EM CONCRETO COM COROA DIAMANTADA - D = 44 MM | M | 123.38 | 124.75 | SICRO1608144 | PERFURAÇÃO EM CONCRETO COM COROA DIAMANTADA - D = 44 MM | M | 124.75
SICRO | 1608145 | PERFURAÇÃO EM CONCRETO COM COROA DIAMANTADA - D = 50 MM | M | 128.77 | 130.23 | SICRO1608145 | PERFURAÇÃO EM CONCRETO COM COROA DIAMANTADA - D = 50 MM | M | 130.23
SICRO | 1608146 | PERFURAÇÃO EM CONCRETO COM COROA DIAMANTADA - D = 63 MM | M | 146.24 | 148.07 | SICRO1608146 | PERFURAÇÃO EM CONCRETO COM COROA DIAMANTADA - D = 63 MM | M | 148.07
SICRO | 1608147 | PERFURAÇÃO EM CONCRETO COM COROA DIAMANTADA - D = 75 MM | M | 198.97 | 201.16 | SICRO1608147 | PERFURAÇÃO EM CONCRETO COM COROA DIAMANTADA - D = 75 MM | M | 201.16
SICRO | 1608019 | PERFURAÇÃO EM CONCRETO COM MARTELETE ELÉTRICO - D = 10 MM | M | 16.99 | 18.21 | SICRO1608019 | PERFURAÇÃO EM CONCRETO COM MARTELETE ELÉTRICO - D = 10 MM | M | 18.21
SICRO | 1608020 | PERFURAÇÃO EM CONCRETO COM MARTELETE ELÉTRICO - D = 13,0 MM | M | 27.12 | 28.69 | SICRO1608020 | PERFURAÇÃO EM CONCRETO COM MARTELETE ELÉTRICO - D = 13,0 MM | M | 28.69
SICRO | 1608025 | PERFURAÇÃO EM CONCRETO COM MARTELETE ELÉTRICO - D = 14 MM | M | 33.12 | 35.01 | SICRO1608025 | PERFURAÇÃO EM CONCRETO COM MARTELETE ELÉTRICO - D = 14 MM | M | 35.01
SICRO | 1600966 | REMOÇÃO DE CERCA COM MOURÕES DE CONCRETO | M | 0.66 | 0.72 | SICRO1600966 | REMOÇÃO DE CERCA COM MOURÕES DE CONCRETO | M | 0.72
SICRO | 1600898 | REMOÇÃO DE PAINEL PUBLICITÁRIO, TIPO OUTDOOR, COM ESTRUTURA E SUPORTES EM MADEIRA | M2 | 10.93 | 11.39 | SICRO1600898 | REMOÇÃO DE PAINEL PUBLICITÁRIO, TIPO OUTDOOR, COM ESTRUTURA E SUPORTES EM MADEIRA | M2 | 11.39
SICRO | 1600441 | REMOÇÃO DE PARALELEPÍPEDOS | M2 | 3.49 | 3.82 | SICRO1600441 | REMOÇÃO DE PARALELEPÍPEDOS | M2 | 3.82
SICRO | 1600404 | REMOÇÃO DE TUBOS DE CONCRETO COM DIÂMETRO DE 0,40 M A 1,00 M EM VALAS E BUEIROS | M | 9.31 | 9.68 | SICRO1600404 | REMOÇÃO DE TUBOS DE CONCRETO COM DIÂMETRO DE 0,40 M A 1,00 M EM VALAS E BUEIROS | M | 9.68
SICRO | 1600405 | REMOÇÃO DE TUBOS DE CONCRETO COM DIÂMETRO DE 1,20 M A 1,50 M EM VALAS E BUEIROS | M | 10.28 | 10.74 | SICRO1600405 | REMOÇÃO DE TUBOS DE CONCRETO COM DIÂMETRO DE 1,20 M A 1,50 M EM VALAS E BUEIROS | M | 10.74
SICRO | 1716605 | DERROCAGEM SUBAQUÁTICA DE MATERIAL DE 3ª CATEGORIA - CARGA E LIMPEZA - PLATAFORMA COM CLAMSHELL - FLUTUANTE E BATELÃO REBOCADO DE 100 T MONTADO NA OBRA - DMT ATÉ 200 M | M3 | 107.84 | 111.07 | SICRO1716605 | DERROCAGEM SUBAQUÁTICA DE MATERIAL DE 3ª CATEGORIA - CARGA E LIMPEZA - PLATAFORMA COM CLAMSHELL - FLUTUANTE E BATELÃO REBOCADO DE 100 T MONTADO NA OBRA - DMT ATÉ 200 M | M3 | 111.07
SICRO | 1716610 | DERROCAGEM SUBAQUÁTICA DE MATERIAL DE 3ª CATEGORIA - CARGA E LIMPEZA - PLATAFORMA COM CLAMSHELL - FLUTUANTE E BATELÃO REBOCADO DE 100 T MONTADO NA OBRA - DMT DE 1.000 A 1200 M | M3 | 112.15 | 115.38 | SICRO1716610 | DERROCAGEM SUBAQUÁTICA DE MATERIAL DE 3ª CATEGORIA - CARGA E LIMPEZA - PLATAFORMA COM CLAMSHELL - FLUTUANTE E BATELÃO REBOCADO DE 100 T MONTADO NA OBRA - DMT DE 1.000 A 1200 M | M3 | 115.38
SICRO | 1716611 | DERROCAGEM SUBAQUÁTICA DE MATERIAL DE 3ª CATEGORIA - CARGA E LIMPEZA - PLATAFORMA COM CLAMSHELL - FLUTUANTE E BATELÃO REBOCADO DE 100 T MONTADO NA OBRA - DMT DE 1.200 A 1.400 M | M3 | 112.69 | 115.92 | SICRO1716611 | DERROCAGEM SUBAQUÁTICA DE MATERIAL DE 3ª CATEGORIA - CARGA E LIMPEZA - PLATAFORMA COM CLAMSHELL - FLUTUANTE E BATELÃO REBOCADO DE 100 T MONTADO NA OBRA - DMT DE 1.200 A 1.400 M | M3 | 115.92
SICRO | 1716612 | DERROCAGEM SUBAQUÁTICA DE MATERIAL DE 3ª CATEGORIA - CARGA E LIMPEZA - PLATAFORMA COM CLAMSHELL - FLUTUANTE E BATELÃO REBOCADO DE 100 T MONTADO NA OBRA - DMT DE 1.400 A 1.600 M | M3 | 113.23 | 116.46 | SICRO1716612 | DERROCAGEM SUBAQUÁTICA DE MATERIAL DE 3ª CATEGORIA - CARGA E LIMPEZA - PLATAFORMA COM CLAMSHELL - FLUTUANTE E BATELÃO REBOCADO DE 100 T MONTADO NA OBRA - DMT DE 1.400 A 1.600 M | M3 | 116.46
SICRO | 1716613 | DERROCAGEM SUBAQUÁTICA DE MATERIAL DE 3ª CATEGORIA - CARGA E LIMPEZA - PLATAFORMA COM CLAMSHELL - FLUTUANTE E BATELÃO REBOCADO DE 100 T MONTADO NA OBRA - DMT DE 1.600 A 1.800 M | M3 | 113.77 | 117 | SICRO1716613 | DERROCAGEM SUBAQUÁTICA DE MATERIAL DE 3ª CATEGORIA - CARGA E LIMPEZA - PLATAFORMA COM CLAMSHELL - FLUTUANTE E BATELÃO REBOCADO DE 100 T MONTADO NA OBRA - DMT DE 1.600 A 1.800 M | M3 | 117
SICRO | 1716614 | DERROCAGEM SUBAQUÁTICA DE MATERIAL DE 3ª CATEGORIA - CARGA E LIMPEZA - PLATAFORMA COM CLAMSHELL - FLUTUANTE E BATELÃO REBOCADO DE 100 T MONTADO NA OBRA - DMT DE 1.800 A 2.000 M | M3 | 114.85 | 118.08 | SICRO1716614 | DERROCAGEM SUBAQUÁTICA DE MATERIAL DE 3ª CATEGORIA - CARGA E LIMPEZA - PLATAFORMA COM CLAMSHELL - FLUTUANTE E BATELÃO REBOCADO DE 100 T MONTADO NA OBRA - DMT DE 1.800 A 2.000 M | M3 | 118.08
SICRO | 1716615 | DERROCAGEM SUBAQUÁTICA DE MATERIAL DE 3ª CATEGORIA - CARGA E LIMPEZA - PLATAFORMA COM CLAMSHELL - FLUTUANTE E BATELÃO REBOCADO DE 100 T MONTADO NA OBRA - DMT DE 2.000 A 2.500 M | M3 | 115.92 | 119.15 | SICRO1716615 | DERROCAGEM SUBAQUÁTICA DE MATERIAL DE 3ª CATEGORIA - CARGA E LIMPEZA - PLATAFORMA COM CLAMSHELL - FLUTUANTE E BATELÃO REBOCADO DE 100 T MONTADO NA OBRA - DMT DE 2.000 A 2.500 M | M3 | 119.15
SICRO | 1716616 | DERROCAGEM SUBAQUÁTICA DE MATERIAL DE 3ª CATEGORIA - CARGA E LIMPEZA - PLATAFORMA COM CLAMSHELL - FLUTUANTE E BATELÃO REBOCADO DE 100 T MONTADO NA OBRA - DMT DE 2.500 A 3.000 M | M3 | 117.54 | 120.77 | SICRO1716616 | DERROCAGEM SUBAQUÁTICA DE MATERIAL DE 3ª CATEGORIA - CARGA E LIMPEZA - PLATAFORMA COM CLAMSHELL - FLUTUANTE E BATELÃO REBOCADO DE 100 T MONTADO NA OBRA - DMT DE 2.500 A 3.000 M | M3 | 120.77
SICRO | 1716606 | DERROCAGEM SUBAQUÁTICA DE MATERIAL DE 3ª CATEGORIA - CARGA E LIMPEZA - PLATAFORMA COM CLAMSHELL - FLUTUANTE E BATELÃO REBOCADO DE 100 T MONTADO NA OBRA - DMT DE 200 A 400 M | M3 | 109.46 | 112.69 | SICRO1716606 | DERROCAGEM SUBAQUÁTICA DE MATERIAL DE 3ª CATEGORIA - CARGA E LIMPEZA - PLATAFORMA COM CLAMSHELL - FLUTUANTE E BATELÃO REBOCADO DE 100 T MONTADO NA OBRA - DMT DE 200 A 400 M | M3 | 112.69
SICRO | 1716617 | DERROCAGEM SUBAQUÁTICA DE MATERIAL DE 3ª CATEGORIA - CARGA E LIMPEZA - PLATAFORMA COM CLAMSHELL - FLUTUANTE E BATELÃO REBOCADO DE 100 T MONTADO NA OBRA - DMT DE 3.000 M | M3 | 118.62 | 121.85 | SICRO1716617 | DERROCAGEM SUBAQUÁTICA DE MATERIAL DE 3ª CATEGORIA - CARGA E LIMPEZA - PLATAFORMA COM CLAMSHELL - FLUTUANTE E BATELÃO REBOCADO DE 100 T MONTADO NA OBRA - DMT DE 3.000 M | M3 | 121.85
SICRO | 1716607 | DERROCAGEM SUBAQUÁTICA DE MATERIAL DE 3ª CATEGORIA - CARGA E LIMPEZA - PLATAFORMA COM CLAMSHELL - FLUTUANTE E BATELÃO REBOCADO DE 100 T MONTADO NA OBRA - DMT DE 400 A 600 M | M3 | 110 | 113.23 | SICRO1716607 | DERROCAGEM SUBAQUÁTICA DE MATERIAL DE 3ª CATEGORIA - CARGA E LIMPEZA - PLATAFORMA COM CLAMSHELL - FLUTUANTE E BATELÃO REBOCADO DE 100 T MONTADO NA OBRA - DMT DE 400 A 600 M | M3 | 113.23
SICRO | 1716608 | DERROCAGEM SUBAQUÁTICA DE MATERIAL DE 3ª CATEGORIA - CARGA E LIMPEZA - PLATAFORMA COM CLAMSHELL - FLUTUANTE E BATELÃO REBOCADO DE 100 T MONTADO NA OBRA - DMT DE 600 A 800 M | M3 | 111.07 | 114.3 | SICRO1716608 | DERROCAGEM SUBAQUÁTICA DE MATERIAL DE 3ª CATEGORIA - CARGA E LIMPEZA - PLATAFORMA COM CLAMSHELL - FLUTUANTE E BATELÃO REBOCADO DE 100 T MONTADO NA OBRA - DMT DE 600 A 800 M | M3 | 114.3
SICRO | 1716609 | DERROCAGEM SUBAQUÁTICA DE MATERIAL DE 3ª CATEGORIA - CARGA E LIMPEZA - PLATAFORMA COM CLAMSHELL - FLUTUANTE E BATELÃO REBOCADO DE 100 T MONTADO NA OBRA - DMT DE 800 A 1.000 M | M3 | 111.61 | 114.84 | SICRO1716609 | DERROCAGEM SUBAQUÁTICA DE MATERIAL DE 3ª CATEGORIA - CARGA E LIMPEZA - PLATAFORMA COM CLAMSHELL - FLUTUANTE E BATELÃO REBOCADO DE 100 T MONTADO NA OBRA - DMT DE 800 A 1.000 M | M3 | 114.84
SICRO | 1716604 | DERROCAGEM SUBAQUÁTICA DE MATERIAL DE 3ª CATEGORIA - CARGA E LIMPEZA - PLATAFORMA COM CLAMSHELL - FLUTUANTE MONTADO NA OBRA - SEM TRANSPORTE | M3 | 61.57 | 63.13 | SICRO1716604 | DERROCAGEM SUBAQUÁTICA DE MATERIAL DE 3ª CATEGORIA - CARGA E LIMPEZA - PLATAFORMA COM CLAMSHELL - FLUTUANTE MONTADO NA OBRA - SEM TRANSPORTE | M3 | 63.13
SICRO | 1716623 | DERROCAGEM SUBAQUÁTICA DE MATERIAL DE 3ª CATEGORIA - CARGA E LIMPEZA - PLATAFORMA FLUTUANTE COM CLAMSHELL - SEM TRANSPORTE | M3 | 60.46 | 61.88 | SICRO1716623 | DERROCAGEM SUBAQUÁTICA DE MATERIAL DE 3ª CATEGORIA - CARGA E LIMPEZA - PLATAFORMA FLUTUANTE COM CLAMSHELL - SEM TRANSPORTE | M3 | 61.88
SICRO | 1716624 | DERROCAGEM SUBAQUÁTICA DE MATERIAL DE 3ª CATEGORIA - CARGA E LIMPEZA - PLATAFORMA FLUTUANTE COM CLAMSHELL E BATELÃO REBOCADO DE 100 T - DMT ATÉ 200 M | M3 | 106.73 | 109.82 | SICRO1716624 | DERROCAGEM SUBAQUÁTICA DE MATERIAL DE 3ª CATEGORIA - CARGA E LIMPEZA - PLATAFORMA FLUTUANTE COM CLAMSHELL E BATELÃO REBOCADO DE 100 T - DMT ATÉ 200 M | M3 | 109.82
SICRO | 1716629 | DERROCAGEM SUBAQUÁTICA DE MATERIAL DE 3ª CATEGORIA - CARGA E LIMPEZA - PLATAFORMA FLUTUANTE COM CLAMSHELL E BATELÃO REBOCADO DE 100 T - DMT DE 1.000 A 1.200 M | M3 | 111.04 | 114.13 | SICRO1716629 | DERROCAGEM SUBAQUÁTICA DE MATERIAL DE 3ª CATEGORIA - CARGA E LIMPEZA - PLATAFORMA FLUTUANTE COM CLAMSHELL E BATELÃO REBOCADO DE 100 T - DMT DE 1.000 A 1.200 M | M3 | 114.13
SICRO | 1716630 | DERROCAGEM SUBAQUÁTICA DE MATERIAL DE 3ª CATEGORIA - CARGA E LIMPEZA - PLATAFORMA FLUTUANTE COM CLAMSHELL E BATELÃO REBOCADO DE 100 T - DMT DE 1.200 A 1.400 M | M3 | 111.57 | 114.67 | SICRO1716630 | DERROCAGEM SUBAQUÁTICA DE MATERIAL DE 3ª CATEGORIA - CARGA E LIMPEZA - PLATAFORMA FLUTUANTE COM CLAMSHELL E BATELÃO REBOCADO DE 100 T - DMT DE 1.200 A 1.400 M | M3 | 114.67
SICRO | 1716631 | DERROCAGEM SUBAQUÁTICA DE MATERIAL DE 3ª CATEGORIA - CARGA E LIMPEZA - PLATAFORMA FLUTUANTE COM CLAMSHELL E BATELÃO REBOCADO DE 100 T - DMT DE 1.400 A 1.600 M | M3 | 112.11 | 115.21 | SICRO1716631 | DERROCAGEM SUBAQUÁTICA DE MATERIAL DE 3ª CATEGORIA - CARGA E LIMPEZA - PLATAFORMA FLUTUANTE COM CLAMSHELL E BATELÃO REBOCADO DE 100 T - DMT DE 1.400 A 1.600 M | M3 | 115.21
SICRO | 1716632 | DERROCAGEM SUBAQUÁTICA DE MATERIAL DE 3ª CATEGORIA - CARGA E LIMPEZA - PLATAFORMA FLUTUANTE COM CLAMSHELL E BATELÃO REBOCADO DE 100 T - DMT DE 1.600 A 1.800 M | M3 | 112.65 | 115.75 | SICRO1716632 | DERROCAGEM SUBAQUÁTICA DE MATERIAL DE 3ª CATEGORIA - CARGA E LIMPEZA - PLATAFORMA FLUTUANTE COM CLAMSHELL E BATELÃO REBOCADO DE 100 T - DMT DE 1.600 A 1.800 M | M3 | 115.75
SICRO | 1716633 | DERROCAGEM SUBAQUÁTICA DE MATERIAL DE 3ª CATEGORIA - CARGA E LIMPEZA - PLATAFORMA FLUTUANTE COM CLAMSHELL E BATELÃO REBOCADO DE 100 T - DMT DE 1.800 A 2.000 M | M3 | 113.73 | 116.83 | SICRO1716633 | DERROCAGEM SUBAQUÁTICA DE MATERIAL DE 3ª CATEGORIA - CARGA E LIMPEZA - PLATAFORMA FLUTUANTE COM CLAMSHELL E BATELÃO REBOCADO DE 100 T - DMT DE 1.800 A 2.000 M | M3 | 116.83
SICRO | 1716634 | DERROCAGEM SUBAQUÁTICA DE MATERIAL DE 3ª CATEGORIA - CARGA E LIMPEZA - PLATAFORMA FLUTUANTE COM CLAMSHELL E BATELÃO REBOCADO DE 100 T - DMT DE 2.000 A 2.500 M | M3 | 114.81 | 117.91 | SICRO1716634 | DERROCAGEM SUBAQUÁTICA DE MATERIAL DE 3ª CATEGORIA - CARGA E LIMPEZA - PLATAFORMA FLUTUANTE COM CLAMSHELL E BATELÃO REBOCADO DE 100 T - DMT DE 2.000 A 2.500 M | M3 | 117.91
SICRO | 1716635 | DERROCAGEM SUBAQUÁTICA DE MATERIAL DE 3ª CATEGORIA - CARGA E LIMPEZA - PLATAFORMA FLUTUANTE COM CLAMSHELL E BATELÃO REBOCADO DE 100 T - DMT DE 2.500 A 3.000 M | M3 | 116.42 | 119.52 | SICRO1716635 | DERROCAGEM SUBAQUÁTICA DE MATERIAL DE 3ª CATEGORIA - CARGA E LIMPEZA - PLATAFORMA FLUTUANTE COM CLAMSHELL E BATELÃO REBOCADO DE 100 T - DMT DE 2.500 A 3.000 M | M3 | 119.52
SICRO | 1716625 | DERROCAGEM SUBAQUÁTICA DE MATERIAL DE 3ª CATEGORIA - CARGA E LIMPEZA - PLATAFORMA FLUTUANTE COM CLAMSHELL E BATELÃO REBOCADO DE 100 T - DMT DE 200 A 400 M | M3 | 108.34 | 111.44 | SICRO1716625 | DERROCAGEM SUBAQUÁTICA DE MATERIAL DE 3ª CATEGORIA - CARGA E LIMPEZA - PLATAFORMA FLUTUANTE COM CLAMSHELL E BATELÃO REBOCADO DE 100 T - DMT DE 200 A 400 M | M3 | 111.44
SICRO | 1716636 | DERROCAGEM SUBAQUÁTICA DE MATERIAL DE 3ª CATEGORIA - CARGA E LIMPEZA - PLATAFORMA FLUTUANTE COM CLAMSHELL E BATELÃO REBOCADO DE 100 T - DMT DE 3.000 M | M3 | 117.5 | 120.6 | SICRO1716636 | DERROCAGEM SUBAQUÁTICA DE MATERIAL DE 3ª CATEGORIA - CARGA E LIMPEZA - PLATAFORMA FLUTUANTE COM CLAMSHELL E BATELÃO REBOCADO DE 100 T - DMT DE 3.000 M | M3 | 120.6
SICRO | 1716626 | DERROCAGEM SUBAQUÁTICA DE MATERIAL DE 3ª CATEGORIA - CARGA E LIMPEZA - PLATAFORMA FLUTUANTE COM CLAMSHELL E BATELÃO REBOCADO DE 100 T - DMT DE 400 A 600 M | M3 | 108.88 | 111.98 | SICRO1716626 | DERROCAGEM SUBAQUÁTICA DE MATERIAL DE 3ª CATEGORIA - CARGA E LIMPEZA - PLATAFORMA FLUTUANTE COM CLAMSHELL E BATELÃO REBOCADO DE 100 T - DMT DE 400 A 600 M | M3 | 111.98
SICRO | 1716627 | DERROCAGEM SUBAQUÁTICA DE MATERIAL DE 3ª CATEGORIA - CARGA E LIMPEZA - PLATAFORMA FLUTUANTE COM CLAMSHELL E BATELÃO REBOCADO DE 100 T - DMT DE 600 A 800 M | M3 | 109.96 | 113.06 | SICRO1716627 | DERROCAGEM SUBAQUÁTICA DE MATERIAL DE 3ª CATEGORIA - CARGA E LIMPEZA - PLATAFORMA FLUTUANTE COM CLAMSHELL E BATELÃO REBOCADO DE 100 T - DMT DE 600 A 800 M | M3 | 113.06
SICRO | 1716628 | DERROCAGEM SUBAQUÁTICA DE MATERIAL DE 3ª CATEGORIA - CARGA E LIMPEZA - PLATAFORMA FLUTUANTE COM CLAMSHELL E BATELÃO REBOCADO DE 100 T - DMT DE 800 A 1.000 M | M3 | 110.5 | 113.6 | SICRO1716628 | DERROCAGEM SUBAQUÁTICA DE MATERIAL DE 3ª CATEGORIA - CARGA E LIMPEZA - PLATAFORMA FLUTUANTE COM CLAMSHELL E BATELÃO REBOCADO DE 100 T - DMT DE 800 A 1.000 M | M3 | 113.6
SICRO | 1716640 | DERROCAGEM SUBAQUÁTICA DE MATERIAL DE 3ª CATEGORIA - CARGA E LIMPEZA COM DRAGA BACKHOE DE 7 M³ - SEM TRANSPORTE | M3 | 30.54 | 30.59 | SICRO1716640 | DERROCAGEM SUBAQUÁTICA DE MATERIAL DE 3ª CATEGORIA - CARGA E LIMPEZA COM DRAGA BACKHOE DE 7 M³ - SEM TRANSPORTE | M3 | 30.59
SICRO | 1716641 | DERROCAGEM SUBAQUÁTICA DE MATERIAL DE 3ª CATEGORIA - CARGA E LIMPEZA COM DRAGA BACKHOE DE 7 M³ - TRANSPORTE COM BATELÃO AUTOPROPELIDO DE 300 M³ - DMT ATÉ 200 M | M3 | 39.19 | 39.39 | SICRO1716641 | DERROCAGEM SUBAQUÁTICA DE MATERIAL DE 3ª CATEGORIA - CARGA E LIMPEZA COM DRAGA BACKHOE DE 7 M³ - TRANSPORTE COM BATELÃO AUTOPROPELIDO DE 300 M³ - DMT ATÉ 200 M | M3 | 39.39
SICRO | 1716646 | DERROCAGEM SUBAQUÁTICA DE MATERIAL DE 3ª CATEGORIA - CARGA E LIMPEZA COM DRAGA BACKHOE DE 7 M³ - TRANSPORTE COM BATELÃO AUTOPROPELIDO DE 300 M³ - DMT DE 1.000 A 1.200 M | M3 | 39.74 | 39.95 | SICRO1716646 | DERROCAGEM SUBAQUÁTICA DE MATERIAL DE 3ª CATEGORIA - CARGA E LIMPEZA COM DRAGA BACKHOE DE 7 M³ - TRANSPORTE COM BATELÃO AUTOPROPELIDO DE 300 M³ - DMT DE 1.000 A 1.200 M | M3 | 39.95
SICRO | 1716647 | DERROCAGEM SUBAQUÁTICA DE MATERIAL DE 3ª CATEGORIA - CARGA E LIMPEZA COM DRAGA BACKHOE DE 7 M³ - TRANSPORTE COM BATELÃO AUTOPROPELIDO DE 300 M³ - DMT DE 1.200 A 1.400 M | M3 | 39.8 | 40 | SICRO1716647 | DERROCAGEM SUBAQUÁTICA DE MATERIAL DE 3ª CATEGORIA - CARGA E LIMPEZA COM DRAGA BACKHOE DE 7 M³ - TRANSPORTE COM BATELÃO AUTOPROPELIDO DE 300 M³ - DMT DE 1.200 A 1.400 M | M3 | 40
SICRO | 1716648 | DERROCAGEM SUBAQUÁTICA DE MATERIAL DE 3ª CATEGORIA - CARGA E LIMPEZA COM DRAGA BACKHOE DE 7 M³ - TRANSPORTE COM BATELÃO AUTOPROPELIDO DE 300 M³ - DMT DE 1.400 A 1.600 M | M3 | 39.91 | 40.11 | SICRO1716648 | DERROCAGEM SUBAQUÁTICA DE MATERIAL DE 3ª CATEGORIA - CARGA E LIMPEZA COM DRAGA BACKHOE DE 7 M³ - TRANSPORTE COM BATELÃO AUTOPROPELIDO DE 300 M³ - DMT DE 1.400 A 1.600 M | M3 | 40.11
SICRO | 1716649 | DERROCAGEM SUBAQUÁTICA DE MATERIAL DE 3ª CATEGORIA - CARGA E LIMPEZA COM DRAGA BACKHOE DE 7 M³ - TRANSPORTE COM BATELÃO AUTOPROPELIDO DE 300 M³ - DMT DE 1.600 A 1.800 M | M3 | 39.97 | 40.17 | SICRO1716649 | DERROCAGEM SUBAQUÁTICA DE MATERIAL DE 3ª CATEGORIA - CARGA E LIMPEZA COM DRAGA BACKHOE DE 7 M³ - TRANSPORTE COM BATELÃO AUTOPROPELIDO DE 300 M³ - DMT DE 1.600 A 1.800 M | M3 | 40.17
SICRO | 1716650 | DERROCAGEM SUBAQUÁTICA DE MATERIAL DE 3ª CATEGORIA - CARGA E LIMPEZA COM DRAGA BACKHOE DE 7 M³ - TRANSPORTE COM BATELÃO AUTOPROPELIDO DE 300 M³ - DMT DE 1.800 A 2.000 M | M3 | 40.08 | 40.28 | SICRO1716650 | DERROCAGEM SUBAQUÁTICA DE MATERIAL DE 3ª CATEGORIA - CARGA E LIMPEZA COM DRAGA BACKHOE DE 7 M³ - TRANSPORTE COM BATELÃO AUTOPROPELIDO DE 300 M³ - DMT DE 1.800 A 2.000 M | M3 | 40.28
SICRO | 1716651 | DERROCAGEM SUBAQUÁTICA DE MATERIAL DE 3ª CATEGORIA - CARGA E LIMPEZA COM DRAGA BACKHOE DE 7 M³ - TRANSPORTE COM BATELÃO AUTOPROPELIDO DE 300 M³ - DMT DE 2.000 A 2.500 M | M3 | 40.19 | 40.39 | SICRO1716651 | DERROCAGEM SUBAQUÁTICA DE MATERIAL DE 3ª CATEGORIA - CARGA E LIMPEZA COM DRAGA BACKHOE DE 7 M³ - TRANSPORTE COM BATELÃO AUTOPROPELIDO DE 300 M³ - DMT DE 2.000 A 2.500 M | M3 | 40.39
SICRO | 1716652 | DERROCAGEM SUBAQUÁTICA DE MATERIAL DE 3ª CATEGORIA - CARGA E LIMPEZA COM DRAGA BACKHOE DE 7 M³ - TRANSPORTE COM BATELÃO AUTOPROPELIDO DE 300 M³ - DMT DE 2.500 A 3.000 M | M3 | 40.41 | 40.61 | SICRO1716652 | DERROCAGEM SUBAQUÁTICA DE MATERIAL DE 3ª CATEGORIA - CARGA E LIMPEZA COM DRAGA BACKHOE DE 7 M³ - TRANSPORTE COM BATELÃO AUTOPROPELIDO DE 300 M³ - DMT DE 2.500 A 3.000 M | M3 | 40.61
SICRO | 1716642 | DERROCAGEM SUBAQUÁTICA DE MATERIAL DE 3ª CATEGORIA - CARGA E LIMPEZA COM DRAGA BACKHOE DE 7 M³ - TRANSPORTE COM BATELÃO AUTOPROPELIDO DE 300 M³ - DMT DE 200 A 400 M | M3 | 39.35 | 39.56 | SICRO1716642 | DERROCAGEM SUBAQUÁTICA DE MATERIAL DE 3ª CATEGORIA - CARGA E LIMPEZA COM DRAGA BACKHOE DE 7 M³ - TRANSPORTE COM BATELÃO AUTOPROPELIDO DE 300 M³ - DMT DE 200 A 400 M | M3 | 39.56
SICRO | 1716653 | DERROCAGEM SUBAQUÁTICA DE MATERIAL DE 3ª CATEGORIA - CARGA E LIMPEZA COM DRAGA BACKHOE DE 7 M³ - TRANSPORTE COM BATELÃO AUTOPROPELIDO DE 300 M³ - DMT DE 3.000 M | M3 | 40.58 | 40.78 | SICRO1716653 | DERROCAGEM SUBAQUÁTICA DE MATERIAL DE 3ª CATEGORIA - CARGA E LIMPEZA COM DRAGA BACKHOE DE 7 M³ - TRANSPORTE COM BATELÃO AUTOPROPELIDO DE 300 M³ - DMT DE 3.000 M | M3 | 40.78
SICRO | 1716643 | DERROCAGEM SUBAQUÁTICA DE MATERIAL DE 3ª CATEGORIA - CARGA E LIMPEZA COM DRAGA BACKHOE DE 7 M³ - TRANSPORTE COM BATELÃO AUTOPROPELIDO DE 300 M³ - DMT DE 400 A 600 M | M3 | 39.46 | 39.67 | SICRO1716643 | DERROCAGEM SUBAQUÁTICA DE MATERIAL DE 3ª CATEGORIA - CARGA E LIMPEZA COM DRAGA BACKHOE DE 7 M³ - TRANSPORTE COM BATELÃO AUTOPROPELIDO DE 300 M³ - DMT DE 400 A 600 M | M3 | 39.67
SICRO | 1716644 | DERROCAGEM SUBAQUÁTICA DE MATERIAL DE 3ª CATEGORIA - CARGA E LIMPEZA COM DRAGA BACKHOE DE 7 M³ - TRANSPORTE COM BATELÃO AUTOPROPELIDO DE 300 M³ - DMT DE 600 A 800 M | M3 | 39.58 | 39.78 | SICRO1716644 | DERROCAGEM SUBAQUÁTICA DE MATERIAL DE 3ª CATEGORIA - CARGA E LIMPEZA COM DRAGA BACKHOE DE 7 M³ - TRANSPORTE COM BATELÃO AUTOPROPELIDO DE 300 M³ - DMT DE 600 A 800 M | M3 | 39.78
SICRO | 1716645 | DERROCAGEM SUBAQUÁTICA DE MATERIAL DE 3ª CATEGORIA - CARGA E LIMPEZA COM DRAGA BACKHOE DE 7 M³ - TRANSPORTE COM BATELÃO AUTOPROPELIDO DE 300 M³ - DMT DE 800 A 1.000 M | M3 | 39.63 | 39.83 | SICRO1716645 | DERROCAGEM SUBAQUÁTICA DE MATERIAL DE 3ª CATEGORIA - CARGA E LIMPEZA COM DRAGA BACKHOE DE 7 M³ - TRANSPORTE COM BATELÃO AUTOPROPELIDO DE 300 M³ - DMT DE 800 A 1.000 M | M3 | 39.83
SICRO | 1716622 | DERROCAGEM SUBAQUÁTICA DE MATERIAL DE 3ª CATEGORIA - MALHA DE 1,5 M² - PERFURAÇÃO E DETONAÇÃO - PLATAFORMA AUTOELEVATÓRIA COM TRÊS TORRES DE PERFURAÇÃO | M3 | 84.06 | 86.8 | SICRO1716622 | DERROCAGEM SUBAQUÁTICA DE MATERIAL DE 3ª CATEGORIA - MALHA DE 1,5 M² - PERFURAÇÃO E DETONAÇÃO - PLATAFORMA AUTOELEVATÓRIA COM TRÊS TORRES DE PERFURAÇÃO | M3 | 86.8
SICRO | 1716603 | DERROCAGEM SUBAQUÁTICA DE MATERIAL DE 3ª CATEGORIA - MALHA DE 1,5 M² - PERFURAÇÃO E DETONAÇÃO - PLATAFORMA AUTOELEVATÓRIA MONTADA NA OBRA COM TRÊS TORRES DE PERFURAÇÃO | M3 | 84.06 | 86.8 | SICRO1716603 | DERROCAGEM SUBAQUÁTICA DE MATERIAL DE 3ª CATEGORIA - MALHA DE 1,5 M² - PERFURAÇÃO E DETONAÇÃO - PLATAFORMA AUTOELEVATÓRIA MONTADA NA OBRA COM TRÊS TORRES DE PERFURAÇÃO | M3 | 86.8
SICRO | 1716620 | DERROCAGEM SUBAQUÁTICA DE MATERIAL DE 3ª CATEGORIA - MALHA DE 1,5 M² - PERFURAÇÃO E DETONAÇÃO - PLATAFORMA FLUTUANTE COM DUAS TORRES DE PERFURAÇÃO | M3 | 114.99 | 118.69 | SICRO1716620 | DERROCAGEM SUBAQUÁTICA DE MATERIAL DE 3ª CATEGORIA - MALHA DE 1,5 M² - PERFURAÇÃO E DETONAÇÃO - PLATAFORMA FLUTUANTE COM DUAS TORRES DE PERFURAÇÃO | M3 | 118.69
SICRO | 1716621 | DERROCAGEM SUBAQUÁTICA DE MATERIAL DE 3ª CATEGORIA - MALHA DE 1,5 M² - PERFURAÇÃO E DETONAÇÃO - PLATAFORMA FLUTUANTE COM TRÊS TORRES DE PERFURAÇÃO | M3 | 90.8 | 93.39 | SICRO1716621 | DERROCAGEM SUBAQUÁTICA DE MATERIAL DE 3ª CATEGORIA - MALHA DE 1,5 M² - PERFURAÇÃO E DETONAÇÃO - PLATAFORMA FLUTUANTE COM TRÊS TORRES DE PERFURAÇÃO | M3 | 93.39
SICRO | 1716619 | DERROCAGEM SUBAQUÁTICA DE MATERIAL DE 3ª CATEGORIA - MALHA DE 1,5 M² - PERFURAÇÃO E DETONAÇÃO - PLATAFORMA FLUTUANTE COM UMA TORRE DE PERFURAÇÃO | M3 | 187.63 | 194.66 | SICRO1716619 | DERROCAGEM SUBAQUÁTICA DE MATERIAL DE 3ª CATEGORIA - MALHA DE 1,5 M² - PERFURAÇÃO E DETONAÇÃO - PLATAFORMA FLUTUANTE COM UMA TORRE DE PERFURAÇÃO | M3 | 194.66
SICRO | 1716601 | DERROCAGEM SUBAQUÁTICA DE MATERIAL DE 3ª CATEGORIA - MALHA DE 1,5 M² - PERFURAÇÃO E DETONAÇÃO - PLATAFORMA MONTADA NA OBRA COM DUAS TORRES DE PERFURAÇÃO | M3 | 116.48 | 120.36 | SICRO1716601 | DERROCAGEM SUBAQUÁTICA DE MATERIAL DE 3ª CATEGORIA - MALHA DE 1,5 M² - PERFURAÇÃO E DETONAÇÃO - PLATAFORMA MONTADA NA OBRA COM DUAS TORRES DE PERFURAÇÃO | M3 | 120.36
SICRO | 1716602 | DERROCAGEM SUBAQUÁTICA DE MATERIAL DE 3ª CATEGORIA - MALHA DE 1,5 M² - PERFURAÇÃO E DETONAÇÃO - PLATAFORMA MONTADA NA OBRA COM TRÊS TORRES DE PERFURAÇÃO | M3 | 91.79 | 94.51 | SICRO1716602 | DERROCAGEM SUBAQUÁTICA DE MATERIAL DE 3ª CATEGORIA - MALHA DE 1,5 M² - PERFURAÇÃO E DETONAÇÃO - PLATAFORMA MONTADA NA OBRA COM TRÊS TORRES DE PERFURAÇÃO | M3 | 94.51
SICRO | 1716600 | DERROCAGEM SUBAQUÁTICA DE MATERIAL DE 3ª CATEGORIA - MALHA DE 1,5 M² - PERFURAÇÃO E DETONAÇÃO - PLATAFORMA MONTADA NA OBRA COM UMA TORRE DE PERFURAÇÃO | M3 | 190.62 | 198 | SICRO1716600 | DERROCAGEM SUBAQUÁTICA DE MATERIAL DE 3ª CATEGORIA - MALHA DE 1,5 M² - PERFURAÇÃO E DETONAÇÃO - PLATAFORMA MONTADA NA OBRA COM UMA TORRE DE PERFURAÇÃO | M3 | 198
SICRO | 1716655 | DERROCAGEM SUBAQUÁTICA DE MATERIAL DE 3ª CATEGORIA - MALHA DE 2,5 M² - PERFURAÇÃO E DETONAÇÃO - PLATAFORMA COM DUAS TORRES DE PERFURAÇÃO | M3 | 67.99 | 69.83 | SICRO1716655 | DERROCAGEM SUBAQUÁTICA DE MATERIAL DE 3ª CATEGORIA - MALHA DE 2,5 M² - PERFURAÇÃO E DETONAÇÃO - PLATAFORMA COM DUAS TORRES DE PERFURAÇÃO | M3 | 69.83
SICRO | 1716639 | DERROCAGEM SUBAQUÁTICA DE MATERIAL DE 3ª CATEGORIA - MALHA DE 4,0 M² - PERFURAÇÃO E DETONAÇÃO - PLATAFORMA COM DUAS TORRES DE PERFURAÇÃO | M3 | 48.08 | 49.23 | SICRO1716639 | DERROCAGEM SUBAQUÁTICA DE MATERIAL DE 3ª CATEGORIA - MALHA DE 4,0 M² - PERFURAÇÃO E DETONAÇÃO - PLATAFORMA COM DUAS TORRES DE PERFURAÇÃO | M3 | 49.23
SICRO | 1801636 | LEVANTAMENTO BATIMÉTRICO MONOFEIXE LONGITUDINAL | KM | 18.08 | 19.17 | SICRO1801636 | LEVANTAMENTO BATIMÉTRICO MONOFEIXE LONGITUDINAL | KM | 19.17
SICRO | 1801637 | LEVANTAMENTO BATIMÉTRICO MONOFEIXE TRANSVERSAL | KM | 24.11 | 25.56 | SICRO1801637 | LEVANTAMENTO BATIMÉTRICO MONOFEIXE TRANSVERSAL | KM | 25.56
SICRO | 1817720 | LEVANTAMENTO BATIMÉTRICO MULTIFEIXE | KM | 91.7 | 94.32 | SICRO1817720 | LEVANTAMENTO BATIMÉTRICO MULTIFEIXE | KM | 94.32
SICRO | 1817723 | LEVANTAMENTO HIDROMÉTRICO COM ADCP EM RIOS COM VELOCIDADE DE CORRENTE ACIMA DE 1,5 M/S | KM | 44.04 | 46.9 | SICRO1817723 | LEVANTAMENTO HIDROMÉTRICO COM ADCP EM RIOS COM VELOCIDADE DE CORRENTE ACIMA DE 1,5 M/S | KM | 46.9
SICRO | 1817721 | LEVANTAMENTO HIDROMÉTRICO COM ADCP EM RIOS COM VELOCIDADE DE CORRENTE DE 0,5 A 1,0 M/S | KM | 132.12 | 140.7 | SICRO1817721 | LEVANTAMENTO HIDROMÉTRICO COM ADCP EM RIOS COM VELOCIDADE DE CORRENTE DE 0,5 A 1,0 M/S | KM | 140.7
SICRO | 1817722 | LEVANTAMENTO HIDROMÉTRICO COM ADCP EM RIOS COM VELOCIDADE DE CORRENTE DE 1,0 A 1,5 M/S | KM | 66.06 | 70.35 | SICRO1817722 | LEVANTAMENTO HIDROMÉTRICO COM ADCP EM RIOS COM VELOCIDADE DE CORRENTE DE 1,0 A 1,5 M/S | KM | 70.35
SICRO | 1917483 | DRAGAGEM DE AREIA FINA COM DRAGA DE SUCÇÃO E RECALQUE - BOMBA DE 1.350 KW E CORTADOR DE 170 KW - DISTÂNCIA DE RECALQUE DE 1.100 A 1.300 M | M3 | 4.45 | 4.49 | SICRO1917483 | DRAGAGEM DE AREIA FINA COM DRAGA DE SUCÇÃO E RECALQUE - BOMBA DE 1.350 KW E CORTADOR DE 170 KW - DISTÂNCIA DE RECALQUE DE 1.100 A 1.300 M | M3 | 4.49
SICRO | 1917484 | DRAGAGEM DE AREIA FINA COM DRAGA DE SUCÇÃO E RECALQUE - BOMBA DE 1.350 KW E CORTADOR DE 170 KW - DISTÂNCIA DE RECALQUE DE 1.300 A 1.500 M | M3 | 4.63 | 4.67 | SICRO1917484 | DRAGAGEM DE AREIA FINA COM DRAGA DE SUCÇÃO E RECALQUE - BOMBA DE 1.350 KW E CORTADOR DE 170 KW - DISTÂNCIA DE RECALQUE DE 1.300 A 1.500 M | M3 | 4.67
SICRO | 1917485 | DRAGAGEM DE AREIA FINA COM DRAGA DE SUCÇÃO E RECALQUE - BOMBA DE 1.350 KW E CORTADOR DE 170 KW - DISTÂNCIA DE RECALQUE DE 1.500 A 1.700 M | M3 | 5.17 | 5.21 | SICRO1917485 | DRAGAGEM DE AREIA FINA COM DRAGA DE SUCÇÃO E RECALQUE - BOMBA DE 1.350 KW E CORTADOR DE 170 KW - DISTÂNCIA DE RECALQUE DE 1.500 A 1.700 M | M3 | 5.21
SICRO | 1917486 | DRAGAGEM DE AREIA FINA COM DRAGA DE SUCÇÃO E RECALQUE - BOMBA DE 1.350 KW E CORTADOR DE 170 KW - DISTÂNCIA DE RECALQUE DE 1.700 A 1.900 M | M3 | 5.38 | 5.42 | SICRO1917486 | DRAGAGEM DE AREIA FINA COM DRAGA DE SUCÇÃO E RECALQUE - BOMBA DE 1.350 KW E CORTADOR DE 170 KW - DISTÂNCIA DE RECALQUE DE 1.700 A 1.900 M | M3 | 5.42
SICRO | 1917487 | DRAGAGEM DE AREIA FINA COM DRAGA DE SUCÇÃO E RECALQUE - BOMBA DE 1.350 KW E CORTADOR DE 170 KW - DISTÂNCIA DE RECALQUE DE 1.900 A 2.100 M | M3 | 5.67 | 5.71 | SICRO1917487 | DRAGAGEM DE AREIA FINA COM DRAGA DE SUCÇÃO E RECALQUE - BOMBA DE 1.350 KW E CORTADOR DE 170 KW - DISTÂNCIA DE RECALQUE DE 1.900 A 2.100 M | M3 | 5.71
SICRO | 1917528 | DRAGAGEM DE AREIA FINA COM DRAGA DE SUCÇÃO E RECALQUE - BOMBA DE 1.350 KW E CORTADOR DE 170 KW - DISTÂNCIA DE RECALQUE DE 10.100 A 10.300 M | M3 | 29.63 | 29.82 | SICRO1917528 | DRAGAGEM DE AREIA FINA COM DRAGA DE SUCÇÃO E RECALQUE - BOMBA DE 1.350 KW E CORTADOR DE 170 KW - DISTÂNCIA DE RECALQUE DE 10.100 A 10.300 M | M3 | 29.82
SICRO | 1917529 | DRAGAGEM DE AREIA FINA COM DRAGA DE SUCÇÃO E RECALQUE - BOMBA DE 1.350 KW E CORTADOR DE 170 KW - DISTÂNCIA DE RECALQUE DE 10.300 A 10.500 M | M3 | 30.59 | 30.79 | SICRO1917529 | DRAGAGEM DE AREIA FINA COM DRAGA DE SUCÇÃO E RECALQUE - BOMBA DE 1.350 KW E CORTADOR DE 170 KW - DISTÂNCIA DE RECALQUE DE 10.300 A 10.500 M | M3 | 30.79
SICRO | 1917530 | DRAGAGEM DE AREIA FINA COM DRAGA DE SUCÇÃO E RECALQUE - BOMBA DE 1.350 KW E CORTADOR DE 170 KW - DISTÂNCIA DE RECALQUE DE 10.500 A 10.700 M | M3 | 32.19 | 32.4 | SICRO1917530 | DRAGAGEM DE AREIA FINA COM DRAGA DE SUCÇÃO E RECALQUE - BOMBA DE 1.350 KW E CORTADOR DE 170 KW - DISTÂNCIA DE RECALQUE DE 10.500 A 10.700 M | M3 | 32.4
SICRO | 1917531 | DRAGAGEM DE AREIA FINA COM DRAGA DE SUCÇÃO E RECALQUE - BOMBA DE 1.350 KW E CORTADOR DE 170 KW - DISTÂNCIA DE RECALQUE DE 10.700 A 10.900 M | M3 | 33.83 | 34.05 | SICRO1917531 | DRAGAGEM DE AREIA FINA COM DRAGA DE SUCÇÃO E RECALQUE - BOMBA DE 1.350 KW E CORTADOR DE 170 KW - DISTÂNCIA DE RECALQUE DE 10.700 A 10.900 M | M3 | 34.05
SICRO | 1917532 | DRAGAGEM DE AREIA FINA COM DRAGA DE SUCÇÃO E RECALQUE - BOMBA DE 1.350 KW E CORTADOR DE 170 KW - DISTÂNCIA DE RECALQUE DE 10.900 A 11.100 M | M3 | 35.68 | 35.92 | SICRO1917532 | DRAGAGEM DE AREIA FINA COM DRAGA DE SUCÇÃO E RECALQUE - BOMBA DE 1.350 KW E CORTADOR DE 170 KW - DISTÂNCIA DE RECALQUE DE 10.900 A 11.100 M | M3 | 35.92
SICRO | 1917533 | DRAGAGEM DE AREIA FINA COM DRAGA DE SUCÇÃO E RECALQUE - BOMBA DE 1.350 KW E CORTADOR DE 170 KW - DISTÂNCIA DE RECALQUE DE 11.100 A 11.300 M | M3 | 36.69 | 36.92 | SICRO1917533 | DRAGAGEM DE AREIA FINA COM DRAGA DE SUCÇÃO E RECALQUE - BOMBA DE 1.350 KW E CORTADOR DE 170 KW - DISTÂNCIA DE RECALQUE DE 11.100 A 11.300 M | M3 | 36.92
SICRO | 1917534 | DRAGAGEM DE AREIA FINA COM DRAGA DE SUCÇÃO E RECALQUE - BOMBA DE 1.350 KW E CORTADOR DE 170 KW - DISTÂNCIA DE RECALQUE DE 11.300 A 11.500 M | M3 | 37.72 | 37.97 | SICRO1917534 | DRAGAGEM DE AREIA FINA COM DRAGA DE SUCÇÃO E RECALQUE - BOMBA DE 1.350 KW E CORTADOR DE 170 KW - DISTÂNCIA DE RECALQUE DE 11.300 A 11.500 M | M3 | 37.97
SICRO | 1917535 | DRAGAGEM DE AREIA FINA COM DRAGA DE SUCÇÃO E RECALQUE - BOMBA DE 1.350 KW E CORTADOR DE 170 KW - DISTÂNCIA DE RECALQUE DE 11.500 A 11.700 M | M3 | 39.14 | 39.39 | SICRO1917535 | DRAGAGEM DE AREIA FINA COM DRAGA DE SUCÇÃO E RECALQUE - BOMBA DE 1.350 KW E CORTADOR DE 170 KW - DISTÂNCIA DE RECALQUE DE 11.500 A 11.700 M | M3 | 39.39
SICRO | 1917536 | DRAGAGEM DE AREIA FINA COM DRAGA DE SUCÇÃO E RECALQUE - BOMBA DE 1.350 KW E CORTADOR DE 170 KW - DISTÂNCIA DE RECALQUE DE 11.700 A 11.900 M | M3 | 40.32 | 40.58 | SICRO1917536 | DRAGAGEM DE AREIA FINA COM DRAGA DE SUCÇÃO E RECALQUE - BOMBA DE 1.350 KW E CORTADOR DE 170 KW - DISTÂNCIA DE RECALQUE DE 11.700 A 11.900 M | M3 | 40.58
SICRO | 1917537 | DRAGAGEM DE AREIA FINA COM DRAGA DE SUCÇÃO E RECALQUE - BOMBA DE 1.350 KW E CORTADOR DE 170 KW - DISTÂNCIA DE RECALQUE DE 11.900 A 12.100 M | M3 | 41.53 | 41.8 | SICRO1917537 | DRAGAGEM DE AREIA FINA COM DRAGA DE SUCÇÃO E RECALQUE - BOMBA DE 1.350 KW E CORTADOR DE 170 KW - DISTÂNCIA DE RECALQUE DE 11.900 A 12.100 M | M3 | 41.8
SICRO | 1917488 | DRAGAGEM DE AREIA FINA COM DRAGA DE SUCÇÃO E RECALQUE - BOMBA DE 1.350 KW E CORTADOR DE 170 KW - DISTÂNCIA DE RECALQUE DE 2.100 A 2.300 M | M3 | 5.89 | 5.93 | SICRO1917488 | DRAGAGEM DE AREIA FINA COM DRAGA DE SUCÇÃO E RECALQUE - BOMBA DE 1.350 KW E CORTADOR DE 170 KW - DISTÂNCIA DE RECALQUE DE 2.100 A 2.300 M | M3 | 5.93
SICRO | 1917489 | DRAGAGEM DE AREIA FINA COM DRAGA DE SUCÇÃO E RECALQUE - BOMBA DE 1.350 KW E CORTADOR DE 170 KW - DISTÂNCIA DE RECALQUE DE 2.300 A 2.500 M | M3 | 6.17 | 6.22 | SICRO1917489 | DRAGAGEM DE AREIA FINA COM DRAGA DE SUCÇÃO E RECALQUE - BOMBA DE 1.350 KW E CORTADOR DE 170 KW - DISTÂNCIA DE RECALQUE DE 2.300 A 2.500 M | M3 | 6.22
SICRO | 1917490 | DRAGAGEM DE AREIA FINA COM DRAGA DE SUCÇÃO E RECALQUE - BOMBA DE 1.350 KW E CORTADOR DE 170 KW - DISTÂNCIA DE RECALQUE DE 2.500 A 2.700 M | M3 | 6.66 | 6.71 | SICRO1917490 | DRAGAGEM DE AREIA FINA COM DRAGA DE SUCÇÃO E RECALQUE - BOMBA DE 1.350 KW E CORTADOR DE 170 KW - DISTÂNCIA DE RECALQUE DE 2.500 A 2.700 M | M3 | 6.71
SICRO | 1917491 | DRAGAGEM DE AREIA FINA COM DRAGA DE SUCÇÃO E RECALQUE - BOMBA DE 1.350 KW E CORTADOR DE 170 KW - DISTÂNCIA DE RECALQUE DE 2.700 A 2.900 M | M3 | 6.97 | 7.02 | SICRO1917491 | DRAGAGEM DE AREIA FINA COM DRAGA DE SUCÇÃO E RECALQUE - BOMBA DE 1.350 KW E CORTADOR DE 170 KW - DISTÂNCIA DE RECALQUE DE 2.700 A 2.900 M | M3 | 7.02
SICRO | 1917492 | DRAGAGEM DE AREIA FINA COM DRAGA DE SUCÇÃO E RECALQUE - BOMBA DE 1.350 KW E CORTADOR DE 170 KW - DISTÂNCIA DE RECALQUE DE 2.900 A 3.100 M | M3 | 7.2 | 7.26 | SICRO1917492 | DRAGAGEM DE AREIA FINA COM DRAGA DE SUCÇÃO E RECALQUE - BOMBA DE 1.350 KW E CORTADOR DE 170 KW - DISTÂNCIA DE RECALQUE DE 2.900 A 3.100 M | M3 | 7.26
SICRO | 1917493 | DRAGAGEM DE AREIA FINA COM DRAGA DE SUCÇÃO E RECALQUE - BOMBA DE 1.350 KW E CORTADOR DE 170 KW - DISTÂNCIA DE RECALQUE DE 3.100 A 3.300 M | M3 | 7.52 | 7.58 | SICRO1917493 | DRAGAGEM DE AREIA FINA COM DRAGA DE SUCÇÃO E RECALQUE - BOMBA DE 1.350 KW E CORTADOR DE 170 KW - DISTÂNCIA DE RECALQUE DE 3.100 A 3.300 M | M3 | 7.58
SICRO | 1917494 | DRAGAGEM DE AREIA FINA COM DRAGA DE SUCÇÃO E RECALQUE - BOMBA DE 1.350 KW E CORTADOR DE 170 KW - DISTÂNCIA DE RECALQUE DE 3.300 A 3.500 M | M3 | 7.85 | 7.91 | SICRO1917494 | DRAGAGEM DE AREIA FINA COM DRAGA DE SUCÇÃO E RECALQUE - BOMBA DE 1.350 KW E CORTADOR DE 170 KW - DISTÂNCIA DE RECALQUE DE 3.300 A 3.500 M | M3 | 7.91
SICRO | 1917495 | DRAGAGEM DE AREIA FINA COM DRAGA DE SUCÇÃO E RECALQUE - BOMBA DE 1.350 KW E CORTADOR DE 170 KW - DISTÂNCIA DE RECALQUE DE 3.500 A 3.700 M | M3 | 8.4 | 8.46 | SICRO1917495 | DRAGAGEM DE AREIA FINA COM DRAGA DE SUCÇÃO E RECALQUE - BOMBA DE 1.350 KW E CORTADOR DE 170 KW - DISTÂNCIA DE RECALQUE DE 3.500 A 3.700 M | M3 | 8.46
SICRO | 1917496 | DRAGAGEM DE AREIA FINA COM DRAGA DE SUCÇÃO E RECALQUE - BOMBA DE 1.350 KW E CORTADOR DE 170 KW - DISTÂNCIA DE RECALQUE DE 3.700 A 3.900 M | M3 | 8.71 | 8.77 | SICRO1917496 | DRAGAGEM DE AREIA FINA COM DRAGA DE SUCÇÃO E RECALQUE - BOMBA DE 1.350 KW E CORTADOR DE 170 KW - DISTÂNCIA DE RECALQUE DE 3.700 A 3.900 M | M3 | 8.77
SICRO | 1917497 | DRAGAGEM DE AREIA FINA COM DRAGA DE SUCÇÃO E RECALQUE - BOMBA DE 1.350 KW E CORTADOR DE 170 KW - DISTÂNCIA DE RECALQUE DE 3.900 A 4.100 M | M3 | 9.02 | 9.08 | SICRO1917497 | DRAGAGEM DE AREIA FINA COM DRAGA DE SUCÇÃO E RECALQUE - BOMBA DE 1.350 KW E CORTADOR DE 170 KW - DISTÂNCIA DE RECALQUE DE 3.900 A 4.100 M | M3 | 9.08
SICRO | 1917498 | DRAGAGEM DE AREIA FINA COM DRAGA DE SUCÇÃO E RECALQUE - BOMBA DE 1.350 KW E CORTADOR DE 170 KW - DISTÂNCIA DE RECALQUE DE 4.100 A 4.300 M | M3 | 9.34 | 9.41 | SICRO1917498 | DRAGAGEM DE AREIA FINA COM DRAGA DE SUCÇÃO E RECALQUE - BOMBA DE 1.350 KW E CORTADOR DE 170 KW - DISTÂNCIA DE RECALQUE DE 4.100 A 4.300 M | M3 | 9.41
SICRO | 1917499 | DRAGAGEM DE AREIA FINA COM DRAGA DE SUCÇÃO E RECALQUE - BOMBA DE 1.350 KW E CORTADOR DE 170 KW - DISTÂNCIA DE RECALQUE DE 4.300 A 4.500 M | M3 | 9.6 | 9.66 | SICRO1917499 | DRAGAGEM DE AREIA FINA COM DRAGA DE SUCÇÃO E RECALQUE - BOMBA DE 1.350 KW E CORTADOR DE 170 KW - DISTÂNCIA DE RECALQUE DE 4.300 A 4.500 M | M3 | 9.66
SICRO | 1917500 | DRAGAGEM DE AREIA FINA COM DRAGA DE SUCÇÃO E RECALQUE - BOMBA DE 1.350 KW E CORTADOR DE 170 KW - DISTÂNCIA DE RECALQUE DE 4.500 A 4.700 M | M3 | 10.2 | 10.27 | SICRO1917500 | DRAGAGEM DE AREIA FINA COM DRAGA DE SUCÇÃO E RECALQUE - BOMBA DE 1.350 KW E CORTADOR DE 170 KW - DISTÂNCIA DE RECALQUE DE 4.500 A 4.700 M | M3 | 10.27
SICRO | 1917501 | DRAGAGEM DE AREIA FINA COM DRAGA DE SUCÇÃO E RECALQUE - BOMBA DE 1.350 KW E CORTADOR DE 170 KW - DISTÂNCIA DE RECALQUE DE 4.700 A 4.900 M | M3 | 10.53 | 10.6 | SICRO1917501 | DRAGAGEM DE AREIA FINA COM DRAGA DE SUCÇÃO E RECALQUE - BOMBA DE 1.350 KW E CORTADOR DE 170 KW - DISTÂNCIA DE RECALQUE DE 4.700 A 4.900 M | M3 | 10.6
SICRO | 1917502 | DRAGAGEM DE AREIA FINA COM DRAGA DE SUCÇÃO E RECALQUE - BOMBA DE 1.350 KW E CORTADOR DE 170 KW - DISTÂNCIA DE RECALQUE DE 4.900 A 5.100 M | M3 | 10.86 | 10.93 | SICRO1917502 | DRAGAGEM DE AREIA FINA COM DRAGA DE SUCÇÃO E RECALQUE - BOMBA DE 1.350 KW E CORTADOR DE 170 KW - DISTÂNCIA DE RECALQUE DE 4.900 A 5.100 M | M3 | 10.93
SICRO | 1917503 | DRAGAGEM DE AREIA FINA COM DRAGA DE SUCÇÃO E RECALQUE - BOMBA DE 1.350 KW E CORTADOR DE 170 KW - DISTÂNCIA DE RECALQUE DE 5.100 A 5.300 M | M3 | 11.2 | 11.27 | SICRO1917503 | DRAGAGEM DE AREIA FINA COM DRAGA DE SUCÇÃO E RECALQUE - BOMBA DE 1.350 KW E CORTADOR DE 170 KW - DISTÂNCIA DE RECALQUE DE 5.100 A 5.300 M | M3 | 11.27
SICRO | 1917504 | DRAGAGEM DE AREIA FINA COM DRAGA DE SUCÇÃO E RECALQUE - BOMBA DE 1.350 KW E CORTADOR DE 170 KW - DISTÂNCIA DE RECALQUE DE 5.300 A 5.500 M | M3 | 11.54 | 11.61 | SICRO1917504 | DRAGAGEM DE AREIA FINA COM DRAGA DE SUCÇÃO E RECALQUE - BOMBA DE 1.350 KW E CORTADOR DE 170 KW - DISTÂNCIA DE RECALQUE DE 5.300 A 5.500 M | M3 | 11.61
SICRO | 1917505 | DRAGAGEM DE AREIA FINA COM DRAGA DE SUCÇÃO E RECALQUE - BOMBA DE 1.350 KW E CORTADOR DE 170 KW - DISTÂNCIA DE RECALQUE DE 5.500 A 5.700 M | M3 | 12.16 | 12.24 | SICRO1917505 | DRAGAGEM DE AREIA FINA COM DRAGA DE SUCÇÃO E RECALQUE - BOMBA DE 1.350 KW E CORTADOR DE 170 KW - DISTÂNCIA DE RECALQUE DE 5.500 A 5.700 M | M3 | 12.24
SICRO | 1917506 | DRAGAGEM DE AREIA FINA COM DRAGA DE SUCÇÃO E RECALQUE - BOMBA DE 1.350 KW E CORTADOR DE 170 KW - DISTÂNCIA DE RECALQUE DE 5.700 A 5.900 M | M3 | 12.5 | 12.58 | SICRO1917506 | DRAGAGEM DE AREIA FINA COM DRAGA DE SUCÇÃO E RECALQUE - BOMBA DE 1.350 KW E CORTADOR DE 170 KW - DISTÂNCIA DE RECALQUE DE 5.700 A 5.900 M | M3 | 12.58
SICRO | 1917507 | DRAGAGEM DE AREIA FINA COM DRAGA DE SUCÇÃO E RECALQUE - BOMBA DE 1.350 KW E CORTADOR DE 170 KW - DISTÂNCIA DE RECALQUE DE 5.900 A 6.100 M | M3 | 12.85 | 12.93 | SICRO1917507 | DRAGAGEM DE AREIA FINA COM DRAGA DE SUCÇÃO E RECALQUE - BOMBA DE 1.350 KW E CORTADOR DE 170 KW - DISTÂNCIA DE RECALQUE DE 5.900 A 6.100 M | M3 | 12.93
SICRO | 1917480 | DRAGAGEM DE AREIA FINA COM DRAGA DE SUCÇÃO E RECALQUE - BOMBA DE 1.350 KW E CORTADOR DE 170 KW - DISTÂNCIA DE RECALQUE DE 500 A 700 M | M3 | 3.86 | 3.9 | SICRO1917480 | DRAGAGEM DE AREIA FINA COM DRAGA DE SUCÇÃO E RECALQUE - BOMBA DE 1.350 KW E CORTADOR DE 170 KW - DISTÂNCIA DE RECALQUE DE 500 A 700 M | M3 | 3.9
SICRO | 1917508 | DRAGAGEM DE AREIA FINA COM DRAGA DE SUCÇÃO E RECALQUE - BOMBA DE 1.350 KW E CORTADOR DE 170 KW - DISTÂNCIA DE RECALQUE DE 6.100 A 6.300 M | M3 | 13.21 | 13.29 | SICRO1917508 | DRAGAGEM DE AREIA FINA COM DRAGA DE SUCÇÃO E RECALQUE - BOMBA DE 1.350 KW E CORTADOR DE 170 KW - DISTÂNCIA DE RECALQUE DE 6.100 A 6.300 M | M3 | 13.29
SICRO | 1917509 | DRAGAGEM DE AREIA FINA COM DRAGA DE SUCÇÃO E RECALQUE - BOMBA DE 1.350 KW E CORTADOR DE 170 KW - DISTÂNCIA DE RECALQUE DE 6.300 A 6.500 M | M3 | 13.64 | 13.73 | SICRO1917509 | DRAGAGEM DE AREIA FINA COM DRAGA DE SUCÇÃO E RECALQUE - BOMBA DE 1.350 KW E CORTADOR DE 170 KW - DISTÂNCIA DE RECALQUE DE 6.300 A 6.500 M | M3 | 13.73
SICRO | 1917510 | DRAGAGEM DE AREIA FINA COM DRAGA DE SUCÇÃO E RECALQUE - BOMBA DE 1.350 KW E CORTADOR DE 170 KW - DISTÂNCIA DE RECALQUE DE 6.500 A 6.700 M | M3 | 14.3 | 14.39 | SICRO1917510 | DRAGAGEM DE AREIA FINA COM DRAGA DE SUCÇÃO E RECALQUE - BOMBA DE 1.350 KW E CORTADOR DE 170 KW - DISTÂNCIA DE RECALQUE DE 6.500 A 6.700 M | M3 | 14.39
SICRO | 1917511 | DRAGAGEM DE AREIA FINA COM DRAGA DE SUCÇÃO E RECALQUE - BOMBA DE 1.350 KW E CORTADOR DE 170 KW - DISTÂNCIA DE RECALQUE DE 6.700 A 6.900 M | M3 | 14.69 | 14.77 | SICRO1917511 | DRAGAGEM DE AREIA FINA COM DRAGA DE SUCÇÃO E RECALQUE - BOMBA DE 1.350 KW E CORTADOR DE 170 KW - DISTÂNCIA DE RECALQUE DE 6.700 A 6.900 M | M3 | 14.77
SICRO | 1917512 | DRAGAGEM DE AREIA FINA COM DRAGA DE SUCÇÃO E RECALQUE - BOMBA DE 1.350 KW E CORTADOR DE 170 KW - DISTÂNCIA DE RECALQUE DE 6.900 A 7.100 M | M3 | 15.16 | 15.25 | SICRO1917512 | DRAGAGEM DE AREIA FINA COM DRAGA DE SUCÇÃO E RECALQUE - BOMBA DE 1.350 KW E CORTADOR DE 170 KW - DISTÂNCIA DE RECALQUE DE 6.900 A 7.100 M | M3 | 15.25
SICRO | 1917513 | DRAGAGEM DE AREIA FINA COM DRAGA DE SUCÇÃO E RECALQUE - BOMBA DE 1.350 KW E CORTADOR DE 170 KW - DISTÂNCIA DE RECALQUE DE 7.100 A 7.300 M | M3 | 15.58 | 15.68 | SICRO1917513 | DRAGAGEM DE AREIA FINA COM DRAGA DE SUCÇÃO E RECALQUE - BOMBA DE 1.350 KW E CORTADOR DE 170 KW - DISTÂNCIA DE RECALQUE DE 7.100 A 7.300 M | M3 | 15.68
SICRO | 1917514 | DRAGAGEM DE AREIA FINA COM DRAGA DE SUCÇÃO E RECALQUE - BOMBA DE 1.350 KW E CORTADOR DE 170 KW - DISTÂNCIA DE RECALQUE DE 7.300 A 7.500 M | M3 | 16.1 | 16.2 | SICRO1917514 | DRAGAGEM DE AREIA FINA COM DRAGA DE SUCÇÃO E RECALQUE - BOMBA DE 1.350 KW E CORTADOR DE 170 KW - DISTÂNCIA DE RECALQUE DE 7.300 A 7.500 M | M3 | 16.2
SICRO | 1917515 | DRAGAGEM DE AREIA FINA COM DRAGA DE SUCÇÃO E RECALQUE - BOMBA DE 1.350 KW E CORTADOR DE 170 KW - DISTÂNCIA DE RECALQUE DE 7.500 A 7.700 M | M3 | 16.91 | 17.02 | SICRO1917515 | DRAGAGEM DE AREIA FINA COM DRAGA DE SUCÇÃO E RECALQUE - BOMBA DE 1.350 KW E CORTADOR DE 170 KW - DISTÂNCIA DE RECALQUE DE 7.500 A 7.700 M | M3 | 17.02
SICRO | 1917516 | DRAGAGEM DE AREIA FINA COM DRAGA DE SUCÇÃO E RECALQUE - BOMBA DE 1.350 KW E CORTADOR DE 170 KW - DISTÂNCIA DE RECALQUE DE 7.700 A 7.900 M | M3 | 17.47 | 17.57 | SICRO1917516 | DRAGAGEM DE AREIA FINA COM DRAGA DE SUCÇÃO E RECALQUE - BOMBA DE 1.350 KW E CORTADOR DE 170 KW - DISTÂNCIA DE RECALQUE DE 7.700 A 7.900 M | M3 | 17.57
SICRO | 1917517 | DRAGAGEM DE AREIA FINA COM DRAGA DE SUCÇÃO E RECALQUE - BOMBA DE 1.350 KW E CORTADOR DE 170 KW - DISTÂNCIA DE RECALQUE DE 7.900 A 8.100 M | M3 | 18.23 | 18.34 | SICRO1917517 | DRAGAGEM DE AREIA FINA COM DRAGA DE SUCÇÃO E RECALQUE - BOMBA DE 1.350 KW E CORTADOR DE 170 KW - DISTÂNCIA DE RECALQUE DE 7.900 A 8.100 M | M3 | 18.34
SICRO | 1917481 | DRAGAGEM DE AREIA FINA COM DRAGA DE SUCÇÃO E RECALQUE - BOMBA DE 1.350 KW E CORTADOR DE 170 KW - DISTÂNCIA DE RECALQUE DE 700 A 900 M | M3 | 4.03 | 4.07 | SICRO1917481 | DRAGAGEM DE AREIA FINA COM DRAGA DE SUCÇÃO E RECALQUE - BOMBA DE 1.350 KW E CORTADOR DE 170 KW - DISTÂNCIA DE RECALQUE DE 700 A 900 M | M3 | 4.07
SICRO | 1917518 | DRAGAGEM DE AREIA FINA COM DRAGA DE SUCÇÃO E RECALQUE - BOMBA DE 1.350 KW E CORTADOR DE 170 KW - DISTÂNCIA DE RECALQUE DE 8.100 A 8.300 M | M3 | 18.97 | 19.08 | SICRO1917518 | DRAGAGEM DE AREIA FINA COM DRAGA DE SUCÇÃO E RECALQUE - BOMBA DE 1.350 KW E CORTADOR DE 170 KW - DISTÂNCIA DE RECALQUE DE 8.100 A 8.300 M | M3 | 19.08
SICRO | 1917519 | DRAGAGEM DE AREIA FINA COM DRAGA DE SUCÇÃO E RECALQUE - BOMBA DE 1.350 KW E CORTADOR DE 170 KW - DISTÂNCIA DE RECALQUE DE 8.300 A 8.500 M | M3 | 19.9 | 20.02 | SICRO1917519 | DRAGAGEM DE AREIA FINA COM DRAGA DE SUCÇÃO E RECALQUE - BOMBA DE 1.350 KW E CORTADOR DE 170 KW - DISTÂNCIA DE RECALQUE DE 8.300 A 8.500 M | M3 | 20.02
SICRO | 1917520 | DRAGAGEM DE AREIA FINA COM DRAGA DE SUCÇÃO E RECALQUE - BOMBA DE 1.350 KW E CORTADOR DE 170 KW - DISTÂNCIA DE RECALQUE DE 8.500 A 8.700 M | M3 | 21.02 | 21.14 | SICRO1917520 | DRAGAGEM DE AREIA FINA COM DRAGA DE SUCÇÃO E RECALQUE - BOMBA DE 1.350 KW E CORTADOR DE 170 KW - DISTÂNCIA DE RECALQUE DE 8.500 A 8.700 M | M3 | 21.14
SICRO | 1917521 | DRAGAGEM DE AREIA FINA COM DRAGA DE SUCÇÃO E RECALQUE - BOMBA DE 1.350 KW E CORTADOR DE 170 KW - DISTÂNCIA DE RECALQUE DE 8.700 A 8.900 M | M3 | 21.9 | 22.04 | SICRO1917521 | DRAGAGEM DE AREIA FINA COM DRAGA DE SUCÇÃO E RECALQUE - BOMBA DE 1.350 KW E CORTADOR DE 170 KW - DISTÂNCIA DE RECALQUE DE 8.700 A 8.900 M | M3 | 22.04
SICRO | 1917522 | DRAGAGEM DE AREIA FINA COM DRAGA DE SUCÇÃO E RECALQUE - BOMBA DE 1.350 KW E CORTADOR DE 170 KW - DISTÂNCIA DE RECALQUE DE 8.900 A 9.100 M | M3 | 22.89 | 23.03 | SICRO1917522 | DRAGAGEM DE AREIA FINA COM DRAGA DE SUCÇÃO E RECALQUE - BOMBA DE 1.350 KW E CORTADOR DE 170 KW - DISTÂNCIA DE RECALQUE DE 8.900 A 9.100 M | M3 | 23.03
SICRO | 1917523 | DRAGAGEM DE AREIA FINA COM DRAGA DE SUCÇÃO E RECALQUE - BOMBA DE 1.350 KW E CORTADOR DE 170 KW - DISTÂNCIA DE RECALQUE DE 9.100 A 9.300 M | M3 | 23.89 | 24.04 | SICRO1917523 | DRAGAGEM DE AREIA FINA COM DRAGA DE SUCÇÃO E RECALQUE - BOMBA DE 1.350 KW E CORTADOR DE 170 KW - DISTÂNCIA DE RECALQUE DE 9.100 A 9.300 M | M3 | 24.04
SICRO | 1917524 | DRAGAGEM DE AREIA FINA COM DRAGA DE SUCÇÃO E RECALQUE - BOMBA DE 1.350 KW E CORTADOR DE 170 KW - DISTÂNCIA DE RECALQUE DE 9.300 A 9.500 M | M3 | 24.97 | 25.12 | SICRO1917524 | DRAGAGEM DE AREIA FINA COM DRAGA DE SUCÇÃO E RECALQUE - BOMBA DE 1.350 KW E CORTADOR DE 170 KW - DISTÂNCIA DE RECALQUE DE 9.300 A 9.500 M | M3 | 25.12
SICRO | 1917525 | DRAGAGEM DE AREIA FINA COM DRAGA DE SUCÇÃO E RECALQUE - BOMBA DE 1.350 KW E CORTADOR DE 170 KW - DISTÂNCIA DE RECALQUE DE 9.500 A 9.700 M | M3 | 26.32 | 26.48 | SICRO1917525 | DRAGAGEM DE AREIA FINA COM DRAGA DE SUCÇÃO E RECALQUE - BOMBA DE 1.350 KW E CORTADOR DE 170 KW - DISTÂNCIA DE RECALQUE DE 9.500 A 9.700 M | M3 | 26.48
SICRO | 1917526 | DRAGAGEM DE AREIA FINA COM DRAGA DE SUCÇÃO E RECALQUE - BOMBA DE 1.350 KW E CORTADOR DE 170 KW - DISTÂNCIA DE RECALQUE DE 9.700 A 9.900 M | M3 | 27.31 | 27.49 | SICRO1917526 | DRAGAGEM DE AREIA FINA COM DRAGA DE SUCÇÃO E RECALQUE - BOMBA DE 1.350 KW E CORTADOR DE 170 KW - DISTÂNCIA DE RECALQUE DE 9.700 A 9.900 M | M3 | 27.49
SICRO | 1917527 | DRAGAGEM DE AREIA FINA COM DRAGA DE SUCÇÃO E RECALQUE - BOMBA DE 1.350 KW E CORTADOR DE 170 KW - DISTÂNCIA DE RECALQUE DE 9.900 A 10.100 M | M3 | 28.3 | 28.48 | SICRO1917527 | DRAGAGEM DE AREIA FINA COM DRAGA DE SUCÇÃO E RECALQUE - BOMBA DE 1.350 KW E CORTADOR DE 170 KW - DISTÂNCIA DE RECALQUE DE 9.900 A 10.100 M | M3 | 28.48
SICRO | 1917482 | DRAGAGEM DE AREIA FINA COM DRAGA DE SUCÇÃO E RECALQUE - BOMBA DE 1.350 KW E CORTADOR DE 170 KW - DISTÂNCIA DE RECALQUE DE 900 A 1.100 M | M3 | 4.2 | 4.24 | SICRO1917482 | DRAGAGEM DE AREIA FINA COM DRAGA DE SUCÇÃO E RECALQUE - BOMBA DE 1.350 KW E CORTADOR DE 170 KW - DISTÂNCIA DE RECALQUE DE 900 A 1.100 M | M3 | 4.24
SICRO | 1917737 | DRAGAGEM DE AREIA FINA COM DRAGA DE SUCÇÃO E RECALQUE - BOMBA DE 1.350 KW E CORTADOR DE 170 KW - DISTÂNCIA DE RECALQUE DE ATÉ 500 M | M3 | 3.83 | 3.87 | SICRO1917737 | DRAGAGEM DE AREIA FINA COM DRAGA DE SUCÇÃO E RECALQUE - BOMBA DE 1.350 KW E CORTADOR DE 170 KW - DISTÂNCIA DE RECALQUE DE ATÉ 500 M | M3 | 3.87
SICRO | 1917220 | DRAGAGEM DE AREIA FINA COM DRAGA DE SUCÇÃO E RECALQUE - BOMBA DE 294 KW E CORTADOR DE 30 KW - DISTÂNCIA DE RECALQUE DE 1.100 A 1.300 M | M3 | 6.31 | 6.49 | SICRO1917220 | DRAGAGEM DE AREIA FINA COM DRAGA DE SUCÇÃO E RECALQUE - BOMBA DE 294 KW E CORTADOR DE 30 KW - DISTÂNCIA DE RECALQUE DE 1.100 A 1.300 M | M3 | 6.49
SICRO | 1917221 | DRAGAGEM DE AREIA FINA COM DRAGA DE SUCÇÃO E RECALQUE - BOMBA DE 294 KW E CORTADOR DE 30 KW - DISTÂNCIA DE RECALQUE DE 1.300 A 1.500 M | M3 | 6.75 | 6.95 | SICRO1917221 | DRAGAGEM DE AREIA FINA COM DRAGA DE SUCÇÃO E RECALQUE - BOMBA DE 294 KW E CORTADOR DE 30 KW - DISTÂNCIA DE RECALQUE DE 1.300 A 1.500 M | M3 | 6.95
SICRO | 1917222 | DRAGAGEM DE AREIA FINA COM DRAGA DE SUCÇÃO E RECALQUE - BOMBA DE 294 KW E CORTADOR DE 30 KW - DISTÂNCIA DE RECALQUE DE 1.500 A 1.700 M | M3 | 7.32 | 7.52 | SICRO1917222 | DRAGAGEM DE AREIA FINA COM DRAGA DE SUCÇÃO E RECALQUE - BOMBA DE 294 KW E CORTADOR DE 30 KW - DISTÂNCIA DE RECALQUE DE 1.500 A 1.700 M | M3 | 7.52
SICRO | 1917223 | DRAGAGEM DE AREIA FINA COM DRAGA DE SUCÇÃO E RECALQUE - BOMBA DE 294 KW E CORTADOR DE 30 KW - DISTÂNCIA DE RECALQUE DE 1.700 A 1.900 M | M3 | 7.66 | 7.87 | SICRO1917223 | DRAGAGEM DE AREIA FINA COM DRAGA DE SUCÇÃO E RECALQUE - BOMBA DE 294 KW E CORTADOR DE 30 KW - DISTÂNCIA DE RECALQUE DE 1.700 A 1.900 M | M3 | 7.87
SICRO | 1917224 | DRAGAGEM DE AREIA FINA COM DRAGA DE SUCÇÃO E RECALQUE - BOMBA DE 294 KW E CORTADOR DE 30 KW - DISTÂNCIA DE RECALQUE DE 1.900 A 2.100 M | M3 | 8.02 | 8.24 | SICRO1917224 | DRAGAGEM DE AREIA FINA COM DRAGA DE SUCÇÃO E RECALQUE - BOMBA DE 294 KW E CORTADOR DE 30 KW - DISTÂNCIA DE RECALQUE DE 1.900 A 2.100 M | M3 | 8.24
SICRO | 1917225 | DRAGAGEM DE AREIA FINA COM DRAGA DE SUCÇÃO E RECALQUE - BOMBA DE 294 KW E CORTADOR DE 30 KW - DISTÂNCIA DE RECALQUE DE 2.100 A 2.300 M | M3 | 8.44 | 8.67 | SICRO1917225 | DRAGAGEM DE AREIA FINA COM DRAGA DE SUCÇÃO E RECALQUE - BOMBA DE 294 KW E CORTADOR DE 30 KW - DISTÂNCIA DE RECALQUE DE 2.100 A 2.300 M | M3 | 8.67
SICRO | 1917226 | DRAGAGEM DE AREIA FINA COM DRAGA DE SUCÇÃO E RECALQUE - BOMBA DE 294 KW E CORTADOR DE 30 KW - DISTÂNCIA DE RECALQUE DE 2.300 A 2.500 M | M3 | 8.85 | 9.08 | SICRO1917226 | DRAGAGEM DE AREIA FINA COM DRAGA DE SUCÇÃO E RECALQUE - BOMBA DE 294 KW E CORTADOR DE 30 KW - DISTÂNCIA DE RECALQUE DE 2.300 A 2.500 M | M3 | 9.08
SICRO | 1917227 | DRAGAGEM DE AREIA FINA COM DRAGA DE SUCÇÃO E RECALQUE - BOMBA DE 294 KW E CORTADOR DE 30 KW - DISTÂNCIA DE RECALQUE DE 2.500 A 2.700 M | M3 | 9.43 | 9.68 | SICRO1917227 | DRAGAGEM DE AREIA FINA COM DRAGA DE SUCÇÃO E RECALQUE - BOMBA DE 294 KW E CORTADOR DE 30 KW - DISTÂNCIA DE RECALQUE DE 2.500 A 2.700 M | M3 | 9.68
SICRO | 1917228 | DRAGAGEM DE AREIA FINA COM DRAGA DE SUCÇÃO E RECALQUE - BOMBA DE 294 KW E CORTADOR DE 30 KW - DISTÂNCIA DE RECALQUE DE 2.700 A 2.900 M | M3 | 9.92 | 10.18 | SICRO1917228 | DRAGAGEM DE AREIA FINA COM DRAGA DE SUCÇÃO E RECALQUE - BOMBA DE 294 KW E CORTADOR DE 30 KW - DISTÂNCIA DE RECALQUE DE 2.700 A 2.900 M | M3 | 10.18
SICRO | 1917229 | DRAGAGEM DE AREIA FINA COM DRAGA DE SUCÇÃO E RECALQUE - BOMBA DE 294 KW E CORTADOR DE 30 KW - DISTÂNCIA DE RECALQUE DE 2.900 A 3.100 M | M3 | 10.33 | 10.6 | SICRO1917229 | DRAGAGEM DE AREIA FINA COM DRAGA DE SUCÇÃO E RECALQUE - BOMBA DE 294 KW E CORTADOR DE 30 KW - DISTÂNCIA DE RECALQUE DE 2.900 A 3.100 M | M3 | 10.6
SICRO | 1917230 | DRAGAGEM DE AREIA FINA COM DRAGA DE SUCÇÃO E RECALQUE - BOMBA DE 294 KW E CORTADOR DE 30 KW - DISTÂNCIA DE RECALQUE DE 3.100 A 3.300 M | M3 | 10.81 | 11.08 | SICRO1917230 | DRAGAGEM DE AREIA FINA COM DRAGA DE SUCÇÃO E RECALQUE - BOMBA DE 294 KW E CORTADOR DE 30 KW - DISTÂNCIA DE RECALQUE DE 3.100 A 3.300 M | M3 | 11.08
SICRO | 1917231 | DRAGAGEM DE AREIA FINA COM DRAGA DE SUCÇÃO E RECALQUE - BOMBA DE 294 KW E CORTADOR DE 30 KW - DISTÂNCIA DE RECALQUE DE 3.300 A 3.500 M | M3 | 11.31 | 11.59 | SICRO1917231 | DRAGAGEM DE AREIA FINA COM DRAGA DE SUCÇÃO E RECALQUE - BOMBA DE 294 KW E CORTADOR DE 30 KW - DISTÂNCIA DE RECALQUE DE 3.300 A 3.500 M | M3 | 11.59
SICRO | 1917232 | DRAGAGEM DE AREIA FINA COM DRAGA DE SUCÇÃO E RECALQUE - BOMBA DE 294 KW E CORTADOR DE 30 KW - DISTÂNCIA DE RECALQUE DE 3.500 A 3.700 M | M3 | 12 | 12.29 | SICRO1917232 | DRAGAGEM DE AREIA FINA COM DRAGA DE SUCÇÃO E RECALQUE - BOMBA DE 294 KW E CORTADOR DE 30 KW - DISTÂNCIA DE RECALQUE DE 3.500 A 3.700 M | M3 | 12.29
SICRO | 1917233 | DRAGAGEM DE AREIA FINA COM DRAGA DE SUCÇÃO E RECALQUE - BOMBA DE 294 KW E CORTADOR DE 30 KW - DISTÂNCIA DE RECALQUE DE 3.700 A 3.900 M | M3 | 12.51 | 12.82 | SICRO1917233 | DRAGAGEM DE AREIA FINA COM DRAGA DE SUCÇÃO E RECALQUE - BOMBA DE 294 KW E CORTADOR DE 30 KW - DISTÂNCIA DE RECALQUE DE 3.700 A 3.900 M | M3 | 12.82
SICRO | 1917234 | DRAGAGEM DE AREIA FINA COM DRAGA DE SUCÇÃO E RECALQUE - BOMBA DE 294 KW E CORTADOR DE 30 KW - DISTÂNCIA DE RECALQUE DE 3.900 A 4.100 M | M3 | 13.13 | 13.44 | SICRO1917234 | DRAGAGEM DE AREIA FINA COM DRAGA DE SUCÇÃO E RECALQUE - BOMBA DE 294 KW E CORTADOR DE 30 KW - DISTÂNCIA DE RECALQUE DE 3.900 A 4.100 M | M3 | 13.44
SICRO | 1917217 | DRAGAGEM DE AREIA FINA COM DRAGA DE SUCÇÃO E RECALQUE - BOMBA DE 294 KW E CORTADOR DE 30 KW - DISTÂNCIA DE RECALQUE DE 500 A 700 M | M3 | 5.14 | 5.29 | SICRO1917217 | DRAGAGEM DE AREIA FINA COM DRAGA DE SUCÇÃO E RECALQUE - BOMBA DE 294 KW E CORTADOR DE 30 KW - DISTÂNCIA DE RECALQUE DE 500 A 700 M | M3 | 5.29
SICRO | 1917218 | DRAGAGEM DE AREIA FINA COM DRAGA DE SUCÇÃO E RECALQUE - BOMBA DE 294 KW E CORTADOR DE 30 KW - DISTÂNCIA DE RECALQUE DE 700 A 900 M | M3 | 5.36 | 5.51 | SICRO1917218 | DRAGAGEM DE AREIA FINA COM DRAGA DE SUCÇÃO E RECALQUE - BOMBA DE 294 KW E CORTADOR DE 30 KW - DISTÂNCIA DE RECALQUE DE 700 A 900 M | M3 | 5.51
SICRO | 1917219 | DRAGAGEM DE AREIA FINA COM DRAGA DE SUCÇÃO E RECALQUE - BOMBA DE 294 KW E CORTADOR DE 30 KW - DISTÂNCIA DE RECALQUE DE 900 A 1.100 M | M3 | 5.78 | 5.95 | SICRO1917219 | DRAGAGEM DE AREIA FINA COM DRAGA DE SUCÇÃO E RECALQUE - BOMBA DE 294 KW E CORTADOR DE 30 KW - DISTÂNCIA DE RECALQUE DE 900 A 1.100 M | M3 | 5.95
SICRO | 1917724 | DRAGAGEM DE AREIA FINA COM DRAGA DE SUCÇÃO E RECALQUE - BOMBA DE 294 KW E CORTADOR DE 30 KW - DISTÂNCIA DE RECALQUE DE ATÉ 500 M | M3 | 5.02 | 5.17 | SICRO1917724 | DRAGAGEM DE AREIA FINA COM DRAGA DE SUCÇÃO E RECALQUE - BOMBA DE 294 KW E CORTADOR DE 30 KW - DISTÂNCIA DE RECALQUE DE ATÉ 500 M | M3 | 5.17
SICRO | 1917274 | DRAGAGEM DE AREIA FINA COM DRAGA DE SUCÇÃO E RECALQUE - BOMBA DE 483 KW E CORTADOR DE 55 KW - DISTÂNCIA DE RECALQUE DE 1.100 A 1.300 M | M3 | 4.7 | 4.79 | SICRO1917274 | DRAGAGEM DE AREIA FINA COM DRAGA DE SUCÇÃO E RECALQUE - BOMBA DE 483 KW E CORTADOR DE 55 KW - DISTÂNCIA DE RECALQUE DE 1.100 A 1.300 M | M3 | 4.79
SICRO | 1917275 | DRAGAGEM DE AREIA FINA COM DRAGA DE SUCÇÃO E RECALQUE - BOMBA DE 483 KW E CORTADOR DE 55 KW - DISTÂNCIA DE RECALQUE DE 1.300 A 1.500 M | M3 | 5.01 | 5.1 | SICRO1917275 | DRAGAGEM DE AREIA FINA COM DRAGA DE SUCÇÃO E RECALQUE - BOMBA DE 483 KW E CORTADOR DE 55 KW - DISTÂNCIA DE RECALQUE DE 1.300 A 1.500 M | M3 | 5.1
SICRO | 1917276 | DRAGAGEM DE AREIA FINA COM DRAGA DE SUCÇÃO E RECALQUE - BOMBA DE 483 KW E CORTADOR DE 55 KW - DISTÂNCIA DE RECALQUE DE 1.500 A 1.700 M | M3 | 5.54 | 5.64 | SICRO1917276 | DRAGAGEM DE AREIA FINA COM DRAGA DE SUCÇÃO E RECALQUE - BOMBA DE 483 KW E CORTADOR DE 55 KW - DISTÂNCIA DE RECALQUE DE 1.500 A 1.700 M | M3 | 5.64
SICRO | 1917277 | DRAGAGEM DE AREIA FINA COM DRAGA DE SUCÇÃO E RECALQUE - BOMBA DE 483 KW E CORTADOR DE 55 KW - DISTÂNCIA DE RECALQUE DE 1.700 A 1.900 M | M3 | 5.93 | 6.04 | SICRO1917277 | DRAGAGEM DE AREIA FINA COM DRAGA DE SUCÇÃO E RECALQUE - BOMBA DE 483 KW E CORTADOR DE 55 KW - DISTÂNCIA DE RECALQUE DE 1.700 A 1.900 M | M3 | 6.04
SICRO | 1917278 | DRAGAGEM DE AREIA FINA COM DRAGA DE SUCÇÃO E RECALQUE - BOMBA DE 483 KW E CORTADOR DE 55 KW - DISTÂNCIA DE RECALQUE DE 1.900 A 2.100 M | M3 | 6.13 | 6.24 | SICRO1917278 | DRAGAGEM DE AREIA FINA COM DRAGA DE SUCÇÃO E RECALQUE - BOMBA DE 483 KW E CORTADOR DE 55 KW - DISTÂNCIA DE RECALQUE DE 1.900 A 2.100 M | M3 | 6.24
SICRO | 1917279 | DRAGAGEM DE AREIA FINA COM DRAGA DE SUCÇÃO E RECALQUE - BOMBA DE 483 KW E CORTADOR DE 55 KW - DISTÂNCIA DE RECALQUE DE 2.100 A 2.300 M | M3 | 6.53 | 6.64 | SICRO1917279 | DRAGAGEM DE AREIA FINA COM DRAGA DE SUCÇÃO E RECALQUE - BOMBA DE 483 KW E CORTADOR DE 55 KW - DISTÂNCIA DE RECALQUE DE 2.100 A 2.300 M | M3 | 6.64
SICRO | 1917280 | DRAGAGEM DE AREIA FINA COM DRAGA DE SUCÇÃO E RECALQUE - BOMBA DE 483 KW E CORTADOR DE 55 KW - DISTÂNCIA DE RECALQUE DE 2.300 A 2.500 M | M3 | 6.91 | 7.02 | SICRO1917280 | DRAGAGEM DE AREIA FINA COM DRAGA DE SUCÇÃO E RECALQUE - BOMBA DE 483 KW E CORTADOR DE 55 KW - DISTÂNCIA DE RECALQUE DE 2.300 A 2.500 M | M3 | 7.02
SICRO | 1917281 | DRAGAGEM DE AREIA FINA COM DRAGA DE SUCÇÃO E RECALQUE - BOMBA DE 483 KW E CORTADOR DE 55 KW - DISTÂNCIA DE RECALQUE DE 2.500 A 2.700 M | M3 | 7.47 | 7.58 | SICRO1917281 | DRAGAGEM DE AREIA FINA COM DRAGA DE SUCÇÃO E RECALQUE - BOMBA DE 483 KW E CORTADOR DE 55 KW - DISTÂNCIA DE RECALQUE DE 2.500 A 2.700 M | M3 | 7.58
SICRO | 1917282 | DRAGAGEM DE AREIA FINA COM DRAGA DE SUCÇÃO E RECALQUE - BOMBA DE 483 KW E CORTADOR DE 55 KW - DISTÂNCIA DE RECALQUE DE 2.700 A 2.900 M | M3 | 7.84 | 7.96 | SICRO1917282 | DRAGAGEM DE AREIA FINA COM DRAGA DE SUCÇÃO E RECALQUE - BOMBA DE 483 KW E CORTADOR DE 55 KW - DISTÂNCIA DE RECALQUE DE 2.700 A 2.900 M | M3 | 7.96
SICRO | 1917283 | DRAGAGEM DE AREIA FINA COM DRAGA DE SUCÇÃO E RECALQUE - BOMBA DE 483 KW E CORTADOR DE 55 KW - DISTÂNCIA DE RECALQUE DE 2.900 A 3.100 M | M3 | 8.23 | 8.36 | SICRO1917283 | DRAGAGEM DE AREIA FINA COM DRAGA DE SUCÇÃO E RECALQUE - BOMBA DE 483 KW E CORTADOR DE 55 KW - DISTÂNCIA DE RECALQUE DE 2.900 A 3.100 M | M3 | 8.36
SICRO | 1917284 | DRAGAGEM DE AREIA FINA COM DRAGA DE SUCÇÃO E RECALQUE - BOMBA DE 483 KW E CORTADOR DE 55 KW - DISTÂNCIA DE RECALQUE DE 3.100 A 3.300 M | M3 | 8.57 | 8.7 | SICRO1917284 | DRAGAGEM DE AREIA FINA COM DRAGA DE SUCÇÃO E RECALQUE - BOMBA DE 483 KW E CORTADOR DE 55 KW - DISTÂNCIA DE RECALQUE DE 3.100 A 3.300 M | M3 | 8.7
SICRO | 1917285 | DRAGAGEM DE AREIA FINA COM DRAGA DE SUCÇÃO E RECALQUE - BOMBA DE 483 KW E CORTADOR DE 55 KW - DISTÂNCIA DE RECALQUE DE 3.300 A 3.500 M | M3 | 8.97 | 9.11 | SICRO1917285 | DRAGAGEM DE AREIA FINA COM DRAGA DE SUCÇÃO E RECALQUE - BOMBA DE 483 KW E CORTADOR DE 55 KW - DISTÂNCIA DE RECALQUE DE 3.300 A 3.500 M | M3 | 9.11
SICRO | 1917286 | DRAGAGEM DE AREIA FINA COM DRAGA DE SUCÇÃO E RECALQUE - BOMBA DE 483 KW E CORTADOR DE 55 KW - DISTÂNCIA DE RECALQUE DE 3.500 A 3.700 M | M3 | 9.66 | 9.81 | SICRO1917286 | DRAGAGEM DE AREIA FINA COM DRAGA DE SUCÇÃO E RECALQUE - BOMBA DE 483 KW E CORTADOR DE 55 KW - DISTÂNCIA DE RECALQUE DE 3.500 A 3.700 M | M3 | 9.81
SICRO | 1917287 | DRAGAGEM DE AREIA FINA COM DRAGA DE SUCÇÃO E RECALQUE - BOMBA DE 483 KW E CORTADOR DE 55 KW - DISTÂNCIA DE RECALQUE DE 3.700 A 3.900 M | M3 | 10.09 | 10.24 | SICRO1917287 | DRAGAGEM DE AREIA FINA COM DRAGA DE SUCÇÃO E RECALQUE - BOMBA DE 483 KW E CORTADOR DE 55 KW - DISTÂNCIA DE RECALQUE DE 3.700 A 3.900 M | M3 | 10.24
SICRO | 1917288 | DRAGAGEM DE AREIA FINA COM DRAGA DE SUCÇÃO E RECALQUE - BOMBA DE 483 KW E CORTADOR DE 55 KW - DISTÂNCIA DE RECALQUE DE 3.900 A 4.100 M | M3 | 10.54 | 10.7 | SICRO1917288 | DRAGAGEM DE AREIA FINA COM DRAGA DE SUCÇÃO E RECALQUE - BOMBA DE 483 KW E CORTADOR DE 55 KW - DISTÂNCIA DE RECALQUE DE 3.900 A 4.100 M | M3 | 10.7
SICRO | 1917289 | DRAGAGEM DE AREIA FINA COM DRAGA DE SUCÇÃO E RECALQUE - BOMBA DE 483 KW E CORTADOR DE 55 KW - DISTÂNCIA DE RECALQUE DE 4.100 A 4.300 M | M3 | 11.04 | 11.2 | SICRO1917289 | DRAGAGEM DE AREIA FINA COM DRAGA DE SUCÇÃO E RECALQUE - BOMBA DE 483 KW E CORTADOR DE 55 KW - DISTÂNCIA DE RECALQUE DE 4.100 A 4.300 M | M3 | 11.2
SICRO | 1917290 | DRAGAGEM DE AREIA FINA COM DRAGA DE SUCÇÃO E RECALQUE - BOMBA DE 483 KW E CORTADOR DE 55 KW - DISTÂNCIA DE RECALQUE DE 4.300 A 4.500 M | M3 | 11.56 | 11.73 | SICRO1917290 | DRAGAGEM DE AREIA FINA COM DRAGA DE SUCÇÃO E RECALQUE - BOMBA DE 483 KW E CORTADOR DE 55 KW - DISTÂNCIA DE RECALQUE DE 4.300 A 4.500 M | M3 | 11.73
SICRO | 1917291 | DRAGAGEM DE AREIA FINA COM DRAGA DE SUCÇÃO E RECALQUE - BOMBA DE 483 KW E CORTADOR DE 55 KW - DISTÂNCIA DE RECALQUE DE 4.500 A 4.700 M | M3 | 12.32 | 12.5 | SICRO1917291 | DRAGAGEM DE AREIA FINA COM DRAGA DE SUCÇÃO E RECALQUE - BOMBA DE 483 KW E CORTADOR DE 55 KW - DISTÂNCIA DE RECALQUE DE 4.500 A 4.700 M | M3 | 12.5
SICRO | 1917292 | DRAGAGEM DE AREIA FINA COM DRAGA DE SUCÇÃO E RECALQUE - BOMBA DE 483 KW E CORTADOR DE 55 KW - DISTÂNCIA DE RECALQUE DE 4.700 A 4.900 M | M3 | 12.89 | 13.07 | SICRO1917292 | DRAGAGEM DE AREIA FINA COM DRAGA DE SUCÇÃO E RECALQUE - BOMBA DE 483 KW E CORTADOR DE 55 KW - DISTÂNCIA DE RECALQUE DE 4.700 A 4.900 M | M3 | 13.07
SICRO | 1917293 | DRAGAGEM DE AREIA FINA COM DRAGA DE SUCÇÃO E RECALQUE - BOMBA DE 483 KW E CORTADOR DE 55 KW - DISTÂNCIA DE RECALQUE DE 4.900 A 5.100 M | M3 | 13.48 | 13.67 | SICRO1917293 | DRAGAGEM DE AREIA FINA COM DRAGA DE SUCÇÃO E RECALQUE - BOMBA DE 483 KW E CORTADOR DE 55 KW - DISTÂNCIA DE RECALQUE DE 4.900 A 5.100 M | M3 | 13.67
SICRO | 1917294 | DRAGAGEM DE AREIA FINA COM DRAGA DE SUCÇÃO E RECALQUE - BOMBA DE 483 KW E CORTADOR DE 55 KW - DISTÂNCIA DE RECALQUE DE 5.100 A 5.300 M | M3 | 14.27 | 14.47 | SICRO1917294 | DRAGAGEM DE AREIA FINA COM DRAGA DE SUCÇÃO E RECALQUE - BOMBA DE 483 KW E CORTADOR DE 55 KW - DISTÂNCIA DE RECALQUE DE 5.100 A 5.300 M | M3 | 14.47
SICRO | 1917295 | DRAGAGEM DE AREIA FINA COM DRAGA DE SUCÇÃO E RECALQUE - BOMBA DE 483 KW E CORTADOR DE 55 KW - DISTÂNCIA DE RECALQUE DE 5.300 A 5.500 M | M3 | 15.04 | 15.25 | SICRO1917295 | DRAGAGEM DE AREIA FINA COM DRAGA DE SUCÇÃO E RECALQUE - BOMBA DE 483 KW E CORTADOR DE 55 KW - DISTÂNCIA DE RECALQUE DE 5.300 A 5.500 M | M3 | 15.25
SICRO | 1917296 | DRAGAGEM DE AREIA FINA COM DRAGA DE SUCÇÃO E RECALQUE - BOMBA DE 483 KW E CORTADOR DE 55 KW - DISTÂNCIA DE RECALQUE DE 5.500 A 5.700 M | M3 | 16.15 | 16.37 | SICRO1917296 | DRAGAGEM DE AREIA FINA COM DRAGA DE SUCÇÃO E RECALQUE - BOMBA DE 483 KW E CORTADOR DE 55 KW - DISTÂNCIA DE RECALQUE DE 5.500 A 5.700 M | M3 | 16.37
SICRO | 1917297 | DRAGAGEM DE AREIA FINA COM DRAGA DE SUCÇÃO E RECALQUE - BOMBA DE 483 KW E CORTADOR DE 55 KW - DISTÂNCIA DE RECALQUE DE 5.700 A 5.900 M | M3 | 17.16 | 17.39 | SICRO1917297 | DRAGAGEM DE AREIA FINA COM DRAGA DE SUCÇÃO E RECALQUE - BOMBA DE 483 KW E CORTADOR DE 55 KW - DISTÂNCIA DE RECALQUE DE 5.700 A 5.900 M | M3 | 17.39
SICRO | 1917298 | DRAGAGEM DE AREIA FINA COM DRAGA DE SUCÇÃO E RECALQUE - BOMBA DE 483 KW E CORTADOR DE 55 KW - DISTÂNCIA DE RECALQUE DE 5.900 A 6.100 M | M3 | 18.24 | 18.49 | SICRO1917298 | DRAGAGEM DE AREIA FINA COM DRAGA DE SUCÇÃO E RECALQUE - BOMBA DE 483 KW E CORTADOR DE 55 KW - DISTÂNCIA DE RECALQUE DE 5.900 A 6.100 M | M3 | 18.49
SICRO | 1917271 | DRAGAGEM DE AREIA FINA COM DRAGA DE SUCÇÃO E RECALQUE - BOMBA DE 483 KW E CORTADOR DE 55 KW - DISTÂNCIA DE RECALQUE DE 500 A 700 M | M3 | 3.94 | 4.02 | SICRO1917271 | DRAGAGEM DE AREIA FINA COM DRAGA DE SUCÇÃO E RECALQUE - BOMBA DE 483 KW E CORTADOR DE 55 KW - DISTÂNCIA DE RECALQUE DE 500 A 700 M | M3 | 4.02
SICRO | 1917299 | DRAGAGEM DE AREIA FINA COM DRAGA DE SUCÇÃO E RECALQUE - BOMBA DE 483 KW E CORTADOR DE 55 KW - DISTÂNCIA DE RECALQUE DE 6.100 A 6.300 M | M3 | 19.54 | 19.81 | SICRO1917299 | DRAGAGEM DE AREIA FINA COM DRAGA DE SUCÇÃO E RECALQUE - BOMBA DE 483 KW E CORTADOR DE 55 KW - DISTÂNCIA DE RECALQUE DE 6.100 A 6.300 M | M3 | 19.81
SICRO | 1917300 | DRAGAGEM DE AREIA FINA COM DRAGA DE SUCÇÃO E RECALQUE - BOMBA DE 483 KW E CORTADOR DE 55 KW - DISTÂNCIA DE RECALQUE DE 6.300 A 6.500 M | M3 | 20.95 | 21.24 | SICRO1917300 | DRAGAGEM DE AREIA FINA COM DRAGA DE SUCÇÃO E RECALQUE - BOMBA DE 483 KW E CORTADOR DE 55 KW - DISTÂNCIA DE RECALQUE DE 6.300 A 6.500 M | M3 | 21.24
SICRO | 1917301 | DRAGAGEM DE AREIA FINA COM DRAGA DE SUCÇÃO E RECALQUE - BOMBA DE 483 KW E CORTADOR DE 55 KW - DISTÂNCIA DE RECALQUE DE 6.500 A 6.700 M | M3 | 22.84 | 23.16 | SICRO1917301 | DRAGAGEM DE AREIA FINA COM DRAGA DE SUCÇÃO E RECALQUE - BOMBA DE 483 KW E CORTADOR DE 55 KW - DISTÂNCIA DE RECALQUE DE 6.500 A 6.700 M | M3 | 23.16
SICRO | 1917302 | DRAGAGEM DE AREIA FINA COM DRAGA DE SUCÇÃO E RECALQUE - BOMBA DE 483 KW E CORTADOR DE 55 KW - DISTÂNCIA DE RECALQUE DE 6.700 A 6.900 M | M3 | 24.62 | 24.96 | SICRO1917302 | DRAGAGEM DE AREIA FINA COM DRAGA DE SUCÇÃO E RECALQUE - BOMBA DE 483 KW E CORTADOR DE 55 KW - DISTÂNCIA DE RECALQUE DE 6.700 A 6.900 M | M3 | 24.96
SICRO | 1917303 | DRAGAGEM DE AREIA FINA COM DRAGA DE SUCÇÃO E RECALQUE - BOMBA DE 483 KW E CORTADOR DE 55 KW - DISTÂNCIA DE RECALQUE DE 6.900 A 7.100 M | M3 | 26.3 | 26.66 | SICRO1917303 | DRAGAGEM DE AREIA FINA COM DRAGA DE SUCÇÃO E RECALQUE - BOMBA DE 483 KW E CORTADOR DE 55 KW - DISTÂNCIA DE RECALQUE DE 6.900 A 7.100 M | M3 | 26.66
SICRO | 1917304 | DRAGAGEM DE AREIA FINA COM DRAGA DE SUCÇÃO E RECALQUE - BOMBA DE 483 KW E CORTADOR DE 55 KW - DISTÂNCIA DE RECALQUE DE 7.100 A 7.300 M | M3 | 27.94 | 28.33 | SICRO1917304 | DRAGAGEM DE AREIA FINA COM DRAGA DE SUCÇÃO E RECALQUE - BOMBA DE 483 KW E CORTADOR DE 55 KW - DISTÂNCIA DE RECALQUE DE 7.100 A 7.300 M | M3 | 28.33
SICRO | 1917305 | DRAGAGEM DE AREIA FINA COM DRAGA DE SUCÇÃO E RECALQUE - BOMBA DE 483 KW E CORTADOR DE 55 KW - DISTÂNCIA DE RECALQUE DE 7.300 A 7.500 M | M3 | 29.77 | 30.18 | SICRO1917305 | DRAGAGEM DE AREIA FINA COM DRAGA DE SUCÇÃO E RECALQUE - BOMBA DE 483 KW E CORTADOR DE 55 KW - DISTÂNCIA DE RECALQUE DE 7.300 A 7.500 M | M3 | 30.18
SICRO | 1917306 | DRAGAGEM DE AREIA FINA COM DRAGA DE SUCÇÃO E RECALQUE - BOMBA DE 483 KW E CORTADOR DE 55 KW - DISTÂNCIA DE RECALQUE DE 7.500 A 7.700 M | M3 | 32.02 | 32.46 | SICRO1917306 | DRAGAGEM DE AREIA FINA COM DRAGA DE SUCÇÃO E RECALQUE - BOMBA DE 483 KW E CORTADOR DE 55 KW - DISTÂNCIA DE RECALQUE DE 7.500 A 7.700 M | M3 | 32.46
SICRO | 1917307 | DRAGAGEM DE AREIA FINA COM DRAGA DE SUCÇÃO E RECALQUE - BOMBA DE 483 KW E CORTADOR DE 55 KW - DISTÂNCIA DE RECALQUE DE 7.700 A 7.900 M | M3 | 33.69 | 34.15 | SICRO1917307 | DRAGAGEM DE AREIA FINA COM DRAGA DE SUCÇÃO E RECALQUE - BOMBA DE 483 KW E CORTADOR DE 55 KW - DISTÂNCIA DE RECALQUE DE 7.700 A 7.900 M | M3 | 34.15
SICRO | 1917272 | DRAGAGEM DE AREIA FINA COM DRAGA DE SUCÇÃO E RECALQUE - BOMBA DE 483 KW E CORTADOR DE 55 KW - DISTÂNCIA DE RECALQUE DE 700 A 900 M | M3 | 4.14 | 4.23 | SICRO1917272 | DRAGAGEM DE AREIA FINA COM DRAGA DE SUCÇÃO E RECALQUE - BOMBA DE 483 KW E CORTADOR DE 55 KW - DISTÂNCIA DE RECALQUE DE 700 A 900 M | M3 | 4.23
SICRO | 1917273 | DRAGAGEM DE AREIA FINA COM DRAGA DE SUCÇÃO E RECALQUE - BOMBA DE 483 KW E CORTADOR DE 55 KW - DISTÂNCIA DE RECALQUE DE 900 A 1.100 M | M3 | 4.37 | 4.45 | SICRO1917273 | DRAGAGEM DE AREIA FINA COM DRAGA DE SUCÇÃO E RECALQUE - BOMBA DE 483 KW E CORTADOR DE 55 KW - DISTÂNCIA DE RECALQUE DE 900 A 1.100 M | M3 | 4.45
SICRO | 1917729 | DRAGAGEM DE AREIA FINA COM DRAGA DE SUCÇÃO E RECALQUE - BOMBA DE 483 KW E CORTADOR DE 55 KW - DISTÂNCIA DE RECALQUE DE ATÉ 500 M | M3 | 3.88 | 3.96 | SICRO1917729 | DRAGAGEM DE AREIA FINA COM DRAGA DE SUCÇÃO E RECALQUE - BOMBA DE 483 KW E CORTADOR DE 55 KW - DISTÂNCIA DE RECALQUE DE ATÉ 500 M | M3 | 3.96
SICRO | 1917367 | DRAGAGEM DE AREIA FINA COM DRAGA DE SUCÇÃO E RECALQUE - BOMBA DE 746 KW E CORTADOR DE 110 KW - DISTÂNCIA DE RECALQUE DE 1.100 A 1.300 M | M3 | 4.42 | 4.49 | SICRO1917367 | DRAGAGEM DE AREIA FINA COM DRAGA DE SUCÇÃO E RECALQUE - BOMBA DE 746 KW E CORTADOR DE 110 KW - DISTÂNCIA DE RECALQUE DE 1.100 A 1.300 M | M3 | 4.49
SICRO | 1917368 | DRAGAGEM DE AREIA FINA COM DRAGA DE SUCÇÃO E RECALQUE - BOMBA DE 746 KW E CORTADOR DE 110 KW - DISTÂNCIA DE RECALQUE DE 1.300 A 1.500 M | M3 | 4.74 | 4.8 | SICRO1917368 | DRAGAGEM DE AREIA FINA COM DRAGA DE SUCÇÃO E RECALQUE - BOMBA DE 746 KW E CORTADOR DE 110 KW - DISTÂNCIA DE RECALQUE DE 1.300 A 1.500 M | M3 | 4.8
SICRO | 1917369 | DRAGAGEM DE AREIA FINA COM DRAGA DE SUCÇÃO E RECALQUE - BOMBA DE 746 KW E CORTADOR DE 110 KW - DISTÂNCIA DE RECALQUE DE 1.500 A 1.700 M | M3 | 5.22 | 5.28 | SICRO1917369 | DRAGAGEM DE AREIA FINA COM DRAGA DE SUCÇÃO E RECALQUE - BOMBA DE 746 KW E CORTADOR DE 110 KW - DISTÂNCIA DE RECALQUE DE 1.500 A 1.700 M | M3 | 5.28
SICRO | 1917370 | DRAGAGEM DE AREIA FINA COM DRAGA DE SUCÇÃO E RECALQUE - BOMBA DE 746 KW E CORTADOR DE 110 KW - DISTÂNCIA DE RECALQUE DE 1.700 A 1.900 M | M3 | 5.5 | 5.57 | SICRO1917370 | DRAGAGEM DE AREIA FINA COM DRAGA DE SUCÇÃO E RECALQUE - BOMBA DE 746 KW E CORTADOR DE 110 KW - DISTÂNCIA DE RECALQUE DE 1.700 A 1.900 M | M3 | 5.57
SICRO | 1917371 | DRAGAGEM DE AREIA FINA COM DRAGA DE SUCÇÃO E RECALQUE - BOMBA DE 746 KW E CORTADOR DE 110 KW - DISTÂNCIA DE RECALQUE DE 1.900 A 2.100 M | M3 | 5.77 | 5.85 | SICRO1917371 | DRAGAGEM DE AREIA FINA COM DRAGA DE SUCÇÃO E RECALQUE - BOMBA DE 746 KW E CORTADOR DE 110 KW - DISTÂNCIA DE RECALQUE DE 1.900 A 2.100 M | M3 | 5.85
SICRO | 1917372 | DRAGAGEM DE AREIA FINA COM DRAGA DE SUCÇÃO E RECALQUE - BOMBA DE 746 KW E CORTADOR DE 110 KW - DISTÂNCIA DE RECALQUE DE 2.100 A 2.300 M | M3 | 6.05 | 6.12 | SICRO1917372 | DRAGAGEM DE AREIA FINA COM DRAGA DE SUCÇÃO E RECALQUE - BOMBA DE 746 KW E CORTADOR DE 110 KW - DISTÂNCIA DE RECALQUE DE 2.100 A 2.300 M | M3 | 6.12
SICRO | 1917373 | DRAGAGEM DE AREIA FINA COM DRAGA DE SUCÇÃO E RECALQUE - BOMBA DE 746 KW E CORTADOR DE 110 KW - DISTÂNCIA DE RECALQUE DE 2.300 A 2.500 M | M3 | 6.26 | 6.34 | SICRO1917373 | DRAGAGEM DE AREIA FINA COM DRAGA DE SUCÇÃO E RECALQUE - BOMBA DE 746 KW E CORTADOR DE 110 KW - DISTÂNCIA DE RECALQUE DE 2.300 A 2.500 M | M3 | 6.34
SICRO | 1917374 | DRAGAGEM DE AREIA FINA COM DRAGA DE SUCÇÃO E RECALQUE - BOMBA DE 746 KW E CORTADOR DE 110 KW - DISTÂNCIA DE RECALQUE DE 2.500 A 2.700 M | M3 | 6.81 | 6.89 | SICRO1917374 | DRAGAGEM DE AREIA FINA COM DRAGA DE SUCÇÃO E RECALQUE - BOMBA DE 746 KW E CORTADOR DE 110 KW - DISTÂNCIA DE RECALQUE DE 2.500 A 2.700 M | M3 | 6.89
SICRO | 1917375 | DRAGAGEM DE AREIA FINA COM DRAGA DE SUCÇÃO E RECALQUE - BOMBA DE 746 KW E CORTADOR DE 110 KW - DISTÂNCIA DE RECALQUE DE 2.700 A 2.900 M | M3 | 7.06 | 7.14 | SICRO1917375 | DRAGAGEM DE AREIA FINA COM DRAGA DE SUCÇÃO E RECALQUE - BOMBA DE 746 KW E CORTADOR DE 110 KW - DISTÂNCIA DE RECALQUE DE 2.700 A 2.900 M | M3 | 7.14
SICRO | 1917376 | DRAGAGEM DE AREIA FINA COM DRAGA DE SUCÇÃO E RECALQUE - BOMBA DE 746 KW E CORTADOR DE 110 KW - DISTÂNCIA DE RECALQUE DE 2.900 A 3.100 M | M3 | 7.32 | 7.4 | SICRO1917376 | DRAGAGEM DE AREIA FINA COM DRAGA DE SUCÇÃO E RECALQUE - BOMBA DE 746 KW E CORTADOR DE 110 KW - DISTÂNCIA DE RECALQUE DE 2.900 A 3.100 M | M3 | 7.4
SICRO | 1917377 | DRAGAGEM DE AREIA FINA COM DRAGA DE SUCÇÃO E RECALQUE - BOMBA DE 746 KW E CORTADOR DE 110 KW - DISTÂNCIA DE RECALQUE DE 3.100 A 3.300 M | M3 | 7.58 | 7.67 | SICRO1917377 | DRAGAGEM DE AREIA FINA COM DRAGA DE SUCÇÃO E RECALQUE - BOMBA DE 746 KW E CORTADOR DE 110 KW - DISTÂNCIA DE RECALQUE DE 3.100 A 3.300 M | M3 | 7.67
SICRO | 1917378 | DRAGAGEM DE AREIA FINA COM DRAGA DE SUCÇÃO E RECALQUE - BOMBA DE 746 KW E CORTADOR DE 110 KW - DISTÂNCIA DE RECALQUE DE 3.300 A 3.500 M | M3 | 7.85 | 7.94 | SICRO1917378 | DRAGAGEM DE AREIA FINA COM DRAGA DE SUCÇÃO E RECALQUE - BOMBA DE 746 KW E CORTADOR DE 110 KW - DISTÂNCIA DE RECALQUE DE 3.300 A 3.500 M | M3 | 7.94
SICRO | 1917379 | DRAGAGEM DE AREIA FINA COM DRAGA DE SUCÇÃO E RECALQUE - BOMBA DE 746 KW E CORTADOR DE 110 KW - DISTÂNCIA DE RECALQUE DE 3.500 A 3.700 M | M3 | 8.41 | 8.5 | SICRO1917379 | DRAGAGEM DE AREIA FINA COM DRAGA DE SUCÇÃO E RECALQUE - BOMBA DE 746 KW E CORTADOR DE 110 KW - DISTÂNCIA DE RECALQUE DE 3.500 A 3.700 M | M3 | 8.5
SICRO | 1917380 | DRAGAGEM DE AREIA FINA COM DRAGA DE SUCÇÃO E RECALQUE - BOMBA DE 746 KW E CORTADOR DE 110 KW - DISTÂNCIA DE RECALQUE DE 3.700 A 3.900 M | M3 | 8.73 | 8.82 | SICRO1917380 | DRAGAGEM DE AREIA FINA COM DRAGA DE SUCÇÃO E RECALQUE - BOMBA DE 746 KW E CORTADOR DE 110 KW - DISTÂNCIA DE RECALQUE DE 3.700 A 3.900 M | M3 | 8.82
SICRO | 1917381 | DRAGAGEM DE AREIA FINA COM DRAGA DE SUCÇÃO E RECALQUE - BOMBA DE 746 KW E CORTADOR DE 110 KW - DISTÂNCIA DE RECALQUE DE 3.900 A 4.100 M | M3 | 9.06 | 9.15 | SICRO1917381 | DRAGAGEM DE AREIA FINA COM DRAGA DE SUCÇÃO E RECALQUE - BOMBA DE 746 KW E CORTADOR DE 110 KW - DISTÂNCIA DE RECALQUE DE 3.900 A 4.100 M | M3 | 9.15
SICRO | 1917382 | DRAGAGEM DE AREIA FINA COM DRAGA DE SUCÇÃO E RECALQUE - BOMBA DE 746 KW E CORTADOR DE 110 KW - DISTÂNCIA DE RECALQUE DE 4.100 A 4.300 M | M3 | 9.47 | 9.56 | SICRO1917382 | DRAGAGEM DE AREIA FINA COM DRAGA DE SUCÇÃO E RECALQUE - BOMBA DE 746 KW E CORTADOR DE 110 KW - DISTÂNCIA DE RECALQUE DE 4.100 A 4.300 M | M3 | 9.56
SICRO | 1917383 | DRAGAGEM DE AREIA FINA COM DRAGA DE SUCÇÃO E RECALQUE - BOMBA DE 746 KW E CORTADOR DE 110 KW - DISTÂNCIA DE RECALQUE DE 4.300 A 4.500 M | M3 | 9.82 | 9.92 | SICRO1917383 | DRAGAGEM DE AREIA FINA COM DRAGA DE SUCÇÃO E RECALQUE - BOMBA DE 746 KW E CORTADOR DE 110 KW - DISTÂNCIA DE RECALQUE DE 4.300 A 4.500 M | M3 | 9.92
SICRO | 1917384 | DRAGAGEM DE AREIA FINA COM DRAGA DE SUCÇÃO E RECALQUE - BOMBA DE 746 KW E CORTADOR DE 110 KW - DISTÂNCIA DE RECALQUE DE 4.500 A 4.700 M | M3 | 10.44 | 10.54 | SICRO1917384 | DRAGAGEM DE AREIA FINA COM DRAGA DE SUCÇÃO E RECALQUE - BOMBA DE 746 KW E CORTADOR DE 110 KW - DISTÂNCIA DE RECALQUE DE 4.500 A 4.700 M | M3 | 10.54
SICRO | 1917385 | DRAGAGEM DE AREIA FINA COM DRAGA DE SUCÇÃO E RECALQUE - BOMBA DE 746 KW E CORTADOR DE 110 KW - DISTÂNCIA DE RECALQUE DE 4.700 A 4.900 M | M3 | 10.88 | 10.99 | SICRO1917385 | DRAGAGEM DE AREIA FINA COM DRAGA DE SUCÇÃO E RECALQUE - BOMBA DE 746 KW E CORTADOR DE 110 KW - DISTÂNCIA DE RECALQUE DE 4.700 A 4.900 M | M3 | 10.99
SICRO | 1917386 | DRAGAGEM DE AREIA FINA COM DRAGA DE SUCÇÃO E RECALQUE - BOMBA DE 746 KW E CORTADOR DE 110 KW - DISTÂNCIA DE RECALQUE DE 4.900 A 5.100 M | M3 | 11.35 | 11.46 | SICRO1917386 | DRAGAGEM DE AREIA FINA COM DRAGA DE SUCÇÃO E RECALQUE - BOMBA DE 746 KW E CORTADOR DE 110 KW - DISTÂNCIA DE RECALQUE DE 4.900 A 5.100 M | M3 | 11.46
SICRO | 1917387 | DRAGAGEM DE AREIA FINA COM DRAGA DE SUCÇÃO E RECALQUE - BOMBA DE 746 KW E CORTADOR DE 110 KW - DISTÂNCIA DE RECALQUE DE 5.100 A 5.300 M | M3 | 11.83 | 11.95 | SICRO1917387 | DRAGAGEM DE AREIA FINA COM DRAGA DE SUCÇÃO E RECALQUE - BOMBA DE 746 KW E CORTADOR DE 110 KW - DISTÂNCIA DE RECALQUE DE 5.100 A 5.300 M | M3 | 11.95
SICRO | 1917388 | DRAGAGEM DE AREIA FINA COM DRAGA DE SUCÇÃO E RECALQUE - BOMBA DE 746 KW E CORTADOR DE 110 KW - DISTÂNCIA DE RECALQUE DE 5.300 A 5.500 M | M3 | 12.33 | 12.46 | SICRO1917388 | DRAGAGEM DE AREIA FINA COM DRAGA DE SUCÇÃO E RECALQUE - BOMBA DE 746 KW E CORTADOR DE 110 KW - DISTÂNCIA DE RECALQUE DE 5.300 A 5.500 M | M3 | 12.46
SICRO | 1917389 | DRAGAGEM DE AREIA FINA COM DRAGA DE SUCÇÃO E RECALQUE - BOMBA DE 746 KW E CORTADOR DE 110 KW - DISTÂNCIA DE RECALQUE DE 5.500 A 5.700 M | M3 | 13.12 | 13.24 | SICRO1917389 | DRAGAGEM DE AREIA FINA COM DRAGA DE SUCÇÃO E RECALQUE - BOMBA DE 746 KW E CORTADOR DE 110 KW - DISTÂNCIA DE RECALQUE DE 5.500 A 5.700 M | M3 | 13.24
SICRO | 1917390 | DRAGAGEM DE AREIA FINA COM DRAGA DE SUCÇÃO E RECALQUE - BOMBA DE 746 KW E CORTADOR DE 110 KW - DISTÂNCIA DE RECALQUE DE 5.700 A 5.900 M | M3 | 13.81 | 13.94 | SICRO1917390 | DRAGAGEM DE AREIA FINA COM DRAGA DE SUCÇÃO E RECALQUE - BOMBA DE 746 KW E CORTADOR DE 110 KW - DISTÂNCIA DE RECALQUE DE 5.700 A 5.900 M | M3 | 13.94
SICRO | 1917391 | DRAGAGEM DE AREIA FINA COM DRAGA DE SUCÇÃO E RECALQUE - BOMBA DE 746 KW E CORTADOR DE 110 KW - DISTÂNCIA DE RECALQUE DE 5.900 A 6.100 M | M3 | 14.54 | 14.68 | SICRO1917391 | DRAGAGEM DE AREIA FINA COM DRAGA DE SUCÇÃO E RECALQUE - BOMBA DE 746 KW E CORTADOR DE 110 KW - DISTÂNCIA DE RECALQUE DE 5.900 A 6.100 M | M3 | 14.68
SICRO | 1917364 | DRAGAGEM DE AREIA FINA COM DRAGA DE SUCÇÃO E RECALQUE - BOMBA DE 746 KW E CORTADOR DE 110 KW - DISTÂNCIA DE RECALQUE DE 500 A 700 M | M3 | 3.52 | 3.58 | SICRO1917364 | DRAGAGEM DE AREIA FINA COM DRAGA DE SUCÇÃO E RECALQUE - BOMBA DE 746 KW E CORTADOR DE 110 KW - DISTÂNCIA DE RECALQUE DE 500 A 700 M | M3 | 3.58
SICRO | 1917392 | DRAGAGEM DE AREIA FINA COM DRAGA DE SUCÇÃO E RECALQUE - BOMBA DE 746 KW E CORTADOR DE 110 KW - DISTÂNCIA DE RECALQUE DE 6.100 A 6.300 M | M3 | 15.46 | 15.61 | SICRO1917392 | DRAGAGEM DE AREIA FINA COM DRAGA DE SUCÇÃO E RECALQUE - BOMBA DE 746 KW E CORTADOR DE 110 KW - DISTÂNCIA DE RECALQUE DE 6.100 A 6.300 M | M3 | 15.61
SICRO | 1917393 | DRAGAGEM DE AREIA FINA COM DRAGA DE SUCÇÃO E RECALQUE - BOMBA DE 746 KW E CORTADOR DE 110 KW - DISTÂNCIA DE RECALQUE DE 6.300 A 6.500 M | M3 | 16.42 | 16.59 | SICRO1917393 | DRAGAGEM DE AREIA FINA COM DRAGA DE SUCÇÃO E RECALQUE - BOMBA DE 746 KW E CORTADOR DE 110 KW - DISTÂNCIA DE RECALQUE DE 6.300 A 6.500 M | M3 | 16.59
SICRO | 1917394 | DRAGAGEM DE AREIA FINA COM DRAGA DE SUCÇÃO E RECALQUE - BOMBA DE 746 KW E CORTADOR DE 110 KW - DISTÂNCIA DE RECALQUE DE 6.500 A 6.700 M | M3 | 17.81 | 17.98 | SICRO1917394 | DRAGAGEM DE AREIA FINA COM DRAGA DE SUCÇÃO E RECALQUE - BOMBA DE 746 KW E CORTADOR DE 110 KW - DISTÂNCIA DE RECALQUE DE 6.500 A 6.700 M | M3 | 17.98
SICRO | 1917395 | DRAGAGEM DE AREIA FINA COM DRAGA DE SUCÇÃO E RECALQUE - BOMBA DE 746 KW E CORTADOR DE 110 KW - DISTÂNCIA DE RECALQUE DE 6.700 A 6.900 M | M3 | 18.76 | 18.95 | SICRO1917395 | DRAGAGEM DE AREIA FINA COM DRAGA DE SUCÇÃO E RECALQUE - BOMBA DE 746 KW E CORTADOR DE 110 KW - DISTÂNCIA DE RECALQUE DE 6.700 A 6.900 M | M3 | 18.95
SICRO | 1917396 | DRAGAGEM DE AREIA FINA COM DRAGA DE SUCÇÃO E RECALQUE - BOMBA DE 746 KW E CORTADOR DE 110 KW - DISTÂNCIA DE RECALQUE DE 6.900 A 7.100 M | M3 | 19.86 | 20.06 | SICRO1917396 | DRAGAGEM DE AREIA FINA COM DRAGA DE SUCÇÃO E RECALQUE - BOMBA DE 746 KW E CORTADOR DE 110 KW - DISTÂNCIA DE RECALQUE DE 6.900 A 7.100 M | M3 | 20.06
SICRO | 1917397 | DRAGAGEM DE AREIA FINA COM DRAGA DE SUCÇÃO E RECALQUE - BOMBA DE 746 KW E CORTADOR DE 110 KW - DISTÂNCIA DE RECALQUE DE 7.100 A 7.300 M | M3 | 21.12 | 21.33 | SICRO1917397 | DRAGAGEM DE AREIA FINA COM DRAGA DE SUCÇÃO E RECALQUE - BOMBA DE 746 KW E CORTADOR DE 110 KW - DISTÂNCIA DE RECALQUE DE 7.100 A 7.300 M | M3 | 21.33
SICRO | 1917398 | DRAGAGEM DE AREIA FINA COM DRAGA DE SUCÇÃO E RECALQUE - BOMBA DE 746 KW E CORTADOR DE 110 KW - DISTÂNCIA DE RECALQUE DE 7.300 A 7.500 M | M3 | 22.22 | 22.45 | SICRO1917398 | DRAGAGEM DE AREIA FINA COM DRAGA DE SUCÇÃO E RECALQUE - BOMBA DE 746 KW E CORTADOR DE 110 KW - DISTÂNCIA DE RECALQUE DE 7.300 A 7.500 M | M3 | 22.45
SICRO | 1917399 | DRAGAGEM DE AREIA FINA COM DRAGA DE SUCÇÃO E RECALQUE - BOMBA DE 746 KW E CORTADOR DE 110 KW - DISTÂNCIA DE RECALQUE DE 7.500 A 7.700 M | M3 | 23.8 | 24.04 | SICRO1917399 | DRAGAGEM DE AREIA FINA COM DRAGA DE SUCÇÃO E RECALQUE - BOMBA DE 746 KW E CORTADOR DE 110 KW - DISTÂNCIA DE RECALQUE DE 7.500 A 7.700 M | M3 | 24.04
SICRO | 1917400 | DRAGAGEM DE AREIA FINA COM DRAGA DE SUCÇÃO E RECALQUE - BOMBA DE 746 KW E CORTADOR DE 110 KW - DISTÂNCIA DE RECALQUE DE 7.700 A 7.900 M | M3 | 25.23 | 25.48 | SICRO1917400 | DRAGAGEM DE AREIA FINA COM DRAGA DE SUCÇÃO E RECALQUE - BOMBA DE 746 KW E CORTADOR DE 110 KW - DISTÂNCIA DE RECALQUE DE 7.700 A 7.900 M | M3 | 25.48
SICRO | 1917401 | DRAGAGEM DE AREIA FINA COM DRAGA DE SUCÇÃO E RECALQUE - BOMBA DE 746 KW E CORTADOR DE 110 KW - DISTÂNCIA DE RECALQUE DE 7.900 A 8.100 M | M3 | 26.52 | 26.79 | SICRO1917401 | DRAGAGEM DE AREIA FINA COM DRAGA DE SUCÇÃO E RECALQUE - BOMBA DE 746 KW E CORTADOR DE 110 KW - DISTÂNCIA DE RECALQUE DE 7.900 A 8.100 M | M3 | 26.79
SICRO | 1917365 | DRAGAGEM DE AREIA FINA COM DRAGA DE SUCÇÃO E RECALQUE - BOMBA DE 746 KW E CORTADOR DE 110 KW - DISTÂNCIA DE RECALQUE DE 700 A 900 M | M3 | 3.87 | 3.93 | SICRO1917365 | DRAGAGEM DE AREIA FINA COM DRAGA DE SUCÇÃO E RECALQUE - BOMBA DE 746 KW E CORTADOR DE 110 KW - DISTÂNCIA DE RECALQUE DE 700 A 900 M | M3 | 3.93
SICRO | 1917402 | DRAGAGEM DE AREIA FINA COM DRAGA DE SUCÇÃO E RECALQUE - BOMBA DE 746 KW E CORTADOR DE 110 KW - DISTÂNCIA DE RECALQUE DE 8.100 A 8.300 M | M3 | 28.04 | 28.33 | SICRO1917402 | DRAGAGEM DE AREIA FINA COM DRAGA DE SUCÇÃO E RECALQUE - BOMBA DE 746 KW E CORTADOR DE 110 KW - DISTÂNCIA DE RECALQUE DE 8.100 A 8.300 M | M3 | 28.33
SICRO | 1917403 | DRAGAGEM DE AREIA FINA COM DRAGA DE SUCÇÃO E RECALQUE - BOMBA DE 746 KW E CORTADOR DE 110 KW - DISTÂNCIA DE RECALQUE DE 8.300 A 8.500 M | M3 | 29.74 | 30.05 | SICRO1917403 | DRAGAGEM DE AREIA FINA COM DRAGA DE SUCÇÃO E RECALQUE - BOMBA DE 746 KW E CORTADOR DE 110 KW - DISTÂNCIA DE RECALQUE DE 8.300 A 8.500 M | M3 | 30.05
SICRO | 1917404 | DRAGAGEM DE AREIA FINA COM DRAGA DE SUCÇÃO E RECALQUE - BOMBA DE 746 KW E CORTADOR DE 110 KW - DISTÂNCIA DE RECALQUE DE 8.500 A 8.700 M | M3 | 31.51 | 31.83 | SICRO1917404 | DRAGAGEM DE AREIA FINA COM DRAGA DE SUCÇÃO E RECALQUE - BOMBA DE 746 KW E CORTADOR DE 110 KW - DISTÂNCIA DE RECALQUE DE 8.500 A 8.700 M | M3 | 31.83
SICRO | 1917405 | DRAGAGEM DE AREIA FINA COM DRAGA DE SUCÇÃO E RECALQUE - BOMBA DE 746 KW E CORTADOR DE 110 KW - DISTÂNCIA DE RECALQUE DE 8.700 A 8.900 M | M3 | 33.18 | 33.52 | SICRO1917405 | DRAGAGEM DE AREIA FINA COM DRAGA DE SUCÇÃO E RECALQUE - BOMBA DE 746 KW E CORTADOR DE 110 KW - DISTÂNCIA DE RECALQUE DE 8.700 A 8.900 M | M3 | 33.52
SICRO | 1917406 | DRAGAGEM DE AREIA FINA COM DRAGA DE SUCÇÃO E RECALQUE - BOMBA DE 746 KW E CORTADOR DE 110 KW - DISTÂNCIA DE RECALQUE DE 8.900 A 9.100 M | M3 | 35.04 | 35.4 | SICRO1917406 | DRAGAGEM DE AREIA FINA COM DRAGA DE SUCÇÃO E RECALQUE - BOMBA DE 746 KW E CORTADOR DE 110 KW - DISTÂNCIA DE RECALQUE DE 8.900 A 9.100 M | M3 | 35.4
SICRO | 1917407 | DRAGAGEM DE AREIA FINA COM DRAGA DE SUCÇÃO E RECALQUE - BOMBA DE 746 KW E CORTADOR DE 110 KW - DISTÂNCIA DE RECALQUE DE 9.100 A 9.300 M | M3 | 37.16 | 37.55 | SICRO1917407 | DRAGAGEM DE AREIA FINA COM DRAGA DE SUCÇÃO E RECALQUE - BOMBA DE 746 KW E CORTADOR DE 110 KW - DISTÂNCIA DE RECALQUE DE 9.100 A 9.300 M | M3 | 37.55
SICRO | 1917408 | DRAGAGEM DE AREIA FINA COM DRAGA DE SUCÇÃO E RECALQUE - BOMBA DE 746 KW E CORTADOR DE 110 KW - DISTÂNCIA DE RECALQUE DE 9.300 A 9.500 M | M3 | 39.52 | 39.93 | SICRO1917408 | DRAGAGEM DE AREIA FINA COM DRAGA DE SUCÇÃO E RECALQUE - BOMBA DE 746 KW E CORTADOR DE 110 KW - DISTÂNCIA DE RECALQUE DE 9.300 A 9.500 M | M3 | 39.93
SICRO | 1917409 | DRAGAGEM DE AREIA FINA COM DRAGA DE SUCÇÃO E RECALQUE - BOMBA DE 746 KW E CORTADOR DE 110 KW - DISTÂNCIA DE RECALQUE DE 9.500 A 9.700 M | M3 | 41.42 | 41.85 | SICRO1917409 | DRAGAGEM DE AREIA FINA COM DRAGA DE SUCÇÃO E RECALQUE - BOMBA DE 746 KW E CORTADOR DE 110 KW - DISTÂNCIA DE RECALQUE DE 9.500 A 9.700 M | M3 | 41.85
SICRO | 1917410 | DRAGAGEM DE AREIA FINA COM DRAGA DE SUCÇÃO E RECALQUE - BOMBA DE 746 KW E CORTADOR DE 110 KW - DISTÂNCIA DE RECALQUE DE 9.700 A 9.900 M | M3 | 43.15 | 43.59 | SICRO1917410 | DRAGAGEM DE AREIA FINA COM DRAGA DE SUCÇÃO E RECALQUE - BOMBA DE 746 KW E CORTADOR DE 110 KW - DISTÂNCIA DE RECALQUE DE 9.700 A 9.900 M | M3 | 43.59
SICRO | 1917411 | DRAGAGEM DE AREIA FINA COM DRAGA DE SUCÇÃO E RECALQUE - BOMBA DE 746 KW E CORTADOR DE 110 KW - DISTÂNCIA DE RECALQUE DE 9.900 A 10.100 M | M3 | 45.09 | 45.55 | SICRO1917411 | DRAGAGEM DE AREIA FINA COM DRAGA DE SUCÇÃO E RECALQUE - BOMBA DE 746 KW E CORTADOR DE 110 KW - DISTÂNCIA DE RECALQUE DE 9.900 A 10.100 M | M3 | 45.55
SICRO | 1917366 | DRAGAGEM DE AREIA FINA COM DRAGA DE SUCÇÃO E RECALQUE - BOMBA DE 746 KW E CORTADOR DE 110 KW - DISTÂNCIA DE RECALQUE DE 900 A 1.100 M | M3 | 4.11 | 4.17 | SICRO1917366 | DRAGAGEM DE AREIA FINA COM DRAGA DE SUCÇÃO E RECALQUE - BOMBA DE 746 KW E CORTADOR DE 110 KW - DISTÂNCIA DE RECALQUE DE 900 A 1.100 M | M3 | 4.17
SICRO | 1917732 | DRAGAGEM DE AREIA FINA COM DRAGA DE SUCÇÃO E RECALQUE - BOMBA DE 746 KW E CORTADOR DE 110 KW - DISTÂNCIA DE RECALQUE DE ATÉ 500 M | M3 | 3.3 | 3.35 | SICRO1917732 | DRAGAGEM DE AREIA FINA COM DRAGA DE SUCÇÃO E RECALQUE - BOMBA DE 746 KW E CORTADOR DE 110 KW - DISTÂNCIA DE RECALQUE DE ATÉ 500 M | M3 | 3.35
SICRO | 1917043 | DRAGAGEM DE AREIA FINA COM DRAGA HOPPER - CAPACIDADE DA CISTERNA DE 1.000 M³ - DMT DE 1.500 A 1.800 M | M3 | 12.14 | 12.2 | SICRO1917043 | DRAGAGEM DE AREIA FINA COM DRAGA HOPPER - CAPACIDADE DA CISTERNA DE 1.000 M³ - DMT DE 1.500 A 1.800 M | M3 | 12.2
SICRO | 1917044 | DRAGAGEM DE AREIA FINA COM DRAGA HOPPER - CAPACIDADE DA CISTERNA DE 1.000 M³ - DMT DE 1.800 A 2.100 M | M3 | 12.35 | 12.41 | SICRO1917044 | DRAGAGEM DE AREIA FINA COM DRAGA HOPPER - CAPACIDADE DA CISTERNA DE 1.000 M³ - DMT DE 1.800 A 2.100 M | M3 | 12.41
SICRO | 1917045 | DRAGAGEM DE AREIA FINA COM DRAGA HOPPER - CAPACIDADE DA CISTERNA DE 1.000 M³ - DMT DE 2.100 A 2.400 M | M3 | 12.57 | 12.63 | SICRO1917045 | DRAGAGEM DE AREIA FINA COM DRAGA HOPPER - CAPACIDADE DA CISTERNA DE 1.000 M³ - DMT DE 2.100 A 2.400 M | M3 | 12.63
SICRO | 1917046 | DRAGAGEM DE AREIA FINA COM DRAGA HOPPER - CAPACIDADE DA CISTERNA DE 1.000 M³ - DMT DE 2.400 A 2.700 M | M3 | 12.8 | 12.86 | SICRO1917046 | DRAGAGEM DE AREIA FINA COM DRAGA HOPPER - CAPACIDADE DA CISTERNA DE 1.000 M³ - DMT DE 2.400 A 2.700 M | M3 | 12.86
SICRO | 1917047 | DRAGAGEM DE AREIA FINA COM DRAGA HOPPER - CAPACIDADE DA CISTERNA DE 1.000 M³ - DMT DE 2.700 A 3.000 M | M3 | 13.04 | 13.1 | SICRO1917047 | DRAGAGEM DE AREIA FINA COM DRAGA HOPPER - CAPACIDADE DA CISTERNA DE 1.000 M³ - DMT DE 2.700 A 3.000 M | M3 | 13.1
SICRO | 1917048 | DRAGAGEM DE AREIA FINA COM DRAGA HOPPER - CAPACIDADE DA CISTERNA DE 1.000 M³ - DMT DE 3.000 M | M3 | 13.16 | 13.23 | SICRO1917048 | DRAGAGEM DE AREIA FINA COM DRAGA HOPPER - CAPACIDADE DA CISTERNA DE 1.000 M³ - DMT DE 3.000 M | M3 | 13.23
SICRO | 1901518 | DRAGAGEM DE AREIA FINA COM DRAGA HOPPER - CAPACIDADE DA CISTERNA DE 10.000 M³ - DMT DE 1.500 A 1.800 M | M3 | 8.24 | 8.27 | SICRO1901518 | DRAGAGEM DE AREIA FINA COM DRAGA HOPPER - CAPACIDADE DA CISTERNA DE 10.000 M³ - DMT DE 1.500 A 1.800 M | M3 | 8.27
SICRO | 1901519 | DRAGAGEM DE AREIA FINA COM DRAGA HOPPER - CAPACIDADE DA CISTERNA DE 10.000 M³ - DMT DE 1.800 A 2.100 M | M3 | 8.31 | 8.33 | SICRO1901519 | DRAGAGEM DE AREIA FINA COM DRAGA HOPPER - CAPACIDADE DA CISTERNA DE 10.000 M³ - DMT DE 1.800 A 2.100 M | M3 | 8.33
SICRO | 1901520 | DRAGAGEM DE AREIA FINA COM DRAGA HOPPER - CAPACIDADE DA CISTERNA DE 10.000 M³ - DMT DE 2.100 A 2.400 M | M3 | 8.37 | 8.39 | SICRO1901520 | DRAGAGEM DE AREIA FINA COM DRAGA HOPPER - CAPACIDADE DA CISTERNA DE 10.000 M³ - DMT DE 2.100 A 2.400 M | M3 | 8.39
SICRO | 1901521 | DRAGAGEM DE AREIA FINA COM DRAGA HOPPER - CAPACIDADE DA CISTERNA DE 10.000 M³ - DMT DE 2.400 A 2.700 M | M3 | 8.44 | 8.46 | SICRO1901521 | DRAGAGEM DE AREIA FINA COM DRAGA HOPPER - CAPACIDADE DA CISTERNA DE 10.000 M³ - DMT DE 2.400 A 2.700 M | M3 | 8.46
SICRO | 1901522 | DRAGAGEM DE AREIA FINA COM DRAGA HOPPER - CAPACIDADE DA CISTERNA DE 10.000 M³ - DMT DE 2.700 A 3.000 M | M3 | 8.51 | 8.53 | SICRO1901522 | DRAGAGEM DE AREIA FINA COM DRAGA HOPPER - CAPACIDADE DA CISTERNA DE 10.000 M³ - DMT DE 2.700 A 3.000 M | M3 | 8.53
SICRO | 1901517 | DRAGAGEM DE AREIA FINA COM DRAGA HOPPER - CAPACIDADE DA CISTERNA DE 10.000 M³ - DMT DE 3.000 M | M3 | 8.55 | 8.57 | SICRO1901517 | DRAGAGEM DE AREIA FINA COM DRAGA HOPPER - CAPACIDADE DA CISTERNA DE 10.000 M³ - DMT DE 3.000 M | M3 | 8.57
SICRO | 1901523 | DRAGAGEM DE AREIA FINA COM DRAGA HOPPER - CAPACIDADE DA CISTERNA DE 15.000 M³ - DMT DE 1.500 A 1.800 M | M3 | 10.96 | 10.99 | SICRO1901523 | DRAGAGEM DE AREIA FINA COM DRAGA HOPPER - CAPACIDADE DA CISTERNA DE 15.000 M³ - DMT DE 1.500 A 1.800 M | M3 | 10.99
SICRO | 1901524 | DRAGAGEM DE AREIA FINA COM DRAGA HOPPER - CAPACIDADE DA CISTERNA DE 15.000 M³ - DMT DE 1.800 A 2.100 M | M3 | 11.02 | 11.05 | SICRO1901524 | DRAGAGEM DE AREIA FINA COM DRAGA HOPPER - CAPACIDADE DA CISTERNA DE 15.000 M³ - DMT DE 1.800 A 2.100 M | M3 | 11.05
SICRO | 1901525 | DRAGAGEM DE AREIA FINA COM DRAGA HOPPER - CAPACIDADE DA CISTERNA DE 15.000 M³ - DMT DE 2.100 A 2.400 M | M3 | 11.08 | 11.11 | SICRO1901525 | DRAGAGEM DE AREIA FINA COM DRAGA HOPPER - CAPACIDADE DA CISTERNA DE 15.000 M³ - DMT DE 2.100 A 2.400 M | M3 | 11.11
SICRO | 1901526 | DRAGAGEM DE AREIA FINA COM DRAGA HOPPER - CAPACIDADE DA CISTERNA DE 15.000 M³ - DMT DE 2.400 A 2.700 M | M3 | 11.15 | 11.17 | SICRO1901526 | DRAGAGEM DE AREIA FINA COM DRAGA HOPPER - CAPACIDADE DA CISTERNA DE 15.000 M³ - DMT DE 2.400 A 2.700 M | M3 | 11.17
SICRO | 1901527 | DRAGAGEM DE AREIA FINA COM DRAGA HOPPER - CAPACIDADE DA CISTERNA DE 15.000 M³ - DMT DE 2.700 A 3.000 M | M3 | 11.22 | 11.24 | SICRO1901527 | DRAGAGEM DE AREIA FINA COM DRAGA HOPPER - CAPACIDADE DA CISTERNA DE 15.000 M³ - DMT DE 2.700 A 3.000 M | M3 | 11.24
SICRO | 1901528 | DRAGAGEM DE AREIA FINA COM DRAGA HOPPER - CAPACIDADE DA CISTERNA DE 15.000 M³ - DMT DE 3.000 M | M3 | 11.25 | 11.28 | SICRO1901528 | DRAGAGEM DE AREIA FINA COM DRAGA HOPPER - CAPACIDADE DA CISTERNA DE 15.000 M³ - DMT DE 3.000 M | M3 | 11.28
SICRO | 1917079 | DRAGAGEM DE AREIA FINA COM DRAGA HOPPER - CAPACIDADE DA CISTERNA DE 2.000 M³ - DMT DE 1.500 A 1.800 M | M3 | 8.6 | 8.63 | SICRO1917079 | DRAGAGEM DE AREIA FINA COM DRAGA HOPPER - CAPACIDADE DA CISTERNA DE 2.000 M³ - DMT DE 1.500 A 1.800 M | M3 | 8.63
SICRO | 1917080 | DRAGAGEM DE AREIA FINA COM DRAGA HOPPER - CAPACIDADE DA CISTERNA DE 2.000 M³ - DMT DE 1.800 A 2.100 M | M3 | 8.74 | 8.77 | SICRO1917080 | DRAGAGEM DE AREIA FINA COM DRAGA HOPPER - CAPACIDADE DA CISTERNA DE 2.000 M³ - DMT DE 1.800 A 2.100 M | M3 | 8.77
SICRO | 1917081 | DRAGAGEM DE AREIA FINA COM DRAGA HOPPER - CAPACIDADE DA CISTERNA DE 2.000 M³ - DMT DE 2.100 A 2.400 M | M3 | 8.87 | 8.9 | SICRO1917081 | DRAGAGEM DE AREIA FINA COM DRAGA HOPPER - CAPACIDADE DA CISTERNA DE 2.000 M³ - DMT DE 2.100 A 2.400 M | M3 | 8.9
SICRO | 1917082 | DRAGAGEM DE AREIA FINA COM DRAGA HOPPER - CAPACIDADE DA CISTERNA DE 2.000 M³ - DMT DE 2.400 A 2.700 M | M3 | 9.01 | 9.04 | SICRO1917082 | DRAGAGEM DE AREIA FINA COM DRAGA HOPPER - CAPACIDADE DA CISTERNA DE 2.000 M³ - DMT DE 2.400 A 2.700 M | M3 | 9.04
SICRO | 1917083 | DRAGAGEM DE AREIA FINA COM DRAGA HOPPER - CAPACIDADE DA CISTERNA DE 2.000 M³ - DMT DE 2.700 A 3.000 M | M3 | 9.16 | 9.19 | SICRO1917083 | DRAGAGEM DE AREIA FINA COM DRAGA HOPPER - CAPACIDADE DA CISTERNA DE 2.000 M³ - DMT DE 2.700 A 3.000 M | M3 | 9.19
SICRO | 1917084 | DRAGAGEM DE AREIA FINA COM DRAGA HOPPER - CAPACIDADE DA CISTERNA DE 2.000 M³ - DMT DE 3.000 M | M3 | 9.24 | 9.27 | SICRO1917084 | DRAGAGEM DE AREIA FINA COM DRAGA HOPPER - CAPACIDADE DA CISTERNA DE 2.000 M³ - DMT DE 3.000 M | M3 | 9.27
SICRO | 1901529 | DRAGAGEM DE AREIA FINA COM DRAGA HOPPER - CAPACIDADE DA CISTERNA DE 20.000 M³ - DMT DE 1.500 A 1.800 M | M3 | 13.75 | 13.77 | SICRO1901529 | DRAGAGEM DE AREIA FINA COM DRAGA HOPPER - CAPACIDADE DA CISTERNA DE 20.000 M³ - DMT DE 1.500 A 1.800 M | M3 | 13.77
SICRO | 1901530 | DRAGAGEM DE AREIA FINA COM DRAGA HOPPER - CAPACIDADE DA CISTERNA DE 20.000 M³ - DMT DE 1.800 A 2.100 M | M3 | 13.81 | 13.83 | SICRO1901530 | DRAGAGEM DE AREIA FINA COM DRAGA HOPPER - CAPACIDADE DA CISTERNA DE 20.000 M³ - DMT DE 1.800 A 2.100 M | M3 | 13.83
SICRO | 1901531 | DRAGAGEM DE AREIA FINA COM DRAGA HOPPER - CAPACIDADE DA CISTERNA DE 20.000 M³ - DMT DE 2.100 A 2.400 M | M3 | 13.87 | 13.89 | SICRO1901531 | DRAGAGEM DE AREIA FINA COM DRAGA HOPPER - CAPACIDADE DA CISTERNA DE 20.000 M³ - DMT DE 2.100 A 2.400 M | M3 | 13.89
SICRO | 1901532 | DRAGAGEM DE AREIA FINA COM DRAGA HOPPER - CAPACIDADE DA CISTERNA DE 20.000 M³ - DMT DE 2.400 A 2.700 M | M3 | 13.93 | 13.95 | SICRO1901532 | DRAGAGEM DE AREIA FINA COM DRAGA HOPPER - CAPACIDADE DA CISTERNA DE 20.000 M³ - DMT DE 2.400 A 2.700 M | M3 | 13.95
SICRO | 1901533 | DRAGAGEM DE AREIA FINA COM DRAGA HOPPER - CAPACIDADE DA CISTERNA DE 20.000 M³ - DMT DE 2.700 A 3.000 M | M3 | 13.99 | 14.02 | SICRO1901533 | DRAGAGEM DE AREIA FINA COM DRAGA HOPPER - CAPACIDADE DA CISTERNA DE 20.000 M³ - DMT DE 2.700 A 3.000 M | M3 | 14.02
SICRO | 1901534 | DRAGAGEM DE AREIA FINA COM DRAGA HOPPER - CAPACIDADE DA CISTERNA DE 20.000 M³ - DMT DE 3.000 M | M3 | 14.03 | 14.05 | SICRO1901534 | DRAGAGEM DE AREIA FINA COM DRAGA HOPPER - CAPACIDADE DA CISTERNA DE 20.000 M³ - DMT DE 3.000 M | M3 | 14.05
SICRO | 1917115 | DRAGAGEM DE AREIA FINA COM DRAGA HOPPER - CAPACIDADE DA CISTERNA DE 3.000 M³ - DMT DE 1.500 A 1.800 M | M3 | 8.25 | 8.29 | SICRO1917115 | DRAGAGEM DE AREIA FINA COM DRAGA HOPPER - CAPACIDADE DA CISTERNA DE 3.000 M³ - DMT DE 1.500 A 1.800 M | M3 | 8.29
SICRO | 1917116 | DRAGAGEM DE AREIA FINA COM DRAGA HOPPER - CAPACIDADE DA CISTERNA DE 3.000 M³ - DMT DE 1.800 A 2.100 M | M3 | 8.36 | 8.4 | SICRO1917116 | DRAGAGEM DE AREIA FINA COM DRAGA HOPPER - CAPACIDADE DA CISTERNA DE 3.000 M³ - DMT DE 1.800 A 2.100 M | M3 | 8.4
SICRO | 1917117 | DRAGAGEM DE AREIA FINA COM DRAGA HOPPER - CAPACIDADE DA CISTERNA DE 3.000 M³ - DMT DE 2.100 A 2.400 M | M3 | 8.47 | 8.51 | SICRO1917117 | DRAGAGEM DE AREIA FINA COM DRAGA HOPPER - CAPACIDADE DA CISTERNA DE 3.000 M³ - DMT DE 2.100 A 2.400 M | M3 | 8.51
SICRO | 1917118 | DRAGAGEM DE AREIA FINA COM DRAGA HOPPER - CAPACIDADE DA CISTERNA DE 3.000 M³ - DMT DE 2.400 A 2.700 M | M3 | 8.59 | 8.63 | SICRO1917118 | DRAGAGEM DE AREIA FINA COM DRAGA HOPPER - CAPACIDADE DA CISTERNA DE 3.000 M³ - DMT DE 2.400 A 2.700 M | M3 | 8.63
SICRO | 1917119 | DRAGAGEM DE AREIA FINA COM DRAGA HOPPER - CAPACIDADE DA CISTERNA DE 3.000 M³ - DMT DE 2.700 A 3.000 M | M3 | 8.71 | 8.75 | SICRO1917119 | DRAGAGEM DE AREIA FINA COM DRAGA HOPPER - CAPACIDADE DA CISTERNA DE 3.000 M³ - DMT DE 2.700 A 3.000 M | M3 | 8.75
SICRO | 1917120 | DRAGAGEM DE AREIA FINA COM DRAGA HOPPER - CAPACIDADE DA CISTERNA DE 3.000 M³ - DMT DE 3.000 M | M3 | 8.78 | 8.82 | SICRO1917120 | DRAGAGEM DE AREIA FINA COM DRAGA HOPPER - CAPACIDADE DA CISTERNA DE 3.000 M³ - DMT DE 3.000 M | M3 | 8.82
SICRO | 1917151 | DRAGAGEM DE AREIA FINA COM DRAGA HOPPER - CAPACIDADE DA CISTERNA DE 4.000 M³ - DMT DE 1.500 A 1.800 M | M3 | 7.88 | 7.91 | SICRO1917151 | DRAGAGEM DE AREIA FINA COM DRAGA HOPPER - CAPACIDADE DA CISTERNA DE 4.000 M³ - DMT DE 1.500 A 1.800 M | M3 | 7.91
SICRO | 1917152 | DRAGAGEM DE AREIA FINA COM DRAGA HOPPER - CAPACIDADE DA CISTERNA DE 4.000 M³ - DMT DE 1.800 A 2.100 M | M3 | 7.97 | 8.01 | SICRO1917152 | DRAGAGEM DE AREIA FINA COM DRAGA HOPPER - CAPACIDADE DA CISTERNA DE 4.000 M³ - DMT DE 1.800 A 2.100 M | M3 | 8.01
SICRO | 1917153 | DRAGAGEM DE AREIA FINA COM DRAGA HOPPER - CAPACIDADE DA CISTERNA DE 4.000 M³ - DMT DE 2.100 A 2.400 M | M3 | 8.07 | 8.11 | SICRO1917153 | DRAGAGEM DE AREIA FINA COM DRAGA HOPPER - CAPACIDADE DA CISTERNA DE 4.000 M³ - DMT DE 2.100 A 2.400 M | M3 | 8.11
SICRO | 1917154 | DRAGAGEM DE AREIA FINA COM DRAGA HOPPER - CAPACIDADE DA CISTERNA DE 4.000 M³ - DMT DE 2.400 A 2.700 M | M3 | 8.17 | 8.21 | SICRO1917154 | DRAGAGEM DE AREIA FINA COM DRAGA HOPPER - CAPACIDADE DA CISTERNA DE 4.000 M³ - DMT DE 2.400 A 2.700 M | M3 | 8.21
SICRO | 1917155 | DRAGAGEM DE AREIA FINA COM DRAGA HOPPER - CAPACIDADE DA CISTERNA DE 4.000 M³ - DMT DE 2.700 A 3.000 M | M3 | 8.28 | 8.32 | SICRO1917155 | DRAGAGEM DE AREIA FINA COM DRAGA HOPPER - CAPACIDADE DA CISTERNA DE 4.000 M³ - DMT DE 2.700 A 3.000 M | M3 | 8.32
SICRO | 1917156 | DRAGAGEM DE AREIA FINA COM DRAGA HOPPER - CAPACIDADE DA CISTERNA DE 4.000 M³ - DMT DE 3.000 M | M3 | 8.34 | 8.38 | SICRO1917156 | DRAGAGEM DE AREIA FINA COM DRAGA HOPPER - CAPACIDADE DA CISTERNA DE 4.000 M³ - DMT DE 3.000 M | M3 | 8.38
SICRO | 1917187 | DRAGAGEM DE AREIA FINA COM DRAGA HOPPER - CAPACIDADE DA CISTERNA DE 5.000 M³ - DMT DE 1.500 A 1.800 M | M3 | 8.78 | 8.81 | SICRO1917187 | DRAGAGEM DE AREIA FINA COM DRAGA HOPPER - CAPACIDADE DA CISTERNA DE 5.000 M³ - DMT DE 1.500 A 1.800 M | M3 | 8.81
SICRO | 1917188 | DRAGAGEM DE AREIA FINA COM DRAGA HOPPER - CAPACIDADE DA CISTERNA DE 5.000 M³ - DMT DE 1.800 A 2.100 M | M3 | 8.87 | 8.9 | SICRO1917188 | DRAGAGEM DE AREIA FINA COM DRAGA HOPPER - CAPACIDADE DA CISTERNA DE 5.000 M³ - DMT DE 1.800 A 2.100 M | M3 | 8.9
SICRO | 1917189 | DRAGAGEM DE AREIA FINA COM DRAGA HOPPER - CAPACIDADE DA CISTERNA DE 5.000 M³ - DMT DE 2.100 A 2.400 M | M3 | 8.95 | 8.98 | SICRO1917189 | DRAGAGEM DE AREIA FINA COM DRAGA HOPPER - CAPACIDADE DA CISTERNA DE 5.000 M³ - DMT DE 2.100 A 2.400 M | M3 | 8.98
SICRO | 1917190 | DRAGAGEM DE AREIA FINA COM DRAGA HOPPER - CAPACIDADE DA CISTERNA DE 5.000 M³ - DMT DE 2.400 A 2.700 M | M3 | 9.04 | 9.08 | SICRO1917190 | DRAGAGEM DE AREIA FINA COM DRAGA HOPPER - CAPACIDADE DA CISTERNA DE 5.000 M³ - DMT DE 2.400 A 2.700 M | M3 | 9.08
SICRO | 1917191 | DRAGAGEM DE AREIA FINA COM DRAGA HOPPER - CAPACIDADE DA CISTERNA DE 5.000 M³ - DMT DE 2.700 A 3.000 M | M3 | 9.14 | 9.17 | SICRO1917191 | DRAGAGEM DE AREIA FINA COM DRAGA HOPPER - CAPACIDADE DA CISTERNA DE 5.000 M³ - DMT DE 2.700 A 3.000 M | M3 | 9.17
SICRO | 1917192 | DRAGAGEM DE AREIA FINA COM DRAGA HOPPER - CAPACIDADE DA CISTERNA DE 5.000 M³ - DMT DE 3.000 M | M3 | 9.19 | 9.22 | SICRO1917192 | DRAGAGEM DE AREIA FINA COM DRAGA HOPPER - CAPACIDADE DA CISTERNA DE 5.000 M³ - DMT DE 3.000 M | M3 | 9.22
SICRO | 1917007 | DRAGAGEM DE AREIA FINA COM DRAGA HOPPER - CAPACIDADE DA CISTERNA DE 750 M³ - DMT DE 1.500 A 1.800 M | M3 | 16.49 | 16.57 | SICRO1917007 | DRAGAGEM DE AREIA FINA COM DRAGA HOPPER - CAPACIDADE DA CISTERNA DE 750 M³ - DMT DE 1.500 A 1.800 M | M3 | 16.57
SICRO | 1917008 | DRAGAGEM DE AREIA FINA COM DRAGA HOPPER - CAPACIDADE DA CISTERNA DE 750 M³ - DMT DE 1.800 A 2.100 M | M3 | 16.79 | 16.87 | SICRO1917008 | DRAGAGEM DE AREIA FINA COM DRAGA HOPPER - CAPACIDADE DA CISTERNA DE 750 M³ - DMT DE 1.800 A 2.100 M | M3 | 16.87
SICRO | 1917009 | DRAGAGEM DE AREIA FINA COM DRAGA HOPPER - CAPACIDADE DA CISTERNA DE 750 M³ - DMT DE 2.100 A 2.400 M | M3 | 17.1 | 17.18 | SICRO1917009 | DRAGAGEM DE AREIA FINA COM DRAGA HOPPER - CAPACIDADE DA CISTERNA DE 750 M³ - DMT DE 2.100 A 2.400 M | M3 | 17.18
SICRO | 1917010 | DRAGAGEM DE AREIA FINA COM DRAGA HOPPER - CAPACIDADE DA CISTERNA DE 750 M³ - DMT DE 2.400 A 2.700 M | M3 | 17.43 | 17.51 | SICRO1917010 | DRAGAGEM DE AREIA FINA COM DRAGA HOPPER - CAPACIDADE DA CISTERNA DE 750 M³ - DMT DE 2.400 A 2.700 M | M3 | 17.51
SICRO | 1917011 | DRAGAGEM DE AREIA FINA COM DRAGA HOPPER - CAPACIDADE DA CISTERNA DE 750 M³ - DMT DE 2.700 A 3.000 M | M3 | 17.77 | 17.85 | SICRO1917011 | DRAGAGEM DE AREIA FINA COM DRAGA HOPPER - CAPACIDADE DA CISTERNA DE 750 M³ - DMT DE 2.700 A 3.000 M | M3 | 17.85
SICRO | 1917012 | DRAGAGEM DE AREIA FINA COM DRAGA HOPPER - CAPACIDADE DA CISTERNA DE 750 M³ - DMT DE 3.000 M | M3 | 17.95 | 18.03 | SICRO1917012 | DRAGAGEM DE AREIA FINA COM DRAGA HOPPER - CAPACIDADE DA CISTERNA DE 750 M³ - DMT DE 3.000 M | M3 | 18.03
SICRO | 1917578 | DRAGAGEM DE AREIA GROSSA COM DRAGA DE SUCÇÃO E RECALQUE - BOMBA DE 1.350 KW E CORTADOR DE 170 KW - DISTÂNCIA DE RECALQUE DE 1.100 A 1.300 M | M3 | 6.32 | 6.37 | SICRO1917578 | DRAGAGEM DE AREIA GROSSA COM DRAGA DE SUCÇÃO E RECALQUE - BOMBA DE 1.350 KW E CORTADOR DE 170 KW - DISTÂNCIA DE RECALQUE DE 1.100 A 1.300 M | M3 | 6.37
SICRO | 1917579 | DRAGAGEM DE AREIA GROSSA COM DRAGA DE SUCÇÃO E RECALQUE - BOMBA DE 1.350 KW E CORTADOR DE 170 KW - DISTÂNCIA DE RECALQUE DE 1.300 A 1.500 M | M3 | 6.77 | 6.82 | SICRO1917579 | DRAGAGEM DE AREIA GROSSA COM DRAGA DE SUCÇÃO E RECALQUE - BOMBA DE 1.350 KW E CORTADOR DE 170 KW - DISTÂNCIA DE RECALQUE DE 1.300 A 1.500 M | M3 | 6.82
SICRO | 1917580 | DRAGAGEM DE AREIA GROSSA COM DRAGA DE SUCÇÃO E RECALQUE - BOMBA DE 1.350 KW E CORTADOR DE 170 KW - DISTÂNCIA DE RECALQUE DE 1.500 A 1.700 M | M3 | 7.15 | 7.2 | SICRO1917580 | DRAGAGEM DE AREIA GROSSA COM DRAGA DE SUCÇÃO E RECALQUE - BOMBA DE 1.350 KW E CORTADOR DE 170 KW - DISTÂNCIA DE RECALQUE DE 1.500 A 1.700 M | M3 | 7.2
SICRO | 1917581 | DRAGAGEM DE AREIA GROSSA COM DRAGA DE SUCÇÃO E RECALQUE - BOMBA DE 1.350 KW E CORTADOR DE 170 KW - DISTÂNCIA DE RECALQUE DE 1.700 A 1.900 M | M3 | 7.59 | 7.64 | SICRO1917581 | DRAGAGEM DE AREIA GROSSA COM DRAGA DE SUCÇÃO E RECALQUE - BOMBA DE 1.350 KW E CORTADOR DE 170 KW - DISTÂNCIA DE RECALQUE DE 1.700 A 1.900 M | M3 | 7.64
SICRO | 1917582 | DRAGAGEM DE AREIA GROSSA COM DRAGA DE SUCÇÃO E RECALQUE - BOMBA DE 1.350 KW E CORTADOR DE 170 KW - DISTÂNCIA DE RECALQUE DE 1.900 A 2.100 M | M3 | 8.25 | 8.3 | SICRO1917582 | DRAGAGEM DE AREIA GROSSA COM DRAGA DE SUCÇÃO E RECALQUE - BOMBA DE 1.350 KW E CORTADOR DE 170 KW - DISTÂNCIA DE RECALQUE DE 1.900 A 2.100 M | M3 | 8.3
SICRO | 1917583 | DRAGAGEM DE AREIA GROSSA COM DRAGA DE SUCÇÃO E RECALQUE - BOMBA DE 1.350 KW E CORTADOR DE 170 KW - DISTÂNCIA DE RECALQUE DE 2.100 A 2.300 M | M3 | 8.73 | 8.79 | SICRO1917583 | DRAGAGEM DE AREIA GROSSA COM DRAGA DE SUCÇÃO E RECALQUE - BOMBA DE 1.350 KW E CORTADOR DE 170 KW - DISTÂNCIA DE RECALQUE DE 2.100 A 2.300 M | M3 | 8.79
SICRO | 1917584 | DRAGAGEM DE AREIA GROSSA COM DRAGA DE SUCÇÃO E RECALQUE - BOMBA DE 1.350 KW E CORTADOR DE 170 KW - DISTÂNCIA DE RECALQUE DE 2.300 A 2.500 M | M3 | 9.16 | 9.21 | SICRO1917584 | DRAGAGEM DE AREIA GROSSA COM DRAGA DE SUCÇÃO E RECALQUE - BOMBA DE 1.350 KW E CORTADOR DE 170 KW - DISTÂNCIA DE RECALQUE DE 2.300 A 2.500 M | M3 | 9.21
SICRO | 1917585 | DRAGAGEM DE AREIA GROSSA COM DRAGA DE SUCÇÃO E RECALQUE - BOMBA DE 1.350 KW E CORTADOR DE 170 KW - DISTÂNCIA DE RECALQUE DE 2.500 A 2.700 M | M3 | 9.78 | 9.84 | SICRO1917585 | DRAGAGEM DE AREIA GROSSA COM DRAGA DE SUCÇÃO E RECALQUE - BOMBA DE 1.350 KW E CORTADOR DE 170 KW - DISTÂNCIA DE RECALQUE DE 2.500 A 2.700 M | M3 | 9.84
SICRO | 1917586 | DRAGAGEM DE AREIA GROSSA COM DRAGA DE SUCÇÃO E RECALQUE - BOMBA DE 1.350 KW E CORTADOR DE 170 KW - DISTÂNCIA DE RECALQUE DE 2.700 A 2.900 M | M3 | 10.72 | 10.78 | SICRO1917586 | DRAGAGEM DE AREIA GROSSA COM DRAGA DE SUCÇÃO E RECALQUE - BOMBA DE 1.350 KW E CORTADOR DE 170 KW - DISTÂNCIA DE RECALQUE DE 2.700 A 2.900 M | M3 | 10.78
SICRO | 1917587 | DRAGAGEM DE AREIA GROSSA COM DRAGA DE SUCÇÃO E RECALQUE - BOMBA DE 1.350 KW E CORTADOR DE 170 KW - DISTÂNCIA DE RECALQUE DE 2.900 A 3.100 M | M3 | 11.41 | 11.48 | SICRO1917587 | DRAGAGEM DE AREIA GROSSA COM DRAGA DE SUCÇÃO E RECALQUE - BOMBA DE 1.350 KW E CORTADOR DE 170 KW - DISTÂNCIA DE RECALQUE DE 2.900 A 3.100 M | M3 | 11.48
SICRO | 1917588 | DRAGAGEM DE AREIA GROSSA COM DRAGA DE SUCÇÃO E RECALQUE - BOMBA DE 1.350 KW E CORTADOR DE 170 KW - DISTÂNCIA DE RECALQUE DE 3.100 A 3.300 M | M3 | 12.19 | 12.26 | SICRO1917588 | DRAGAGEM DE AREIA GROSSA COM DRAGA DE SUCÇÃO E RECALQUE - BOMBA DE 1.350 KW E CORTADOR DE 170 KW - DISTÂNCIA DE RECALQUE DE 3.100 A 3.300 M | M3 | 12.26
SICRO | 1917589 | DRAGAGEM DE AREIA GROSSA COM DRAGA DE SUCÇÃO E RECALQUE - BOMBA DE 1.350 KW E CORTADOR DE 170 KW - DISTÂNCIA DE RECALQUE DE 3.300 A 3.500 M | M3 | 13.71 | 13.79 | SICRO1917589 | DRAGAGEM DE AREIA GROSSA COM DRAGA DE SUCÇÃO E RECALQUE - BOMBA DE 1.350 KW E CORTADOR DE 170 KW - DISTÂNCIA DE RECALQUE DE 3.300 A 3.500 M | M3 | 13.79
SICRO | 1917590 | DRAGAGEM DE AREIA GROSSA COM DRAGA DE SUCÇÃO E RECALQUE - BOMBA DE 1.350 KW E CORTADOR DE 170 KW - DISTÂNCIA DE RECALQUE DE 3.500 A 3.700 M | M3 | 15.86 | 15.96 | SICRO1917590 | DRAGAGEM DE AREIA GROSSA COM DRAGA DE SUCÇÃO E RECALQUE - BOMBA DE 1.350 KW E CORTADOR DE 170 KW - DISTÂNCIA DE RECALQUE DE 3.500 A 3.700 M | M3 | 15.96
SICRO | 1917591 | DRAGAGEM DE AREIA GROSSA COM DRAGA DE SUCÇÃO E RECALQUE - BOMBA DE 1.350 KW E CORTADOR DE 170 KW - DISTÂNCIA DE RECALQUE DE 3.700 A 3.900 M | M3 | 17.75 | 17.87 | SICRO1917591 | DRAGAGEM DE AREIA GROSSA COM DRAGA DE SUCÇÃO E RECALQUE - BOMBA DE 1.350 KW E CORTADOR DE 170 KW - DISTÂNCIA DE RECALQUE DE 3.700 A 3.900 M | M3 | 17.87
SICRO | 1917592 | DRAGAGEM DE AREIA GROSSA COM DRAGA DE SUCÇÃO E RECALQUE - BOMBA DE 1.350 KW E CORTADOR DE 170 KW - DISTÂNCIA DE RECALQUE DE 3.900 A 4.100 M | M3 | 20.15 | 20.29 | SICRO1917592 | DRAGAGEM DE AREIA GROSSA COM DRAGA DE SUCÇÃO E RECALQUE - BOMBA DE 1.350 KW E CORTADOR DE 170 KW - DISTÂNCIA DE RECALQUE DE 3.900 A 4.100 M | M3 | 20.29
SICRO | 1917593 | DRAGAGEM DE AREIA GROSSA COM DRAGA DE SUCÇÃO E RECALQUE - BOMBA DE 1.350 KW E CORTADOR DE 170 KW - DISTÂNCIA DE RECALQUE DE 4.100 A 4.300 M | M3 | 22.64 | 22.8 | SICRO1917593 | DRAGAGEM DE AREIA GROSSA COM DRAGA DE SUCÇÃO E RECALQUE - BOMBA DE 1.350 KW E CORTADOR DE 170 KW - DISTÂNCIA DE RECALQUE DE 4.100 A 4.300 M | M3 | 22.8
SICRO | 1917594 | DRAGAGEM DE AREIA GROSSA COM DRAGA DE SUCÇÃO E RECALQUE - BOMBA DE 1.350 KW E CORTADOR DE 170 KW - DISTÂNCIA DE RECALQUE DE 4.300 A 4.500 M | M3 | 25.7 | 25.89 | SICRO1917594 | DRAGAGEM DE AREIA GROSSA COM DRAGA DE SUCÇÃO E RECALQUE - BOMBA DE 1.350 KW E CORTADOR DE 170 KW - DISTÂNCIA DE RECALQUE DE 4.300 A 4.500 M | M3 | 25.89
SICRO | 1917595 | DRAGAGEM DE AREIA GROSSA COM DRAGA DE SUCÇÃO E RECALQUE - BOMBA DE 1.350 KW E CORTADOR DE 170 KW - DISTÂNCIA DE RECALQUE DE 4.500 A 4.700 M | M3 | 28.94 | 29.16 | SICRO1917595 | DRAGAGEM DE AREIA GROSSA COM DRAGA DE SUCÇÃO E RECALQUE - BOMBA DE 1.350 KW E CORTADOR DE 170 KW - DISTÂNCIA DE RECALQUE DE 4.500 A 4.700 M | M3 | 29.16
SICRO | 1917596 | DRAGAGEM DE AREIA GROSSA COM DRAGA DE SUCÇÃO E RECALQUE - BOMBA DE 1.350 KW E CORTADOR DE 170 KW - DISTÂNCIA DE RECALQUE DE 4.700 A 4.900 M | M3 | 31.88 | 32.13 | SICRO1917596 | DRAGAGEM DE AREIA GROSSA COM DRAGA DE SUCÇÃO E RECALQUE - BOMBA DE 1.350 KW E CORTADOR DE 170 KW - DISTÂNCIA DE RECALQUE DE 4.700 A 4.900 M | M3 | 32.13
SICRO | 1917597 | DRAGAGEM DE AREIA GROSSA COM DRAGA DE SUCÇÃO E RECALQUE - BOMBA DE 1.350 KW E CORTADOR DE 170 KW - DISTÂNCIA DE RECALQUE DE 4.900 A 5.100 M | M3 | 35.94 | 36.23 | SICRO1917597 | DRAGAGEM DE AREIA GROSSA COM DRAGA DE SUCÇÃO E RECALQUE - BOMBA DE 1.350 KW E CORTADOR DE 170 KW - DISTÂNCIA DE RECALQUE DE 4.900 A 5.100 M | M3 | 36.23
SICRO | 1917598 | DRAGAGEM DE AREIA GROSSA COM DRAGA DE SUCÇÃO E RECALQUE - BOMBA DE 1.350 KW E CORTADOR DE 170 KW - DISTÂNCIA DE RECALQUE DE 5.100 A 5.300 M | M3 | 39.71 | 40.03 | SICRO1917598 | DRAGAGEM DE AREIA GROSSA COM DRAGA DE SUCÇÃO E RECALQUE - BOMBA DE 1.350 KW E CORTADOR DE 170 KW - DISTÂNCIA DE RECALQUE DE 5.100 A 5.300 M | M3 | 40.03
SICRO | 1917599 | DRAGAGEM DE AREIA GROSSA COM DRAGA DE SUCÇÃO E RECALQUE - BOMBA DE 1.350 KW E CORTADOR DE 170 KW - DISTÂNCIA DE RECALQUE DE 5.300 A 5.500 M | M3 | 43.98 | 44.33 | SICRO1917599 | DRAGAGEM DE AREIA GROSSA COM DRAGA DE SUCÇÃO E RECALQUE - BOMBA DE 1.350 KW E CORTADOR DE 170 KW - DISTÂNCIA DE RECALQUE DE 5.300 A 5.500 M | M3 | 44.33
SICRO | 1917600 | DRAGAGEM DE AREIA GROSSA COM DRAGA DE SUCÇÃO E RECALQUE - BOMBA DE 1.350 KW E CORTADOR DE 170 KW - DISTÂNCIA DE RECALQUE DE 5.500 A 5.700 M | M3 | 49.45 | 49.85 | SICRO1917600 | DRAGAGEM DE AREIA GROSSA COM DRAGA DE SUCÇÃO E RECALQUE - BOMBA DE 1.350 KW E CORTADOR DE 170 KW - DISTÂNCIA DE RECALQUE DE 5.500 A 5.700 M | M3 | 49.85
SICRO | 1917601 | DRAGAGEM DE AREIA GROSSA COM DRAGA DE SUCÇÃO E RECALQUE - BOMBA DE 1.350 KW E CORTADOR DE 170 KW - DISTÂNCIA DE RECALQUE DE 5.700 A 5.900 M | M3 | 51.95 | 52.37 | SICRO1917601 | DRAGAGEM DE AREIA GROSSA COM DRAGA DE SUCÇÃO E RECALQUE - BOMBA DE 1.350 KW E CORTADOR DE 170 KW - DISTÂNCIA DE RECALQUE DE 5.700 A 5.900 M | M3 | 52.37
SICRO | 1917575 | DRAGAGEM DE AREIA GROSSA COM DRAGA DE SUCÇÃO E RECALQUE - BOMBA DE 1.350 KW E CORTADOR DE 170 KW - DISTÂNCIA DE RECALQUE DE 500 A 700 M | M3 | 4.85 | 4.9 | SICRO1917575 | DRAGAGEM DE AREIA GROSSA COM DRAGA DE SUCÇÃO E RECALQUE - BOMBA DE 1.350 KW E CORTADOR DE 170 KW - DISTÂNCIA DE RECALQUE DE 500 A 700 M | M3 | 4.9
SICRO | 1917576 | DRAGAGEM DE AREIA GROSSA COM DRAGA DE SUCÇÃO E RECALQUE - BOMBA DE 1.350 KW E CORTADOR DE 170 KW - DISTÂNCIA DE RECALQUE DE 700 A 900 M | M3 | 5.21 | 5.26 | SICRO1917576 | DRAGAGEM DE AREIA GROSSA COM DRAGA DE SUCÇÃO E RECALQUE - BOMBA DE 1.350 KW E CORTADOR DE 170 KW - DISTÂNCIA DE RECALQUE DE 700 A 900 M | M3 | 5.26
SICRO | 1917577 | DRAGAGEM DE AREIA GROSSA COM DRAGA DE SUCÇÃO E RECALQUE - BOMBA DE 1.350 KW E CORTADOR DE 170 KW - DISTÂNCIA DE RECALQUE DE 900 A 1.100 M | M3 | 5.66 | 5.7 | SICRO1917577 | DRAGAGEM DE AREIA GROSSA COM DRAGA DE SUCÇÃO E RECALQUE - BOMBA DE 1.350 KW E CORTADOR DE 170 KW - DISTÂNCIA DE RECALQUE DE 900 A 1.100 M | M3 | 5.7
SICRO | 1917739 | DRAGAGEM DE AREIA GROSSA COM DRAGA DE SUCÇÃO E RECALQUE - BOMBA DE 1.350 KW E CORTADOR DE 170 KW - DISTÂNCIA DE RECALQUE DE ATÉ 500 M | M3 | 4.78 | 4.82 | SICRO1917739 | DRAGAGEM DE AREIA GROSSA COM DRAGA DE SUCÇÃO E RECALQUE - BOMBA DE 1.350 KW E CORTADOR DE 170 KW - DISTÂNCIA DE RECALQUE DE ATÉ 500 M | M3 | 4.82
SICRO | 1917253 | DRAGAGEM DE AREIA GROSSA COM DRAGA DE SUCÇÃO E RECALQUE - BOMBA DE 294 KW E CORTADOR DE 30 KW - DISTÂNCIA DE RECALQUE DE 1.100 A 1.300 M | M3 | 7.55 | 7.76 | SICRO1917253 | DRAGAGEM DE AREIA GROSSA COM DRAGA DE SUCÇÃO E RECALQUE - BOMBA DE 294 KW E CORTADOR DE 30 KW - DISTÂNCIA DE RECALQUE DE 1.100 A 1.300 M | M3 | 7.76
SICRO | 1917254 | DRAGAGEM DE AREIA GROSSA COM DRAGA DE SUCÇÃO E RECALQUE - BOMBA DE 294 KW E CORTADOR DE 30 KW - DISTÂNCIA DE RECALQUE DE 1.300 A 1.500 M | M3 | 8.1 | 8.32 | SICRO1917254 | DRAGAGEM DE AREIA GROSSA COM DRAGA DE SUCÇÃO E RECALQUE - BOMBA DE 294 KW E CORTADOR DE 30 KW - DISTÂNCIA DE RECALQUE DE 1.300 A 1.500 M | M3 | 8.32
SICRO | 1917255 | DRAGAGEM DE AREIA GROSSA COM DRAGA DE SUCÇÃO E RECALQUE - BOMBA DE 294 KW E CORTADOR DE 30 KW - DISTÂNCIA DE RECALQUE DE 1.500 A 1.700 M | M3 | 8.79 | 9.03 | SICRO1917255 | DRAGAGEM DE AREIA GROSSA COM DRAGA DE SUCÇÃO E RECALQUE - BOMBA DE 294 KW E CORTADOR DE 30 KW - DISTÂNCIA DE RECALQUE DE 1.500 A 1.700 M | M3 | 9.03
SICRO | 1917256 | DRAGAGEM DE AREIA GROSSA COM DRAGA DE SUCÇÃO E RECALQUE - BOMBA DE 294 KW E CORTADOR DE 30 KW - DISTÂNCIA DE RECALQUE DE 1.700 A 1.900 M | M3 | 9.51 | 9.77 | SICRO1917256 | DRAGAGEM DE AREIA GROSSA COM DRAGA DE SUCÇÃO E RECALQUE - BOMBA DE 294 KW E CORTADOR DE 30 KW - DISTÂNCIA DE RECALQUE DE 1.700 A 1.900 M | M3 | 9.77
SICRO | 1917257 | DRAGAGEM DE AREIA GROSSA COM DRAGA DE SUCÇÃO E RECALQUE - BOMBA DE 294 KW E CORTADOR DE 30 KW - DISTÂNCIA DE RECALQUE DE 1.900 A 2.100 M | M3 | 10.51 | 10.79 | SICRO1917257 | DRAGAGEM DE AREIA GROSSA COM DRAGA DE SUCÇÃO E RECALQUE - BOMBA DE 294 KW E CORTADOR DE 30 KW - DISTÂNCIA DE RECALQUE DE 1.900 A 2.100 M | M3 | 10.79
SICRO | 1917258 | DRAGAGEM DE AREIA GROSSA COM DRAGA DE SUCÇÃO E RECALQUE - BOMBA DE 294 KW E CORTADOR DE 30 KW - DISTÂNCIA DE RECALQUE DE 2.100 A 2.300 M | M3 | 11.51 | 11.81 | SICRO1917258 | DRAGAGEM DE AREIA GROSSA COM DRAGA DE SUCÇÃO E RECALQUE - BOMBA DE 294 KW E CORTADOR DE 30 KW - DISTÂNCIA DE RECALQUE DE 2.100 A 2.300 M | M3 | 11.81
SICRO | 1917259 | DRAGAGEM DE AREIA GROSSA COM DRAGA DE SUCÇÃO E RECALQUE - BOMBA DE 294 KW E CORTADOR DE 30 KW - DISTÂNCIA DE RECALQUE DE 2.300 A 2.500 M | M3 | 14.35 | 14.73 | SICRO1917259 | DRAGAGEM DE AREIA GROSSA COM DRAGA DE SUCÇÃO E RECALQUE - BOMBA DE 294 KW E CORTADOR DE 30 KW - DISTÂNCIA DE RECALQUE DE 2.300 A 2.500 M | M3 | 14.73
SICRO | 1917250 | DRAGAGEM DE AREIA GROSSA COM DRAGA DE SUCÇÃO E RECALQUE - BOMBA DE 294 KW E CORTADOR DE 30 KW - DISTÂNCIA DE RECALQUE DE 500 A 700 M | M3 | 5.64 | 5.81 | SICRO1917250 | DRAGAGEM DE AREIA GROSSA COM DRAGA DE SUCÇÃO E RECALQUE - BOMBA DE 294 KW E CORTADOR DE 30 KW - DISTÂNCIA DE RECALQUE DE 500 A 700 M | M3 | 5.81
SICRO | 1917251 | DRAGAGEM DE AREIA GROSSA COM DRAGA DE SUCÇÃO E RECALQUE - BOMBA DE 294 KW E CORTADOR DE 30 KW - DISTÂNCIA DE RECALQUE DE 700 A 900 M | M3 | 5.98 | 6.15 | SICRO1917251 | DRAGAGEM DE AREIA GROSSA COM DRAGA DE SUCÇÃO E RECALQUE - BOMBA DE 294 KW E CORTADOR DE 30 KW - DISTÂNCIA DE RECALQUE DE 700 A 900 M | M3 | 6.15
SICRO | 1917252 | DRAGAGEM DE AREIA GROSSA COM DRAGA DE SUCÇÃO E RECALQUE - BOMBA DE 294 KW E CORTADOR DE 30 KW - DISTÂNCIA DE RECALQUE DE 900 A 1.100 M | M3 | 6.69 | 6.89 | SICRO1917252 | DRAGAGEM DE AREIA GROSSA COM DRAGA DE SUCÇÃO E RECALQUE - BOMBA DE 294 KW E CORTADOR DE 30 KW - DISTÂNCIA DE RECALQUE DE 900 A 1.100 M | M3 | 6.89
SICRO | 1917726 | DRAGAGEM DE AREIA GROSSA COM DRAGA DE SUCÇÃO E RECALQUE - BOMBA DE 294 KW E CORTADOR DE 30 KW - DISTÂNCIA DE RECALQUE DE ATÉ 500 M | M3 | 5.51 | 5.67 | SICRO1917726 | DRAGAGEM DE AREIA GROSSA COM DRAGA DE SUCÇÃO E RECALQUE - BOMBA DE 294 KW E CORTADOR DE 30 KW - DISTÂNCIA DE RECALQUE DE ATÉ 500 M | M3 | 5.67
SICRO | 1917335 | DRAGAGEM DE AREIA GROSSA COM DRAGA DE SUCÇÃO E RECALQUE - BOMBA DE 483 KW E CORTADOR DE 55 KW - DISTÂNCIA DE RECALQUE DE 1.100 A 1.300 M | M3 | 5.61 | 5.71 | SICRO1917335 | DRAGAGEM DE AREIA GROSSA COM DRAGA DE SUCÇÃO E RECALQUE - BOMBA DE 483 KW E CORTADOR DE 55 KW - DISTÂNCIA DE RECALQUE DE 1.100 A 1.300 M | M3 | 5.71
SICRO | 1917336 | DRAGAGEM DE AREIA GROSSA COM DRAGA DE SUCÇÃO E RECALQUE - BOMBA DE 483 KW E CORTADOR DE 55 KW - DISTÂNCIA DE RECALQUE DE 1.300 A 1.500 M | M3 | 6.4 | 6.51 | SICRO1917336 | DRAGAGEM DE AREIA GROSSA COM DRAGA DE SUCÇÃO E RECALQUE - BOMBA DE 483 KW E CORTADOR DE 55 KW - DISTÂNCIA DE RECALQUE DE 1.300 A 1.500 M | M3 | 6.51
SICRO | 1917337 | DRAGAGEM DE AREIA GROSSA COM DRAGA DE SUCÇÃO E RECALQUE - BOMBA DE 483 KW E CORTADOR DE 55 KW - DISTÂNCIA DE RECALQUE DE 1.500 A 1.700 M | M3 | 6.98 | 7.1 | SICRO1917337 | DRAGAGEM DE AREIA GROSSA COM DRAGA DE SUCÇÃO E RECALQUE - BOMBA DE 483 KW E CORTADOR DE 55 KW - DISTÂNCIA DE RECALQUE DE 1.500 A 1.700 M | M3 | 7.1
SICRO | 1917338 | DRAGAGEM DE AREIA GROSSA COM DRAGA DE SUCÇÃO E RECALQUE - BOMBA DE 483 KW E CORTADOR DE 55 KW - DISTÂNCIA DE RECALQUE DE 1.700 A 1.900 M | M3 | 7.72 | 7.85 | SICRO1917338 | DRAGAGEM DE AREIA GROSSA COM DRAGA DE SUCÇÃO E RECALQUE - BOMBA DE 483 KW E CORTADOR DE 55 KW - DISTÂNCIA DE RECALQUE DE 1.700 A 1.900 M | M3 | 7.85
SICRO | 1917339 | DRAGAGEM DE AREIA GROSSA COM DRAGA DE SUCÇÃO E RECALQUE - BOMBA DE 483 KW E CORTADOR DE 55 KW - DISTÂNCIA DE RECALQUE DE 1.900 A 2.100 M | M3 | 8.62 | 8.76 | SICRO1917339 | DRAGAGEM DE AREIA GROSSA COM DRAGA DE SUCÇÃO E RECALQUE - BOMBA DE 483 KW E CORTADOR DE 55 KW - DISTÂNCIA DE RECALQUE DE 1.900 A 2.100 M | M3 | 8.76
SICRO | 1917340 | DRAGAGEM DE AREIA GROSSA COM DRAGA DE SUCÇÃO E RECALQUE - BOMBA DE 483 KW E CORTADOR DE 55 KW - DISTÂNCIA DE RECALQUE DE 2.100 A 2.300 M | M3 | 10.03 | 10.19 | SICRO1917340 | DRAGAGEM DE AREIA GROSSA COM DRAGA DE SUCÇÃO E RECALQUE - BOMBA DE 483 KW E CORTADOR DE 55 KW - DISTÂNCIA DE RECALQUE DE 2.100 A 2.300 M | M3 | 10.19
SICRO | 1917341 | DRAGAGEM DE AREIA GROSSA COM DRAGA DE SUCÇÃO E RECALQUE - BOMBA DE 483 KW E CORTADOR DE 55 KW - DISTÂNCIA DE RECALQUE DE 2.300 A 2.500 M | M3 | 12.76 | 12.97 | SICRO1917341 | DRAGAGEM DE AREIA GROSSA COM DRAGA DE SUCÇÃO E RECALQUE - BOMBA DE 483 KW E CORTADOR DE 55 KW - DISTÂNCIA DE RECALQUE DE 2.300 A 2.500 M | M3 | 12.97
SICRO | 1917342 | DRAGAGEM DE AREIA GROSSA COM DRAGA DE SUCÇÃO E RECALQUE - BOMBA DE 483 KW E CORTADOR DE 55 KW - DISTÂNCIA DE RECALQUE DE 2.500 A 2.700 M | M3 | 15.83 | 16.1 | SICRO1917342 | DRAGAGEM DE AREIA GROSSA COM DRAGA DE SUCÇÃO E RECALQUE - BOMBA DE 483 KW E CORTADOR DE 55 KW - DISTÂNCIA DE RECALQUE DE 2.500 A 2.700 M | M3 | 16.1
SICRO | 1917343 | DRAGAGEM DE AREIA GROSSA COM DRAGA DE SUCÇÃO E RECALQUE - BOMBA DE 483 KW E CORTADOR DE 55 KW - DISTÂNCIA DE RECALQUE DE 2.700 A 2.900 M | M3 | 19.75 | 20.09 | SICRO1917343 | DRAGAGEM DE AREIA GROSSA COM DRAGA DE SUCÇÃO E RECALQUE - BOMBA DE 483 KW E CORTADOR DE 55 KW - DISTÂNCIA DE RECALQUE DE 2.700 A 2.900 M | M3 | 20.09
SICRO | 1917344 | DRAGAGEM DE AREIA GROSSA COM DRAGA DE SUCÇÃO E RECALQUE - BOMBA DE 483 KW E CORTADOR DE 55 KW - DISTÂNCIA DE RECALQUE DE 2.900 A 3.100 M | M3 | 23.89 | 24.31 | SICRO1917344 | DRAGAGEM DE AREIA GROSSA COM DRAGA DE SUCÇÃO E RECALQUE - BOMBA DE 483 KW E CORTADOR DE 55 KW - DISTÂNCIA DE RECALQUE DE 2.900 A 3.100 M | M3 | 24.31
SICRO | 1917345 | DRAGAGEM DE AREIA GROSSA COM DRAGA DE SUCÇÃO E RECALQUE - BOMBA DE 483 KW E CORTADOR DE 55 KW - DISTÂNCIA DE RECALQUE DE 3.100 A 3.300 M | M3 | 29.74 | 30.27 | SICRO1917345 | DRAGAGEM DE AREIA GROSSA COM DRAGA DE SUCÇÃO E RECALQUE - BOMBA DE 483 KW E CORTADOR DE 55 KW - DISTÂNCIA DE RECALQUE DE 3.100 A 3.300 M | M3 | 30.27
SICRO | 1917346 | DRAGAGEM DE AREIA GROSSA COM DRAGA DE SUCÇÃO E RECALQUE - BOMBA DE 483 KW E CORTADOR DE 55 KW - DISTÂNCIA DE RECALQUE DE 3.300 A 3.500 M | M3 | 35.49 | 36.12 | SICRO1917346 | DRAGAGEM DE AREIA GROSSA COM DRAGA DE SUCÇÃO E RECALQUE - BOMBA DE 483 KW E CORTADOR DE 55 KW - DISTÂNCIA DE RECALQUE DE 3.300 A 3.500 M | M3 | 36.12
SICRO | 1917347 | DRAGAGEM DE AREIA GROSSA COM DRAGA DE SUCÇÃO E RECALQUE - BOMBA DE 483 KW E CORTADOR DE 55 KW - DISTÂNCIA DE RECALQUE DE 3.500 A 3.700 M | M3 | 47 | 47.69 | SICRO1917347 | DRAGAGEM DE AREIA GROSSA COM DRAGA DE SUCÇÃO E RECALQUE - BOMBA DE 483 KW E CORTADOR DE 55 KW - DISTÂNCIA DE RECALQUE DE 3.500 A 3.700 M | M3 | 47.69
SICRO | 1917332 | DRAGAGEM DE AREIA GROSSA COM DRAGA DE SUCÇÃO E RECALQUE - BOMBA DE 483 KW E CORTADOR DE 55 KW - DISTÂNCIA DE RECALQUE DE 500 A 700 M | M3 | 4.56 | 4.65 | SICRO1917332 | DRAGAGEM DE AREIA GROSSA COM DRAGA DE SUCÇÃO E RECALQUE - BOMBA DE 483 KW E CORTADOR DE 55 KW - DISTÂNCIA DE RECALQUE DE 500 A 700 M | M3 | 4.65
SICRO | 1917333 | DRAGAGEM DE AREIA GROSSA COM DRAGA DE SUCÇÃO E RECALQUE - BOMBA DE 483 KW E CORTADOR DE 55 KW - DISTÂNCIA DE RECALQUE DE 700 A 900 M | M3 | 4.87 | 4.96 | SICRO1917333 | DRAGAGEM DE AREIA GROSSA COM DRAGA DE SUCÇÃO E RECALQUE - BOMBA DE 483 KW E CORTADOR DE 55 KW - DISTÂNCIA DE RECALQUE DE 700 A 900 M | M3 | 4.96
SICRO | 1917334 | DRAGAGEM DE AREIA GROSSA COM DRAGA DE SUCÇÃO E RECALQUE - BOMBA DE 483 KW E CORTADOR DE 55 KW - DISTÂNCIA DE RECALQUE DE 900 A 1.100 M | M3 | 5.18 | 5.28 | SICRO1917334 | DRAGAGEM DE AREIA GROSSA COM DRAGA DE SUCÇÃO E RECALQUE - BOMBA DE 483 KW E CORTADOR DE 55 KW - DISTÂNCIA DE RECALQUE DE 900 A 1.100 M | M3 | 5.28
SICRO | 1917331 | DRAGAGEM DE AREIA GROSSA COM DRAGA DE SUCÇÃO E RECALQUE - BOMBA DE 483 KW E CORTADOR DE 55 KW - DISTÂNCIA DE RECALQUE DE ATÉ 500 M | M3 | 4.15 | 4.23 | SICRO1917331 | DRAGAGEM DE AREIA GROSSA COM DRAGA DE SUCÇÃO E RECALQUE - BOMBA DE 483 KW E CORTADOR DE 55 KW - DISTÂNCIA DE RECALQUE DE ATÉ 500 M | M3 | 4.23
SICRO | 1917443 | DRAGAGEM DE AREIA GROSSA COM DRAGA DE SUCÇÃO E RECALQUE - BOMBA DE 746 KW E CORTADOR DE 110 KW - DISTÂNCIA DE RECALQUE DE 1.100 A 1.300 M | M3 | 6.25 | 6.32 | SICRO1917443 | DRAGAGEM DE AREIA GROSSA COM DRAGA DE SUCÇÃO E RECALQUE - BOMBA DE 746 KW E CORTADOR DE 110 KW - DISTÂNCIA DE RECALQUE DE 1.100 A 1.300 M | M3 | 6.32
SICRO | 1917444 | DRAGAGEM DE AREIA GROSSA COM DRAGA DE SUCÇÃO E RECALQUE - BOMBA DE 746 KW E CORTADOR DE 110 KW - DISTÂNCIA DE RECALQUE DE 1.300 A 1.500 M | M3 | 6.75 | 6.83 | SICRO1917444 | DRAGAGEM DE AREIA GROSSA COM DRAGA DE SUCÇÃO E RECALQUE - BOMBA DE 746 KW E CORTADOR DE 110 KW - DISTÂNCIA DE RECALQUE DE 1.300 A 1.500 M | M3 | 6.83
SICRO | 1917445 | DRAGAGEM DE AREIA GROSSA COM DRAGA DE SUCÇÃO E RECALQUE - BOMBA DE 746 KW E CORTADOR DE 110 KW - DISTÂNCIA DE RECALQUE DE 1.500 A 1.700 M | M3 | 7.32 | 7.4 | SICRO1917445 | DRAGAGEM DE AREIA GROSSA COM DRAGA DE SUCÇÃO E RECALQUE - BOMBA DE 746 KW E CORTADOR DE 110 KW - DISTÂNCIA DE RECALQUE DE 1.500 A 1.700 M | M3 | 7.4
SICRO | 1917446 | DRAGAGEM DE AREIA GROSSA COM DRAGA DE SUCÇÃO E RECALQUE - BOMBA DE 746 KW E CORTADOR DE 110 KW - DISTÂNCIA DE RECALQUE DE 1.700 A 1.900 M | M3 | 7.9 | 7.99 | SICRO1917446 | DRAGAGEM DE AREIA GROSSA COM DRAGA DE SUCÇÃO E RECALQUE - BOMBA DE 746 KW E CORTADOR DE 110 KW - DISTÂNCIA DE RECALQUE DE 1.700 A 1.900 M | M3 | 7.99
SICRO | 1917447 | DRAGAGEM DE AREIA GROSSA COM DRAGA DE SUCÇÃO E RECALQUE - BOMBA DE 746 KW E CORTADOR DE 110 KW - DISTÂNCIA DE RECALQUE DE 1.900 A 2.100 M | M3 | 8.81 | 8.9 | SICRO1917447 | DRAGAGEM DE AREIA GROSSA COM DRAGA DE SUCÇÃO E RECALQUE - BOMBA DE 746 KW E CORTADOR DE 110 KW - DISTÂNCIA DE RECALQUE DE 1.900 A 2.100 M | M3 | 8.9
SICRO | 1917448 | DRAGAGEM DE AREIA GROSSA COM DRAGA DE SUCÇÃO E RECALQUE - BOMBA DE 746 KW E CORTADOR DE 110 KW - DISTÂNCIA DE RECALQUE DE 2.100 A 2.300 M | M3 | 9.55 | 9.65 | SICRO1917448 | DRAGAGEM DE AREIA GROSSA COM DRAGA DE SUCÇÃO E RECALQUE - BOMBA DE 746 KW E CORTADOR DE 110 KW - DISTÂNCIA DE RECALQUE DE 2.100 A 2.300 M | M3 | 9.65
SICRO | 1917449 | DRAGAGEM DE AREIA GROSSA COM DRAGA DE SUCÇÃO E RECALQUE - BOMBA DE 746 KW E CORTADOR DE 110 KW - DISTÂNCIA DE RECALQUE DE 2.300 A 2.500 M | M3 | 10.52 | 10.63 | SICRO1917449 | DRAGAGEM DE AREIA GROSSA COM DRAGA DE SUCÇÃO E RECALQUE - BOMBA DE 746 KW E CORTADOR DE 110 KW - DISTÂNCIA DE RECALQUE DE 2.300 A 2.500 M | M3 | 10.63
SICRO | 1917450 | DRAGAGEM DE AREIA GROSSA COM DRAGA DE SUCÇÃO E RECALQUE - BOMBA DE 746 KW E CORTADOR DE 110 KW - DISTÂNCIA DE RECALQUE DE 2.500 A 2.700 M | M3 | 11.69 | 11.82 | SICRO1917450 | DRAGAGEM DE AREIA GROSSA COM DRAGA DE SUCÇÃO E RECALQUE - BOMBA DE 746 KW E CORTADOR DE 110 KW - DISTÂNCIA DE RECALQUE DE 2.500 A 2.700 M | M3 | 11.82
SICRO | 1917451 | DRAGAGEM DE AREIA GROSSA COM DRAGA DE SUCÇÃO E RECALQUE - BOMBA DE 746 KW E CORTADOR DE 110 KW - DISTÂNCIA DE RECALQUE DE 2.700 A 2.900 M | M3 | 14.28 | 14.43 | SICRO1917451 | DRAGAGEM DE AREIA GROSSA COM DRAGA DE SUCÇÃO E RECALQUE - BOMBA DE 746 KW E CORTADOR DE 110 KW - DISTÂNCIA DE RECALQUE DE 2.700 A 2.900 M | M3 | 14.43
SICRO | 1917452 | DRAGAGEM DE AREIA GROSSA COM DRAGA DE SUCÇÃO E RECALQUE - BOMBA DE 746 KW E CORTADOR DE 110 KW - DISTÂNCIA DE RECALQUE DE 2.900 A 3.100 M | M3 | 16.79 | 16.98 | SICRO1917452 | DRAGAGEM DE AREIA GROSSA COM DRAGA DE SUCÇÃO E RECALQUE - BOMBA DE 746 KW E CORTADOR DE 110 KW - DISTÂNCIA DE RECALQUE DE 2.900 A 3.100 M | M3 | 16.98
SICRO | 1917453 | DRAGAGEM DE AREIA GROSSA COM DRAGA DE SUCÇÃO E RECALQUE - BOMBA DE 746 KW E CORTADOR DE 110 KW - DISTÂNCIA DE RECALQUE DE 3.100 A 3.300 M | M3 | 19.81 | 20.05 | SICRO1917453 | DRAGAGEM DE AREIA GROSSA COM DRAGA DE SUCÇÃO E RECALQUE - BOMBA DE 746 KW E CORTADOR DE 110 KW - DISTÂNCIA DE RECALQUE DE 3.100 A 3.300 M | M3 | 20.05
SICRO | 1917454 | DRAGAGEM DE AREIA GROSSA COM DRAGA DE SUCÇÃO E RECALQUE - BOMBA DE 746 KW E CORTADOR DE 110 KW - DISTÂNCIA DE RECALQUE DE 3.300 A 3.500 M | M3 | 23.14 | 23.42 | SICRO1917454 | DRAGAGEM DE AREIA GROSSA COM DRAGA DE SUCÇÃO E RECALQUE - BOMBA DE 746 KW E CORTADOR DE 110 KW - DISTÂNCIA DE RECALQUE DE 3.300 A 3.500 M | M3 | 23.42
SICRO | 1917455 | DRAGAGEM DE AREIA GROSSA COM DRAGA DE SUCÇÃO E RECALQUE - BOMBA DE 746 KW E CORTADOR DE 110 KW - DISTÂNCIA DE RECALQUE DE 3.500 A 3.700 M | M3 | 27.42 | 27.76 | SICRO1917455 | DRAGAGEM DE AREIA GROSSA COM DRAGA DE SUCÇÃO E RECALQUE - BOMBA DE 746 KW E CORTADOR DE 110 KW - DISTÂNCIA DE RECALQUE DE 3.500 A 3.700 M | M3 | 27.76
SICRO | 1917456 | DRAGAGEM DE AREIA GROSSA COM DRAGA DE SUCÇÃO E RECALQUE - BOMBA DE 746 KW E CORTADOR DE 110 KW - DISTÂNCIA DE RECALQUE DE 3.700 A 3.900 M | M3 | 32.02 | 32.43 | SICRO1917456 | DRAGAGEM DE AREIA GROSSA COM DRAGA DE SUCÇÃO E RECALQUE - BOMBA DE 746 KW E CORTADOR DE 110 KW - DISTÂNCIA DE RECALQUE DE 3.700 A 3.900 M | M3 | 32.43
SICRO | 1917457 | DRAGAGEM DE AREIA GROSSA COM DRAGA DE SUCÇÃO E RECALQUE - BOMBA DE 746 KW E CORTADOR DE 110 KW - DISTÂNCIA DE RECALQUE DE 3.900 A 4.100 M | M3 | 36.15 | 36.61 | SICRO1917457 | DRAGAGEM DE AREIA GROSSA COM DRAGA DE SUCÇÃO E RECALQUE - BOMBA DE 746 KW E CORTADOR DE 110 KW - DISTÂNCIA DE RECALQUE DE 3.900 A 4.100 M | M3 | 36.61
SICRO | 1917458 | DRAGAGEM DE AREIA GROSSA COM DRAGA DE SUCÇÃO E RECALQUE - BOMBA DE 746 KW E CORTADOR DE 110 KW - DISTÂNCIA DE RECALQUE DE 4.100 A 4.300 M | M3 | 41.62 | 42.16 | SICRO1917458 | DRAGAGEM DE AREIA GROSSA COM DRAGA DE SUCÇÃO E RECALQUE - BOMBA DE 746 KW E CORTADOR DE 110 KW - DISTÂNCIA DE RECALQUE DE 4.100 A 4.300 M | M3 | 42.16
SICRO | 1917459 | DRAGAGEM DE AREIA GROSSA COM DRAGA DE SUCÇÃO E RECALQUE - BOMBA DE 746 KW E CORTADOR DE 110 KW - DISTÂNCIA DE RECALQUE DE 4.300 A 4.500 M | M3 | 43.87 | 44.43 | SICRO1917459 | DRAGAGEM DE AREIA GROSSA COM DRAGA DE SUCÇÃO E RECALQUE - BOMBA DE 746 KW E CORTADOR DE 110 KW - DISTÂNCIA DE RECALQUE DE 4.300 A 4.500 M | M3 | 44.43
SICRO | 1917440 | DRAGAGEM DE AREIA GROSSA COM DRAGA DE SUCÇÃO E RECALQUE - BOMBA DE 746 KW E CORTADOR DE 110 KW - DISTÂNCIA DE RECALQUE DE 500 A 700 M | M3 | 4.31 | 4.37 | SICRO1917440 | DRAGAGEM DE AREIA GROSSA COM DRAGA DE SUCÇÃO E RECALQUE - BOMBA DE 746 KW E CORTADOR DE 110 KW - DISTÂNCIA DE RECALQUE DE 500 A 700 M | M3 | 4.37
SICRO | 1917441 | DRAGAGEM DE AREIA GROSSA COM DRAGA DE SUCÇÃO E RECALQUE - BOMBA DE 746 KW E CORTADOR DE 110 KW - DISTÂNCIA DE RECALQUE DE 700 A 900 M | M3 | 4.88 | 4.95 | SICRO1917441 | DRAGAGEM DE AREIA GROSSA COM DRAGA DE SUCÇÃO E RECALQUE - BOMBA DE 746 KW E CORTADOR DE 110 KW - DISTÂNCIA DE RECALQUE DE 700 A 900 M | M3 | 4.95
SICRO | 1917442 | DRAGAGEM DE AREIA GROSSA COM DRAGA DE SUCÇÃO E RECALQUE - BOMBA DE 746 KW E CORTADOR DE 110 KW - DISTÂNCIA DE RECALQUE DE 900 A 1.100 M | M3 | 5.45 | 5.51 | SICRO1917442 | DRAGAGEM DE AREIA GROSSA COM DRAGA DE SUCÇÃO E RECALQUE - BOMBA DE 746 KW E CORTADOR DE 110 KW - DISTÂNCIA DE RECALQUE DE 900 A 1.100 M | M3 | 5.51
SICRO | 1917734 | DRAGAGEM DE AREIA GROSSA COM DRAGA DE SUCÇÃO E RECALQUE - BOMBA DE 746 KW E CORTADOR DE 110 KW - DISTÂNCIA DE RECALQUE DE ATÉ 500 M | M3 | 4 | 4.06 | SICRO1917734 | DRAGAGEM DE AREIA GROSSA COM DRAGA DE SUCÇÃO E RECALQUE - BOMBA DE 746 KW E CORTADOR DE 110 KW - DISTÂNCIA DE RECALQUE DE ATÉ 500 M | M3 | 4.06
SICRO | 1917055 | DRAGAGEM DE AREIA GROSSA COM DRAGA HOPPER - CAPACIDADE DA CISTERNA DE 1.000 M³ - DMT DE 1.500 A 1.800 M | M3 | 11.06 | 11.11 | SICRO1917055 | DRAGAGEM DE AREIA GROSSA COM DRAGA HOPPER - CAPACIDADE DA CISTERNA DE 1.000 M³ - DMT DE 1.500 A 1.800 M | M3 | 11.11
SICRO | 1917056 | DRAGAGEM DE AREIA GROSSA COM DRAGA HOPPER - CAPACIDADE DA CISTERNA DE 1.000 M³ - DMT DE 1.800 A 2.100 M | M3 | 11.27 | 11.32 | SICRO1917056 | DRAGAGEM DE AREIA GROSSA COM DRAGA HOPPER - CAPACIDADE DA CISTERNA DE 1.000 M³ - DMT DE 1.800 A 2.100 M | M3 | 11.32
SICRO | 1917057 | DRAGAGEM DE AREIA GROSSA COM DRAGA HOPPER - CAPACIDADE DA CISTERNA DE 1.000 M³ - DMT DE 2.100 A 2.400 M | M3 | 11.48 | 11.53 | SICRO1917057 | DRAGAGEM DE AREIA GROSSA COM DRAGA HOPPER - CAPACIDADE DA CISTERNA DE 1.000 M³ - DMT DE 2.100 A 2.400 M | M3 | 11.53
SICRO | 1917058 | DRAGAGEM DE AREIA GROSSA COM DRAGA HOPPER - CAPACIDADE DA CISTERNA DE 1.000 M³ - DMT DE 2.400 A 2.700 M | M3 | 11.7 | 11.75 | SICRO1917058 | DRAGAGEM DE AREIA GROSSA COM DRAGA HOPPER - CAPACIDADE DA CISTERNA DE 1.000 M³ - DMT DE 2.400 A 2.700 M | M3 | 11.75
SICRO | 1917059 | DRAGAGEM DE AREIA GROSSA COM DRAGA HOPPER - CAPACIDADE DA CISTERNA DE 1.000 M³ - DMT DE 2.700 A 3.000 M | M3 | 11.94 | 11.99 | SICRO1917059 | DRAGAGEM DE AREIA GROSSA COM DRAGA HOPPER - CAPACIDADE DA CISTERNA DE 1.000 M³ - DMT DE 2.700 A 3.000 M | M3 | 11.99
SICRO | 1917060 | DRAGAGEM DE AREIA GROSSA COM DRAGA HOPPER - CAPACIDADE DA CISTERNA DE 1.000 M³ - DMT DE 3.000 M | M3 | 12.06 | 12.12 | SICRO1917060 | DRAGAGEM DE AREIA GROSSA COM DRAGA HOPPER - CAPACIDADE DA CISTERNA DE 1.000 M³ - DMT DE 3.000 M | M3 | 12.12
SICRO | 1901536 | DRAGAGEM DE AREIA GROSSA COM DRAGA HOPPER - CAPACIDADE DA CISTERNA DE 10.000 M³ - DMT DE 1.500 A 1.800 M | M3 | 7.41 | 7.43 | SICRO1901536 | DRAGAGEM DE AREIA GROSSA COM DRAGA HOPPER - CAPACIDADE DA CISTERNA DE 10.000 M³ - DMT DE 1.500 A 1.800 M | M3 | 7.43
SICRO | 1901537 | DRAGAGEM DE AREIA GROSSA COM DRAGA HOPPER - CAPACIDADE DA CISTERNA DE 10.000 M³ - DMT DE 1.800 A 2.100 M | M3 | 7.47 | 7.49 | SICRO1901537 | DRAGAGEM DE AREIA GROSSA COM DRAGA HOPPER - CAPACIDADE DA CISTERNA DE 10.000 M³ - DMT DE 1.800 A 2.100 M | M3 | 7.49
SICRO | 1901538 | DRAGAGEM DE AREIA GROSSA COM DRAGA HOPPER - CAPACIDADE DA CISTERNA DE 10.000 M³ - DMT DE 2.100 A 2.400 M | M3 | 7.53 | 7.55 | SICRO1901538 | DRAGAGEM DE AREIA GROSSA COM DRAGA HOPPER - CAPACIDADE DA CISTERNA DE 10.000 M³ - DMT DE 2.100 A 2.400 M | M3 | 7.55
SICRO | 1901539 | DRAGAGEM DE AREIA GROSSA COM DRAGA HOPPER - CAPACIDADE DA CISTERNA DE 10.000 M³ - DMT DE 2.400 A 2.700 M | M3 | 7.6 | 7.62 | SICRO1901539 | DRAGAGEM DE AREIA GROSSA COM DRAGA HOPPER - CAPACIDADE DA CISTERNA DE 10.000 M³ - DMT DE 2.400 A 2.700 M | M3 | 7.62
SICRO | 1901540 | DRAGAGEM DE AREIA GROSSA COM DRAGA HOPPER - CAPACIDADE DA CISTERNA DE 10.000 M³ - DMT DE 2.700 A 3.000 M | M3 | 7.67 | 7.69 | SICRO1901540 | DRAGAGEM DE AREIA GROSSA COM DRAGA HOPPER - CAPACIDADE DA CISTERNA DE 10.000 M³ - DMT DE 2.700 A 3.000 M | M3 | 7.69
SICRO | 1901535 | DRAGAGEM DE AREIA GROSSA COM DRAGA HOPPER - CAPACIDADE DA CISTERNA DE 10.000 M³ - DMT DE 3.000 M | M3 | 7.7 | 7.72 | SICRO1901535 | DRAGAGEM DE AREIA GROSSA COM DRAGA HOPPER - CAPACIDADE DA CISTERNA DE 10.000 M³ - DMT DE 3.000 M | M3 | 7.72
SICRO | 1901542 | DRAGAGEM DE AREIA GROSSA COM DRAGA HOPPER - CAPACIDADE DA CISTERNA DE 15.000 M³ - DMT DE 1.500 A 1.800 M | M3 | 9.79 | 9.81 | SICRO1901542 | DRAGAGEM DE AREIA GROSSA COM DRAGA HOPPER - CAPACIDADE DA CISTERNA DE 15.000 M³ - DMT DE 1.500 A 1.800 M | M3 | 9.81
SICRO | 1901543 | DRAGAGEM DE AREIA GROSSA COM DRAGA HOPPER - CAPACIDADE DA CISTERNA DE 15.000 M³ - DMT DE 1.800 A 2.100 M | M3 | 9.85 | 9.87 | SICRO1901543 | DRAGAGEM DE AREIA GROSSA COM DRAGA HOPPER - CAPACIDADE DA CISTERNA DE 15.000 M³ - DMT DE 1.800 A 2.100 M | M3 | 9.87
SICRO | 1901544 | DRAGAGEM DE AREIA GROSSA COM DRAGA HOPPER - CAPACIDADE DA CISTERNA DE 15.000 M³ - DMT DE 2.100 A 2.400 M | M3 | 9.91 | 9.93 | SICRO1901544 | DRAGAGEM DE AREIA GROSSA COM DRAGA HOPPER - CAPACIDADE DA CISTERNA DE 15.000 M³ - DMT DE 2.100 A 2.400 M | M3 | 9.93
SICRO | 1901545 | DRAGAGEM DE AREIA GROSSA COM DRAGA HOPPER - CAPACIDADE DA CISTERNA DE 15.000 M³ - DMT DE 2.400 A 2.700 M | M3 | 9.97 | 9.99 | SICRO1901545 | DRAGAGEM DE AREIA GROSSA COM DRAGA HOPPER - CAPACIDADE DA CISTERNA DE 15.000 M³ - DMT DE 2.400 A 2.700 M | M3 | 9.99
SICRO | 1901546 | DRAGAGEM DE AREIA GROSSA COM DRAGA HOPPER - CAPACIDADE DA CISTERNA DE 15.000 M³ - DMT DE 2.700 A 3.000 M | M3 | 10.04 | 10.06 | SICRO1901546 | DRAGAGEM DE AREIA GROSSA COM DRAGA HOPPER - CAPACIDADE DA CISTERNA DE 15.000 M³ - DMT DE 2.700 A 3.000 M | M3 | 10.06
SICRO | 1901541 | DRAGAGEM DE AREIA GROSSA COM DRAGA HOPPER - CAPACIDADE DA CISTERNA DE 15.000 M³ - DMT DE 3.000 M | M3 | 10.07 | 10.09 | SICRO1901541 | DRAGAGEM DE AREIA GROSSA COM DRAGA HOPPER - CAPACIDADE DA CISTERNA DE 15.000 M³ - DMT DE 3.000 M | M3 | 10.09
SICRO | 1917091 | DRAGAGEM DE AREIA GROSSA COM DRAGA HOPPER - CAPACIDADE DA CISTERNA DE 2.000 M³ - DMT DE 1.500 A 1.800 M | M3 | 7.83 | 7.85 | SICRO1917091 | DRAGAGEM DE AREIA GROSSA COM DRAGA HOPPER - CAPACIDADE DA CISTERNA DE 2.000 M³ - DMT DE 1.500 A 1.800 M | M3 | 7.85
SICRO | 1917092 | DRAGAGEM DE AREIA GROSSA COM DRAGA HOPPER - CAPACIDADE DA CISTERNA DE 2.000 M³ - DMT DE 1.800 A 2.100 M | M3 | 7.96 | 7.98 | SICRO1917092 | DRAGAGEM DE AREIA GROSSA COM DRAGA HOPPER - CAPACIDADE DA CISTERNA DE 2.000 M³ - DMT DE 1.800 A 2.100 M | M3 | 7.98
SICRO | 1917093 | DRAGAGEM DE AREIA GROSSA COM DRAGA HOPPER - CAPACIDADE DA CISTERNA DE 2.000 M³ - DMT DE 2.100 A 2.400 M | M3 | 8.09 | 8.12 | SICRO1917093 | DRAGAGEM DE AREIA GROSSA COM DRAGA HOPPER - CAPACIDADE DA CISTERNA DE 2.000 M³ - DMT DE 2.100 A 2.400 M | M3 | 8.12
SICRO | 1917094 | DRAGAGEM DE AREIA GROSSA COM DRAGA HOPPER - CAPACIDADE DA CISTERNA DE 2.000 M³ - DMT DE 2.400 A 2.700 M | M3 | 8.23 | 8.25 | SICRO1917094 | DRAGAGEM DE AREIA GROSSA COM DRAGA HOPPER - CAPACIDADE DA CISTERNA DE 2.000 M³ - DMT DE 2.400 A 2.700 M | M3 | 8.25
SICRO | 1917095 | DRAGAGEM DE AREIA GROSSA COM DRAGA HOPPER - CAPACIDADE DA CISTERNA DE 2.000 M³ - DMT DE 2.700 A 3.000 M | M3 | 8.37 | 8.4 | SICRO1917095 | DRAGAGEM DE AREIA GROSSA COM DRAGA HOPPER - CAPACIDADE DA CISTERNA DE 2.000 M³ - DMT DE 2.700 A 3.000 M | M3 | 8.4
SICRO | 1917096 | DRAGAGEM DE AREIA GROSSA COM DRAGA HOPPER - CAPACIDADE DA CISTERNA DE 2.000 M³ - DMT DE 3.000 M | M3 | 8.45 | 8.48 | SICRO1917096 | DRAGAGEM DE AREIA GROSSA COM DRAGA HOPPER - CAPACIDADE DA CISTERNA DE 2.000 M³ - DMT DE 3.000 M | M3 | 8.48
SICRO | 1901548 | DRAGAGEM DE AREIA GROSSA COM DRAGA HOPPER - CAPACIDADE DA CISTERNA DE 20.000 M³ - DMT DE 1.500 A 1.800 M | M3 | 12.24 | 12.26 | SICRO1901548 | DRAGAGEM DE AREIA GROSSA COM DRAGA HOPPER - CAPACIDADE DA CISTERNA DE 20.000 M³ - DMT DE 1.500 A 1.800 M | M3 | 12.26
SICRO | 1901549 | DRAGAGEM DE AREIA GROSSA COM DRAGA HOPPER - CAPACIDADE DA CISTERNA DE 20.000 M³ - DMT DE 1.800 A 2.100 M | M3 | 12.29 | 12.31 | SICRO1901549 | DRAGAGEM DE AREIA GROSSA COM DRAGA HOPPER - CAPACIDADE DA CISTERNA DE 20.000 M³ - DMT DE 1.800 A 2.100 M | M3 | 12.31
SICRO | 1901550 | DRAGAGEM DE AREIA GROSSA COM DRAGA HOPPER - CAPACIDADE DA CISTERNA DE 20.000 M³ - DMT DE 2.100 A 2.400 M | M3 | 12.35 | 12.37 | SICRO1901550 | DRAGAGEM DE AREIA GROSSA COM DRAGA HOPPER - CAPACIDADE DA CISTERNA DE 20.000 M³ - DMT DE 2.100 A 2.400 M | M3 | 12.37
SICRO | 1901551 | DRAGAGEM DE AREIA GROSSA COM DRAGA HOPPER - CAPACIDADE DA CISTERNA DE 20.000 M³ - DMT DE 2.400 A 2.700 M | M3 | 12.41 | 12.43 | SICRO1901551 | DRAGAGEM DE AREIA GROSSA COM DRAGA HOPPER - CAPACIDADE DA CISTERNA DE 20.000 M³ - DMT DE 2.400 A 2.700 M | M3 | 12.43
SICRO | 1901552 | DRAGAGEM DE AREIA GROSSA COM DRAGA HOPPER - CAPACIDADE DA CISTERNA DE 20.000 M³ - DMT DE 2.700 A 3.000 M | M3 | 12.48 | 12.5 | SICRO1901552 | DRAGAGEM DE AREIA GROSSA COM DRAGA HOPPER - CAPACIDADE DA CISTERNA DE 20.000 M³ - DMT DE 2.700 A 3.000 M | M3 | 12.5
SICRO | 1901547 | DRAGAGEM DE AREIA GROSSA COM DRAGA HOPPER - CAPACIDADE DA CISTERNA DE 20.000 M³ - DMT DE 3.000 M | M3 | 12.51 | 12.53 | SICRO1901547 | DRAGAGEM DE AREIA GROSSA COM DRAGA HOPPER - CAPACIDADE DA CISTERNA DE 20.000 M³ - DMT DE 3.000 M | M3 | 12.53
SICRO | 1917127 | DRAGAGEM DE AREIA GROSSA COM DRAGA HOPPER - CAPACIDADE DA CISTERNA DE 3.000 M³ - DMT DE 1.500 A 1.800 M | M3 | 7.48 | 7.52 | SICRO1917127 | DRAGAGEM DE AREIA GROSSA COM DRAGA HOPPER - CAPACIDADE DA CISTERNA DE 3.000 M³ - DMT DE 1.500 A 1.800 M | M3 | 7.52
SICRO | 1917128 | DRAGAGEM DE AREIA GROSSA COM DRAGA HOPPER - CAPACIDADE DA CISTERNA DE 3.000 M³ - DMT DE 1.800 A 2.100 M | M3 | 7.59 | 7.62 | SICRO1917128 | DRAGAGEM DE AREIA GROSSA COM DRAGA HOPPER - CAPACIDADE DA CISTERNA DE 3.000 M³ - DMT DE 1.800 A 2.100 M | M3 | 7.62
SICRO | 1917129 | DRAGAGEM DE AREIA GROSSA COM DRAGA HOPPER - CAPACIDADE DA CISTERNA DE 3.000 M³ - DMT DE 2.100 A 2.400 M | M3 | 7.7 | 7.73 | SICRO1917129 | DRAGAGEM DE AREIA GROSSA COM DRAGA HOPPER - CAPACIDADE DA CISTERNA DE 3.000 M³ - DMT DE 2.100 A 2.400 M | M3 | 7.73
SICRO | 1917130 | DRAGAGEM DE AREIA GROSSA COM DRAGA HOPPER - CAPACIDADE DA CISTERNA DE 3.000 M³ - DMT DE 2.400 A 2.700 M | M3 | 7.81 | 7.84 | SICRO1917130 | DRAGAGEM DE AREIA GROSSA COM DRAGA HOPPER - CAPACIDADE DA CISTERNA DE 3.000 M³ - DMT DE 2.400 A 2.700 M | M3 | 7.84
SICRO | 1917131 | DRAGAGEM DE AREIA GROSSA COM DRAGA HOPPER - CAPACIDADE DA CISTERNA DE 3.000 M³ - DMT DE 2.700 A 3.000 M | M3 | 7.93 | 7.96 | SICRO1917131 | DRAGAGEM DE AREIA GROSSA COM DRAGA HOPPER - CAPACIDADE DA CISTERNA DE 3.000 M³ - DMT DE 2.700 A 3.000 M | M3 | 7.96
SICRO | 1917132 | DRAGAGEM DE AREIA GROSSA COM DRAGA HOPPER - CAPACIDADE DA CISTERNA DE 3.000 M³ - DMT DE 3.000 M | M3 | 7.99 | 8.03 | SICRO1917132 | DRAGAGEM DE AREIA GROSSA COM DRAGA HOPPER - CAPACIDADE DA CISTERNA DE 3.000 M³ - DMT DE 3.000 M | M3 | 8.03
SICRO | 1917163 | DRAGAGEM DE AREIA GROSSA COM DRAGA HOPPER - CAPACIDADE DA CISTERNA DE 4.000 M³ - DMT DE 1.500 A 1.800 M | M3 | 7.13 | 7.16 | SICRO1917163 | DRAGAGEM DE AREIA GROSSA COM DRAGA HOPPER - CAPACIDADE DA CISTERNA DE 4.000 M³ - DMT DE 1.500 A 1.800 M | M3 | 7.16
SICRO | 1917164 | DRAGAGEM DE AREIA GROSSA COM DRAGA HOPPER - CAPACIDADE DA CISTERNA DE 4.000 M³ - DMT DE 1.800 A 2.100 M | M3 | 7.23 | 7.26 | SICRO1917164 | DRAGAGEM DE AREIA GROSSA COM DRAGA HOPPER - CAPACIDADE DA CISTERNA DE 4.000 M³ - DMT DE 1.800 A 2.100 M | M3 | 7.26
SICRO | 1917165 | DRAGAGEM DE AREIA GROSSA COM DRAGA HOPPER - CAPACIDADE DA CISTERNA DE 4.000 M³ - DMT DE 2.100 A 2.400 M | M3 | 7.32 | 7.35 | SICRO1917165 | DRAGAGEM DE AREIA GROSSA COM DRAGA HOPPER - CAPACIDADE DA CISTERNA DE 4.000 M³ - DMT DE 2.100 A 2.400 M | M3 | 7.35
SICRO | 1917166 | DRAGAGEM DE AREIA GROSSA COM DRAGA HOPPER - CAPACIDADE DA CISTERNA DE 4.000 M³ - DMT DE 2.400 A 2.700 M | M3 | 7.42 | 7.45 | SICRO1917166 | DRAGAGEM DE AREIA GROSSA COM DRAGA HOPPER - CAPACIDADE DA CISTERNA DE 4.000 M³ - DMT DE 2.400 A 2.700 M | M3 | 7.45
SICRO | 1917167 | DRAGAGEM DE AREIA GROSSA COM DRAGA HOPPER - CAPACIDADE DA CISTERNA DE 4.000 M³ - DMT DE 2.700 A 3.000 M | M3 | 7.53 | 7.56 | SICRO1917167 | DRAGAGEM DE AREIA GROSSA COM DRAGA HOPPER - CAPACIDADE DA CISTERNA DE 4.000 M³ - DMT DE 2.700 A 3.000 M | M3 | 7.56
SICRO | 1917168 | DRAGAGEM DE AREIA GROSSA COM DRAGA HOPPER - CAPACIDADE DA CISTERNA DE 4.000 M³ - DMT DE 3.000 M | M3 | 7.58 | 7.61 | SICRO1917168 | DRAGAGEM DE AREIA GROSSA COM DRAGA HOPPER - CAPACIDADE DA CISTERNA DE 4.000 M³ - DMT DE 3.000 M | M3 | 7.61
SICRO | 1917199 | DRAGAGEM DE AREIA GROSSA COM DRAGA HOPPER - CAPACIDADE DA CISTERNA DE 5.000 M³ - DMT DE 1.500 A 1.800 M | M3 | 7.91 | 7.94 | SICRO1917199 | DRAGAGEM DE AREIA GROSSA COM DRAGA HOPPER - CAPACIDADE DA CISTERNA DE 5.000 M³ - DMT DE 1.500 A 1.800 M | M3 | 7.94
SICRO | 1917200 | DRAGAGEM DE AREIA GROSSA COM DRAGA HOPPER - CAPACIDADE DA CISTERNA DE 5.000 M³ - DMT DE 1.800 A 2.100 M | M3 | 7.99 | 8.02 | SICRO1917200 | DRAGAGEM DE AREIA GROSSA COM DRAGA HOPPER - CAPACIDADE DA CISTERNA DE 5.000 M³ - DMT DE 1.800 A 2.100 M | M3 | 8.02
SICRO | 1917201 | DRAGAGEM DE AREIA GROSSA COM DRAGA HOPPER - CAPACIDADE DA CISTERNA DE 5.000 M³ - DMT DE 2.100 A 2.400 M | M3 | 8.08 | 8.11 | SICRO1917201 | DRAGAGEM DE AREIA GROSSA COM DRAGA HOPPER - CAPACIDADE DA CISTERNA DE 5.000 M³ - DMT DE 2.100 A 2.400 M | M3 | 8.11
SICRO | 1917202 | DRAGAGEM DE AREIA GROSSA COM DRAGA HOPPER - CAPACIDADE DA CISTERNA DE 5.000 M³ - DMT DE 2.400 A 2.700 M | M3 | 8.17 | 8.2 | SICRO1917202 | DRAGAGEM DE AREIA GROSSA COM DRAGA HOPPER - CAPACIDADE DA CISTERNA DE 5.000 M³ - DMT DE 2.400 A 2.700 M | M3 | 8.2
SICRO | 1917203 | DRAGAGEM DE AREIA GROSSA COM DRAGA HOPPER - CAPACIDADE DA CISTERNA DE 5.000 M³ - DMT DE 2.700 A 3.000 M | M3 | 8.26 | 8.29 | SICRO1917203 | DRAGAGEM DE AREIA GROSSA COM DRAGA HOPPER - CAPACIDADE DA CISTERNA DE 5.000 M³ - DMT DE 2.700 A 3.000 M | M3 | 8.29
SICRO | 1917204 | DRAGAGEM DE AREIA GROSSA COM DRAGA HOPPER - CAPACIDADE DA CISTERNA DE 5.000 M³ - DMT DE 3.000 M | M3 | 8.31 | 8.34 | SICRO1917204 | DRAGAGEM DE AREIA GROSSA COM DRAGA HOPPER - CAPACIDADE DA CISTERNA DE 5.000 M³ - DMT DE 3.000 M | M3 | 8.34
SICRO | 1917019 | DRAGAGEM DE AREIA GROSSA COM DRAGA HOPPER - CAPACIDADE DA CISTERNA DE 750 M³ - DMT DE 1.500 A 1.800 M | M3 | 15 | 15.07 | SICRO1917019 | DRAGAGEM DE AREIA GROSSA COM DRAGA HOPPER - CAPACIDADE DA CISTERNA DE 750 M³ - DMT DE 1.500 A 1.800 M | M3 | 15.07
SICRO | 1917020 | DRAGAGEM DE AREIA GROSSA COM DRAGA HOPPER - CAPACIDADE DA CISTERNA DE 750 M³ - DMT DE 1.800 A 2.100 M | M3 | 15.29 | 15.36 | SICRO1917020 | DRAGAGEM DE AREIA GROSSA COM DRAGA HOPPER - CAPACIDADE DA CISTERNA DE 750 M³ - DMT DE 1.800 A 2.100 M | M3 | 15.36
SICRO | 1917021 | DRAGAGEM DE AREIA GROSSA COM DRAGA HOPPER - CAPACIDADE DA CISTERNA DE 750 M³ - DMT DE 2.100 A 2.400 M | M3 | 15.59 | 15.66 | SICRO1917021 | DRAGAGEM DE AREIA GROSSA COM DRAGA HOPPER - CAPACIDADE DA CISTERNA DE 750 M³ - DMT DE 2.100 A 2.400 M | M3 | 15.66
SICRO | 1917022 | DRAGAGEM DE AREIA GROSSA COM DRAGA HOPPER - CAPACIDADE DA CISTERNA DE 750 M³ - DMT DE 2.400 A 2.700 M | M3 | 15.91 | 15.98 | SICRO1917022 | DRAGAGEM DE AREIA GROSSA COM DRAGA HOPPER - CAPACIDADE DA CISTERNA DE 750 M³ - DMT DE 2.400 A 2.700 M | M3 | 15.98
SICRO | 1917023 | DRAGAGEM DE AREIA GROSSA COM DRAGA HOPPER - CAPACIDADE DA CISTERNA DE 750 M³ - DMT DE 2.700 A 3.000 M | M3 | 16.24 | 16.32 | SICRO1917023 | DRAGAGEM DE AREIA GROSSA COM DRAGA HOPPER - CAPACIDADE DA CISTERNA DE 750 M³ - DMT DE 2.700 A 3.000 M | M3 | 16.32
SICRO | 1917024 | DRAGAGEM DE AREIA GROSSA COM DRAGA HOPPER - CAPACIDADE DA CISTERNA DE 750 M³ - DMT DE 3.000 M | M3 | 16.42 | 16.5 | SICRO1917024 | DRAGAGEM DE AREIA GROSSA COM DRAGA HOPPER - CAPACIDADE DA CISTERNA DE 750 M³ - DMT DE 3.000 M | M3 | 16.5
SICRO | 1917541 | DRAGAGEM DE AREIA MÉDIA COM DRAGA DE SUCÇÃO E RECALQUE - BOMBA DE 1.350 KW E CORTADOR DE 170 KW - DISTÂNCIA DE RECALQUE DE 1.100 A 1.300 M | M3 | 5.35 | 5.39 | SICRO1917541 | DRAGAGEM DE AREIA MÉDIA COM DRAGA DE SUCÇÃO E RECALQUE - BOMBA DE 1.350 KW E CORTADOR DE 170 KW - DISTÂNCIA DE RECALQUE DE 1.100 A 1.300 M | M3 | 5.39
SICRO | 1917542 | DRAGAGEM DE AREIA MÉDIA COM DRAGA DE SUCÇÃO E RECALQUE - BOMBA DE 1.350 KW E CORTADOR DE 170 KW - DISTÂNCIA DE RECALQUE DE 1.300 A 1.500 M | M3 | 6 | 6.05 | SICRO1917542 | DRAGAGEM DE AREIA MÉDIA COM DRAGA DE SUCÇÃO E RECALQUE - BOMBA DE 1.350 KW E CORTADOR DE 170 KW - DISTÂNCIA DE RECALQUE DE 1.300 A 1.500 M | M3 | 6.05
SICRO | 1917543 | DRAGAGEM DE AREIA MÉDIA COM DRAGA DE SUCÇÃO E RECALQUE - BOMBA DE 1.350 KW E CORTADOR DE 170 KW - DISTÂNCIA DE RECALQUE DE 1.500 A 1.700 M | M3 | 6.31 | 6.35 | SICRO1917543 | DRAGAGEM DE AREIA MÉDIA COM DRAGA DE SUCÇÃO E RECALQUE - BOMBA DE 1.350 KW E CORTADOR DE 170 KW - DISTÂNCIA DE RECALQUE DE 1.500 A 1.700 M | M3 | 6.35
SICRO | 1917544 | DRAGAGEM DE AREIA MÉDIA COM DRAGA DE SUCÇÃO E RECALQUE - BOMBA DE 1.350 KW E CORTADOR DE 170 KW - DISTÂNCIA DE RECALQUE DE 1.700 A 1.900 M | M3 | 6.62 | 6.66 | SICRO1917544 | DRAGAGEM DE AREIA MÉDIA COM DRAGA DE SUCÇÃO E RECALQUE - BOMBA DE 1.350 KW E CORTADOR DE 170 KW - DISTÂNCIA DE RECALQUE DE 1.700 A 1.900 M | M3 | 6.66
SICRO | 1917545 | DRAGAGEM DE AREIA MÉDIA COM DRAGA DE SUCÇÃO E RECALQUE - BOMBA DE 1.350 KW E CORTADOR DE 170 KW - DISTÂNCIA DE RECALQUE DE 1.900 A 2.100 M | M3 | 7.02 | 7.06 | SICRO1917545 | DRAGAGEM DE AREIA MÉDIA COM DRAGA DE SUCÇÃO E RECALQUE - BOMBA DE 1.350 KW E CORTADOR DE 170 KW - DISTÂNCIA DE RECALQUE DE 1.900 A 2.100 M | M3 | 7.06
SICRO | 1917546 | DRAGAGEM DE AREIA MÉDIA COM DRAGA DE SUCÇÃO E RECALQUE - BOMBA DE 1.350 KW E CORTADOR DE 170 KW - DISTÂNCIA DE RECALQUE DE 2.100 A 2.300 M | M3 | 7.35 | 7.4 | SICRO1917546 | DRAGAGEM DE AREIA MÉDIA COM DRAGA DE SUCÇÃO E RECALQUE - BOMBA DE 1.350 KW E CORTADOR DE 170 KW - DISTÂNCIA DE RECALQUE DE 2.100 A 2.300 M | M3 | 7.4
SICRO | 1917547 | DRAGAGEM DE AREIA MÉDIA COM DRAGA DE SUCÇÃO E RECALQUE - BOMBA DE 1.350 KW E CORTADOR DE 170 KW - DISTÂNCIA DE RECALQUE DE 2.300 A 2.500 M | M3 | 8.04 | 8.09 | SICRO1917547 | DRAGAGEM DE AREIA MÉDIA COM DRAGA DE SUCÇÃO E RECALQUE - BOMBA DE 1.350 KW E CORTADOR DE 170 KW - DISTÂNCIA DE RECALQUE DE 2.300 A 2.500 M | M3 | 8.09
SICRO | 1917548 | DRAGAGEM DE AREIA MÉDIA COM DRAGA DE SUCÇÃO E RECALQUE - BOMBA DE 1.350 KW E CORTADOR DE 170 KW - DISTÂNCIA DE RECALQUE DE 2.500 A 2.700 M | M3 | 8.46 | 8.51 | SICRO1917548 | DRAGAGEM DE AREIA MÉDIA COM DRAGA DE SUCÇÃO E RECALQUE - BOMBA DE 1.350 KW E CORTADOR DE 170 KW - DISTÂNCIA DE RECALQUE DE 2.500 A 2.700 M | M3 | 8.51
SICRO | 1917549 | DRAGAGEM DE AREIA MÉDIA COM DRAGA DE SUCÇÃO E RECALQUE - BOMBA DE 1.350 KW E CORTADOR DE 170 KW - DISTÂNCIA DE RECALQUE DE 2.700 A 2.900 M | M3 | 8.88 | 8.94 | SICRO1917549 | DRAGAGEM DE AREIA MÉDIA COM DRAGA DE SUCÇÃO E RECALQUE - BOMBA DE 1.350 KW E CORTADOR DE 170 KW - DISTÂNCIA DE RECALQUE DE 2.700 A 2.900 M | M3 | 8.94
SICRO | 1917550 | DRAGAGEM DE AREIA MÉDIA COM DRAGA DE SUCÇÃO E RECALQUE - BOMBA DE 1.350 KW E CORTADOR DE 170 KW - DISTÂNCIA DE RECALQUE DE 2.900 A 3.100 M | M3 | 9.35 | 9.41 | SICRO1917550 | DRAGAGEM DE AREIA MÉDIA COM DRAGA DE SUCÇÃO E RECALQUE - BOMBA DE 1.350 KW E CORTADOR DE 170 KW - DISTÂNCIA DE RECALQUE DE 2.900 A 3.100 M | M3 | 9.41
SICRO | 1917551 | DRAGAGEM DE AREIA MÉDIA COM DRAGA DE SUCÇÃO E RECALQUE - BOMBA DE 1.350 KW E CORTADOR DE 170 KW - DISTÂNCIA DE RECALQUE DE 3.100 A 3.300 M | M3 | 10.12 | 10.18 | SICRO1917551 | DRAGAGEM DE AREIA MÉDIA COM DRAGA DE SUCÇÃO E RECALQUE - BOMBA DE 1.350 KW E CORTADOR DE 170 KW - DISTÂNCIA DE RECALQUE DE 3.100 A 3.300 M | M3 | 10.18
SICRO | 1917552 | DRAGAGEM DE AREIA MÉDIA COM DRAGA DE SUCÇÃO E RECALQUE - BOMBA DE 1.350 KW E CORTADOR DE 170 KW - DISTÂNCIA DE RECALQUE DE 3.300 A 3.500 M | M3 | 10.63 | 10.69 | SICRO1917552 | DRAGAGEM DE AREIA MÉDIA COM DRAGA DE SUCÇÃO E RECALQUE - BOMBA DE 1.350 KW E CORTADOR DE 170 KW - DISTÂNCIA DE RECALQUE DE 3.300 A 3.500 M | M3 | 10.69
SICRO | 1917553 | DRAGAGEM DE AREIA MÉDIA COM DRAGA DE SUCÇÃO E RECALQUE - BOMBA DE 1.350 KW E CORTADOR DE 170 KW - DISTÂNCIA DE RECALQUE DE 3.500 A 3.700 M | M3 | 10.48 | 10.55 | SICRO1917553 | DRAGAGEM DE AREIA MÉDIA COM DRAGA DE SUCÇÃO E RECALQUE - BOMBA DE 1.350 KW E CORTADOR DE 170 KW - DISTÂNCIA DE RECALQUE DE 3.500 A 3.700 M | M3 | 10.55
SICRO | 1917554 | DRAGAGEM DE AREIA MÉDIA COM DRAGA DE SUCÇÃO E RECALQUE - BOMBA DE 1.350 KW E CORTADOR DE 170 KW - DISTÂNCIA DE RECALQUE DE 3.700 A 3.900 M | M3 | 11.58 | 11.65 | SICRO1917554 | DRAGAGEM DE AREIA MÉDIA COM DRAGA DE SUCÇÃO E RECALQUE - BOMBA DE 1.350 KW E CORTADOR DE 170 KW - DISTÂNCIA DE RECALQUE DE 3.700 A 3.900 M | M3 | 11.65
SICRO | 1917555 | DRAGAGEM DE AREIA MÉDIA COM DRAGA DE SUCÇÃO E RECALQUE - BOMBA DE 1.350 KW E CORTADOR DE 170 KW - DISTÂNCIA DE RECALQUE DE 3.900 A 4.100 M | M3 | 12.12 | 12.19 | SICRO1917555 | DRAGAGEM DE AREIA MÉDIA COM DRAGA DE SUCÇÃO E RECALQUE - BOMBA DE 1.350 KW E CORTADOR DE 170 KW - DISTÂNCIA DE RECALQUE DE 3.900 A 4.100 M | M3 | 12.19
SICRO | 1917556 | DRAGAGEM DE AREIA MÉDIA COM DRAGA DE SUCÇÃO E RECALQUE - BOMBA DE 1.350 KW E CORTADOR DE 170 KW - DISTÂNCIA DE RECALQUE DE 4.100 A 4.300 M | M3 | 13.03 | 13.11 | SICRO1917556 | DRAGAGEM DE AREIA MÉDIA COM DRAGA DE SUCÇÃO E RECALQUE - BOMBA DE 1.350 KW E CORTADOR DE 170 KW - DISTÂNCIA DE RECALQUE DE 4.100 A 4.300 M | M3 | 13.11
SICRO | 1917557 | DRAGAGEM DE AREIA MÉDIA COM DRAGA DE SUCÇÃO E RECALQUE - BOMBA DE 1.350 KW E CORTADOR DE 170 KW - DISTÂNCIA DE RECALQUE DE 4.300 A 4.500 M | M3 | 13.62 | 13.7 | SICRO1917557 | DRAGAGEM DE AREIA MÉDIA COM DRAGA DE SUCÇÃO E RECALQUE - BOMBA DE 1.350 KW E CORTADOR DE 170 KW - DISTÂNCIA DE RECALQUE DE 4.300 A 4.500 M | M3 | 13.7
SICRO | 1917558 | DRAGAGEM DE AREIA MÉDIA COM DRAGA DE SUCÇÃO E RECALQUE - BOMBA DE 1.350 KW E CORTADOR DE 170 KW - DISTÂNCIA DE RECALQUE DE 4.500 A 4.700 M | M3 | 14.47 | 14.56 | SICRO1917558 | DRAGAGEM DE AREIA MÉDIA COM DRAGA DE SUCÇÃO E RECALQUE - BOMBA DE 1.350 KW E CORTADOR DE 170 KW - DISTÂNCIA DE RECALQUE DE 4.500 A 4.700 M | M3 | 14.56
SICRO | 1917559 | DRAGAGEM DE AREIA MÉDIA COM DRAGA DE SUCÇÃO E RECALQUE - BOMBA DE 1.350 KW E CORTADOR DE 170 KW - DISTÂNCIA DE RECALQUE DE 4.700 A 4.900 M | M3 | 15.88 | 15.98 | SICRO1917559 | DRAGAGEM DE AREIA MÉDIA COM DRAGA DE SUCÇÃO E RECALQUE - BOMBA DE 1.350 KW E CORTADOR DE 170 KW - DISTÂNCIA DE RECALQUE DE 4.700 A 4.900 M | M3 | 15.98
SICRO | 1917560 | DRAGAGEM DE AREIA MÉDIA COM DRAGA DE SUCÇÃO E RECALQUE - BOMBA DE 1.350 KW E CORTADOR DE 170 KW - DISTÂNCIA DE RECALQUE DE 4.900 A 5.100 M | M3 | 17.7 | 17.81 | SICRO1917560 | DRAGAGEM DE AREIA MÉDIA COM DRAGA DE SUCÇÃO E RECALQUE - BOMBA DE 1.350 KW E CORTADOR DE 170 KW - DISTÂNCIA DE RECALQUE DE 4.900 A 5.100 M | M3 | 17.81
SICRO | 1917561 | DRAGAGEM DE AREIA MÉDIA COM DRAGA DE SUCÇÃO E RECALQUE - BOMBA DE 1.350 KW E CORTADOR DE 170 KW - DISTÂNCIA DE RECALQUE DE 5.100 A 5.300 M | M3 | 19.46 | 19.58 | SICRO1917561 | DRAGAGEM DE AREIA MÉDIA COM DRAGA DE SUCÇÃO E RECALQUE - BOMBA DE 1.350 KW E CORTADOR DE 170 KW - DISTÂNCIA DE RECALQUE DE 5.100 A 5.300 M | M3 | 19.58
SICRO | 1917562 | DRAGAGEM DE AREIA MÉDIA COM DRAGA DE SUCÇÃO E RECALQUE - BOMBA DE 1.350 KW E CORTADOR DE 170 KW - DISTÂNCIA DE RECALQUE DE 5.300 A 5.500 M | M3 | 21.47 | 21.61 | SICRO1917562 | DRAGAGEM DE AREIA MÉDIA COM DRAGA DE SUCÇÃO E RECALQUE - BOMBA DE 1.350 KW E CORTADOR DE 170 KW - DISTÂNCIA DE RECALQUE DE 5.300 A 5.500 M | M3 | 21.61
SICRO | 1917563 | DRAGAGEM DE AREIA MÉDIA COM DRAGA DE SUCÇÃO E RECALQUE - BOMBA DE 1.350 KW E CORTADOR DE 170 KW - DISTÂNCIA DE RECALQUE DE 5.500 A 5.700 M | M3 | 23.31 | 23.47 | SICRO1917563 | DRAGAGEM DE AREIA MÉDIA COM DRAGA DE SUCÇÃO E RECALQUE - BOMBA DE 1.350 KW E CORTADOR DE 170 KW - DISTÂNCIA DE RECALQUE DE 5.500 A 5.700 M | M3 | 23.47
SICRO | 1917564 | DRAGAGEM DE AREIA MÉDIA COM DRAGA DE SUCÇÃO E RECALQUE - BOMBA DE 1.350 KW E CORTADOR DE 170 KW - DISTÂNCIA DE RECALQUE DE 5.700 A 5.900 M | M3 | 25.3 | 25.47 | SICRO1917564 | DRAGAGEM DE AREIA MÉDIA COM DRAGA DE SUCÇÃO E RECALQUE - BOMBA DE 1.350 KW E CORTADOR DE 170 KW - DISTÂNCIA DE RECALQUE DE 5.700 A 5.900 M | M3 | 25.47
SICRO | 1917565 | DRAGAGEM DE AREIA MÉDIA COM DRAGA DE SUCÇÃO E RECALQUE - BOMBA DE 1.350 KW E CORTADOR DE 170 KW - DISTÂNCIA DE RECALQUE DE 5.900 A 6.100 M | M3 | 27.98 | 28.18 | SICRO1917565 | DRAGAGEM DE AREIA MÉDIA COM DRAGA DE SUCÇÃO E RECALQUE - BOMBA DE 1.350 KW E CORTADOR DE 170 KW - DISTÂNCIA DE RECALQUE DE 5.900 A 6.100 M | M3 | 28.18
SICRO | 1917538 | DRAGAGEM DE AREIA MÉDIA COM DRAGA DE SUCÇÃO E RECALQUE - BOMBA DE 1.350 KW E CORTADOR DE 170 KW - DISTÂNCIA DE RECALQUE DE 500 A 700 M | M3 | 4.4 | 4.44 | SICRO1917538 | DRAGAGEM DE AREIA MÉDIA COM DRAGA DE SUCÇÃO E RECALQUE - BOMBA DE 1.350 KW E CORTADOR DE 170 KW - DISTÂNCIA DE RECALQUE DE 500 A 700 M | M3 | 4.44
SICRO | 1917566 | DRAGAGEM DE AREIA MÉDIA COM DRAGA DE SUCÇÃO E RECALQUE - BOMBA DE 1.350 KW E CORTADOR DE 170 KW - DISTÂNCIA DE RECALQUE DE 6.100 A 6.300 M | M3 | 30.65 | 30.87 | SICRO1917566 | DRAGAGEM DE AREIA MÉDIA COM DRAGA DE SUCÇÃO E RECALQUE - BOMBA DE 1.350 KW E CORTADOR DE 170 KW - DISTÂNCIA DE RECALQUE DE 6.100 A 6.300 M | M3 | 30.87
SICRO | 1917567 | DRAGAGEM DE AREIA MÉDIA COM DRAGA DE SUCÇÃO E RECALQUE - BOMBA DE 1.350 KW E CORTADOR DE 170 KW - DISTÂNCIA DE RECALQUE DE 6.300 A 6.500 M | M3 | 33.47 | 33.72 | SICRO1917567 | DRAGAGEM DE AREIA MÉDIA COM DRAGA DE SUCÇÃO E RECALQUE - BOMBA DE 1.350 KW E CORTADOR DE 170 KW - DISTÂNCIA DE RECALQUE DE 6.300 A 6.500 M | M3 | 33.72
SICRO | 1917568 | DRAGAGEM DE AREIA MÉDIA COM DRAGA DE SUCÇÃO E RECALQUE - BOMBA DE 1.350 KW E CORTADOR DE 170 KW - DISTÂNCIA DE RECALQUE DE 6.500 A 6.700 M | M3 | 36.2 | 36.46 | SICRO1917568 | DRAGAGEM DE AREIA MÉDIA COM DRAGA DE SUCÇÃO E RECALQUE - BOMBA DE 1.350 KW E CORTADOR DE 170 KW - DISTÂNCIA DE RECALQUE DE 6.500 A 6.700 M | M3 | 36.46
SICRO | 1917569 | DRAGAGEM DE AREIA MÉDIA COM DRAGA DE SUCÇÃO E RECALQUE - BOMBA DE 1.350 KW E CORTADOR DE 170 KW - DISTÂNCIA DE RECALQUE DE 6.700 A 6.900 M | M3 | 39.58 | 39.88 | SICRO1917569 | DRAGAGEM DE AREIA MÉDIA COM DRAGA DE SUCÇÃO E RECALQUE - BOMBA DE 1.350 KW E CORTADOR DE 170 KW - DISTÂNCIA DE RECALQUE DE 6.700 A 6.900 M | M3 | 39.88
SICRO | 1917570 | DRAGAGEM DE AREIA MÉDIA COM DRAGA DE SUCÇÃO E RECALQUE - BOMBA DE 1.350 KW E CORTADOR DE 170 KW - DISTÂNCIA DE RECALQUE DE 6.900 A 7.100 M | M3 | 42.68 | 43 | SICRO1917570 | DRAGAGEM DE AREIA MÉDIA COM DRAGA DE SUCÇÃO E RECALQUE - BOMBA DE 1.350 KW E CORTADOR DE 170 KW - DISTÂNCIA DE RECALQUE DE 6.900 A 7.100 M | M3 | 43
SICRO | 1917571 | DRAGAGEM DE AREIA MÉDIA COM DRAGA DE SUCÇÃO E RECALQUE - BOMBA DE 1.350 KW E CORTADOR DE 170 KW - DISTÂNCIA DE RECALQUE DE 7.100 A 7.300 M | M3 | 46.34 | 46.69 | SICRO1917571 | DRAGAGEM DE AREIA MÉDIA COM DRAGA DE SUCÇÃO E RECALQUE - BOMBA DE 1.350 KW E CORTADOR DE 170 KW - DISTÂNCIA DE RECALQUE DE 7.100 A 7.300 M | M3 | 46.69
SICRO | 1917572 | DRAGAGEM DE AREIA MÉDIA COM DRAGA DE SUCÇÃO E RECALQUE - BOMBA DE 1.350 KW E CORTADOR DE 170 KW - DISTÂNCIA DE RECALQUE DE 7.300 A 7.500 M | M3 | 50.42 | 50.81 | SICRO1917572 | DRAGAGEM DE AREIA MÉDIA COM DRAGA DE SUCÇÃO E RECALQUE - BOMBA DE 1.350 KW E CORTADOR DE 170 KW - DISTÂNCIA DE RECALQUE DE 7.300 A 7.500 M | M3 | 50.81
SICRO | 1917573 | DRAGAGEM DE AREIA MÉDIA COM DRAGA DE SUCÇÃO E RECALQUE - BOMBA DE 1.350 KW E CORTADOR DE 170 KW - DISTÂNCIA DE RECALQUE DE 7.500 A 7.700 M | M3 | 54.87 | 55.29 | SICRO1917573 | DRAGAGEM DE AREIA MÉDIA COM DRAGA DE SUCÇÃO E RECALQUE - BOMBA DE 1.350 KW E CORTADOR DE 170 KW - DISTÂNCIA DE RECALQUE DE 7.500 A 7.700 M | M3 | 55.29
SICRO | 1917574 | DRAGAGEM DE AREIA MÉDIA COM DRAGA DE SUCÇÃO E RECALQUE - BOMBA DE 1.350 KW E CORTADOR DE 170 KW - DISTÂNCIA DE RECALQUE DE 7.700 A 7.900 M | M3 | 58.98 | 59.44 | SICRO1917574 | DRAGAGEM DE AREIA MÉDIA COM DRAGA DE SUCÇÃO E RECALQUE - BOMBA DE 1.350 KW E CORTADOR DE 170 KW - DISTÂNCIA DE RECALQUE DE 7.700 A 7.900 M | M3 | 59.44
SICRO | 1917539 | DRAGAGEM DE AREIA MÉDIA COM DRAGA DE SUCÇÃO E RECALQUE - BOMBA DE 1.350 KW E CORTADOR DE 170 KW - DISTÂNCIA DE RECALQUE DE 700 A 900 M | M3 | 4.69 | 4.73 | SICRO1917539 | DRAGAGEM DE AREIA MÉDIA COM DRAGA DE SUCÇÃO E RECALQUE - BOMBA DE 1.350 KW E CORTADOR DE 170 KW - DISTÂNCIA DE RECALQUE DE 700 A 900 M | M3 | 4.73
SICRO | 1917540 | DRAGAGEM DE AREIA MÉDIA COM DRAGA DE SUCÇÃO E RECALQUE - BOMBA DE 1.350 KW E CORTADOR DE 170 KW - DISTÂNCIA DE RECALQUE DE 900 A 1.100 M | M3 | 5.05 | 5.1 | SICRO1917540 | DRAGAGEM DE AREIA MÉDIA COM DRAGA DE SUCÇÃO E RECALQUE - BOMBA DE 1.350 KW E CORTADOR DE 170 KW - DISTÂNCIA DE RECALQUE DE 900 A 1.100 M | M3 | 5.1
SICRO | 1917738 | DRAGAGEM DE AREIA MÉDIA COM DRAGA DE SUCÇÃO E RECALQUE - BOMBA DE 1.350 KW E CORTADOR DE 170 KW - DISTÂNCIA DE RECALQUE DE ATÉ 500 M | M3 | 4.33 | 4.37 | SICRO1917738 | DRAGAGEM DE AREIA MÉDIA COM DRAGA DE SUCÇÃO E RECALQUE - BOMBA DE 1.350 KW E CORTADOR DE 170 KW - DISTÂNCIA DE RECALQUE DE ATÉ 500 M | M3 | 4.37
SICRO | 1917238 | DRAGAGEM DE AREIA MÉDIA COM DRAGA DE SUCÇÃO E RECALQUE - BOMBA DE 294 KW E CORTADOR DE 30 KW - DISTÂNCIA DE RECALQUE DE 1.100 A 1.300 M | M3 | 6.71 | 6.9 | SICRO1917238 | DRAGAGEM DE AREIA MÉDIA COM DRAGA DE SUCÇÃO E RECALQUE - BOMBA DE 294 KW E CORTADOR DE 30 KW - DISTÂNCIA DE RECALQUE DE 1.100 A 1.300 M | M3 | 6.9
SICRO | 1917239 | DRAGAGEM DE AREIA MÉDIA COM DRAGA DE SUCÇÃO E RECALQUE - BOMBA DE 294 KW E CORTADOR DE 30 KW - DISTÂNCIA DE RECALQUE DE 1.300 A 1.500 M | M3 | 7.37 | 7.58 | SICRO1917239 | DRAGAGEM DE AREIA MÉDIA COM DRAGA DE SUCÇÃO E RECALQUE - BOMBA DE 294 KW E CORTADOR DE 30 KW - DISTÂNCIA DE RECALQUE DE 1.300 A 1.500 M | M3 | 7.58
SICRO | 1917240 | DRAGAGEM DE AREIA MÉDIA COM DRAGA DE SUCÇÃO E RECALQUE - BOMBA DE 294 KW E CORTADOR DE 30 KW - DISTÂNCIA DE RECALQUE DE 1.500 A 1.700 M | M3 | 7.89 | 8.1 | SICRO1917240 | DRAGAGEM DE AREIA MÉDIA COM DRAGA DE SUCÇÃO E RECALQUE - BOMBA DE 294 KW E CORTADOR DE 30 KW - DISTÂNCIA DE RECALQUE DE 1.500 A 1.700 M | M3 | 8.1
SICRO | 1917241 | DRAGAGEM DE AREIA MÉDIA COM DRAGA DE SUCÇÃO E RECALQUE - BOMBA DE 294 KW E CORTADOR DE 30 KW - DISTÂNCIA DE RECALQUE DE 1.700 A 1.900 M | M3 | 8.36 | 8.59 | SICRO1917241 | DRAGAGEM DE AREIA MÉDIA COM DRAGA DE SUCÇÃO E RECALQUE - BOMBA DE 294 KW E CORTADOR DE 30 KW - DISTÂNCIA DE RECALQUE DE 1.700 A 1.900 M | M3 | 8.59
SICRO | 1917242 | DRAGAGEM DE AREIA MÉDIA COM DRAGA DE SUCÇÃO E RECALQUE - BOMBA DE 294 KW E CORTADOR DE 30 KW - DISTÂNCIA DE RECALQUE DE 1.900 A 2.100 M | M3 | 8.82 | 9.06 | SICRO1917242 | DRAGAGEM DE AREIA MÉDIA COM DRAGA DE SUCÇÃO E RECALQUE - BOMBA DE 294 KW E CORTADOR DE 30 KW - DISTÂNCIA DE RECALQUE DE 1.900 A 2.100 M | M3 | 9.06
SICRO | 1917243 | DRAGAGEM DE AREIA MÉDIA COM DRAGA DE SUCÇÃO E RECALQUE - BOMBA DE 294 KW E CORTADOR DE 30 KW - DISTÂNCIA DE RECALQUE DE 2.100 A 2.300 M | M3 | 9.26 | 9.5 | SICRO1917243 | DRAGAGEM DE AREIA MÉDIA COM DRAGA DE SUCÇÃO E RECALQUE - BOMBA DE 294 KW E CORTADOR DE 30 KW - DISTÂNCIA DE RECALQUE DE 2.100 A 2.300 M | M3 | 9.5
SICRO | 1917244 | DRAGAGEM DE AREIA MÉDIA COM DRAGA DE SUCÇÃO E RECALQUE - BOMBA DE 294 KW E CORTADOR DE 30 KW - DISTÂNCIA DE RECALQUE DE 2.300 A 2.500 M | M3 | 9.88 | 10.14 | SICRO1917244 | DRAGAGEM DE AREIA MÉDIA COM DRAGA DE SUCÇÃO E RECALQUE - BOMBA DE 294 KW E CORTADOR DE 30 KW - DISTÂNCIA DE RECALQUE DE 2.300 A 2.500 M | M3 | 10.14
SICRO | 1917245 | DRAGAGEM DE AREIA MÉDIA COM DRAGA DE SUCÇÃO E RECALQUE - BOMBA DE 294 KW E CORTADOR DE 30 KW - DISTÂNCIA DE RECALQUE DE 2.500 A 2.700 M | M3 | 10.41 | 10.68 | SICRO1917245 | DRAGAGEM DE AREIA MÉDIA COM DRAGA DE SUCÇÃO E RECALQUE - BOMBA DE 294 KW E CORTADOR DE 30 KW - DISTÂNCIA DE RECALQUE DE 2.500 A 2.700 M | M3 | 10.68
SICRO | 1917246 | DRAGAGEM DE AREIA MÉDIA COM DRAGA DE SUCÇÃO E RECALQUE - BOMBA DE 294 KW E CORTADOR DE 30 KW - DISTÂNCIA DE RECALQUE DE 2.700 A 2.900 M | M3 | 10.97 | 11.25 | SICRO1917246 | DRAGAGEM DE AREIA MÉDIA COM DRAGA DE SUCÇÃO E RECALQUE - BOMBA DE 294 KW E CORTADOR DE 30 KW - DISTÂNCIA DE RECALQUE DE 2.700 A 2.900 M | M3 | 11.25
SICRO | 1917247 | DRAGAGEM DE AREIA MÉDIA COM DRAGA DE SUCÇÃO E RECALQUE - BOMBA DE 294 KW E CORTADOR DE 30 KW - DISTÂNCIA DE RECALQUE DE 2.900 A 3.100 M | M3 | 11.9 | 12.2 | SICRO1917247 | DRAGAGEM DE AREIA MÉDIA COM DRAGA DE SUCÇÃO E RECALQUE - BOMBA DE 294 KW E CORTADOR DE 30 KW - DISTÂNCIA DE RECALQUE DE 2.900 A 3.100 M | M3 | 12.2
SICRO | 1917248 | DRAGAGEM DE AREIA MÉDIA COM DRAGA DE SUCÇÃO E RECALQUE - BOMBA DE 294 KW E CORTADOR DE 30 KW - DISTÂNCIA DE RECALQUE DE 3.100 A 3.300 M | M3 | 13.63 | 13.97 | SICRO1917248 | DRAGAGEM DE AREIA MÉDIA COM DRAGA DE SUCÇÃO E RECALQUE - BOMBA DE 294 KW E CORTADOR DE 30 KW - DISTÂNCIA DE RECALQUE DE 3.100 A 3.300 M | M3 | 13.97
SICRO | 1917249 | DRAGAGEM DE AREIA MÉDIA COM DRAGA DE SUCÇÃO E RECALQUE - BOMBA DE 294 KW E CORTADOR DE 30 KW - DISTÂNCIA DE RECALQUE DE 3.300 A 3.500 M | M3 | 16.34 | 16.75 | SICRO1917249 | DRAGAGEM DE AREIA MÉDIA COM DRAGA DE SUCÇÃO E RECALQUE - BOMBA DE 294 KW E CORTADOR DE 30 KW - DISTÂNCIA DE RECALQUE DE 3.300 A 3.500 M | M3 | 16.75
SICRO | 1917235 | DRAGAGEM DE AREIA MÉDIA COM DRAGA DE SUCÇÃO E RECALQUE - BOMBA DE 294 KW E CORTADOR DE 30 KW - DISTÂNCIA DE RECALQUE DE 500 A 700 M | M3 | 5.32 | 5.47 | SICRO1917235 | DRAGAGEM DE AREIA MÉDIA COM DRAGA DE SUCÇÃO E RECALQUE - BOMBA DE 294 KW E CORTADOR DE 30 KW - DISTÂNCIA DE RECALQUE DE 500 A 700 M | M3 | 5.47
SICRO | 1917236 | DRAGAGEM DE AREIA MÉDIA COM DRAGA DE SUCÇÃO E RECALQUE - BOMBA DE 294 KW E CORTADOR DE 30 KW - DISTÂNCIA DE RECALQUE DE 700 A 900 M | M3 | 5.69 | 5.85 | SICRO1917236 | DRAGAGEM DE AREIA MÉDIA COM DRAGA DE SUCÇÃO E RECALQUE - BOMBA DE 294 KW E CORTADOR DE 30 KW - DISTÂNCIA DE RECALQUE DE 700 A 900 M | M3 | 5.85
SICRO | 1917237 | DRAGAGEM DE AREIA MÉDIA COM DRAGA DE SUCÇÃO E RECALQUE - BOMBA DE 294 KW E CORTADOR DE 30 KW - DISTÂNCIA DE RECALQUE DE 900 A 1.100 M | M3 | 6.14 | 6.32 | SICRO1917237 | DRAGAGEM DE AREIA MÉDIA COM DRAGA DE SUCÇÃO E RECALQUE - BOMBA DE 294 KW E CORTADOR DE 30 KW - DISTÂNCIA DE RECALQUE DE 900 A 1.100 M | M3 | 6.32
SICRO | 1917725 | DRAGAGEM DE AREIA MÉDIA COM DRAGA DE SUCÇÃO E RECALQUE - BOMBA DE 294 KW E CORTADOR DE 30 KW - DISTÂNCIA DE RECALQUE DE ATÉ 500 M | M3 | 5.18 | 5.33 | SICRO1917725 | DRAGAGEM DE AREIA MÉDIA COM DRAGA DE SUCÇÃO E RECALQUE - BOMBA DE 294 KW E CORTADOR DE 30 KW - DISTÂNCIA DE RECALQUE DE ATÉ 500 M | M3 | 5.33
SICRO | 1917311 | DRAGAGEM DE AREIA MÉDIA COM DRAGA DE SUCÇÃO E RECALQUE - BOMBA DE 483 KW E CORTADOR DE 55 KW - DISTÂNCIA DE RECALQUE DE 1.100 A 1.300 M | M3 | 5.33 | 5.43 | SICRO1917311 | DRAGAGEM DE AREIA MÉDIA COM DRAGA DE SUCÇÃO E RECALQUE - BOMBA DE 483 KW E CORTADOR DE 55 KW - DISTÂNCIA DE RECALQUE DE 1.100 A 1.300 M | M3 | 5.43
SICRO | 1917312 | DRAGAGEM DE AREIA MÉDIA COM DRAGA DE SUCÇÃO E RECALQUE - BOMBA DE 483 KW E CORTADOR DE 55 KW - DISTÂNCIA DE RECALQUE DE 1.300 A 1.500 M | M3 | 6.05 | 6.15 | SICRO1917312 | DRAGAGEM DE AREIA MÉDIA COM DRAGA DE SUCÇÃO E RECALQUE - BOMBA DE 483 KW E CORTADOR DE 55 KW - DISTÂNCIA DE RECALQUE DE 1.300 A 1.500 M | M3 | 6.15
SICRO | 1917313 | DRAGAGEM DE AREIA MÉDIA COM DRAGA DE SUCÇÃO E RECALQUE - BOMBA DE 483 KW E CORTADOR DE 55 KW - DISTÂNCIA DE RECALQUE DE 1.500 A 1.700 M | M3 | 6.51 | 6.61 | SICRO1917313 | DRAGAGEM DE AREIA MÉDIA COM DRAGA DE SUCÇÃO E RECALQUE - BOMBA DE 483 KW E CORTADOR DE 55 KW - DISTÂNCIA DE RECALQUE DE 1.500 A 1.700 M | M3 | 6.61
SICRO | 1917314 | DRAGAGEM DE AREIA MÉDIA COM DRAGA DE SUCÇÃO E RECALQUE - BOMBA DE 483 KW E CORTADOR DE 55 KW - DISTÂNCIA DE RECALQUE DE 1.700 A 1.900 M | M3 | 6.94 | 7.05 | SICRO1917314 | DRAGAGEM DE AREIA MÉDIA COM DRAGA DE SUCÇÃO E RECALQUE - BOMBA DE 483 KW E CORTADOR DE 55 KW - DISTÂNCIA DE RECALQUE DE 1.700 A 1.900 M | M3 | 7.05
SICRO | 1917315 | DRAGAGEM DE AREIA MÉDIA COM DRAGA DE SUCÇÃO E RECALQUE - BOMBA DE 483 KW E CORTADOR DE 55 KW - DISTÂNCIA DE RECALQUE DE 1.900 A 2.100 M | M3 | 7.47 | 7.58 | SICRO1917315 | DRAGAGEM DE AREIA MÉDIA COM DRAGA DE SUCÇÃO E RECALQUE - BOMBA DE 483 KW E CORTADOR DE 55 KW - DISTÂNCIA DE RECALQUE DE 1.900 A 2.100 M | M3 | 7.58
SICRO | 1917316 | DRAGAGEM DE AREIA MÉDIA COM DRAGA DE SUCÇÃO E RECALQUE - BOMBA DE 483 KW E CORTADOR DE 55 KW - DISTÂNCIA DE RECALQUE DE 2.100 A 2.300 M | M3 | 7.98 | 8.1 | SICRO1917316 | DRAGAGEM DE AREIA MÉDIA COM DRAGA DE SUCÇÃO E RECALQUE - BOMBA DE 483 KW E CORTADOR DE 55 KW - DISTÂNCIA DE RECALQUE DE 2.100 A 2.300 M | M3 | 8.1
SICRO | 1917317 | DRAGAGEM DE AREIA MÉDIA COM DRAGA DE SUCÇÃO E RECALQUE - BOMBA DE 483 KW E CORTADOR DE 55 KW - DISTÂNCIA DE RECALQUE DE 2.300 A 2.500 M | M3 | 8.81 | 8.94 | SICRO1917317 | DRAGAGEM DE AREIA MÉDIA COM DRAGA DE SUCÇÃO E RECALQUE - BOMBA DE 483 KW E CORTADOR DE 55 KW - DISTÂNCIA DE RECALQUE DE 2.300 A 2.500 M | M3 | 8.94
SICRO | 1917318 | DRAGAGEM DE AREIA MÉDIA COM DRAGA DE SUCÇÃO E RECALQUE - BOMBA DE 483 KW E CORTADOR DE 55 KW - DISTÂNCIA DE RECALQUE DE 2.500 A 2.700 M | M3 | 9.52 | 9.66 | SICRO1917318 | DRAGAGEM DE AREIA MÉDIA COM DRAGA DE SUCÇÃO E RECALQUE - BOMBA DE 483 KW E CORTADOR DE 55 KW - DISTÂNCIA DE RECALQUE DE 2.500 A 2.700 M | M3 | 9.66
SICRO | 1917319 | DRAGAGEM DE AREIA MÉDIA COM DRAGA DE SUCÇÃO E RECALQUE - BOMBA DE 483 KW E CORTADOR DE 55 KW - DISTÂNCIA DE RECALQUE DE 2.700 A 2.900 M | M3 | 10.19 | 10.33 | SICRO1917319 | DRAGAGEM DE AREIA MÉDIA COM DRAGA DE SUCÇÃO E RECALQUE - BOMBA DE 483 KW E CORTADOR DE 55 KW - DISTÂNCIA DE RECALQUE DE 2.700 A 2.900 M | M3 | 10.33
SICRO | 1917320 | DRAGAGEM DE AREIA MÉDIA COM DRAGA DE SUCÇÃO E RECALQUE - BOMBA DE 483 KW E CORTADOR DE 55 KW - DISTÂNCIA DE RECALQUE DE 2.900 A 3.100 M | M3 | 10.91 | 11.06 | SICRO1917320 | DRAGAGEM DE AREIA MÉDIA COM DRAGA DE SUCÇÃO E RECALQUE - BOMBA DE 483 KW E CORTADOR DE 55 KW - DISTÂNCIA DE RECALQUE DE 2.900 A 3.100 M | M3 | 11.06
SICRO | 1917321 | DRAGAGEM DE AREIA MÉDIA COM DRAGA DE SUCÇÃO E RECALQUE - BOMBA DE 483 KW E CORTADOR DE 55 KW - DISTÂNCIA DE RECALQUE DE 3.100 A 3.300 M | M3 | 13.33 | 13.53 | SICRO1917321 | DRAGAGEM DE AREIA MÉDIA COM DRAGA DE SUCÇÃO E RECALQUE - BOMBA DE 483 KW E CORTADOR DE 55 KW - DISTÂNCIA DE RECALQUE DE 3.100 A 3.300 M | M3 | 13.53
SICRO | 1917322 | DRAGAGEM DE AREIA MÉDIA COM DRAGA DE SUCÇÃO E RECALQUE - BOMBA DE 483 KW E CORTADOR DE 55 KW - DISTÂNCIA DE RECALQUE DE 3.300 A 3.500 M | M3 | 15.41 | 15.65 | SICRO1917322 | DRAGAGEM DE AREIA MÉDIA COM DRAGA DE SUCÇÃO E RECALQUE - BOMBA DE 483 KW E CORTADOR DE 55 KW - DISTÂNCIA DE RECALQUE DE 3.300 A 3.500 M | M3 | 15.65
SICRO | 1917323 | DRAGAGEM DE AREIA MÉDIA COM DRAGA DE SUCÇÃO E RECALQUE - BOMBA DE 483 KW E CORTADOR DE 55 KW - DISTÂNCIA DE RECALQUE DE 3.500 A 3.700 M | M3 | 18.1 | 18.38 | SICRO1917323 | DRAGAGEM DE AREIA MÉDIA COM DRAGA DE SUCÇÃO E RECALQUE - BOMBA DE 483 KW E CORTADOR DE 55 KW - DISTÂNCIA DE RECALQUE DE 3.500 A 3.700 M | M3 | 18.38
SICRO | 1917324 | DRAGAGEM DE AREIA MÉDIA COM DRAGA DE SUCÇÃO E RECALQUE - BOMBA DE 483 KW E CORTADOR DE 55 KW - DISTÂNCIA DE RECALQUE DE 3.700 A 3.900 M | M3 | 20.92 | 21.25 | SICRO1917324 | DRAGAGEM DE AREIA MÉDIA COM DRAGA DE SUCÇÃO E RECALQUE - BOMBA DE 483 KW E CORTADOR DE 55 KW - DISTÂNCIA DE RECALQUE DE 3.700 A 3.900 M | M3 | 21.25
SICRO | 1917325 | DRAGAGEM DE AREIA MÉDIA COM DRAGA DE SUCÇÃO E RECALQUE - BOMBA DE 483 KW E CORTADOR DE 55 KW - DISTÂNCIA DE RECALQUE DE 3.900 A 4.100 M | M3 | 24.26 | 24.65 | SICRO1917325 | DRAGAGEM DE AREIA MÉDIA COM DRAGA DE SUCÇÃO E RECALQUE - BOMBA DE 483 KW E CORTADOR DE 55 KW - DISTÂNCIA DE RECALQUE DE 3.900 A 4.100 M | M3 | 24.65
SICRO | 1917326 | DRAGAGEM DE AREIA MÉDIA COM DRAGA DE SUCÇÃO E RECALQUE - BOMBA DE 483 KW E CORTADOR DE 55 KW - DISTÂNCIA DE RECALQUE DE 4.100 A 4.300 M | M3 | 28.82 | 29.28 | SICRO1917326 | DRAGAGEM DE AREIA MÉDIA COM DRAGA DE SUCÇÃO E RECALQUE - BOMBA DE 483 KW E CORTADOR DE 55 KW - DISTÂNCIA DE RECALQUE DE 4.100 A 4.300 M | M3 | 29.28
SICRO | 1917327 | DRAGAGEM DE AREIA MÉDIA COM DRAGA DE SUCÇÃO E RECALQUE - BOMBA DE 483 KW E CORTADOR DE 55 KW - DISTÂNCIA DE RECALQUE DE 4.300 A 4.500 M | M3 | 33.43 | 33.97 | SICRO1917327 | DRAGAGEM DE AREIA MÉDIA COM DRAGA DE SUCÇÃO E RECALQUE - BOMBA DE 483 KW E CORTADOR DE 55 KW - DISTÂNCIA DE RECALQUE DE 4.300 A 4.500 M | M3 | 33.97
SICRO | 1917328 | DRAGAGEM DE AREIA MÉDIA COM DRAGA DE SUCÇÃO E RECALQUE - BOMBA DE 483 KW E CORTADOR DE 55 KW - DISTÂNCIA DE RECALQUE DE 4.500 A 4.700 M | M3 | 38.72 | 39.35 | SICRO1917328 | DRAGAGEM DE AREIA MÉDIA COM DRAGA DE SUCÇÃO E RECALQUE - BOMBA DE 483 KW E CORTADOR DE 55 KW - DISTÂNCIA DE RECALQUE DE 4.500 A 4.700 M | M3 | 39.35
SICRO | 1917329 | DRAGAGEM DE AREIA MÉDIA COM DRAGA DE SUCÇÃO E RECALQUE - BOMBA DE 483 KW E CORTADOR DE 55 KW - DISTÂNCIA DE RECALQUE DE 4.700 A 4.900 M | M3 | 42.37 | 43.06 | SICRO1917329 | DRAGAGEM DE AREIA MÉDIA COM DRAGA DE SUCÇÃO E RECALQUE - BOMBA DE 483 KW E CORTADOR DE 55 KW - DISTÂNCIA DE RECALQUE DE 4.700 A 4.900 M | M3 | 43.06
SICRO | 1917330 | DRAGAGEM DE AREIA MÉDIA COM DRAGA DE SUCÇÃO E RECALQUE - BOMBA DE 483 KW E CORTADOR DE 55 KW - DISTÂNCIA DE RECALQUE DE 4.900 A 5.100 M | M3 | 46.89 | 47.65 | SICRO1917330 | DRAGAGEM DE AREIA MÉDIA COM DRAGA DE SUCÇÃO E RECALQUE - BOMBA DE 483 KW E CORTADOR DE 55 KW - DISTÂNCIA DE RECALQUE DE 4.900 A 5.100 M | M3 | 47.65
SICRO | 1917308 | DRAGAGEM DE AREIA MÉDIA COM DRAGA DE SUCÇÃO E RECALQUE - BOMBA DE 483 KW E CORTADOR DE 55 KW - DISTÂNCIA DE RECALQUE DE 500 A 700 M | M3 | 4.35 | 4.43 | SICRO1917308 | DRAGAGEM DE AREIA MÉDIA COM DRAGA DE SUCÇÃO E RECALQUE - BOMBA DE 483 KW E CORTADOR DE 55 KW - DISTÂNCIA DE RECALQUE DE 500 A 700 M | M3 | 4.43
SICRO | 1917309 | DRAGAGEM DE AREIA MÉDIA COM DRAGA DE SUCÇÃO E RECALQUE - BOMBA DE 483 KW E CORTADOR DE 55 KW - DISTÂNCIA DE RECALQUE DE 700 A 900 M | M3 | 4.63 | 4.72 | SICRO1917309 | DRAGAGEM DE AREIA MÉDIA COM DRAGA DE SUCÇÃO E RECALQUE - BOMBA DE 483 KW E CORTADOR DE 55 KW - DISTÂNCIA DE RECALQUE DE 700 A 900 M | M3 | 4.72
SICRO | 1917310 | DRAGAGEM DE AREIA MÉDIA COM DRAGA DE SUCÇÃO E RECALQUE - BOMBA DE 483 KW E CORTADOR DE 55 KW - DISTÂNCIA DE RECALQUE DE 900 A 1.100 M | M3 | 4.93 | 5.02 | SICRO1917310 | DRAGAGEM DE AREIA MÉDIA COM DRAGA DE SUCÇÃO E RECALQUE - BOMBA DE 483 KW E CORTADOR DE 55 KW - DISTÂNCIA DE RECALQUE DE 900 A 1.100 M | M3 | 5.02
SICRO | 1917730 | DRAGAGEM DE AREIA MÉDIA COM DRAGA DE SUCÇÃO E RECALQUE - BOMBA DE 483 KW E CORTADOR DE 55 KW - DISTÂNCIA DE RECALQUE DE ATÉ 500 M | M3 | 4.29 | 4.38 | SICRO1917730 | DRAGAGEM DE AREIA MÉDIA COM DRAGA DE SUCÇÃO E RECALQUE - BOMBA DE 483 KW E CORTADOR DE 55 KW - DISTÂNCIA DE RECALQUE DE ATÉ 500 M | M3 | 4.38
SICRO | 1917415 | DRAGAGEM DE AREIA MÉDIA COM DRAGA DE SUCÇÃO E RECALQUE - BOMBA DE 746 KW E CORTADOR DE 110 KW - DISTÂNCIA DE RECALQUE DE 1.100 A 1.300 M | M3 | 5.29 | 5.36 | SICRO1917415 | DRAGAGEM DE AREIA MÉDIA COM DRAGA DE SUCÇÃO E RECALQUE - BOMBA DE 746 KW E CORTADOR DE 110 KW - DISTÂNCIA DE RECALQUE DE 1.100 A 1.300 M | M3 | 5.36
SICRO | 1917416 | DRAGAGEM DE AREIA MÉDIA COM DRAGA DE SUCÇÃO E RECALQUE - BOMBA DE 746 KW E CORTADOR DE 110 KW - DISTÂNCIA DE RECALQUE DE 1.300 A 1.500 M | M3 | 5.96 | 6.03 | SICRO1917416 | DRAGAGEM DE AREIA MÉDIA COM DRAGA DE SUCÇÃO E RECALQUE - BOMBA DE 746 KW E CORTADOR DE 110 KW - DISTÂNCIA DE RECALQUE DE 1.300 A 1.500 M | M3 | 6.03
SICRO | 1917417 | DRAGAGEM DE AREIA MÉDIA COM DRAGA DE SUCÇÃO E RECALQUE - BOMBA DE 746 KW E CORTADOR DE 110 KW - DISTÂNCIA DE RECALQUE DE 1.500 A 1.700 M | M3 | 6.39 | 6.47 | SICRO1917417 | DRAGAGEM DE AREIA MÉDIA COM DRAGA DE SUCÇÃO E RECALQUE - BOMBA DE 746 KW E CORTADOR DE 110 KW - DISTÂNCIA DE RECALQUE DE 1.500 A 1.700 M | M3 | 6.47
SICRO | 1917418 | DRAGAGEM DE AREIA MÉDIA COM DRAGA DE SUCÇÃO E RECALQUE - BOMBA DE 746 KW E CORTADOR DE 110 KW - DISTÂNCIA DE RECALQUE DE 1.700 A 1.900 M | M3 | 6.8 | 6.88 | SICRO1917418 | DRAGAGEM DE AREIA MÉDIA COM DRAGA DE SUCÇÃO E RECALQUE - BOMBA DE 746 KW E CORTADOR DE 110 KW - DISTÂNCIA DE RECALQUE DE 1.700 A 1.900 M | M3 | 6.88
SICRO | 1917419 | DRAGAGEM DE AREIA MÉDIA COM DRAGA DE SUCÇÃO E RECALQUE - BOMBA DE 746 KW E CORTADOR DE 110 KW - DISTÂNCIA DE RECALQUE DE 1.900 A 2.100 M | M3 | 7.16 | 7.24 | SICRO1917419 | DRAGAGEM DE AREIA MÉDIA COM DRAGA DE SUCÇÃO E RECALQUE - BOMBA DE 746 KW E CORTADOR DE 110 KW - DISTÂNCIA DE RECALQUE DE 1.900 A 2.100 M | M3 | 7.24
SICRO | 1917420 | DRAGAGEM DE AREIA MÉDIA COM DRAGA DE SUCÇÃO E RECALQUE - BOMBA DE 746 KW E CORTADOR DE 110 KW - DISTÂNCIA DE RECALQUE DE 2.100 A 2.300 M | M3 | 7.59 | 7.67 | SICRO1917420 | DRAGAGEM DE AREIA MÉDIA COM DRAGA DE SUCÇÃO E RECALQUE - BOMBA DE 746 KW E CORTADOR DE 110 KW - DISTÂNCIA DE RECALQUE DE 2.100 A 2.300 M | M3 | 7.67
SICRO | 1917421 | DRAGAGEM DE AREIA MÉDIA COM DRAGA DE SUCÇÃO E RECALQUE - BOMBA DE 746 KW E CORTADOR DE 110 KW - DISTÂNCIA DE RECALQUE DE 2.300 A 2.500 M | M3 | 8.29 | 8.38 | SICRO1917421 | DRAGAGEM DE AREIA MÉDIA COM DRAGA DE SUCÇÃO E RECALQUE - BOMBA DE 746 KW E CORTADOR DE 110 KW - DISTÂNCIA DE RECALQUE DE 2.300 A 2.500 M | M3 | 8.38
SICRO | 1917422 | DRAGAGEM DE AREIA MÉDIA COM DRAGA DE SUCÇÃO E RECALQUE - BOMBA DE 746 KW E CORTADOR DE 110 KW - DISTÂNCIA DE RECALQUE DE 2.500 A 2.700 M | M3 | 8.7 | 8.79 | SICRO1917422 | DRAGAGEM DE AREIA MÉDIA COM DRAGA DE SUCÇÃO E RECALQUE - BOMBA DE 746 KW E CORTADOR DE 110 KW - DISTÂNCIA DE RECALQUE DE 2.500 A 2.700 M | M3 | 8.79
SICRO | 1917423 | DRAGAGEM DE AREIA MÉDIA COM DRAGA DE SUCÇÃO E RECALQUE - BOMBA DE 746 KW E CORTADOR DE 110 KW - DISTÂNCIA DE RECALQUE DE 2.700 A 2.900 M | M3 | 9.12 | 9.21 | SICRO1917423 | DRAGAGEM DE AREIA MÉDIA COM DRAGA DE SUCÇÃO E RECALQUE - BOMBA DE 746 KW E CORTADOR DE 110 KW - DISTÂNCIA DE RECALQUE DE 2.700 A 2.900 M | M3 | 9.21
SICRO | 1917424 | DRAGAGEM DE AREIA MÉDIA COM DRAGA DE SUCÇÃO E RECALQUE - BOMBA DE 746 KW E CORTADOR DE 110 KW - DISTÂNCIA DE RECALQUE DE 2.900 A 3.100 M | M3 | 9.55 | 9.64 | SICRO1917424 | DRAGAGEM DE AREIA MÉDIA COM DRAGA DE SUCÇÃO E RECALQUE - BOMBA DE 746 KW E CORTADOR DE 110 KW - DISTÂNCIA DE RECALQUE DE 2.900 A 3.100 M | M3 | 9.64
SICRO | 1917425 | DRAGAGEM DE AREIA MÉDIA COM DRAGA DE SUCÇÃO E RECALQUE - BOMBA DE 746 KW E CORTADOR DE 110 KW - DISTÂNCIA DE RECALQUE DE 3.100 A 3.300 M | M3 | 10.41 | 10.51 | SICRO1917425 | DRAGAGEM DE AREIA MÉDIA COM DRAGA DE SUCÇÃO E RECALQUE - BOMBA DE 746 KW E CORTADOR DE 110 KW - DISTÂNCIA DE RECALQUE DE 3.100 A 3.300 M | M3 | 10.51
SICRO | 1917426 | DRAGAGEM DE AREIA MÉDIA COM DRAGA DE SUCÇÃO E RECALQUE - BOMBA DE 746 KW E CORTADOR DE 110 KW - DISTÂNCIA DE RECALQUE DE 3.300 A 3.500 M | M3 | 11.28 | 11.39 | SICRO1917426 | DRAGAGEM DE AREIA MÉDIA COM DRAGA DE SUCÇÃO E RECALQUE - BOMBA DE 746 KW E CORTADOR DE 110 KW - DISTÂNCIA DE RECALQUE DE 3.300 A 3.500 M | M3 | 11.39
SICRO | 1917427 | DRAGAGEM DE AREIA MÉDIA COM DRAGA DE SUCÇÃO E RECALQUE - BOMBA DE 746 KW E CORTADOR DE 110 KW - DISTÂNCIA DE RECALQUE DE 3.500 A 3.700 M | M3 | 12.85 | 12.98 | SICRO1917427 | DRAGAGEM DE AREIA MÉDIA COM DRAGA DE SUCÇÃO E RECALQUE - BOMBA DE 746 KW E CORTADOR DE 110 KW - DISTÂNCIA DE RECALQUE DE 3.500 A 3.700 M | M3 | 12.98
SICRO | 1917428 | DRAGAGEM DE AREIA MÉDIA COM DRAGA DE SUCÇÃO E RECALQUE - BOMBA DE 746 KW E CORTADOR DE 110 KW - DISTÂNCIA DE RECALQUE DE 3.700 A 3.900 M | M3 | 14.68 | 14.83 | SICRO1917428 | DRAGAGEM DE AREIA MÉDIA COM DRAGA DE SUCÇÃO E RECALQUE - BOMBA DE 746 KW E CORTADOR DE 110 KW - DISTÂNCIA DE RECALQUE DE 3.700 A 3.900 M | M3 | 14.83
SICRO | 1917429 | DRAGAGEM DE AREIA MÉDIA COM DRAGA DE SUCÇÃO E RECALQUE - BOMBA DE 746 KW E CORTADOR DE 110 KW - DISTÂNCIA DE RECALQUE DE 3.900 A 4.100 M | M3 | 16.59 | 16.77 | SICRO1917429 | DRAGAGEM DE AREIA MÉDIA COM DRAGA DE SUCÇÃO E RECALQUE - BOMBA DE 746 KW E CORTADOR DE 110 KW - DISTÂNCIA DE RECALQUE DE 3.900 A 4.100 M | M3 | 16.77
SICRO | 1917430 | DRAGAGEM DE AREIA MÉDIA COM DRAGA DE SUCÇÃO E RECALQUE - BOMBA DE 746 KW E CORTADOR DE 110 KW - DISTÂNCIA DE RECALQUE DE 4.100 A 4.300 M | M3 | 19.17 | 19.38 | SICRO1917430 | DRAGAGEM DE AREIA MÉDIA COM DRAGA DE SUCÇÃO E RECALQUE - BOMBA DE 746 KW E CORTADOR DE 110 KW - DISTÂNCIA DE RECALQUE DE 4.100 A 4.300 M | M3 | 19.38
SICRO | 1917431 | DRAGAGEM DE AREIA MÉDIA COM DRAGA DE SUCÇÃO E RECALQUE - BOMBA DE 746 KW E CORTADOR DE 110 KW - DISTÂNCIA DE RECALQUE DE 4.300 A 4.500 M | M3 | 21.42 | 21.66 | SICRO1917431 | DRAGAGEM DE AREIA MÉDIA COM DRAGA DE SUCÇÃO E RECALQUE - BOMBA DE 746 KW E CORTADOR DE 110 KW - DISTÂNCIA DE RECALQUE DE 4.300 A 4.500 M | M3 | 21.66
SICRO | 1917432 | DRAGAGEM DE AREIA MÉDIA COM DRAGA DE SUCÇÃO E RECALQUE - BOMBA DE 746 KW E CORTADOR DE 110 KW - DISTÂNCIA DE RECALQUE DE 4.500 A 4.700 M | M3 | 24.32 | 24.6 | SICRO1917432 | DRAGAGEM DE AREIA MÉDIA COM DRAGA DE SUCÇÃO E RECALQUE - BOMBA DE 746 KW E CORTADOR DE 110 KW - DISTÂNCIA DE RECALQUE DE 4.500 A 4.700 M | M3 | 24.6
SICRO | 1917433 | DRAGAGEM DE AREIA MÉDIA COM DRAGA DE SUCÇÃO E RECALQUE - BOMBA DE 746 KW E CORTADOR DE 110 KW - DISTÂNCIA DE RECALQUE DE 4.700 A 4.900 M | M3 | 27.31 | 27.63 | SICRO1917433 | DRAGAGEM DE AREIA MÉDIA COM DRAGA DE SUCÇÃO E RECALQUE - BOMBA DE 746 KW E CORTADOR DE 110 KW - DISTÂNCIA DE RECALQUE DE 4.700 A 4.900 M | M3 | 27.63
SICRO | 1917434 | DRAGAGEM DE AREIA MÉDIA COM DRAGA DE SUCÇÃO E RECALQUE - BOMBA DE 746 KW E CORTADOR DE 110 KW - DISTÂNCIA DE RECALQUE DE 4.900 A 5.100 M | M3 | 30.88 | 31.24 | SICRO1917434 | DRAGAGEM DE AREIA MÉDIA COM DRAGA DE SUCÇÃO E RECALQUE - BOMBA DE 746 KW E CORTADOR DE 110 KW - DISTÂNCIA DE RECALQUE DE 4.900 A 5.100 M | M3 | 31.24
SICRO | 1917435 | DRAGAGEM DE AREIA MÉDIA COM DRAGA DE SUCÇÃO E RECALQUE - BOMBA DE 746 KW E CORTADOR DE 110 KW - DISTÂNCIA DE RECALQUE DE 5.100 A 5.300 M | M3 | 35.12 | 35.54 | SICRO1917435 | DRAGAGEM DE AREIA MÉDIA COM DRAGA DE SUCÇÃO E RECALQUE - BOMBA DE 746 KW E CORTADOR DE 110 KW - DISTÂNCIA DE RECALQUE DE 5.100 A 5.300 M | M3 | 35.54
SICRO | 1917436 | DRAGAGEM DE AREIA MÉDIA COM DRAGA DE SUCÇÃO E RECALQUE - BOMBA DE 746 KW E CORTADOR DE 110 KW - DISTÂNCIA DE RECALQUE DE 5.300 A 5.500 M | M3 | 38.96 | 39.43 | SICRO1917436 | DRAGAGEM DE AREIA MÉDIA COM DRAGA DE SUCÇÃO E RECALQUE - BOMBA DE 746 KW E CORTADOR DE 110 KW - DISTÂNCIA DE RECALQUE DE 5.300 A 5.500 M | M3 | 39.43
SICRO | 1917437 | DRAGAGEM DE AREIA MÉDIA COM DRAGA DE SUCÇÃO E RECALQUE - BOMBA DE 746 KW E CORTADOR DE 110 KW - DISTÂNCIA DE RECALQUE DE 5.500 A 5.700 M | M3 | 43.88 | 44.42 | SICRO1917437 | DRAGAGEM DE AREIA MÉDIA COM DRAGA DE SUCÇÃO E RECALQUE - BOMBA DE 746 KW E CORTADOR DE 110 KW - DISTÂNCIA DE RECALQUE DE 5.500 A 5.700 M | M3 | 44.42
SICRO | 1917438 | DRAGAGEM DE AREIA MÉDIA COM DRAGA DE SUCÇÃO E RECALQUE - BOMBA DE 746 KW E CORTADOR DE 110 KW - DISTÂNCIA DE RECALQUE DE 5.700 A 5.900 M | M3 | 47.34 | 47.91 | SICRO1917438 | DRAGAGEM DE AREIA MÉDIA COM DRAGA DE SUCÇÃO E RECALQUE - BOMBA DE 746 KW E CORTADOR DE 110 KW - DISTÂNCIA DE RECALQUE DE 5.700 A 5.900 M | M3 | 47.91
SICRO | 1917439 | DRAGAGEM DE AREIA MÉDIA COM DRAGA DE SUCÇÃO E RECALQUE - BOMBA DE 746 KW E CORTADOR DE 110 KW - DISTÂNCIA DE RECALQUE DE 5.900 A 6.100 M | M3 | 50.43 | 51.04 | SICRO1917439 | DRAGAGEM DE AREIA MÉDIA COM DRAGA DE SUCÇÃO E RECALQUE - BOMBA DE 746 KW E CORTADOR DE 110 KW - DISTÂNCIA DE RECALQUE DE 5.900 A 6.100 M | M3 | 51.04
SICRO | 1917412 | DRAGAGEM DE AREIA MÉDIA COM DRAGA DE SUCÇÃO E RECALQUE - BOMBA DE 746 KW E CORTADOR DE 110 KW - DISTÂNCIA DE RECALQUE DE 500 A 700 M | M3 | 3.97 | 4.02 | SICRO1917412 | DRAGAGEM DE AREIA MÉDIA COM DRAGA DE SUCÇÃO E RECALQUE - BOMBA DE 746 KW E CORTADOR DE 110 KW - DISTÂNCIA DE RECALQUE DE 500 A 700 M | M3 | 4.02
SICRO | 1917413 | DRAGAGEM DE AREIA MÉDIA COM DRAGA DE SUCÇÃO E RECALQUE - BOMBA DE 746 KW E CORTADOR DE 110 KW - DISTÂNCIA DE RECALQUE DE 700 A 900 M | M3 | 4.45 | 4.51 | SICRO1917413 | DRAGAGEM DE AREIA MÉDIA COM DRAGA DE SUCÇÃO E RECALQUE - BOMBA DE 746 KW E CORTADOR DE 110 KW - DISTÂNCIA DE RECALQUE DE 700 A 900 M | M3 | 4.51
SICRO | 1917414 | DRAGAGEM DE AREIA MÉDIA COM DRAGA DE SUCÇÃO E RECALQUE - BOMBA DE 746 KW E CORTADOR DE 110 KW - DISTÂNCIA DE RECALQUE DE 900 A 1.100 M | M3 | 4.92 | 4.99 | SICRO1917414 | DRAGAGEM DE AREIA MÉDIA COM DRAGA DE SUCÇÃO E RECALQUE - BOMBA DE 746 KW E CORTADOR DE 110 KW - DISTÂNCIA DE RECALQUE DE 900 A 1.100 M | M3 | 4.99
SICRO | 1917733 | DRAGAGEM DE AREIA MÉDIA COM DRAGA DE SUCÇÃO E RECALQUE - BOMBA DE 746 KW E CORTADOR DE 110 KW - DISTÂNCIA DE RECALQUE DE ATÉ 500 M | M3 | 3.71 | 3.76 | SICRO1917733 | DRAGAGEM DE AREIA MÉDIA COM DRAGA DE SUCÇÃO E RECALQUE - BOMBA DE 746 KW E CORTADOR DE 110 KW - DISTÂNCIA DE RECALQUE DE ATÉ 500 M | M3 | 3.76
SICRO | 1917049 | DRAGAGEM DE AREIA MÉDIA COM DRAGA HOPPER - CAPACIDADE DA CISTERNA DE 1.000 M³ - DMT DE 1.500 A 1.800 M | M3 | 11.43 | 11.48 | SICRO1917049 | DRAGAGEM DE AREIA MÉDIA COM DRAGA HOPPER - CAPACIDADE DA CISTERNA DE 1.000 M³ - DMT DE 1.500 A 1.800 M | M3 | 11.48
SICRO | 1917050 | DRAGAGEM DE AREIA MÉDIA COM DRAGA HOPPER - CAPACIDADE DA CISTERNA DE 1.000 M³ - DMT DE 1.800 A 2.100 M | M3 | 11.64 | 11.69 | SICRO1917050 | DRAGAGEM DE AREIA MÉDIA COM DRAGA HOPPER - CAPACIDADE DA CISTERNA DE 1.000 M³ - DMT DE 1.800 A 2.100 M | M3 | 11.69
SICRO | 1917051 | DRAGAGEM DE AREIA MÉDIA COM DRAGA HOPPER - CAPACIDADE DA CISTERNA DE 1.000 M³ - DMT DE 2.100 A 2.400 M | M3 | 11.85 | 11.91 | SICRO1917051 | DRAGAGEM DE AREIA MÉDIA COM DRAGA HOPPER - CAPACIDADE DA CISTERNA DE 1.000 M³ - DMT DE 2.100 A 2.400 M | M3 | 11.91
SICRO | 1917052 | DRAGAGEM DE AREIA MÉDIA COM DRAGA HOPPER - CAPACIDADE DA CISTERNA DE 1.000 M³ - DMT DE 2.400 A 2.700 M | M3 | 12.07 | 12.13 | SICRO1917052 | DRAGAGEM DE AREIA MÉDIA COM DRAGA HOPPER - CAPACIDADE DA CISTERNA DE 1.000 M³ - DMT DE 2.400 A 2.700 M | M3 | 12.13
SICRO | 1917053 | DRAGAGEM DE AREIA MÉDIA COM DRAGA HOPPER - CAPACIDADE DA CISTERNA DE 1.000 M³ - DMT DE 2.700 A 3.000 M | M3 | 12.31 | 12.37 | SICRO1917053 | DRAGAGEM DE AREIA MÉDIA COM DRAGA HOPPER - CAPACIDADE DA CISTERNA DE 1.000 M³ - DMT DE 2.700 A 3.000 M | M3 | 12.37
SICRO | 1917054 | DRAGAGEM DE AREIA MÉDIA COM DRAGA HOPPER - CAPACIDADE DA CISTERNA DE 1.000 M³ - DMT DE 3.000 M | M3 | 12.44 | 12.5 | SICRO1917054 | DRAGAGEM DE AREIA MÉDIA COM DRAGA HOPPER - CAPACIDADE DA CISTERNA DE 1.000 M³ - DMT DE 3.000 M | M3 | 12.5
SICRO | 1901553 | DRAGAGEM DE AREIA MÉDIA COM DRAGA HOPPER - CAPACIDADE DA CISTERNA DE 10.000 M³ - DMT DE 1.500 A 1.800 M | M3 | 7.69 | 7.71 | SICRO1901553 | DRAGAGEM DE AREIA MÉDIA COM DRAGA HOPPER - CAPACIDADE DA CISTERNA DE 10.000 M³ - DMT DE 1.500 A 1.800 M | M3 | 7.71
SICRO | 1901554 | DRAGAGEM DE AREIA MÉDIA COM DRAGA HOPPER - CAPACIDADE DA CISTERNA DE 10.000 M³ - DMT DE 1.800 A 2.100 M | M3 | 7.75 | 7.77 | SICRO1901554 | DRAGAGEM DE AREIA MÉDIA COM DRAGA HOPPER - CAPACIDADE DA CISTERNA DE 10.000 M³ - DMT DE 1.800 A 2.100 M | M3 | 7.77
SICRO | 1901555 | DRAGAGEM DE AREIA MÉDIA COM DRAGA HOPPER - CAPACIDADE DA CISTERNA DE 10.000 M³ - DMT DE 2.100 A 2.400 M | M3 | 7.81 | 7.84 | SICRO1901555 | DRAGAGEM DE AREIA MÉDIA COM DRAGA HOPPER - CAPACIDADE DA CISTERNA DE 10.000 M³ - DMT DE 2.100 A 2.400 M | M3 | 7.84
SICRO | 1901556 | DRAGAGEM DE AREIA MÉDIA COM DRAGA HOPPER - CAPACIDADE DA CISTERNA DE 10.000 M³ - DMT DE 2.400 A 2.700 M | M3 | 7.88 | 7.9 | SICRO1901556 | DRAGAGEM DE AREIA MÉDIA COM DRAGA HOPPER - CAPACIDADE DA CISTERNA DE 10.000 M³ - DMT DE 2.400 A 2.700 M | M3 | 7.9
SICRO | 1901557 | DRAGAGEM DE AREIA MÉDIA COM DRAGA HOPPER - CAPACIDADE DA CISTERNA DE 10.000 M³ - DMT DE 2.700 A 3.000 M | M3 | 7.95 | 7.97 | SICRO1901557 | DRAGAGEM DE AREIA MÉDIA COM DRAGA HOPPER - CAPACIDADE DA CISTERNA DE 10.000 M³ - DMT DE 2.700 A 3.000 M | M3 | 7.97
SICRO | 1901558 | DRAGAGEM DE AREIA MÉDIA COM DRAGA HOPPER - CAPACIDADE DA CISTERNA DE 10.000 M³ - DMT DE 3.000 M | M3 | 7.99 | 8.01 | SICRO1901558 | DRAGAGEM DE AREIA MÉDIA COM DRAGA HOPPER - CAPACIDADE DA CISTERNA DE 10.000 M³ - DMT DE 3.000 M | M3 | 8.01
SICRO | 1901560 | DRAGAGEM DE AREIA MÉDIA COM DRAGA HOPPER - CAPACIDADE DA CISTERNA DE 15.000 M³ - DMT DE 1.500 A 1.800 M | M3 | 10.19 | 10.21 | SICRO1901560 | DRAGAGEM DE AREIA MÉDIA COM DRAGA HOPPER - CAPACIDADE DA CISTERNA DE 15.000 M³ - DMT DE 1.500 A 1.800 M | M3 | 10.21
SICRO | 1901561 | DRAGAGEM DE AREIA MÉDIA COM DRAGA HOPPER - CAPACIDADE DA CISTERNA DE 15.000 M³ - DMT DE 1.800 A 2.100 M | M3 | 10.24 | 10.27 | SICRO1901561 | DRAGAGEM DE AREIA MÉDIA COM DRAGA HOPPER - CAPACIDADE DA CISTERNA DE 15.000 M³ - DMT DE 1.800 A 2.100 M | M3 | 10.27
SICRO | 1901562 | DRAGAGEM DE AREIA MÉDIA COM DRAGA HOPPER - CAPACIDADE DA CISTERNA DE 15.000 M³ - DMT DE 2.100 A 2.400 M | M3 | 10.31 | 10.33 | SICRO1901562 | DRAGAGEM DE AREIA MÉDIA COM DRAGA HOPPER - CAPACIDADE DA CISTERNA DE 15.000 M³ - DMT DE 2.100 A 2.400 M | M3 | 10.33
SICRO | 1901563 | DRAGAGEM DE AREIA MÉDIA COM DRAGA HOPPER - CAPACIDADE DA CISTERNA DE 15.000 M³ - DMT DE 2.400 A 2.700 M | M3 | 10.37 | 10.39 | SICRO1901563 | DRAGAGEM DE AREIA MÉDIA COM DRAGA HOPPER - CAPACIDADE DA CISTERNA DE 15.000 M³ - DMT DE 2.400 A 2.700 M | M3 | 10.39
SICRO | 1901564 | DRAGAGEM DE AREIA MÉDIA COM DRAGA HOPPER - CAPACIDADE DA CISTERNA DE 15.000 M³ - DMT DE 2.700 A 3.000 M | M3 | 10.44 | 10.46 | SICRO1901564 | DRAGAGEM DE AREIA MÉDIA COM DRAGA HOPPER - CAPACIDADE DA CISTERNA DE 15.000 M³ - DMT DE 2.700 A 3.000 M | M3 | 10.46
SICRO | 1901559 | DRAGAGEM DE AREIA MÉDIA COM DRAGA HOPPER - CAPACIDADE DA CISTERNA DE 15.000 M³ - DMT DE 3.000 M | M3 | 10.47 | 10.49 | SICRO1901559 | DRAGAGEM DE AREIA MÉDIA COM DRAGA HOPPER - CAPACIDADE DA CISTERNA DE 15.000 M³ - DMT DE 3.000 M | M3 | 10.49
SICRO | 1917085 | DRAGAGEM DE AREIA MÉDIA COM DRAGA HOPPER - CAPACIDADE DA CISTERNA DE 2.000 M³ - DMT DE 1.500 A 1.800 M | M3 | 8.09 | 8.12 | SICRO1917085 | DRAGAGEM DE AREIA MÉDIA COM DRAGA HOPPER - CAPACIDADE DA CISTERNA DE 2.000 M³ - DMT DE 1.500 A 1.800 M | M3 | 8.12
SICRO | 1917086 | DRAGAGEM DE AREIA MÉDIA COM DRAGA HOPPER - CAPACIDADE DA CISTERNA DE 2.000 M³ - DMT DE 1.800 A 2.100 M | M3 | 8.22 | 8.25 | SICRO1917086 | DRAGAGEM DE AREIA MÉDIA COM DRAGA HOPPER - CAPACIDADE DA CISTERNA DE 2.000 M³ - DMT DE 1.800 A 2.100 M | M3 | 8.25
SICRO | 1917087 | DRAGAGEM DE AREIA MÉDIA COM DRAGA HOPPER - CAPACIDADE DA CISTERNA DE 2.000 M³ - DMT DE 2.100 A 2.400 M | M3 | 8.36 | 8.38 | SICRO1917087 | DRAGAGEM DE AREIA MÉDIA COM DRAGA HOPPER - CAPACIDADE DA CISTERNA DE 2.000 M³ - DMT DE 2.100 A 2.400 M | M3 | 8.38
SICRO | 1917088 | DRAGAGEM DE AREIA MÉDIA COM DRAGA HOPPER - CAPACIDADE DA CISTERNA DE 2.000 M³ - DMT DE 2.400 A 2.700 M | M3 | 8.49 | 8.52 | SICRO1917088 | DRAGAGEM DE AREIA MÉDIA COM DRAGA HOPPER - CAPACIDADE DA CISTERNA DE 2.000 M³ - DMT DE 2.400 A 2.700 M | M3 | 8.52
SICRO | 1917089 | DRAGAGEM DE AREIA MÉDIA COM DRAGA HOPPER - CAPACIDADE DA CISTERNA DE 2.000 M³ - DMT DE 2.700 A 3.000 M | M3 | 8.64 | 8.67 | SICRO1917089 | DRAGAGEM DE AREIA MÉDIA COM DRAGA HOPPER - CAPACIDADE DA CISTERNA DE 2.000 M³ - DMT DE 2.700 A 3.000 M | M3 | 8.67
SICRO | 1917090 | DRAGAGEM DE AREIA MÉDIA COM DRAGA HOPPER - CAPACIDADE DA CISTERNA DE 2.000 M³ - DMT DE 3.000 M | M3 | 8.72 | 8.75 | SICRO1917090 | DRAGAGEM DE AREIA MÉDIA COM DRAGA HOPPER - CAPACIDADE DA CISTERNA DE 2.000 M³ - DMT DE 3.000 M | M3 | 8.75
SICRO | 1901566 | DRAGAGEM DE AREIA MÉDIA COM DRAGA HOPPER - CAPACIDADE DA CISTERNA DE 20.000 M³ - DMT DE 1.500 A 1.800 M | M3 | 12.74 | 12.77 | SICRO1901566 | DRAGAGEM DE AREIA MÉDIA COM DRAGA HOPPER - CAPACIDADE DA CISTERNA DE 20.000 M³ - DMT DE 1.500 A 1.800 M | M3 | 12.77
SICRO | 1901567 | DRAGAGEM DE AREIA MÉDIA COM DRAGA HOPPER - CAPACIDADE DA CISTERNA DE 20.000 M³ - DMT DE 1.800 A 2.100 M | M3 | 12.8 | 12.82 | SICRO1901567 | DRAGAGEM DE AREIA MÉDIA COM DRAGA HOPPER - CAPACIDADE DA CISTERNA DE 20.000 M³ - DMT DE 1.800 A 2.100 M | M3 | 12.82
SICRO | 1901568 | DRAGAGEM DE AREIA MÉDIA COM DRAGA HOPPER - CAPACIDADE DA CISTERNA DE 20.000 M³ - DMT DE 2.100 A 2.400 M | M3 | 12.86 | 12.88 | SICRO1901568 | DRAGAGEM DE AREIA MÉDIA COM DRAGA HOPPER - CAPACIDADE DA CISTERNA DE 20.000 M³ - DMT DE 2.100 A 2.400 M | M3 | 12.88
SICRO | 1901569 | DRAGAGEM DE AREIA MÉDIA COM DRAGA HOPPER - CAPACIDADE DA CISTERNA DE 20.000 M³ - DMT DE 2.400 A 2.700 M | M3 | 12.92 | 12.94 | SICRO1901569 | DRAGAGEM DE AREIA MÉDIA COM DRAGA HOPPER - CAPACIDADE DA CISTERNA DE 20.000 M³ - DMT DE 2.400 A 2.700 M | M3 | 12.94
SICRO | 1901570 | DRAGAGEM DE AREIA MÉDIA COM DRAGA HOPPER - CAPACIDADE DA CISTERNA DE 20.000 M³ - DMT DE 2.700 A 3.000 M | M3 | 12.99 | 13.01 | SICRO1901570 | DRAGAGEM DE AREIA MÉDIA COM DRAGA HOPPER - CAPACIDADE DA CISTERNA DE 20.000 M³ - DMT DE 2.700 A 3.000 M | M3 | 13.01
SICRO | 1901565 | DRAGAGEM DE AREIA MÉDIA COM DRAGA HOPPER - CAPACIDADE DA CISTERNA DE 20.000 M³ - DMT DE 3.000 M | M3 | 13.02 | 13.04 | SICRO1901565 | DRAGAGEM DE AREIA MÉDIA COM DRAGA HOPPER - CAPACIDADE DA CISTERNA DE 20.000 M³ - DMT DE 3.000 M | M3 | 13.04
SICRO | 1917121 | DRAGAGEM DE AREIA MÉDIA COM DRAGA HOPPER - CAPACIDADE DA CISTERNA DE 3.000 M³ - DMT DE 1.500 A 1.800 M | M3 | 7.75 | 7.78 | SICRO1917121 | DRAGAGEM DE AREIA MÉDIA COM DRAGA HOPPER - CAPACIDADE DA CISTERNA DE 3.000 M³ - DMT DE 1.500 A 1.800 M | M3 | 7.78
SICRO | 1917122 | DRAGAGEM DE AREIA MÉDIA COM DRAGA HOPPER - CAPACIDADE DA CISTERNA DE 3.000 M³ - DMT DE 1.800 A 2.100 M | M3 | 7.85 | 7.89 | SICRO1917122 | DRAGAGEM DE AREIA MÉDIA COM DRAGA HOPPER - CAPACIDADE DA CISTERNA DE 3.000 M³ - DMT DE 1.800 A 2.100 M | M3 | 7.89
SICRO | 1917123 | DRAGAGEM DE AREIA MÉDIA COM DRAGA HOPPER - CAPACIDADE DA CISTERNA DE 3.000 M³ - DMT DE 2.100 A 2.400 M | M3 | 7.96 | 8 | SICRO1917123 | DRAGAGEM DE AREIA MÉDIA COM DRAGA HOPPER - CAPACIDADE DA CISTERNA DE 3.000 M³ - DMT DE 2.100 A 2.400 M | M3 | 8
SICRO | 1917124 | DRAGAGEM DE AREIA MÉDIA COM DRAGA HOPPER - CAPACIDADE DA CISTERNA DE 3.000 M³ - DMT DE 2.400 A 2.700 M | M3 | 8.07 | 8.11 | SICRO1917124 | DRAGAGEM DE AREIA MÉDIA COM DRAGA HOPPER - CAPACIDADE DA CISTERNA DE 3.000 M³ - DMT DE 2.400 A 2.700 M | M3 | 8.11
SICRO | 1917125 | DRAGAGEM DE AREIA MÉDIA COM DRAGA HOPPER - CAPACIDADE DA CISTERNA DE 3.000 M³ - DMT DE 2.700 A 3.000 M | M3 | 8.19 | 8.23 | SICRO1917125 | DRAGAGEM DE AREIA MÉDIA COM DRAGA HOPPER - CAPACIDADE DA CISTERNA DE 3.000 M³ - DMT DE 2.700 A 3.000 M | M3 | 8.23
SICRO | 1917126 | DRAGAGEM DE AREIA MÉDIA COM DRAGA HOPPER - CAPACIDADE DA CISTERNA DE 3.000 M³ - DMT DE 3.000 M | M3 | 8.26 | 8.3 | SICRO1917126 | DRAGAGEM DE AREIA MÉDIA COM DRAGA HOPPER - CAPACIDADE DA CISTERNA DE 3.000 M³ - DMT DE 3.000 M | M3 | 8.3
SICRO | 1917157 | DRAGAGEM DE AREIA MÉDIA COM DRAGA HOPPER - CAPACIDADE DA CISTERNA DE 4.000 M³ - DMT DE 1.500 A 1.800 M | M3 | 7.39 | 7.42 | SICRO1917157 | DRAGAGEM DE AREIA MÉDIA COM DRAGA HOPPER - CAPACIDADE DA CISTERNA DE 4.000 M³ - DMT DE 1.500 A 1.800 M | M3 | 7.42
SICRO | 1917158 | DRAGAGEM DE AREIA MÉDIA COM DRAGA HOPPER - CAPACIDADE DA CISTERNA DE 4.000 M³ - DMT DE 1.800 A 2.100 M | M3 | 7.48 | 7.51 | SICRO1917158 | DRAGAGEM DE AREIA MÉDIA COM DRAGA HOPPER - CAPACIDADE DA CISTERNA DE 4.000 M³ - DMT DE 1.800 A 2.100 M | M3 | 7.51
SICRO | 1917159 | DRAGAGEM DE AREIA MÉDIA COM DRAGA HOPPER - CAPACIDADE DA CISTERNA DE 4.000 M³ - DMT DE 2.100 A 2.400 M | M3 | 7.58 | 7.61 | SICRO1917159 | DRAGAGEM DE AREIA MÉDIA COM DRAGA HOPPER - CAPACIDADE DA CISTERNA DE 4.000 M³ - DMT DE 2.100 A 2.400 M | M3 | 7.61
SICRO | 1917160 | DRAGAGEM DE AREIA MÉDIA COM DRAGA HOPPER - CAPACIDADE DA CISTERNA DE 4.000 M³ - DMT DE 2.400 A 2.700 M | M3 | 7.68 | 7.71 | SICRO1917160 | DRAGAGEM DE AREIA MÉDIA COM DRAGA HOPPER - CAPACIDADE DA CISTERNA DE 4.000 M³ - DMT DE 2.400 A 2.700 M | M3 | 7.71
SICRO | 1917161 | DRAGAGEM DE AREIA MÉDIA COM DRAGA HOPPER - CAPACIDADE DA CISTERNA DE 4.000 M³ - DMT DE 2.700 A 3.000 M | M3 | 7.78 | 7.82 | SICRO1917161 | DRAGAGEM DE AREIA MÉDIA COM DRAGA HOPPER - CAPACIDADE DA CISTERNA DE 4.000 M³ - DMT DE 2.700 A 3.000 M | M3 | 7.82
SICRO | 1917162 | DRAGAGEM DE AREIA MÉDIA COM DRAGA HOPPER - CAPACIDADE DA CISTERNA DE 4.000 M³ - DMT DE 3.000 M | M3 | 7.84 | 7.87 | SICRO1917162 | DRAGAGEM DE AREIA MÉDIA COM DRAGA HOPPER - CAPACIDADE DA CISTERNA DE 4.000 M³ - DMT DE 3.000 M | M3 | 7.87
SICRO | 1917193 | DRAGAGEM DE AREIA MÉDIA COM DRAGA HOPPER - CAPACIDADE DA CISTERNA DE 5.000 M³ - DMT DE 1.500 A 1.800 M | M3 | 8.21 | 8.24 | SICRO1917193 | DRAGAGEM DE AREIA MÉDIA COM DRAGA HOPPER - CAPACIDADE DA CISTERNA DE 5.000 M³ - DMT DE 1.500 A 1.800 M | M3 | 8.24
SICRO | 1917194 | DRAGAGEM DE AREIA MÉDIA COM DRAGA HOPPER - CAPACIDADE DA CISTERNA DE 5.000 M³ - DMT DE 1.800 A 2.100 M | M3 | 8.29 | 8.32 | SICRO1917194 | DRAGAGEM DE AREIA MÉDIA COM DRAGA HOPPER - CAPACIDADE DA CISTERNA DE 5.000 M³ - DMT DE 1.800 A 2.100 M | M3 | 8.32
SICRO | 1917195 | DRAGAGEM DE AREIA MÉDIA COM DRAGA HOPPER - CAPACIDADE DA CISTERNA DE 5.000 M³ - DMT DE 2.100 A 2.400 M | M3 | 8.37 | 8.4 | SICRO1917195 | DRAGAGEM DE AREIA MÉDIA COM DRAGA HOPPER - CAPACIDADE DA CISTERNA DE 5.000 M³ - DMT DE 2.100 A 2.400 M | M3 | 8.4
SICRO | 1917196 | DRAGAGEM DE AREIA MÉDIA COM DRAGA HOPPER - CAPACIDADE DA CISTERNA DE 5.000 M³ - DMT DE 2.400 A 2.700 M | M3 | 8.46 | 8.49 | SICRO1917196 | DRAGAGEM DE AREIA MÉDIA COM DRAGA HOPPER - CAPACIDADE DA CISTERNA DE 5.000 M³ - DMT DE 2.400 A 2.700 M | M3 | 8.49
SICRO | 1917197 | DRAGAGEM DE AREIA MÉDIA COM DRAGA HOPPER - CAPACIDADE DA CISTERNA DE 5.000 M³ - DMT DE 2.700 A 3.000 M | M3 | 8.56 | 8.59 | SICRO1917197 | DRAGAGEM DE AREIA MÉDIA COM DRAGA HOPPER - CAPACIDADE DA CISTERNA DE 5.000 M³ - DMT DE 2.700 A 3.000 M | M3 | 8.59
SICRO | 1917198 | DRAGAGEM DE AREIA MÉDIA COM DRAGA HOPPER - CAPACIDADE DA CISTERNA DE 5.000 M³ - DMT DE 3.000 M | M3 | 8.61 | 8.64 | SICRO1917198 | DRAGAGEM DE AREIA MÉDIA COM DRAGA HOPPER - CAPACIDADE DA CISTERNA DE 5.000 M³ - DMT DE 3.000 M | M3 | 8.64
SICRO | 1917013 | DRAGAGEM DE AREIA MÉDIA COM DRAGA HOPPER - CAPACIDADE DA CISTERNA DE 750 M³ - DMT DE 1.500 A 1.800 M | M3 | 15.51 | 15.58 | SICRO1917013 | DRAGAGEM DE AREIA MÉDIA COM DRAGA HOPPER - CAPACIDADE DA CISTERNA DE 750 M³ - DMT DE 1.500 A 1.800 M | M3 | 15.58
SICRO | 1917014 | DRAGAGEM DE AREIA MÉDIA COM DRAGA HOPPER - CAPACIDADE DA CISTERNA DE 750 M³ - DMT DE 1.800 A 2.100 M | M3 | 15.81 | 15.88 | SICRO1917014 | DRAGAGEM DE AREIA MÉDIA COM DRAGA HOPPER - CAPACIDADE DA CISTERNA DE 750 M³ - DMT DE 1.800 A 2.100 M | M3 | 15.88
SICRO | 1917015 | DRAGAGEM DE AREIA MÉDIA COM DRAGA HOPPER - CAPACIDADE DA CISTERNA DE 750 M³ - DMT DE 2.100 A 2.400 M | M3 | 16.11 | 16.18 | SICRO1917015 | DRAGAGEM DE AREIA MÉDIA COM DRAGA HOPPER - CAPACIDADE DA CISTERNA DE 750 M³ - DMT DE 2.100 A 2.400 M | M3 | 16.18
SICRO | 1917016 | DRAGAGEM DE AREIA MÉDIA COM DRAGA HOPPER - CAPACIDADE DA CISTERNA DE 750 M³ - DMT DE 2.400 A 2.700 M | M3 | 16.43 | 16.5 | SICRO1917016 | DRAGAGEM DE AREIA MÉDIA COM DRAGA HOPPER - CAPACIDADE DA CISTERNA DE 750 M³ - DMT DE 2.400 A 2.700 M | M3 | 16.5
SICRO | 1917017 | DRAGAGEM DE AREIA MÉDIA COM DRAGA HOPPER - CAPACIDADE DA CISTERNA DE 750 M³ - DMT DE 2.700 A 3.000 M | M3 | 16.77 | 16.84 | SICRO1917017 | DRAGAGEM DE AREIA MÉDIA COM DRAGA HOPPER - CAPACIDADE DA CISTERNA DE 750 M³ - DMT DE 2.700 A 3.000 M | M3 | 16.84
SICRO | 1917018 | DRAGAGEM DE AREIA MÉDIA COM DRAGA HOPPER - CAPACIDADE DA CISTERNA DE 750 M³ - DMT DE 3.000 M | M3 | 16.95 | 17.02 | SICRO1917018 | DRAGAGEM DE AREIA MÉDIA COM DRAGA HOPPER - CAPACIDADE DA CISTERNA DE 750 M³ - DMT DE 3.000 M | M3 | 17.02
SICRO | 1917623 | DRAGAGEM DE CASCALHO COM DRAGA DE SUCÇÃO E RECALQUE - BOMBA DE 1.350 KW E CORTADOR DE 170 KW - DISTÂNCIA DE RECALQUE DE 1.100 A 1.300 M | M3 | 18.33 | 18.5 | SICRO1917623 | DRAGAGEM DE CASCALHO COM DRAGA DE SUCÇÃO E RECALQUE - BOMBA DE 1.350 KW E CORTADOR DE 170 KW - DISTÂNCIA DE RECALQUE DE 1.100 A 1.300 M | M3 | 18.5
SICRO | 1917624 | DRAGAGEM DE CASCALHO COM DRAGA DE SUCÇÃO E RECALQUE - BOMBA DE 1.350 KW E CORTADOR DE 170 KW - DISTÂNCIA DE RECALQUE DE 1.300 A 1.500 M | M3 | 23.07 | 23.29 | SICRO1917624 | DRAGAGEM DE CASCALHO COM DRAGA DE SUCÇÃO E RECALQUE - BOMBA DE 1.350 KW E CORTADOR DE 170 KW - DISTÂNCIA DE RECALQUE DE 1.300 A 1.500 M | M3 | 23.29
SICRO | 1917625 | DRAGAGEM DE CASCALHO COM DRAGA DE SUCÇÃO E RECALQUE - BOMBA DE 1.350 KW E CORTADOR DE 170 KW - DISTÂNCIA DE RECALQUE DE 1.500 A 1.700 M | M3 | 28.91 | 29.19 | SICRO1917625 | DRAGAGEM DE CASCALHO COM DRAGA DE SUCÇÃO E RECALQUE - BOMBA DE 1.350 KW E CORTADOR DE 170 KW - DISTÂNCIA DE RECALQUE DE 1.500 A 1.700 M | M3 | 29.19
SICRO | 1917626 | DRAGAGEM DE CASCALHO COM DRAGA DE SUCÇÃO E RECALQUE - BOMBA DE 1.350 KW E CORTADOR DE 170 KW - DISTÂNCIA DE RECALQUE DE 1.700 A 1.900 M | M3 | 35.32 | 35.66 | SICRO1917626 | DRAGAGEM DE CASCALHO COM DRAGA DE SUCÇÃO E RECALQUE - BOMBA DE 1.350 KW E CORTADOR DE 170 KW - DISTÂNCIA DE RECALQUE DE 1.700 A 1.900 M | M3 | 35.66
SICRO | 1917627 | DRAGAGEM DE CASCALHO COM DRAGA DE SUCÇÃO E RECALQUE - BOMBA DE 1.350 KW E CORTADOR DE 170 KW - DISTÂNCIA DE RECALQUE DE 1.900 A 2.100 M | M3 | 42.43 | 42.84 | SICRO1917627 | DRAGAGEM DE CASCALHO COM DRAGA DE SUCÇÃO E RECALQUE - BOMBA DE 1.350 KW E CORTADOR DE 170 KW - DISTÂNCIA DE RECALQUE DE 1.900 A 2.100 M | M3 | 42.84
SICRO | 1917628 | DRAGAGEM DE CASCALHO COM DRAGA DE SUCÇÃO E RECALQUE - BOMBA DE 1.350 KW E CORTADOR DE 170 KW - DISTÂNCIA DE RECALQUE DE 2.100 A 2.300 M | M3 | 49.63 | 50.11 | SICRO1917628 | DRAGAGEM DE CASCALHO COM DRAGA DE SUCÇÃO E RECALQUE - BOMBA DE 1.350 KW E CORTADOR DE 170 KW - DISTÂNCIA DE RECALQUE DE 2.100 A 2.300 M | M3 | 50.11
SICRO | 1917620 | DRAGAGEM DE CASCALHO COM DRAGA DE SUCÇÃO E RECALQUE - BOMBA DE 1.350 KW E CORTADOR DE 170 KW - DISTÂNCIA DE RECALQUE DE 500 A 700 M | M3 | 8.59 | 8.67 | SICRO1917620 | DRAGAGEM DE CASCALHO COM DRAGA DE SUCÇÃO E RECALQUE - BOMBA DE 1.350 KW E CORTADOR DE 170 KW - DISTÂNCIA DE RECALQUE DE 500 A 700 M | M3 | 8.67
SICRO | 1917621 | DRAGAGEM DE CASCALHO COM DRAGA DE SUCÇÃO E RECALQUE - BOMBA DE 1.350 KW E CORTADOR DE 170 KW - DISTÂNCIA DE RECALQUE DE 700 A 900 M | M3 | 10.02 | 10.11 | SICRO1917621 | DRAGAGEM DE CASCALHO COM DRAGA DE SUCÇÃO E RECALQUE - BOMBA DE 1.350 KW E CORTADOR DE 170 KW - DISTÂNCIA DE RECALQUE DE 700 A 900 M | M3 | 10.11
SICRO | 1917622 | DRAGAGEM DE CASCALHO COM DRAGA DE SUCÇÃO E RECALQUE - BOMBA DE 1.350 KW E CORTADOR DE 170 KW - DISTÂNCIA DE RECALQUE DE 900 A 1.100 M | M3 | 12.52 | 12.63 | SICRO1917622 | DRAGAGEM DE CASCALHO COM DRAGA DE SUCÇÃO E RECALQUE - BOMBA DE 1.350 KW E CORTADOR DE 170 KW - DISTÂNCIA DE RECALQUE DE 900 A 1.100 M | M3 | 12.63
SICRO | 1917741 | DRAGAGEM DE CASCALHO COM DRAGA DE SUCÇÃO E RECALQUE - BOMBA DE 1.350 KW E CORTADOR DE 170 KW - DISTÂNCIA DE RECALQUE DE ATÉ 500 M | M3 | 7.97 | 8.04 | SICRO1917741 | DRAGAGEM DE CASCALHO COM DRAGA DE SUCÇÃO E RECALQUE - BOMBA DE 1.350 KW E CORTADOR DE 170 KW - DISTÂNCIA DE RECALQUE DE ATÉ 500 M | M3 | 8.04
SICRO | 1917269 | DRAGAGEM DE CASCALHO COM DRAGA DE SUCÇÃO E RECALQUE - BOMBA DE 294 KW E CORTADOR DE 30 KW - DISTÂNCIA DE RECALQUE DE 1.100 A 1.300 M | M3 | 21.99 | 22.63 | SICRO1917269 | DRAGAGEM DE CASCALHO COM DRAGA DE SUCÇÃO E RECALQUE - BOMBA DE 294 KW E CORTADOR DE 30 KW - DISTÂNCIA DE RECALQUE DE 1.100 A 1.300 M | M3 | 22.63
SICRO | 1917270 | DRAGAGEM DE CASCALHO COM DRAGA DE SUCÇÃO E RECALQUE - BOMBA DE 294 KW E CORTADOR DE 30 KW - DISTÂNCIA DE RECALQUE DE 1.300 A 1.500 M | M3 | 29.66 | 30.52 | SICRO1917270 | DRAGAGEM DE CASCALHO COM DRAGA DE SUCÇÃO E RECALQUE - BOMBA DE 294 KW E CORTADOR DE 30 KW - DISTÂNCIA DE RECALQUE DE 1.300 A 1.500 M | M3 | 30.52
SICRO | 1917266 | DRAGAGEM DE CASCALHO COM DRAGA DE SUCÇÃO E RECALQUE - BOMBA DE 294 KW E CORTADOR DE 30 KW - DISTÂNCIA DE RECALQUE DE 500 A 700 M | M3 | 7.2 | 7.42 | SICRO1917266 | DRAGAGEM DE CASCALHO COM DRAGA DE SUCÇÃO E RECALQUE - BOMBA DE 294 KW E CORTADOR DE 30 KW - DISTÂNCIA DE RECALQUE DE 500 A 700 M | M3 | 7.42
SICRO | 1917267 | DRAGAGEM DE CASCALHO COM DRAGA DE SUCÇÃO E RECALQUE - BOMBA DE 294 KW E CORTADOR DE 30 KW - DISTÂNCIA DE RECALQUE DE 700 A 900 M | M3 | 10.45 | 10.76 | SICRO1917267 | DRAGAGEM DE CASCALHO COM DRAGA DE SUCÇÃO E RECALQUE - BOMBA DE 294 KW E CORTADOR DE 30 KW - DISTÂNCIA DE RECALQUE DE 700 A 900 M | M3 | 10.76
SICRO | 1917268 | DRAGAGEM DE CASCALHO COM DRAGA DE SUCÇÃO E RECALQUE - BOMBA DE 294 KW E CORTADOR DE 30 KW - DISTÂNCIA DE RECALQUE DE 900 A 1.100 M | M3 | 15.95 | 16.42 | SICRO1917268 | DRAGAGEM DE CASCALHO COM DRAGA DE SUCÇÃO E RECALQUE - BOMBA DE 294 KW E CORTADOR DE 30 KW - DISTÂNCIA DE RECALQUE DE 900 A 1.100 M | M3 | 16.42
SICRO | 1917728 | DRAGAGEM DE CASCALHO COM DRAGA DE SUCÇÃO E RECALQUE - BOMBA DE 294 KW E CORTADOR DE 30 KW - DISTÂNCIA DE RECALQUE DE ATÉ 500 M | M3 | 6.65 | 6.84 | SICRO1917728 | DRAGAGEM DE CASCALHO COM DRAGA DE SUCÇÃO E RECALQUE - BOMBA DE 294 KW E CORTADOR DE 30 KW - DISTÂNCIA DE RECALQUE DE ATÉ 500 M | M3 | 6.84
SICRO | 1917358 | DRAGAGEM DE CASCALHO COM DRAGA DE SUCÇÃO E RECALQUE - BOMBA DE 483 KW E CORTADOR DE 55 KW - DISTÂNCIA DE RECALQUE ATÉ 500 M | M3 | 6.78 | 6.92 | SICRO1917358 | DRAGAGEM DE CASCALHO COM DRAGA DE SUCÇÃO E RECALQUE - BOMBA DE 483 KW E CORTADOR DE 55 KW - DISTÂNCIA DE RECALQUE ATÉ 500 M | M3 | 6.92
SICRO | 1917362 | DRAGAGEM DE CASCALHO COM DRAGA DE SUCÇÃO E RECALQUE - BOMBA DE 483 KW E CORTADOR DE 55 KW - DISTÂNCIA DE RECALQUE DE 1.100 A 1.300 M | M3 | 32.52 | 33.19 | SICRO1917362 | DRAGAGEM DE CASCALHO COM DRAGA DE SUCÇÃO E RECALQUE - BOMBA DE 483 KW E CORTADOR DE 55 KW - DISTÂNCIA DE RECALQUE DE 1.100 A 1.300 M | M3 | 33.19
SICRO | 1917363 | DRAGAGEM DE CASCALHO COM DRAGA DE SUCÇÃO E RECALQUE - BOMBA DE 483 KW E CORTADOR DE 55 KW - DISTÂNCIA DE RECALQUE DE 1.300 A 1.500 M | M3 | 39.65 | 40.46 | SICRO1917363 | DRAGAGEM DE CASCALHO COM DRAGA DE SUCÇÃO E RECALQUE - BOMBA DE 483 KW E CORTADOR DE 55 KW - DISTÂNCIA DE RECALQUE DE 1.300 A 1.500 M | M3 | 40.46
SICRO | 1917359 | DRAGAGEM DE CASCALHO COM DRAGA DE SUCÇÃO E RECALQUE - BOMBA DE 483 KW E CORTADOR DE 55 KW - DISTÂNCIA DE RECALQUE DE 500 A 700 M | M3 | 9.56 | 9.75 | SICRO1917359 | DRAGAGEM DE CASCALHO COM DRAGA DE SUCÇÃO E RECALQUE - BOMBA DE 483 KW E CORTADOR DE 55 KW - DISTÂNCIA DE RECALQUE DE 500 A 700 M | M3 | 9.75
SICRO | 1917360 | DRAGAGEM DE CASCALHO COM DRAGA DE SUCÇÃO E RECALQUE - BOMBA DE 483 KW E CORTADOR DE 55 KW - DISTÂNCIA DE RECALQUE DE 700 A 900 M | M3 | 15.6 | 15.91 | SICRO1917360 | DRAGAGEM DE CASCALHO COM DRAGA DE SUCÇÃO E RECALQUE - BOMBA DE 483 KW E CORTADOR DE 55 KW - DISTÂNCIA DE RECALQUE DE 700 A 900 M | M3 | 15.91
SICRO | 1917361 | DRAGAGEM DE CASCALHO COM DRAGA DE SUCÇÃO E RECALQUE - BOMBA DE 483 KW E CORTADOR DE 55 KW - DISTÂNCIA DE RECALQUE DE 900 A 1.100 M | M3 | 23.34 | 23.81 | SICRO1917361 | DRAGAGEM DE CASCALHO COM DRAGA DE SUCÇÃO E RECALQUE - BOMBA DE 483 KW E CORTADOR DE 55 KW - DISTÂNCIA DE RECALQUE DE 900 A 1.100 M | M3 | 23.81
SICRO | 1917476 | DRAGAGEM DE CASCALHO COM DRAGA DE SUCÇÃO E RECALQUE - BOMBA DE 746 KW E CORTADOR DE 110 KW - DISTÂNCIA DE RECALQUE DE 1.100 A 1.300 M | M3 | 24.23 | 24.6 | SICRO1917476 | DRAGAGEM DE CASCALHO COM DRAGA DE SUCÇÃO E RECALQUE - BOMBA DE 746 KW E CORTADOR DE 110 KW - DISTÂNCIA DE RECALQUE DE 1.100 A 1.300 M | M3 | 24.6
SICRO | 1917477 | DRAGAGEM DE CASCALHO COM DRAGA DE SUCÇÃO E RECALQUE - BOMBA DE 746 KW E CORTADOR DE 110 KW - DISTÂNCIA DE RECALQUE DE 1.300 A 1.500 M | M3 | 31.19 | 31.66 | SICRO1917477 | DRAGAGEM DE CASCALHO COM DRAGA DE SUCÇÃO E RECALQUE - BOMBA DE 746 KW E CORTADOR DE 110 KW - DISTÂNCIA DE RECALQUE DE 1.300 A 1.500 M | M3 | 31.66
SICRO | 1917478 | DRAGAGEM DE CASCALHO COM DRAGA DE SUCÇÃO E RECALQUE - BOMBA DE 746 KW E CORTADOR DE 110 KW - DISTÂNCIA DE RECALQUE DE 1.500 A 1.700 M | M3 | 40.05 | 40.66 | SICRO1917478 | DRAGAGEM DE CASCALHO COM DRAGA DE SUCÇÃO E RECALQUE - BOMBA DE 746 KW E CORTADOR DE 110 KW - DISTÂNCIA DE RECALQUE DE 1.500 A 1.700 M | M3 | 40.66
SICRO | 1917479 | DRAGAGEM DE CASCALHO COM DRAGA DE SUCÇÃO E RECALQUE - BOMBA DE 746 KW E CORTADOR DE 110 KW - DISTÂNCIA DE RECALQUE DE 1.700 A 1.900 M | M3 | 43.6 | 44.26 | SICRO1917479 | DRAGAGEM DE CASCALHO COM DRAGA DE SUCÇÃO E RECALQUE - BOMBA DE 746 KW E CORTADOR DE 110 KW - DISTÂNCIA DE RECALQUE DE 1.700 A 1.900 M | M3 | 44.26
SICRO | 1917473 | DRAGAGEM DE CASCALHO COM DRAGA DE SUCÇÃO E RECALQUE - BOMBA DE 746 KW E CORTADOR DE 110 KW - DISTÂNCIA DE RECALQUE DE 500 A 700 M | M3 | 11.08 | 11.25 | SICRO1917473 | DRAGAGEM DE CASCALHO COM DRAGA DE SUCÇÃO E RECALQUE - BOMBA DE 746 KW E CORTADOR DE 110 KW - DISTÂNCIA DE RECALQUE DE 500 A 700 M | M3 | 11.25
SICRO | 1917474 | DRAGAGEM DE CASCALHO COM DRAGA DE SUCÇÃO E RECALQUE - BOMBA DE 746 KW E CORTADOR DE 110 KW - DISTÂNCIA DE RECALQUE DE 700 A 900 M | M3 | 14.26 | 14.47 | SICRO1917474 | DRAGAGEM DE CASCALHO COM DRAGA DE SUCÇÃO E RECALQUE - BOMBA DE 746 KW E CORTADOR DE 110 KW - DISTÂNCIA DE RECALQUE DE 700 A 900 M | M3 | 14.47
SICRO | 1917475 | DRAGAGEM DE CASCALHO COM DRAGA DE SUCÇÃO E RECALQUE - BOMBA DE 746 KW E CORTADOR DE 110 KW - DISTÂNCIA DE RECALQUE DE 900 A 1.100 M | M3 | 18.29 | 18.56 | SICRO1917475 | DRAGAGEM DE CASCALHO COM DRAGA DE SUCÇÃO E RECALQUE - BOMBA DE 746 KW E CORTADOR DE 110 KW - DISTÂNCIA DE RECALQUE DE 900 A 1.100 M | M3 | 18.56
SICRO | 1917736 | DRAGAGEM DE CASCALHO COM DRAGA DE SUCÇÃO E RECALQUE - BOMBA DE 746 KW E CORTADOR DE 110 KW - DISTÂNCIA DE RECALQUE DE ATÉ 500 M | M3 | 8.04 | 8.15 | SICRO1917736 | DRAGAGEM DE CASCALHO COM DRAGA DE SUCÇÃO E RECALQUE - BOMBA DE 746 KW E CORTADOR DE 110 KW - DISTÂNCIA DE RECALQUE DE ATÉ 500 M | M3 | 8.15
SICRO | 1917067 | DRAGAGEM DE CASCALHO COM DRAGA HOPPER - CAPACIDADE DA CISTERNA DE 1.000 M³ - DMT DE 1.500 A 1.800 M | M3 | 10.68 | 10.73 | SICRO1917067 | DRAGAGEM DE CASCALHO COM DRAGA HOPPER - CAPACIDADE DA CISTERNA DE 1.000 M³ - DMT DE 1.500 A 1.800 M | M3 | 10.73
SICRO | 1917068 | DRAGAGEM DE CASCALHO COM DRAGA HOPPER - CAPACIDADE DA CISTERNA DE 1.000 M³ - DMT DE 1.800 A 2.100 M | M3 | 10.89 | 10.94 | SICRO1917068 | DRAGAGEM DE CASCALHO COM DRAGA HOPPER - CAPACIDADE DA CISTERNA DE 1.000 M³ - DMT DE 1.800 A 2.100 M | M3 | 10.94
SICRO | 1917069 | DRAGAGEM DE CASCALHO COM DRAGA HOPPER - CAPACIDADE DA CISTERNA DE 1.000 M³ - DMT DE 2.100 A 2.400 M | M3 | 11.11 | 11.16 | SICRO1917069 | DRAGAGEM DE CASCALHO COM DRAGA HOPPER - CAPACIDADE DA CISTERNA DE 1.000 M³ - DMT DE 2.100 A 2.400 M | M3 | 11.16
SICRO | 1917070 | DRAGAGEM DE CASCALHO COM DRAGA HOPPER - CAPACIDADE DA CISTERNA DE 1.000 M³ - DMT DE 2.400 A 2.700 M | M3 | 11.34 | 11.39 | SICRO1917070 | DRAGAGEM DE CASCALHO COM DRAGA HOPPER - CAPACIDADE DA CISTERNA DE 1.000 M³ - DMT DE 2.400 A 2.700 M | M3 | 11.39
SICRO | 1917071 | DRAGAGEM DE CASCALHO COM DRAGA HOPPER - CAPACIDADE DA CISTERNA DE 1.000 M³ - DMT DE 2.700 A 3.000 M | M3 | 11.58 | 11.64 | SICRO1917071 | DRAGAGEM DE CASCALHO COM DRAGA HOPPER - CAPACIDADE DA CISTERNA DE 1.000 M³ - DMT DE 2.700 A 3.000 M | M3 | 11.64
SICRO | 1917072 | DRAGAGEM DE CASCALHO COM DRAGA HOPPER - CAPACIDADE DA CISTERNA DE 1.000 M³ - DMT DE 3.000 M | M3 | 11.71 | 11.76 | SICRO1917072 | DRAGAGEM DE CASCALHO COM DRAGA HOPPER - CAPACIDADE DA CISTERNA DE 1.000 M³ - DMT DE 3.000 M | M3 | 11.76
SICRO | 1901572 | DRAGAGEM DE CASCALHO COM DRAGA HOPPER - CAPACIDADE DA CISTERNA DE 10.000 M³ - DMT DE 1.500 A 1.800 M | M3 | 7.04 | 7.06 | SICRO1901572 | DRAGAGEM DE CASCALHO COM DRAGA HOPPER - CAPACIDADE DA CISTERNA DE 10.000 M³ - DMT DE 1.500 A 1.800 M | M3 | 7.06
SICRO | 1901573 | DRAGAGEM DE CASCALHO COM DRAGA HOPPER - CAPACIDADE DA CISTERNA DE 10.000 M³ - DMT DE 1.800 A 2.100 M | M3 | 7.1 | 7.12 | SICRO1901573 | DRAGAGEM DE CASCALHO COM DRAGA HOPPER - CAPACIDADE DA CISTERNA DE 10.000 M³ - DMT DE 1.800 A 2.100 M | M3 | 7.12
SICRO | 1901574 | DRAGAGEM DE CASCALHO COM DRAGA HOPPER - CAPACIDADE DA CISTERNA DE 10.000 M³ - DMT DE 2.100 A 2.400 M | M3 | 7.17 | 7.18 | SICRO1901574 | DRAGAGEM DE CASCALHO COM DRAGA HOPPER - CAPACIDADE DA CISTERNA DE 10.000 M³ - DMT DE 2.100 A 2.400 M | M3 | 7.18
SICRO | 1901575 | DRAGAGEM DE CASCALHO COM DRAGA HOPPER - CAPACIDADE DA CISTERNA DE 10.000 M³ - DMT DE 2.400 A 2.700 M | M3 | 7.23 | 7.25 | SICRO1901575 | DRAGAGEM DE CASCALHO COM DRAGA HOPPER - CAPACIDADE DA CISTERNA DE 10.000 M³ - DMT DE 2.400 A 2.700 M | M3 | 7.25
SICRO | 1901576 | DRAGAGEM DE CASCALHO COM DRAGA HOPPER - CAPACIDADE DA CISTERNA DE 10.000 M³ - DMT DE 2.700 A 3.000 M | M3 | 7.31 | 7.33 | SICRO1901576 | DRAGAGEM DE CASCALHO COM DRAGA HOPPER - CAPACIDADE DA CISTERNA DE 10.000 M³ - DMT DE 2.700 A 3.000 M | M3 | 7.33
SICRO | 1901571 | DRAGAGEM DE CASCALHO COM DRAGA HOPPER - CAPACIDADE DA CISTERNA DE 10.000 M³ - DMT DE 3.000 M | M3 | 7.34 | 7.36 | SICRO1901571 | DRAGAGEM DE CASCALHO COM DRAGA HOPPER - CAPACIDADE DA CISTERNA DE 10.000 M³ - DMT DE 3.000 M | M3 | 7.36
SICRO | 1901578 | DRAGAGEM DE CASCALHO COM DRAGA HOPPER - CAPACIDADE DA CISTERNA DE 15.000 M³ - DMT DE 1.500 A 1.800 M | M3 | 9.24 | 9.26 | SICRO1901578 | DRAGAGEM DE CASCALHO COM DRAGA HOPPER - CAPACIDADE DA CISTERNA DE 15.000 M³ - DMT DE 1.500 A 1.800 M | M3 | 9.26
SICRO | 1901579 | DRAGAGEM DE CASCALHO COM DRAGA HOPPER - CAPACIDADE DA CISTERNA DE 15.000 M³ - DMT DE 1.800 A 2.100 M | M3 | 9.3 | 9.32 | SICRO1901579 | DRAGAGEM DE CASCALHO COM DRAGA HOPPER - CAPACIDADE DA CISTERNA DE 15.000 M³ - DMT DE 1.800 A 2.100 M | M3 | 9.32
SICRO | 1901580 | DRAGAGEM DE CASCALHO COM DRAGA HOPPER - CAPACIDADE DA CISTERNA DE 15.000 M³ - DMT DE 2.100 A 2.400 M | M3 | 9.36 | 9.38 | SICRO1901580 | DRAGAGEM DE CASCALHO COM DRAGA HOPPER - CAPACIDADE DA CISTERNA DE 15.000 M³ - DMT DE 2.100 A 2.400 M | M3 | 9.38
SICRO | 1901581 | DRAGAGEM DE CASCALHO COM DRAGA HOPPER - CAPACIDADE DA CISTERNA DE 15.000 M³ - DMT DE 2.400 A 2.700 M | M3 | 9.43 | 9.45 | SICRO1901581 | DRAGAGEM DE CASCALHO COM DRAGA HOPPER - CAPACIDADE DA CISTERNA DE 15.000 M³ - DMT DE 2.400 A 2.700 M | M3 | 9.45
SICRO | 1901582 | DRAGAGEM DE CASCALHO COM DRAGA HOPPER - CAPACIDADE DA CISTERNA DE 15.000 M³ - DMT DE 2.700 A 3.000 M | M3 | 9.5 | 9.51 | SICRO1901582 | DRAGAGEM DE CASCALHO COM DRAGA HOPPER - CAPACIDADE DA CISTERNA DE 15.000 M³ - DMT DE 2.700 A 3.000 M | M3 | 9.51
SICRO | 1901577 | DRAGAGEM DE CASCALHO COM DRAGA HOPPER - CAPACIDADE DA CISTERNA DE 15.000 M³ - DMT DE 3.000 M | M3 | 9.53 | 9.55 | SICRO1901577 | DRAGAGEM DE CASCALHO COM DRAGA HOPPER - CAPACIDADE DA CISTERNA DE 15.000 M³ - DMT DE 3.000 M | M3 | 9.55
SICRO | 1917103 | DRAGAGEM DE CASCALHO COM DRAGA HOPPER - CAPACIDADE DA CISTERNA DE 2.000 M³ - DMT DE 1.500 A 1.800 M | M3 | 7.54 | 7.57 | SICRO1917103 | DRAGAGEM DE CASCALHO COM DRAGA HOPPER - CAPACIDADE DA CISTERNA DE 2.000 M³ - DMT DE 1.500 A 1.800 M | M3 | 7.57
SICRO | 1917104 | DRAGAGEM DE CASCALHO COM DRAGA HOPPER - CAPACIDADE DA CISTERNA DE 2.000 M³ - DMT DE 1.800 A 2.100 M | M3 | 7.68 | 7.7 | SICRO1917104 | DRAGAGEM DE CASCALHO COM DRAGA HOPPER - CAPACIDADE DA CISTERNA DE 2.000 M³ - DMT DE 1.800 A 2.100 M | M3 | 7.7
SICRO | 1917105 | DRAGAGEM DE CASCALHO COM DRAGA HOPPER - CAPACIDADE DA CISTERNA DE 2.000 M³ - DMT DE 2.100 A 2.400 M | M3 | 7.81 | 7.84 | SICRO1917105 | DRAGAGEM DE CASCALHO COM DRAGA HOPPER - CAPACIDADE DA CISTERNA DE 2.000 M³ - DMT DE 2.100 A 2.400 M | M3 | 7.84
SICRO | 1917106 | DRAGAGEM DE CASCALHO COM DRAGA HOPPER - CAPACIDADE DA CISTERNA DE 2.000 M³ - DMT DE 2.400 A 2.700 M | M3 | 7.95 | 7.98 | SICRO1917106 | DRAGAGEM DE CASCALHO COM DRAGA HOPPER - CAPACIDADE DA CISTERNA DE 2.000 M³ - DMT DE 2.400 A 2.700 M | M3 | 7.98
SICRO | 1917107 | DRAGAGEM DE CASCALHO COM DRAGA HOPPER - CAPACIDADE DA CISTERNA DE 2.000 M³ - DMT DE 2.700 A 3.000 M | M3 | 8.11 | 8.13 | SICRO1917107 | DRAGAGEM DE CASCALHO COM DRAGA HOPPER - CAPACIDADE DA CISTERNA DE 2.000 M³ - DMT DE 2.700 A 3.000 M | M3 | 8.13
SICRO | 1917108 | DRAGAGEM DE CASCALHO COM DRAGA HOPPER - CAPACIDADE DA CISTERNA DE 2.000 M³ - DMT DE 3.000 M | M3 | 8.19 | 8.21 | SICRO1917108 | DRAGAGEM DE CASCALHO COM DRAGA HOPPER - CAPACIDADE DA CISTERNA DE 2.000 M³ - DMT DE 3.000 M | M3 | 8.21
SICRO | 1901583 | DRAGAGEM DE CASCALHO COM DRAGA HOPPER - CAPACIDADE DA CISTERNA DE 20.000 M³ - DMT DE 1.500 A 1.800 M | M3 | 11.5 | 11.52 | SICRO1901583 | DRAGAGEM DE CASCALHO COM DRAGA HOPPER - CAPACIDADE DA CISTERNA DE 20.000 M³ - DMT DE 1.500 A 1.800 M | M3 | 11.52
SICRO | 1901584 | DRAGAGEM DE CASCALHO COM DRAGA HOPPER - CAPACIDADE DA CISTERNA DE 20.000 M³ - DMT DE 1.800 A 2.100 M | M3 | 11.56 | 11.58 | SICRO1901584 | DRAGAGEM DE CASCALHO COM DRAGA HOPPER - CAPACIDADE DA CISTERNA DE 20.000 M³ - DMT DE 1.800 A 2.100 M | M3 | 11.58
SICRO | 1901585 | DRAGAGEM DE CASCALHO COM DRAGA HOPPER - CAPACIDADE DA CISTERNA DE 20.000 M³ - DMT DE 2.100 A 2.400 M | M3 | 11.62 | 11.64 | SICRO1901585 | DRAGAGEM DE CASCALHO COM DRAGA HOPPER - CAPACIDADE DA CISTERNA DE 20.000 M³ - DMT DE 2.100 A 2.400 M | M3 | 11.64
SICRO | 1901586 | DRAGAGEM DE CASCALHO COM DRAGA HOPPER - CAPACIDADE DA CISTERNA DE 20.000 M³ - DMT DE 2.400 A 2.700 M | M3 | 11.69 | 11.7 | SICRO1901586 | DRAGAGEM DE CASCALHO COM DRAGA HOPPER - CAPACIDADE DA CISTERNA DE 20.000 M³ - DMT DE 2.400 A 2.700 M | M3 | 11.7
SICRO | 1901587 | DRAGAGEM DE CASCALHO COM DRAGA HOPPER - CAPACIDADE DA CISTERNA DE 20.000 M³ - DMT DE 2.700 A 3.000 M | M3 | 11.75 | 11.77 | SICRO1901587 | DRAGAGEM DE CASCALHO COM DRAGA HOPPER - CAPACIDADE DA CISTERNA DE 20.000 M³ - DMT DE 2.700 A 3.000 M | M3 | 11.77
SICRO | 1901588 | DRAGAGEM DE CASCALHO COM DRAGA HOPPER - CAPACIDADE DA CISTERNA DE 20.000 M³ - DMT DE 3.000 M | M3 | 11.79 | 11.81 | SICRO1901588 | DRAGAGEM DE CASCALHO COM DRAGA HOPPER - CAPACIDADE DA CISTERNA DE 20.000 M³ - DMT DE 3.000 M | M3 | 11.81
SICRO | 1917139 | DRAGAGEM DE CASCALHO COM DRAGA HOPPER - CAPACIDADE DA CISTERNA DE 3.000 M³ - DMT DE 1.500 A 1.800 M | M3 | 7.18 | 7.21 | SICRO1917139 | DRAGAGEM DE CASCALHO COM DRAGA HOPPER - CAPACIDADE DA CISTERNA DE 3.000 M³ - DMT DE 1.500 A 1.800 M | M3 | 7.21
SICRO | 1917140 | DRAGAGEM DE CASCALHO COM DRAGA HOPPER - CAPACIDADE DA CISTERNA DE 3.000 M³ - DMT DE 1.800 A 2.100 M | M3 | 7.29 | 7.32 | SICRO1917140 | DRAGAGEM DE CASCALHO COM DRAGA HOPPER - CAPACIDADE DA CISTERNA DE 3.000 M³ - DMT DE 1.800 A 2.100 M | M3 | 7.32
SICRO | 1917141 | DRAGAGEM DE CASCALHO COM DRAGA HOPPER - CAPACIDADE DA CISTERNA DE 3.000 M³ - DMT DE 2.100 A 2.400 M | M3 | 7.4 | 7.43 | SICRO1917141 | DRAGAGEM DE CASCALHO COM DRAGA HOPPER - CAPACIDADE DA CISTERNA DE 3.000 M³ - DMT DE 2.100 A 2.400 M | M3 | 7.43
SICRO | 1917142 | DRAGAGEM DE CASCALHO COM DRAGA HOPPER - CAPACIDADE DA CISTERNA DE 3.000 M³ - DMT DE 2.400 A 2.700 M | M3 | 7.52 | 7.55 | SICRO1917142 | DRAGAGEM DE CASCALHO COM DRAGA HOPPER - CAPACIDADE DA CISTERNA DE 3.000 M³ - DMT DE 2.400 A 2.700 M | M3 | 7.55
SICRO | 1917143 | DRAGAGEM DE CASCALHO COM DRAGA HOPPER - CAPACIDADE DA CISTERNA DE 3.000 M³ - DMT DE 2.700 A 3.000 M | M3 | 7.64 | 7.68 | SICRO1917143 | DRAGAGEM DE CASCALHO COM DRAGA HOPPER - CAPACIDADE DA CISTERNA DE 3.000 M³ - DMT DE 2.700 A 3.000 M | M3 | 7.68
SICRO | 1917144 | DRAGAGEM DE CASCALHO COM DRAGA HOPPER - CAPACIDADE DA CISTERNA DE 3.000 M³ - DMT DE 3.000 M | M3 | 7.71 | 7.74 | SICRO1917144 | DRAGAGEM DE CASCALHO COM DRAGA HOPPER - CAPACIDADE DA CISTERNA DE 3.000 M³ - DMT DE 3.000 M | M3 | 7.74
SICRO | 1917175 | DRAGAGEM DE CASCALHO COM DRAGA HOPPER - CAPACIDADE DA CISTERNA DE 4.000 M³ - DMT DE 1.500 A 1.800 M | M3 | 6.84 | 6.86 | SICRO1917175 | DRAGAGEM DE CASCALHO COM DRAGA HOPPER - CAPACIDADE DA CISTERNA DE 4.000 M³ - DMT DE 1.500 A 1.800 M | M3 | 6.86
SICRO | 1917176 | DRAGAGEM DE CASCALHO COM DRAGA HOPPER - CAPACIDADE DA CISTERNA DE 4.000 M³ - DMT DE 1.800 A 2.100 M | M3 | 6.93 | 6.96 | SICRO1917176 | DRAGAGEM DE CASCALHO COM DRAGA HOPPER - CAPACIDADE DA CISTERNA DE 4.000 M³ - DMT DE 1.800 A 2.100 M | M3 | 6.96
SICRO | 1917177 | DRAGAGEM DE CASCALHO COM DRAGA HOPPER - CAPACIDADE DA CISTERNA DE 4.000 M³ - DMT DE 2.100 A 2.400 M | M3 | 7.03 | 7.06 | SICRO1917177 | DRAGAGEM DE CASCALHO COM DRAGA HOPPER - CAPACIDADE DA CISTERNA DE 4.000 M³ - DMT DE 2.100 A 2.400 M | M3 | 7.06
SICRO | 1917178 | DRAGAGEM DE CASCALHO COM DRAGA HOPPER - CAPACIDADE DA CISTERNA DE 4.000 M³ - DMT DE 2.400 A 2.700 M | M3 | 7.13 | 7.16 | SICRO1917178 | DRAGAGEM DE CASCALHO COM DRAGA HOPPER - CAPACIDADE DA CISTERNA DE 4.000 M³ - DMT DE 2.400 A 2.700 M | M3 | 7.16
SICRO | 1917179 | DRAGAGEM DE CASCALHO COM DRAGA HOPPER - CAPACIDADE DA CISTERNA DE 4.000 M³ - DMT DE 2.700 A 3.000 M | M3 | 7.24 | 7.27 | SICRO1917179 | DRAGAGEM DE CASCALHO COM DRAGA HOPPER - CAPACIDADE DA CISTERNA DE 4.000 M³ - DMT DE 2.700 A 3.000 M | M3 | 7.27
SICRO | 1917180 | DRAGAGEM DE CASCALHO COM DRAGA HOPPER - CAPACIDADE DA CISTERNA DE 4.000 M³ - DMT DE 3.000 M | M3 | 7.3 | 7.33 | SICRO1917180 | DRAGAGEM DE CASCALHO COM DRAGA HOPPER - CAPACIDADE DA CISTERNA DE 4.000 M³ - DMT DE 3.000 M | M3 | 7.33
SICRO | 1917211 | DRAGAGEM DE CASCALHO COM DRAGA HOPPER - CAPACIDADE DA CISTERNA DE 5.000 M³ - DMT DE 1.500 A 1.800 M | M3 | 7.54 | 7.57 | SICRO1917211 | DRAGAGEM DE CASCALHO COM DRAGA HOPPER - CAPACIDADE DA CISTERNA DE 5.000 M³ - DMT DE 1.500 A 1.800 M | M3 | 7.57
SICRO | 1917212 | DRAGAGEM DE CASCALHO COM DRAGA HOPPER - CAPACIDADE DA CISTERNA DE 5.000 M³ - DMT DE 1.800 A 2.100 M | M3 | 7.63 | 7.65 | SICRO1917212 | DRAGAGEM DE CASCALHO COM DRAGA HOPPER - CAPACIDADE DA CISTERNA DE 5.000 M³ - DMT DE 1.800 A 2.100 M | M3 | 7.65
SICRO | 1917213 | DRAGAGEM DE CASCALHO COM DRAGA HOPPER - CAPACIDADE DA CISTERNA DE 5.000 M³ - DMT DE 2.100 A 2.400 M | M3 | 7.71 | 7.74 | SICRO1917213 | DRAGAGEM DE CASCALHO COM DRAGA HOPPER - CAPACIDADE DA CISTERNA DE 5.000 M³ - DMT DE 2.100 A 2.400 M | M3 | 7.74
SICRO | 1917214 | DRAGAGEM DE CASCALHO COM DRAGA HOPPER - CAPACIDADE DA CISTERNA DE 5.000 M³ - DMT DE 2.400 A 2.700 M | M3 | 7.81 | 7.83 | SICRO1917214 | DRAGAGEM DE CASCALHO COM DRAGA HOPPER - CAPACIDADE DA CISTERNA DE 5.000 M³ - DMT DE 2.400 A 2.700 M | M3 | 7.83
SICRO | 1917215 | DRAGAGEM DE CASCALHO COM DRAGA HOPPER - CAPACIDADE DA CISTERNA DE 5.000 M³ - DMT DE 2.700 A 3.000 M | M3 | 7.9 | 7.93 | SICRO1917215 | DRAGAGEM DE CASCALHO COM DRAGA HOPPER - CAPACIDADE DA CISTERNA DE 5.000 M³ - DMT DE 2.700 A 3.000 M | M3 | 7.93
SICRO | 1917216 | DRAGAGEM DE CASCALHO COM DRAGA HOPPER - CAPACIDADE DA CISTERNA DE 5.000 M³ - DMT DE 3.000 M | M3 | 7.95 | 7.98 | SICRO1917216 | DRAGAGEM DE CASCALHO COM DRAGA HOPPER - CAPACIDADE DA CISTERNA DE 5.000 M³ - DMT DE 3.000 M | M3 | 7.98
SICRO | 1917031 | DRAGAGEM DE CASCALHO COM DRAGA HOPPER - CAPACIDADE DA CISTERNA DE 750 M³ - DMT DE 1.500 A 1.800 M | M3 | 14.44 | 14.51 | SICRO1917031 | DRAGAGEM DE CASCALHO COM DRAGA HOPPER - CAPACIDADE DA CISTERNA DE 750 M³ - DMT DE 1.500 A 1.800 M | M3 | 14.51
SICRO | 1917032 | DRAGAGEM DE CASCALHO COM DRAGA HOPPER - CAPACIDADE DA CISTERNA DE 750 M³ - DMT DE 1.800 A 2.100 M | M3 | 14.75 | 14.82 | SICRO1917032 | DRAGAGEM DE CASCALHO COM DRAGA HOPPER - CAPACIDADE DA CISTERNA DE 750 M³ - DMT DE 1.800 A 2.100 M | M3 | 14.82
SICRO | 1917033 | DRAGAGEM DE CASCALHO COM DRAGA HOPPER - CAPACIDADE DA CISTERNA DE 750 M³ - DMT DE 2.100 A 2.400 M | M3 | 15.06 | 15.13 | SICRO1917033 | DRAGAGEM DE CASCALHO COM DRAGA HOPPER - CAPACIDADE DA CISTERNA DE 750 M³ - DMT DE 2.100 A 2.400 M | M3 | 15.13
SICRO | 1917034 | DRAGAGEM DE CASCALHO COM DRAGA HOPPER - CAPACIDADE DA CISTERNA DE 750 M³ - DMT DE 2.400 A 2.700 M | M3 | 15.39 | 15.46 | SICRO1917034 | DRAGAGEM DE CASCALHO COM DRAGA HOPPER - CAPACIDADE DA CISTERNA DE 750 M³ - DMT DE 2.400 A 2.700 M | M3 | 15.46
SICRO | 1917035 | DRAGAGEM DE CASCALHO COM DRAGA HOPPER - CAPACIDADE DA CISTERNA DE 750 M³ - DMT DE 2.700 A 3.000 M | M3 | 15.73 | 15.81 | SICRO1917035 | DRAGAGEM DE CASCALHO COM DRAGA HOPPER - CAPACIDADE DA CISTERNA DE 750 M³ - DMT DE 2.700 A 3.000 M | M3 | 15.81
SICRO | 1917036 | DRAGAGEM DE CASCALHO COM DRAGA HOPPER - CAPACIDADE DA CISTERNA DE 750 M³ - DMT DE 3.000 M | M3 | 15.92 | 15.99 | SICRO1917036 | DRAGAGEM DE CASCALHO COM DRAGA HOPPER - CAPACIDADE DA CISTERNA DE 750 M³ - DMT DE 3.000 M | M3 | 15.99
SICRO | 1917605 | DRAGAGEM DE CASCALHO FINO COM DRAGA DE SUCÇÃO E RECALQUE - BOMBA DE 1.350 KW E CORTADOR DE 170 KW - DISTÂNCIA DE RECALQUE DE 1.100 A 1.300 M | M3 | 8.15 | 8.22 | SICRO1917605 | DRAGAGEM DE CASCALHO FINO COM DRAGA DE SUCÇÃO E RECALQUE - BOMBA DE 1.350 KW E CORTADOR DE 170 KW - DISTÂNCIA DE RECALQUE DE 1.100 A 1.300 M | M3 | 8.22
SICRO | 1917606 | DRAGAGEM DE CASCALHO FINO COM DRAGA DE SUCÇÃO E RECALQUE - BOMBA DE 1.350 KW E CORTADOR DE 170 KW - DISTÂNCIA DE RECALQUE DE 1.300 A 1.500 M | M3 | 8.81 | 8.87 | SICRO1917606 | DRAGAGEM DE CASCALHO FINO COM DRAGA DE SUCÇÃO E RECALQUE - BOMBA DE 1.350 KW E CORTADOR DE 170 KW - DISTÂNCIA DE RECALQUE DE 1.300 A 1.500 M | M3 | 8.87
SICRO | 1917607 | DRAGAGEM DE CASCALHO FINO COM DRAGA DE SUCÇÃO E RECALQUE - BOMBA DE 1.350 KW E CORTADOR DE 170 KW - DISTÂNCIA DE RECALQUE DE 1.500 A 1.700 M | M3 | 9.45 | 9.52 | SICRO1917607 | DRAGAGEM DE CASCALHO FINO COM DRAGA DE SUCÇÃO E RECALQUE - BOMBA DE 1.350 KW E CORTADOR DE 170 KW - DISTÂNCIA DE RECALQUE DE 1.500 A 1.700 M | M3 | 9.52
SICRO | 1917608 | DRAGAGEM DE CASCALHO FINO COM DRAGA DE SUCÇÃO E RECALQUE - BOMBA DE 1.350 KW E CORTADOR DE 170 KW - DISTÂNCIA DE RECALQUE DE 1.700 A 1.900 M | M3 | 10.56 | 10.63 | SICRO1917608 | DRAGAGEM DE CASCALHO FINO COM DRAGA DE SUCÇÃO E RECALQUE - BOMBA DE 1.350 KW E CORTADOR DE 170 KW - DISTÂNCIA DE RECALQUE DE 1.700 A 1.900 M | M3 | 10.63
SICRO | 1917609 | DRAGAGEM DE CASCALHO FINO COM DRAGA DE SUCÇÃO E RECALQUE - BOMBA DE 1.350 KW E CORTADOR DE 170 KW - DISTÂNCIA DE RECALQUE DE 1.900 A 2.100 M | M3 | 12.03 | 12.11 | SICRO1917609 | DRAGAGEM DE CASCALHO FINO COM DRAGA DE SUCÇÃO E RECALQUE - BOMBA DE 1.350 KW E CORTADOR DE 170 KW - DISTÂNCIA DE RECALQUE DE 1.900 A 2.100 M | M3 | 12.11
SICRO | 1917610 | DRAGAGEM DE CASCALHO FINO COM DRAGA DE SUCÇÃO E RECALQUE - BOMBA DE 1.350 KW E CORTADOR DE 170 KW - DISTÂNCIA DE RECALQUE DE 2.100 A 2.300 M | M3 | 14.21 | 14.32 | SICRO1917610 | DRAGAGEM DE CASCALHO FINO COM DRAGA DE SUCÇÃO E RECALQUE - BOMBA DE 1.350 KW E CORTADOR DE 170 KW - DISTÂNCIA DE RECALQUE DE 2.100 A 2.300 M | M3 | 14.32
SICRO | 1917611 | DRAGAGEM DE CASCALHO FINO COM DRAGA DE SUCÇÃO E RECALQUE - BOMBA DE 1.350 KW E CORTADOR DE 170 KW - DISTÂNCIA DE RECALQUE DE 2.300 A 2.500 M | M3 | 16.67 | 16.8 | SICRO1917611 | DRAGAGEM DE CASCALHO FINO COM DRAGA DE SUCÇÃO E RECALQUE - BOMBA DE 1.350 KW E CORTADOR DE 170 KW - DISTÂNCIA DE RECALQUE DE 2.300 A 2.500 M | M3 | 16.8
SICRO | 1917612 | DRAGAGEM DE CASCALHO FINO COM DRAGA DE SUCÇÃO E RECALQUE - BOMBA DE 1.350 KW E CORTADOR DE 170 KW - DISTÂNCIA DE RECALQUE DE 2.500 A 2.700 M | M3 | 19.58 | 19.74 | SICRO1917612 | DRAGAGEM DE CASCALHO FINO COM DRAGA DE SUCÇÃO E RECALQUE - BOMBA DE 1.350 KW E CORTADOR DE 170 KW - DISTÂNCIA DE RECALQUE DE 2.500 A 2.700 M | M3 | 19.74
SICRO | 1917613 | DRAGAGEM DE CASCALHO FINO COM DRAGA DE SUCÇÃO E RECALQUE - BOMBA DE 1.350 KW E CORTADOR DE 170 KW - DISTÂNCIA DE RECALQUE DE 2.700 A 2.900 M | M3 | 22.8 | 22.98 | SICRO1917613 | DRAGAGEM DE CASCALHO FINO COM DRAGA DE SUCÇÃO E RECALQUE - BOMBA DE 1.350 KW E CORTADOR DE 170 KW - DISTÂNCIA DE RECALQUE DE 2.700 A 2.900 M | M3 | 22.98
SICRO | 1917614 | DRAGAGEM DE CASCALHO FINO COM DRAGA DE SUCÇÃO E RECALQUE - BOMBA DE 1.350 KW E CORTADOR DE 170 KW - DISTÂNCIA DE RECALQUE DE 2.900 A 3.100 M | M3 | 26.33 | 26.55 | SICRO1917614 | DRAGAGEM DE CASCALHO FINO COM DRAGA DE SUCÇÃO E RECALQUE - BOMBA DE 1.350 KW E CORTADOR DE 170 KW - DISTÂNCIA DE RECALQUE DE 2.900 A 3.100 M | M3 | 26.55
SICRO | 1917615 | DRAGAGEM DE CASCALHO FINO COM DRAGA DE SUCÇÃO E RECALQUE - BOMBA DE 1.350 KW E CORTADOR DE 170 KW - DISTÂNCIA DE RECALQUE DE 3.100 A 3.300 M | M3 | 30.34 | 30.6 | SICRO1917615 | DRAGAGEM DE CASCALHO FINO COM DRAGA DE SUCÇÃO E RECALQUE - BOMBA DE 1.350 KW E CORTADOR DE 170 KW - DISTÂNCIA DE RECALQUE DE 3.100 A 3.300 M | M3 | 30.6
SICRO | 1917616 | DRAGAGEM DE CASCALHO FINO COM DRAGA DE SUCÇÃO E RECALQUE - BOMBA DE 1.350 KW E CORTADOR DE 170 KW - DISTÂNCIA DE RECALQUE DE 3.300 A 3.500 M | M3 | 35.15 | 35.45 | SICRO1917616 | DRAGAGEM DE CASCALHO FINO COM DRAGA DE SUCÇÃO E RECALQUE - BOMBA DE 1.350 KW E CORTADOR DE 170 KW - DISTÂNCIA DE RECALQUE DE 3.300 A 3.500 M | M3 | 35.45
SICRO | 1917617 | DRAGAGEM DE CASCALHO FINO COM DRAGA DE SUCÇÃO E RECALQUE - BOMBA DE 1.350 KW E CORTADOR DE 170 KW - DISTÂNCIA DE RECALQUE DE 3.500 A 3.700 M | M3 | 39.39 | 39.73 | SICRO1917617 | DRAGAGEM DE CASCALHO FINO COM DRAGA DE SUCÇÃO E RECALQUE - BOMBA DE 1.350 KW E CORTADOR DE 170 KW - DISTÂNCIA DE RECALQUE DE 3.500 A 3.700 M | M3 | 39.73
SICRO | 1917618 | DRAGAGEM DE CASCALHO FINO COM DRAGA DE SUCÇÃO E RECALQUE - BOMBA DE 1.350 KW E CORTADOR DE 170 KW - DISTÂNCIA DE RECALQUE DE 3.700 A 3.900 M | M3 | 44.89 | 45.29 | SICRO1917618 | DRAGAGEM DE CASCALHO FINO COM DRAGA DE SUCÇÃO E RECALQUE - BOMBA DE 1.350 KW E CORTADOR DE 170 KW - DISTÂNCIA DE RECALQUE DE 3.700 A 3.900 M | M3 | 45.29
SICRO | 1917619 | DRAGAGEM DE CASCALHO FINO COM DRAGA DE SUCÇÃO E RECALQUE - BOMBA DE 1.350 KW E CORTADOR DE 170 KW - DISTÂNCIA DE RECALQUE DE 3.900 A 4.100 M | M3 | 48.7 | 49.13 | SICRO1917619 | DRAGAGEM DE CASCALHO FINO COM DRAGA DE SUCÇÃO E RECALQUE - BOMBA DE 1.350 KW E CORTADOR DE 170 KW - DISTÂNCIA DE RECALQUE DE 3.900 A 4.100 M | M3 | 49.13
SICRO | 1917602 | DRAGAGEM DE CASCALHO FINO COM DRAGA DE SUCÇÃO E RECALQUE - BOMBA DE 1.350 KW E CORTADOR DE 170 KW - DISTÂNCIA DE RECALQUE DE 500 A 700 M | M3 | 5.93 | 5.99 | SICRO1917602 | DRAGAGEM DE CASCALHO FINO COM DRAGA DE SUCÇÃO E RECALQUE - BOMBA DE 1.350 KW E CORTADOR DE 170 KW - DISTÂNCIA DE RECALQUE DE 500 A 700 M | M3 | 5.99
SICRO | 1917603 | DRAGAGEM DE CASCALHO FINO COM DRAGA DE SUCÇÃO E RECALQUE - BOMBA DE 1.350 KW E CORTADOR DE 170 KW - DISTÂNCIA DE RECALQUE DE 700 A 900 M | M3 | 6.62 | 6.68 | SICRO1917603 | DRAGAGEM DE CASCALHO FINO COM DRAGA DE SUCÇÃO E RECALQUE - BOMBA DE 1.350 KW E CORTADOR DE 170 KW - DISTÂNCIA DE RECALQUE DE 700 A 900 M | M3 | 6.68
SICRO | 1917604 | DRAGAGEM DE CASCALHO FINO COM DRAGA DE SUCÇÃO E RECALQUE - BOMBA DE 1.350 KW E CORTADOR DE 170 KW - DISTÂNCIA DE RECALQUE DE 900 A 1.100 M | M3 | 7.21 | 7.27 | SICRO1917604 | DRAGAGEM DE CASCALHO FINO COM DRAGA DE SUCÇÃO E RECALQUE - BOMBA DE 1.350 KW E CORTADOR DE 170 KW - DISTÂNCIA DE RECALQUE DE 900 A 1.100 M | M3 | 7.27
SICRO | 1917740 | DRAGAGEM DE CASCALHO FINO COM DRAGA DE SUCÇÃO E RECALQUE - BOMBA DE 1.350 KW E CORTADOR DE 170 KW - DISTÂNCIA DE RECALQUE DE ATÉ 500 M | M3 | 5.72 | 5.77 | SICRO1917740 | DRAGAGEM DE CASCALHO FINO COM DRAGA DE SUCÇÃO E RECALQUE - BOMBA DE 1.350 KW E CORTADOR DE 170 KW - DISTÂNCIA DE RECALQUE DE ATÉ 500 M | M3 | 5.77
SICRO | 1917263 | DRAGAGEM DE CASCALHO FINO COM DRAGA DE SUCÇÃO E RECALQUE - BOMBA DE 294 KW E CORTADOR DE 30 KW - DISTÂNCIA DE RECALQUE DE 1.100 A 1.300 M | M3 | 10.18 | 10.47 | SICRO1917263 | DRAGAGEM DE CASCALHO FINO COM DRAGA DE SUCÇÃO E RECALQUE - BOMBA DE 294 KW E CORTADOR DE 30 KW - DISTÂNCIA DE RECALQUE DE 1.100 A 1.300 M | M3 | 10.47
SICRO | 1917264 | DRAGAGEM DE CASCALHO FINO COM DRAGA DE SUCÇÃO E RECALQUE - BOMBA DE 294 KW E CORTADOR DE 30 KW - DISTÂNCIA DE RECALQUE DE 1.300 A 1.500 M | M3 | 12.62 | 12.98 | SICRO1917264 | DRAGAGEM DE CASCALHO FINO COM DRAGA DE SUCÇÃO E RECALQUE - BOMBA DE 294 KW E CORTADOR DE 30 KW - DISTÂNCIA DE RECALQUE DE 1.300 A 1.500 M | M3 | 12.98
SICRO | 1917265 | DRAGAGEM DE CASCALHO FINO COM DRAGA DE SUCÇÃO E RECALQUE - BOMBA DE 294 KW E CORTADOR DE 30 KW - DISTÂNCIA DE RECALQUE DE 1.500 A 1.700 M | M3 | 16.36 | 16.82 | SICRO1917265 | DRAGAGEM DE CASCALHO FINO COM DRAGA DE SUCÇÃO E RECALQUE - BOMBA DE 294 KW E CORTADOR DE 30 KW - DISTÂNCIA DE RECALQUE DE 1.500 A 1.700 M | M3 | 16.82
SICRO | 1917260 | DRAGAGEM DE CASCALHO FINO COM DRAGA DE SUCÇÃO E RECALQUE - BOMBA DE 294 KW E CORTADOR DE 30 KW - DISTÂNCIA DE RECALQUE DE 500 A 700 M | M3 | 6.17 | 6.35 | SICRO1917260 | DRAGAGEM DE CASCALHO FINO COM DRAGA DE SUCÇÃO E RECALQUE - BOMBA DE 294 KW E CORTADOR DE 30 KW - DISTÂNCIA DE RECALQUE DE 500 A 700 M | M3 | 6.35
SICRO | 1917261 | DRAGAGEM DE CASCALHO FINO COM DRAGA DE SUCÇÃO E RECALQUE - BOMBA DE 294 KW E CORTADOR DE 30 KW - DISTÂNCIA DE RECALQUE DE 700 A 900 M | M3 | 6.87 | 7.08 | SICRO1917261 | DRAGAGEM DE CASCALHO FINO COM DRAGA DE SUCÇÃO E RECALQUE - BOMBA DE 294 KW E CORTADOR DE 30 KW - DISTÂNCIA DE RECALQUE DE 700 A 900 M | M3 | 7.08
SICRO | 1917262 | DRAGAGEM DE CASCALHO FINO COM DRAGA DE SUCÇÃO E RECALQUE - BOMBA DE 294 KW E CORTADOR DE 30 KW - DISTÂNCIA DE RECALQUE DE 900 A 1.100 M | M3 | 8.14 | 8.38 | SICRO1917262 | DRAGAGEM DE CASCALHO FINO COM DRAGA DE SUCÇÃO E RECALQUE - BOMBA DE 294 KW E CORTADOR DE 30 KW - DISTÂNCIA DE RECALQUE DE 900 A 1.100 M | M3 | 8.38
SICRO | 1917727 | DRAGAGEM DE CASCALHO FINO COM DRAGA DE SUCÇÃO E RECALQUE - BOMBA DE 294 KW E CORTADOR DE 30 KW - DISTÂNCIA DE RECALQUE DE ATÉ 500 M | M3 | 5.97 | 6.15 | SICRO1917727 | DRAGAGEM DE CASCALHO FINO COM DRAGA DE SUCÇÃO E RECALQUE - BOMBA DE 294 KW E CORTADOR DE 30 KW - DISTÂNCIA DE RECALQUE DE ATÉ 500 M | M3 | 6.15
SICRO | 1917351 | DRAGAGEM DE CASCALHO FINO COM DRAGA DE SUCÇÃO E RECALQUE - BOMBA DE 483 KW E CORTADOR DE 55 KW - DISTÂNCIA DE RECALQUE DE 1.100 A 1.300 M | M3 | 8.98 | 9.14 | SICRO1917351 | DRAGAGEM DE CASCALHO FINO COM DRAGA DE SUCÇÃO E RECALQUE - BOMBA DE 483 KW E CORTADOR DE 55 KW - DISTÂNCIA DE RECALQUE DE 1.100 A 1.300 M | M3 | 9.14
SICRO | 1917352 | DRAGAGEM DE CASCALHO FINO COM DRAGA DE SUCÇÃO E RECALQUE - BOMBA DE 483 KW E CORTADOR DE 55 KW - DISTÂNCIA DE RECALQUE DE 1.300 A 1.500 M | M3 | 11.85 | 12.06 | SICRO1917352 | DRAGAGEM DE CASCALHO FINO COM DRAGA DE SUCÇÃO E RECALQUE - BOMBA DE 483 KW E CORTADOR DE 55 KW - DISTÂNCIA DE RECALQUE DE 1.300 A 1.500 M | M3 | 12.06
SICRO | 1917353 | DRAGAGEM DE CASCALHO FINO COM DRAGA DE SUCÇÃO E RECALQUE - BOMBA DE 483 KW E CORTADOR DE 55 KW - DISTÂNCIA DE RECALQUE DE 1.500 A 1.700 M | M3 | 15.21 | 15.49 | SICRO1917353 | DRAGAGEM DE CASCALHO FINO COM DRAGA DE SUCÇÃO E RECALQUE - BOMBA DE 483 KW E CORTADOR DE 55 KW - DISTÂNCIA DE RECALQUE DE 1.500 A 1.700 M | M3 | 15.49
SICRO | 1917354 | DRAGAGEM DE CASCALHO FINO COM DRAGA DE SUCÇÃO E RECALQUE - BOMBA DE 483 KW E CORTADOR DE 55 KW - DISTÂNCIA DE RECALQUE DE 1.700 A 1.900 M | M3 | 19.77 | 20.13 | SICRO1917354 | DRAGAGEM DE CASCALHO FINO COM DRAGA DE SUCÇÃO E RECALQUE - BOMBA DE 483 KW E CORTADOR DE 55 KW - DISTÂNCIA DE RECALQUE DE 1.700 A 1.900 M | M3 | 20.13
SICRO | 1917355 | DRAGAGEM DE CASCALHO FINO COM DRAGA DE SUCÇÃO E RECALQUE - BOMBA DE 483 KW E CORTADOR DE 55 KW - DISTÂNCIA DE RECALQUE DE 1.900 A 2.100 M | M3 | 25.46 | 25.93 | SICRO1917355 | DRAGAGEM DE CASCALHO FINO COM DRAGA DE SUCÇÃO E RECALQUE - BOMBA DE 483 KW E CORTADOR DE 55 KW - DISTÂNCIA DE RECALQUE DE 1.900 A 2.100 M | M3 | 25.93
SICRO | 1917356 | DRAGAGEM DE CASCALHO FINO COM DRAGA DE SUCÇÃO E RECALQUE - BOMBA DE 483 KW E CORTADOR DE 55 KW - DISTÂNCIA DE RECALQUE DE 2.100 A 2.300 M | M3 | 31.19 | 31.78 | SICRO1917356 | DRAGAGEM DE CASCALHO FINO COM DRAGA DE SUCÇÃO E RECALQUE - BOMBA DE 483 KW E CORTADOR DE 55 KW - DISTÂNCIA DE RECALQUE DE 2.100 A 2.300 M | M3 | 31.78
SICRO | 1917357 | DRAGAGEM DE CASCALHO FINO COM DRAGA DE SUCÇÃO E RECALQUE - BOMBA DE 483 KW E CORTADOR DE 55 KW - DISTÂNCIA DE RECALQUE DE 2.300 A 2.500 M | M3 | 35.66 | 36.32 | SICRO1917357 | DRAGAGEM DE CASCALHO FINO COM DRAGA DE SUCÇÃO E RECALQUE - BOMBA DE 483 KW E CORTADOR DE 55 KW - DISTÂNCIA DE RECALQUE DE 2.300 A 2.500 M | M3 | 36.32
SICRO | 1917348 | DRAGAGEM DE CASCALHO FINO COM DRAGA DE SUCÇÃO E RECALQUE - BOMBA DE 483 KW E CORTADOR DE 55 KW - DISTÂNCIA DE RECALQUE DE 500 A 700 M | M3 | 5.42 | 5.52 | SICRO1917348 | DRAGAGEM DE CASCALHO FINO COM DRAGA DE SUCÇÃO E RECALQUE - BOMBA DE 483 KW E CORTADOR DE 55 KW - DISTÂNCIA DE RECALQUE DE 500 A 700 M | M3 | 5.52
SICRO | 1917349 | DRAGAGEM DE CASCALHO FINO COM DRAGA DE SUCÇÃO E RECALQUE - BOMBA DE 483 KW E CORTADOR DE 55 KW - DISTÂNCIA DE RECALQUE DE 700 A 900 M | M3 | 5.88 | 5.98 | SICRO1917349 | DRAGAGEM DE CASCALHO FINO COM DRAGA DE SUCÇÃO E RECALQUE - BOMBA DE 483 KW E CORTADOR DE 55 KW - DISTÂNCIA DE RECALQUE DE 700 A 900 M | M3 | 5.98
SICRO | 1917350 | DRAGAGEM DE CASCALHO FINO COM DRAGA DE SUCÇÃO E RECALQUE - BOMBA DE 483 KW E CORTADOR DE 55 KW - DISTÂNCIA DE RECALQUE DE 900 A 1.100 M | M3 | 6.69 | 6.81 | SICRO1917350 | DRAGAGEM DE CASCALHO FINO COM DRAGA DE SUCÇÃO E RECALQUE - BOMBA DE 483 KW E CORTADOR DE 55 KW - DISTÂNCIA DE RECALQUE DE 900 A 1.100 M | M3 | 6.81
SICRO | 1917731 | DRAGAGEM DE CASCALHO FINO COM DRAGA DE SUCÇÃO E RECALQUE - BOMBA DE 483 KW E CORTADOR DE 55 KW - DISTÂNCIA DE RECALQUE DE ATÉ 500 M | M3 | 5.31 | 5.41 | SICRO1917731 | DRAGAGEM DE CASCALHO FINO COM DRAGA DE SUCÇÃO E RECALQUE - BOMBA DE 483 KW E CORTADOR DE 55 KW - DISTÂNCIA DE RECALQUE DE ATÉ 500 M | M3 | 5.41
SICRO | 1917463 | DRAGAGEM DE CASCALHO FINO COM DRAGA DE SUCÇÃO E RECALQUE - BOMBA DE 746 KW E CORTADOR DE 110 KW - DISTÂNCIA DE RECALQUE DE 1.100 A 1.300 M | M3 | 9.13 | 9.25 | SICRO1917463 | DRAGAGEM DE CASCALHO FINO COM DRAGA DE SUCÇÃO E RECALQUE - BOMBA DE 746 KW E CORTADOR DE 110 KW - DISTÂNCIA DE RECALQUE DE 1.100 A 1.300 M | M3 | 9.25
SICRO | 1917464 | DRAGAGEM DE CASCALHO FINO COM DRAGA DE SUCÇÃO E RECALQUE - BOMBA DE 746 KW E CORTADOR DE 110 KW - DISTÂNCIA DE RECALQUE DE 1.300 A 1.500 M | M3 | 10.57 | 10.7 | SICRO1917464 | DRAGAGEM DE CASCALHO FINO COM DRAGA DE SUCÇÃO E RECALQUE - BOMBA DE 746 KW E CORTADOR DE 110 KW - DISTÂNCIA DE RECALQUE DE 1.300 A 1.500 M | M3 | 10.7
SICRO | 1917465 | DRAGAGEM DE CASCALHO FINO COM DRAGA DE SUCÇÃO E RECALQUE - BOMBA DE 746 KW E CORTADOR DE 110 KW - DISTÂNCIA DE RECALQUE DE 1.500 A 1.700 M | M3 | 12.18 | 12.33 | SICRO1917465 | DRAGAGEM DE CASCALHO FINO COM DRAGA DE SUCÇÃO E RECALQUE - BOMBA DE 746 KW E CORTADOR DE 110 KW - DISTÂNCIA DE RECALQUE DE 1.500 A 1.700 M | M3 | 12.33
SICRO | 1917466 | DRAGAGEM DE CASCALHO FINO COM DRAGA DE SUCÇÃO E RECALQUE - BOMBA DE 746 KW E CORTADOR DE 110 KW - DISTÂNCIA DE RECALQUE DE 1.700 A 1.900 M | M3 | 14.5 | 14.68 | SICRO1917466 | DRAGAGEM DE CASCALHO FINO COM DRAGA DE SUCÇÃO E RECALQUE - BOMBA DE 746 KW E CORTADOR DE 110 KW - DISTÂNCIA DE RECALQUE DE 1.700 A 1.900 M | M3 | 14.68
SICRO | 1917467 | DRAGAGEM DE CASCALHO FINO COM DRAGA DE SUCÇÃO E RECALQUE - BOMBA DE 746 KW E CORTADOR DE 110 KW - DISTÂNCIA DE RECALQUE DE 1.900 A 2.100 M | M3 | 17.93 | 18.16 | SICRO1917467 | DRAGAGEM DE CASCALHO FINO COM DRAGA DE SUCÇÃO E RECALQUE - BOMBA DE 746 KW E CORTADOR DE 110 KW - DISTÂNCIA DE RECALQUE DE 1.900 A 2.100 M | M3 | 18.16
SICRO | 1917468 | DRAGAGEM DE CASCALHO FINO COM DRAGA DE SUCÇÃO E RECALQUE - BOMBA DE 746 KW E CORTADOR DE 110 KW - DISTÂNCIA DE RECALQUE DE 2.100 A 2.300 M | M3 | 21.84 | 22.13 | SICRO1917468 | DRAGAGEM DE CASCALHO FINO COM DRAGA DE SUCÇÃO E RECALQUE - BOMBA DE 746 KW E CORTADOR DE 110 KW - DISTÂNCIA DE RECALQUE DE 2.100 A 2.300 M | M3 | 22.13
SICRO | 1917469 | DRAGAGEM DE CASCALHO FINO COM DRAGA DE SUCÇÃO E RECALQUE - BOMBA DE 746 KW E CORTADOR DE 110 KW - DISTÂNCIA DE RECALQUE DE 2.300 A 2.500 M | M3 | 26.16 | 26.51 | SICRO1917469 | DRAGAGEM DE CASCALHO FINO COM DRAGA DE SUCÇÃO E RECALQUE - BOMBA DE 746 KW E CORTADOR DE 110 KW - DISTÂNCIA DE RECALQUE DE 2.300 A 2.500 M | M3 | 26.51
SICRO | 1917470 | DRAGAGEM DE CASCALHO FINO COM DRAGA DE SUCÇÃO E RECALQUE - BOMBA DE 746 KW E CORTADOR DE 110 KW - DISTÂNCIA DE RECALQUE DE 2.500 A 2.700 M | M3 | 31.21 | 31.64 | SICRO1917470 | DRAGAGEM DE CASCALHO FINO COM DRAGA DE SUCÇÃO E RECALQUE - BOMBA DE 746 KW E CORTADOR DE 110 KW - DISTÂNCIA DE RECALQUE DE 2.500 A 2.700 M | M3 | 31.64
SICRO | 1917471 | DRAGAGEM DE CASCALHO FINO COM DRAGA DE SUCÇÃO E RECALQUE - BOMBA DE 746 KW E CORTADOR DE 110 KW - DISTÂNCIA DE RECALQUE DE 2.700 A 2.900 M | M3 | 37.17 | 37.69 | SICRO1917471 | DRAGAGEM DE CASCALHO FINO COM DRAGA DE SUCÇÃO E RECALQUE - BOMBA DE 746 KW E CORTADOR DE 110 KW - DISTÂNCIA DE RECALQUE DE 2.700 A 2.900 M | M3 | 37.69
SICRO | 1917472 | DRAGAGEM DE CASCALHO FINO COM DRAGA DE SUCÇÃO E RECALQUE - BOMBA DE 746 KW E CORTADOR DE 110 KW - DISTÂNCIA DE RECALQUE DE 2.900 A 3.100 M | M3 | 39.8 | 40.34 | SICRO1917472 | DRAGAGEM DE CASCALHO FINO COM DRAGA DE SUCÇÃO E RECALQUE - BOMBA DE 746 KW E CORTADOR DE 110 KW - DISTÂNCIA DE RECALQUE DE 2.900 A 3.100 M | M3 | 40.34
SICRO | 1917460 | DRAGAGEM DE CASCALHO FINO COM DRAGA DE SUCÇÃO E RECALQUE - BOMBA DE 746 KW E CORTADOR DE 110 KW - DISTÂNCIA DE RECALQUE DE 500 A 700 M | M3 | 5.28 | 5.35 | SICRO1917460 | DRAGAGEM DE CASCALHO FINO COM DRAGA DE SUCÇÃO E RECALQUE - BOMBA DE 746 KW E CORTADOR DE 110 KW - DISTÂNCIA DE RECALQUE DE 500 A 700 M | M3 | 5.35
SICRO | 1917461 | DRAGAGEM DE CASCALHO FINO COM DRAGA DE SUCÇÃO E RECALQUE - BOMBA DE 746 KW E CORTADOR DE 110 KW - DISTÂNCIA DE RECALQUE DE 700 A 900 M | M3 | 6.27 | 6.35 | SICRO1917461 | DRAGAGEM DE CASCALHO FINO COM DRAGA DE SUCÇÃO E RECALQUE - BOMBA DE 746 KW E CORTADOR DE 110 KW - DISTÂNCIA DE RECALQUE DE 700 A 900 M | M3 | 6.35
SICRO | 1917462 | DRAGAGEM DE CASCALHO FINO COM DRAGA DE SUCÇÃO E RECALQUE - BOMBA DE 746 KW E CORTADOR DE 110 KW - DISTÂNCIA DE RECALQUE DE 900 A 1.100 M | M3 | 7.46 | 7.56 | SICRO1917462 | DRAGAGEM DE CASCALHO FINO COM DRAGA DE SUCÇÃO E RECALQUE - BOMBA DE 746 KW E CORTADOR DE 110 KW - DISTÂNCIA DE RECALQUE DE 900 A 1.100 M | M3 | 7.56
SICRO | 1917735 | DRAGAGEM DE CASCALHO FINO COM DRAGA DE SUCÇÃO E RECALQUE - BOMBA DE 746 KW E CORTADOR DE 110 KW - DISTÂNCIA DE RECALQUE DE ATÉ 500 M | M3 | 4.72 | 4.78 | SICRO1917735 | DRAGAGEM DE CASCALHO FINO COM DRAGA DE SUCÇÃO E RECALQUE - BOMBA DE 746 KW E CORTADOR DE 110 KW - DISTÂNCIA DE RECALQUE DE ATÉ 500 M | M3 | 4.78
SICRO | 1917061 | DRAGAGEM DE CASCALHO FINO COM DRAGA HOPPER - CAPACIDADE DA CISTERNA DE 1.000 M³ - DMT DE 1.500 A 1.800 M | M3 | 10.8 | 10.85 | SICRO1917061 | DRAGAGEM DE CASCALHO FINO COM DRAGA HOPPER - CAPACIDADE DA CISTERNA DE 1.000 M³ - DMT DE 1.500 A 1.800 M | M3 | 10.85
SICRO | 1917062 | DRAGAGEM DE CASCALHO FINO COM DRAGA HOPPER - CAPACIDADE DA CISTERNA DE 1.000 M³ - DMT DE 1.800 A 2.100 M | M3 | 11.01 | 11.06 | SICRO1917062 | DRAGAGEM DE CASCALHO FINO COM DRAGA HOPPER - CAPACIDADE DA CISTERNA DE 1.000 M³ - DMT DE 1.800 A 2.100 M | M3 | 11.06
SICRO | 1917063 | DRAGAGEM DE CASCALHO FINO COM DRAGA HOPPER - CAPACIDADE DA CISTERNA DE 1.000 M³ - DMT DE 2.100 A 2.400 M | M3 | 11.22 | 11.27 | SICRO1917063 | DRAGAGEM DE CASCALHO FINO COM DRAGA HOPPER - CAPACIDADE DA CISTERNA DE 1.000 M³ - DMT DE 2.100 A 2.400 M | M3 | 11.27
SICRO | 1917064 | DRAGAGEM DE CASCALHO FINO COM DRAGA HOPPER - CAPACIDADE DA CISTERNA DE 1.000 M³ - DMT DE 2.400 A 2.700 M | M3 | 11.45 | 11.5 | SICRO1917064 | DRAGAGEM DE CASCALHO FINO COM DRAGA HOPPER - CAPACIDADE DA CISTERNA DE 1.000 M³ - DMT DE 2.400 A 2.700 M | M3 | 11.5
SICRO | 1917065 | DRAGAGEM DE CASCALHO FINO COM DRAGA HOPPER - CAPACIDADE DA CISTERNA DE 1.000 M³ - DMT DE 2.700 A 3.000 M | M3 | 11.68 | 11.74 | SICRO1917065 | DRAGAGEM DE CASCALHO FINO COM DRAGA HOPPER - CAPACIDADE DA CISTERNA DE 1.000 M³ - DMT DE 2.700 A 3.000 M | M3 | 11.74
SICRO | 1917066 | DRAGAGEM DE CASCALHO FINO COM DRAGA HOPPER - CAPACIDADE DA CISTERNA DE 1.000 M³ - DMT DE 3.000 M | M3 | 11.81 | 11.87 | SICRO1917066 | DRAGAGEM DE CASCALHO FINO COM DRAGA HOPPER - CAPACIDADE DA CISTERNA DE 1.000 M³ - DMT DE 3.000 M | M3 | 11.87
SICRO | 1901590 | DRAGAGEM DE CASCALHO FINO COM DRAGA HOPPER - CAPACIDADE DA CISTERNA DE 10.000 M³ - DMT DE 1.500 A 1.800 M | M3 | 7.17 | 7.19 | SICRO1901590 | DRAGAGEM DE CASCALHO FINO COM DRAGA HOPPER - CAPACIDADE DA CISTERNA DE 10.000 M³ - DMT DE 1.500 A 1.800 M | M3 | 7.19
SICRO | 1901591 | DRAGAGEM DE CASCALHO FINO COM DRAGA HOPPER - CAPACIDADE DA CISTERNA DE 10.000 M³ - DMT DE 1.800 A 2.100 M | M3 | 7.23 | 7.25 | SICRO1901591 | DRAGAGEM DE CASCALHO FINO COM DRAGA HOPPER - CAPACIDADE DA CISTERNA DE 10.000 M³ - DMT DE 1.800 A 2.100 M | M3 | 7.25
SICRO | 1901592 | DRAGAGEM DE CASCALHO FINO COM DRAGA HOPPER - CAPACIDADE DA CISTERNA DE 10.000 M³ - DMT DE 2.100 A 2.400 M | M3 | 7.29 | 7.31 | SICRO1901592 | DRAGAGEM DE CASCALHO FINO COM DRAGA HOPPER - CAPACIDADE DA CISTERNA DE 10.000 M³ - DMT DE 2.100 A 2.400 M | M3 | 7.31
SICRO | 1901593 | DRAGAGEM DE CASCALHO FINO COM DRAGA HOPPER - CAPACIDADE DA CISTERNA DE 10.000 M³ - DMT DE 2.400 A 2.700 M | M3 | 7.36 | 7.38 | SICRO1901593 | DRAGAGEM DE CASCALHO FINO COM DRAGA HOPPER - CAPACIDADE DA CISTERNA DE 10.000 M³ - DMT DE 2.400 A 2.700 M | M3 | 7.38
SICRO | 1901594 | DRAGAGEM DE CASCALHO FINO COM DRAGA HOPPER - CAPACIDADE DA CISTERNA DE 10.000 M³ - DMT DE 2.700 A 3.000 M | M3 | 7.43 | 7.45 | SICRO1901594 | DRAGAGEM DE CASCALHO FINO COM DRAGA HOPPER - CAPACIDADE DA CISTERNA DE 10.000 M³ - DMT DE 2.700 A 3.000 M | M3 | 7.45
SICRO | 1901589 | DRAGAGEM DE CASCALHO FINO COM DRAGA HOPPER - CAPACIDADE DA CISTERNA DE 10.000 M³ - DMT DE 3.000 M | M3 | 7.47 | 7.49 | SICRO1901589 | DRAGAGEM DE CASCALHO FINO COM DRAGA HOPPER - CAPACIDADE DA CISTERNA DE 10.000 M³ - DMT DE 3.000 M | M3 | 7.49
SICRO | 1901596 | DRAGAGEM DE CASCALHO FINO COM DRAGA HOPPER - CAPACIDADE DA CISTERNA DE 15.000 M³ - DMT DE 1.500 A 1.800 M | M3 | 9.44 | 9.46 | SICRO1901596 | DRAGAGEM DE CASCALHO FINO COM DRAGA HOPPER - CAPACIDADE DA CISTERNA DE 15.000 M³ - DMT DE 1.500 A 1.800 M | M3 | 9.46
SICRO | 1901597 | DRAGAGEM DE CASCALHO FINO COM DRAGA HOPPER - CAPACIDADE DA CISTERNA DE 15.000 M³ - DMT DE 1.800 A 2.100 M | M3 | 9.5 | 9.52 | SICRO1901597 | DRAGAGEM DE CASCALHO FINO COM DRAGA HOPPER - CAPACIDADE DA CISTERNA DE 15.000 M³ - DMT DE 1.800 A 2.100 M | M3 | 9.52
SICRO | 1901598 | DRAGAGEM DE CASCALHO FINO COM DRAGA HOPPER - CAPACIDADE DA CISTERNA DE 15.000 M³ - DMT DE 2.100 A 2.400 M | M3 | 9.56 | 9.58 | SICRO1901598 | DRAGAGEM DE CASCALHO FINO COM DRAGA HOPPER - CAPACIDADE DA CISTERNA DE 15.000 M³ - DMT DE 2.100 A 2.400 M | M3 | 9.58
SICRO | 1901599 | DRAGAGEM DE CASCALHO FINO COM DRAGA HOPPER - CAPACIDADE DA CISTERNA DE 15.000 M³ - DMT DE 2.400 A 2.700 M | M3 | 9.62 | 9.64 | SICRO1901599 | DRAGAGEM DE CASCALHO FINO COM DRAGA HOPPER - CAPACIDADE DA CISTERNA DE 15.000 M³ - DMT DE 2.400 A 2.700 M | M3 | 9.64
SICRO | 1901600 | DRAGAGEM DE CASCALHO FINO COM DRAGA HOPPER - CAPACIDADE DA CISTERNA DE 15.000 M³ - DMT DE 2.700 A 3.000 M | M3 | 9.69 | 9.71 | SICRO1901600 | DRAGAGEM DE CASCALHO FINO COM DRAGA HOPPER - CAPACIDADE DA CISTERNA DE 15.000 M³ - DMT DE 2.700 A 3.000 M | M3 | 9.71
SICRO | 1901595 | DRAGAGEM DE CASCALHO FINO COM DRAGA HOPPER - CAPACIDADE DA CISTERNA DE 15.000 M³ - DMT DE 3.000 M | M3 | 9.72 | 9.74 | SICRO1901595 | DRAGAGEM DE CASCALHO FINO COM DRAGA HOPPER - CAPACIDADE DA CISTERNA DE 15.000 M³ - DMT DE 3.000 M | M3 | 9.74
SICRO | 1917097 | DRAGAGEM DE CASCALHO FINO COM DRAGA HOPPER - CAPACIDADE DA CISTERNA DE 2.000 M³ - DMT DE 1.500 A 1.800 M | M3 | 7.63 | 7.66 | SICRO1917097 | DRAGAGEM DE CASCALHO FINO COM DRAGA HOPPER - CAPACIDADE DA CISTERNA DE 2.000 M³ - DMT DE 1.500 A 1.800 M | M3 | 7.66
SICRO | 1917098 | DRAGAGEM DE CASCALHO FINO COM DRAGA HOPPER - CAPACIDADE DA CISTERNA DE 2.000 M³ - DMT DE 1.800 A 2.100 M | M3 | 7.76 | 7.79 | SICRO1917098 | DRAGAGEM DE CASCALHO FINO COM DRAGA HOPPER - CAPACIDADE DA CISTERNA DE 2.000 M³ - DMT DE 1.800 A 2.100 M | M3 | 7.79
SICRO | 1917099 | DRAGAGEM DE CASCALHO FINO COM DRAGA HOPPER - CAPACIDADE DA CISTERNA DE 2.000 M³ - DMT DE 2.100 A 2.400 M | M3 | 7.9 | 7.93 | SICRO1917099 | DRAGAGEM DE CASCALHO FINO COM DRAGA HOPPER - CAPACIDADE DA CISTERNA DE 2.000 M³ - DMT DE 2.100 A 2.400 M | M3 | 7.93
SICRO | 1917100 | DRAGAGEM DE CASCALHO FINO COM DRAGA HOPPER - CAPACIDADE DA CISTERNA DE 2.000 M³ - DMT DE 2.400 A 2.700 M | M3 | 8.04 | 8.07 | SICRO1917100 | DRAGAGEM DE CASCALHO FINO COM DRAGA HOPPER - CAPACIDADE DA CISTERNA DE 2.000 M³ - DMT DE 2.400 A 2.700 M | M3 | 8.07
SICRO | 1917101 | DRAGAGEM DE CASCALHO FINO COM DRAGA HOPPER - CAPACIDADE DA CISTERNA DE 2.000 M³ - DMT DE 2.700 A 3.000 M | M3 | 8.19 | 8.22 | SICRO1917101 | DRAGAGEM DE CASCALHO FINO COM DRAGA HOPPER - CAPACIDADE DA CISTERNA DE 2.000 M³ - DMT DE 2.700 A 3.000 M | M3 | 8.22
SICRO | 1917102 | DRAGAGEM DE CASCALHO FINO COM DRAGA HOPPER - CAPACIDADE DA CISTERNA DE 2.000 M³ - DMT DE 3.000 M | M3 | 8.27 | 8.29 | SICRO1917102 | DRAGAGEM DE CASCALHO FINO COM DRAGA HOPPER - CAPACIDADE DA CISTERNA DE 2.000 M³ - DMT DE 3.000 M | M3 | 8.29
SICRO | 1901601 | DRAGAGEM DE CASCALHO FINO COM DRAGA HOPPER - CAPACIDADE DA CISTERNA DE 20.000 M³ - DMT DE 1.500 A 1.800 M | M3 | 11.77 | 11.79 | SICRO1901601 | DRAGAGEM DE CASCALHO FINO COM DRAGA HOPPER - CAPACIDADE DA CISTERNA DE 20.000 M³ - DMT DE 1.500 A 1.800 M | M3 | 11.79
SICRO | 1901602 | DRAGAGEM DE CASCALHO FINO COM DRAGA HOPPER - CAPACIDADE DA CISTERNA DE 20.000 M³ - DMT DE 1.800 A 2.100 M | M3 | 11.83 | 11.85 | SICRO1901602 | DRAGAGEM DE CASCALHO FINO COM DRAGA HOPPER - CAPACIDADE DA CISTERNA DE 20.000 M³ - DMT DE 1.800 A 2.100 M | M3 | 11.85
SICRO | 1901603 | DRAGAGEM DE CASCALHO FINO COM DRAGA HOPPER - CAPACIDADE DA CISTERNA DE 20.000 M³ - DMT DE 2.100 A 2.400 M | M3 | 11.89 | 11.91 | SICRO1901603 | DRAGAGEM DE CASCALHO FINO COM DRAGA HOPPER - CAPACIDADE DA CISTERNA DE 20.000 M³ - DMT DE 2.100 A 2.400 M | M3 | 11.91
SICRO | 1901604 | DRAGAGEM DE CASCALHO FINO COM DRAGA HOPPER - CAPACIDADE DA CISTERNA DE 20.000 M³ - DMT DE 2.400 A 2.700 M | M3 | 11.95 | 11.97 | SICRO1901604 | DRAGAGEM DE CASCALHO FINO COM DRAGA HOPPER - CAPACIDADE DA CISTERNA DE 20.000 M³ - DMT DE 2.400 A 2.700 M | M3 | 11.97
SICRO | 1901605 | DRAGAGEM DE CASCALHO FINO COM DRAGA HOPPER - CAPACIDADE DA CISTERNA DE 20.000 M³ - DMT DE 2.700 A 3.000 M | M3 | 12.01 | 12.03 | SICRO1901605 | DRAGAGEM DE CASCALHO FINO COM DRAGA HOPPER - CAPACIDADE DA CISTERNA DE 20.000 M³ - DMT DE 2.700 A 3.000 M | M3 | 12.03
SICRO | 1901606 | DRAGAGEM DE CASCALHO FINO COM DRAGA HOPPER - CAPACIDADE DA CISTERNA DE 20.000 M³ - DMT DE 3.000 M | M3 | 12.05 | 12.07 | SICRO1901606 | DRAGAGEM DE CASCALHO FINO COM DRAGA HOPPER - CAPACIDADE DA CISTERNA DE 20.000 M³ - DMT DE 3.000 M | M3 | 12.07
SICRO | 1917133 | DRAGAGEM DE CASCALHO FINO COM DRAGA HOPPER - CAPACIDADE DA CISTERNA DE 3.000 M³ - DMT DE 1.500 A 1.800 M | M3 | 7.28 | 7.31 | SICRO1917133 | DRAGAGEM DE CASCALHO FINO COM DRAGA HOPPER - CAPACIDADE DA CISTERNA DE 3.000 M³ - DMT DE 1.500 A 1.800 M | M3 | 7.31
SICRO | 1917134 | DRAGAGEM DE CASCALHO FINO COM DRAGA HOPPER - CAPACIDADE DA CISTERNA DE 3.000 M³ - DMT DE 1.800 A 2.100 M | M3 | 7.39 | 7.42 | SICRO1917134 | DRAGAGEM DE CASCALHO FINO COM DRAGA HOPPER - CAPACIDADE DA CISTERNA DE 3.000 M³ - DMT DE 1.800 A 2.100 M | M3 | 7.42
SICRO | 1917135 | DRAGAGEM DE CASCALHO FINO COM DRAGA HOPPER - CAPACIDADE DA CISTERNA DE 3.000 M³ - DMT DE 2.100 A 2.400 M | M3 | 7.5 | 7.53 | SICRO1917135 | DRAGAGEM DE CASCALHO FINO COM DRAGA HOPPER - CAPACIDADE DA CISTERNA DE 3.000 M³ - DMT DE 2.100 A 2.400 M | M3 | 7.53
SICRO | 1917136 | DRAGAGEM DE CASCALHO FINO COM DRAGA HOPPER - CAPACIDADE DA CISTERNA DE 3.000 M³ - DMT DE 2.400 A 2.700 M | M3 | 7.61 | 7.65 | SICRO1917136 | DRAGAGEM DE CASCALHO FINO COM DRAGA HOPPER - CAPACIDADE DA CISTERNA DE 3.000 M³ - DMT DE 2.400 A 2.700 M | M3 | 7.65
SICRO | 1917137 | DRAGAGEM DE CASCALHO FINO COM DRAGA HOPPER - CAPACIDADE DA CISTERNA DE 3.000 M³ - DMT DE 2.700 A 3.000 M | M3 | 7.73 | 7.77 | SICRO1917137 | DRAGAGEM DE CASCALHO FINO COM DRAGA HOPPER - CAPACIDADE DA CISTERNA DE 3.000 M³ - DMT DE 2.700 A 3.000 M | M3 | 7.77
SICRO | 1917138 | DRAGAGEM DE CASCALHO FINO COM DRAGA HOPPER - CAPACIDADE DA CISTERNA DE 3.000 M³ - DMT DE 3.000 M | M3 | 7.8 | 7.83 | SICRO1917138 | DRAGAGEM DE CASCALHO FINO COM DRAGA HOPPER - CAPACIDADE DA CISTERNA DE 3.000 M³ - DMT DE 3.000 M | M3 | 7.83
SICRO | 1917169 | DRAGAGEM DE CASCALHO FINO COM DRAGA HOPPER - CAPACIDADE DA CISTERNA DE 4.000 M³ - DMT DE 1.500 A 1.800 M | M3 | 6.93 | 6.96 | SICRO1917169 | DRAGAGEM DE CASCALHO FINO COM DRAGA HOPPER - CAPACIDADE DA CISTERNA DE 4.000 M³ - DMT DE 1.500 A 1.800 M | M3 | 6.96
SICRO | 1917170 | DRAGAGEM DE CASCALHO FINO COM DRAGA HOPPER - CAPACIDADE DA CISTERNA DE 4.000 M³ - DMT DE 1.800 A 2.100 M | M3 | 7.03 | 7.06 | SICRO1917170 | DRAGAGEM DE CASCALHO FINO COM DRAGA HOPPER - CAPACIDADE DA CISTERNA DE 4.000 M³ - DMT DE 1.800 A 2.100 M | M3 | 7.06
SICRO | 1917171 | DRAGAGEM DE CASCALHO FINO COM DRAGA HOPPER - CAPACIDADE DA CISTERNA DE 4.000 M³ - DMT DE 2.100 A 2.400 M | M3 | 7.13 | 7.16 | SICRO1917171 | DRAGAGEM DE CASCALHO FINO COM DRAGA HOPPER - CAPACIDADE DA CISTERNA DE 4.000 M³ - DMT DE 2.100 A 2.400 M | M3 | 7.16
SICRO | 1917172 | DRAGAGEM DE CASCALHO FINO COM DRAGA HOPPER - CAPACIDADE DA CISTERNA DE 4.000 M³ - DMT DE 2.400 A 2.700 M | M3 | 7.23 | 7.26 | SICRO1917172 | DRAGAGEM DE CASCALHO FINO COM DRAGA HOPPER - CAPACIDADE DA CISTERNA DE 4.000 M³ - DMT DE 2.400 A 2.700 M | M3 | 7.26
SICRO | 1917173 | DRAGAGEM DE CASCALHO FINO COM DRAGA HOPPER - CAPACIDADE DA CISTERNA DE 4.000 M³ - DMT DE 2.700 A 3.000 M | M3 | 7.33 | 7.36 | SICRO1917173 | DRAGAGEM DE CASCALHO FINO COM DRAGA HOPPER - CAPACIDADE DA CISTERNA DE 4.000 M³ - DMT DE 2.700 A 3.000 M | M3 | 7.36
SICRO | 1917174 | DRAGAGEM DE CASCALHO FINO COM DRAGA HOPPER - CAPACIDADE DA CISTERNA DE 4.000 M³ - DMT DE 3.000 M | M3 | 7.39 | 7.42 | SICRO1917174 | DRAGAGEM DE CASCALHO FINO COM DRAGA HOPPER - CAPACIDADE DA CISTERNA DE 4.000 M³ - DMT DE 3.000 M | M3 | 7.42
SICRO | 1917205 | DRAGAGEM DE CASCALHO FINO COM DRAGA HOPPER - CAPACIDADE DA CISTERNA DE 5.000 M³ - DMT DE 1.500 A 1.800 M | M3 | 7.67 | 7.7 | SICRO1917205 | DRAGAGEM DE CASCALHO FINO COM DRAGA HOPPER - CAPACIDADE DA CISTERNA DE 5.000 M³ - DMT DE 1.500 A 1.800 M | M3 | 7.7
SICRO | 1917206 | DRAGAGEM DE CASCALHO FINO COM DRAGA HOPPER - CAPACIDADE DA CISTERNA DE 5.000 M³ - DMT DE 1.800 A 2.100 M | M3 | 7.75 | 7.78 | SICRO1917206 | DRAGAGEM DE CASCALHO FINO COM DRAGA HOPPER - CAPACIDADE DA CISTERNA DE 5.000 M³ - DMT DE 1.800 A 2.100 M | M3 | 7.78
SICRO | 1917207 | DRAGAGEM DE CASCALHO FINO COM DRAGA HOPPER - CAPACIDADE DA CISTERNA DE 5.000 M³ - DMT DE 2.100 A 2.400 M | M3 | 7.84 | 7.87 | SICRO1917207 | DRAGAGEM DE CASCALHO FINO COM DRAGA HOPPER - CAPACIDADE DA CISTERNA DE 5.000 M³ - DMT DE 2.100 A 2.400 M | M3 | 7.87
SICRO | 1917208 | DRAGAGEM DE CASCALHO FINO COM DRAGA HOPPER - CAPACIDADE DA CISTERNA DE 5.000 M³ - DMT DE 2.400 A 2.700 M | M3 | 7.93 | 7.96 | SICRO1917208 | DRAGAGEM DE CASCALHO FINO COM DRAGA HOPPER - CAPACIDADE DA CISTERNA DE 5.000 M³ - DMT DE 2.400 A 2.700 M | M3 | 7.96
SICRO | 1917209 | DRAGAGEM DE CASCALHO FINO COM DRAGA HOPPER - CAPACIDADE DA CISTERNA DE 5.000 M³ - DMT DE 2.700 A 3.000 M | M3 | 8.02 | 8.05 | SICRO1917209 | DRAGAGEM DE CASCALHO FINO COM DRAGA HOPPER - CAPACIDADE DA CISTERNA DE 5.000 M³ - DMT DE 2.700 A 3.000 M | M3 | 8.05
SICRO | 1917210 | DRAGAGEM DE CASCALHO FINO COM DRAGA HOPPER - CAPACIDADE DA CISTERNA DE 5.000 M³ - DMT DE 3.000 M | M3 | 8.07 | 8.1 | SICRO1917210 | DRAGAGEM DE CASCALHO FINO COM DRAGA HOPPER - CAPACIDADE DA CISTERNA DE 5.000 M³ - DMT DE 3.000 M | M3 | 8.1
SICRO | 1917025 | DRAGAGEM DE CASCALHO FINO COM DRAGA HOPPER - CAPACIDADE DA CISTERNA DE 750 M³ - DMT DE 1.500 A 1.800 M | M3 | 14.62 | 14.69 | SICRO1917025 | DRAGAGEM DE CASCALHO FINO COM DRAGA HOPPER - CAPACIDADE DA CISTERNA DE 750 M³ - DMT DE 1.500 A 1.800 M | M3 | 14.69
SICRO | 1917026 | DRAGAGEM DE CASCALHO FINO COM DRAGA HOPPER - CAPACIDADE DA CISTERNA DE 750 M³ - DMT DE 1.800 A 2.100 M | M3 | 14.92 | 14.99 | SICRO1917026 | DRAGAGEM DE CASCALHO FINO COM DRAGA HOPPER - CAPACIDADE DA CISTERNA DE 750 M³ - DMT DE 1.800 A 2.100 M | M3 | 14.99
SICRO | 1917027 | DRAGAGEM DE CASCALHO FINO COM DRAGA HOPPER - CAPACIDADE DA CISTERNA DE 750 M³ - DMT DE 2.100 A 2.400 M | M3 | 15.23 | 15.3 | SICRO1917027 | DRAGAGEM DE CASCALHO FINO COM DRAGA HOPPER - CAPACIDADE DA CISTERNA DE 750 M³ - DMT DE 2.100 A 2.400 M | M3 | 15.3
SICRO | 1917028 | DRAGAGEM DE CASCALHO FINO COM DRAGA HOPPER - CAPACIDADE DA CISTERNA DE 750 M³ - DMT DE 2.400 A 2.700 M | M3 | 15.55 | 15.62 | SICRO1917028 | DRAGAGEM DE CASCALHO FINO COM DRAGA HOPPER - CAPACIDADE DA CISTERNA DE 750 M³ - DMT DE 2.400 A 2.700 M | M3 | 15.62
SICRO | 1917029 | DRAGAGEM DE CASCALHO FINO COM DRAGA HOPPER - CAPACIDADE DA CISTERNA DE 750 M³ - DMT DE 2.700 A 3.000 M | M3 | 15.89 | 15.96 | SICRO1917029 | DRAGAGEM DE CASCALHO FINO COM DRAGA HOPPER - CAPACIDADE DA CISTERNA DE 750 M³ - DMT DE 2.700 A 3.000 M | M3 | 15.96
SICRO | 1917030 | DRAGAGEM DE CASCALHO FINO COM DRAGA HOPPER - CAPACIDADE DA CISTERNA DE 750 M³ - DMT DE 3.000 M | M3 | 16.07 | 16.14 | SICRO1917030 | DRAGAGEM DE CASCALHO FINO COM DRAGA HOPPER - CAPACIDADE DA CISTERNA DE 750 M³ - DMT DE 3.000 M | M3 | 16.14
SICRO | 1917629 | DRAGAGEM DE MATERIAL DE 1ª CATEGORIA COM CLAMSHELL SOBRE PONTÃO FLUTUANTE - CAPACIDADE DA CAÇAMBA DE 4,6 M³ - TRANSPORTE COM BATELÃO SEM PROPULSÃO COM CAPACIDADE DE 100 T - DMT 0 A 300 M | M3 | 13.02 | 13.59 | SICRO1917629 | DRAGAGEM DE MATERIAL DE 1ª CATEGORIA COM CLAMSHELL SOBRE PONTÃO FLUTUANTE - CAPACIDADE DA CAÇAMBA DE 4,6 M³ - TRANSPORTE COM BATELÃO SEM PROPULSÃO COM CAPACIDADE DE 100 T - DMT 0 A 300 M | M3 | 13.59
SICRO | 1917633 | DRAGAGEM DE MATERIAL DE 1ª CATEGORIA COM CLAMSHELL SOBRE PONTÃO FLUTUANTE - CAPACIDADE DA CAÇAMBA DE 4,6 M³ - TRANSPORTE COM BATELÃO SEM PROPULSÃO COM CAPACIDADE DE 100 T - DMT 1.200 A 1.500 M | M3 | 14.68 | 15.25 | SICRO1917633 | DRAGAGEM DE MATERIAL DE 1ª CATEGORIA COM CLAMSHELL SOBRE PONTÃO FLUTUANTE - CAPACIDADE DA CAÇAMBA DE 4,6 M³ - TRANSPORTE COM BATELÃO SEM PROPULSÃO COM CAPACIDADE DE 100 T - DMT 1.200 A 1.500 M | M3 | 15.25
SICRO | 1917634 | DRAGAGEM DE MATERIAL DE 1ª CATEGORIA COM CLAMSHELL SOBRE PONTÃO FLUTUANTE - CAPACIDADE DA CAÇAMBA DE 4,6 M³ - TRANSPORTE COM BATELÃO SEM PROPULSÃO COM CAPACIDADE DE 100 T - DMT 1.500 A 1.800 M | M3 | 14.98 | 15.56 | SICRO1917634 | DRAGAGEM DE MATERIAL DE 1ª CATEGORIA COM CLAMSHELL SOBRE PONTÃO FLUTUANTE - CAPACIDADE DA CAÇAMBA DE 4,6 M³ - TRANSPORTE COM BATELÃO SEM PROPULSÃO COM CAPACIDADE DE 100 T - DMT 1.500 A 1.800 M | M3 | 15.56
SICRO | 1917635 | DRAGAGEM DE MATERIAL DE 1ª CATEGORIA COM CLAMSHELL SOBRE PONTÃO FLUTUANTE - CAPACIDADE DA CAÇAMBA DE 4,6 M³ - TRANSPORTE COM BATELÃO SEM PROPULSÃO COM CAPACIDADE DE 100 T - DMT 1.800 A 2.100 M | M3 | 15.28 | 15.86 | SICRO1917635 | DRAGAGEM DE MATERIAL DE 1ª CATEGORIA COM CLAMSHELL SOBRE PONTÃO FLUTUANTE - CAPACIDADE DA CAÇAMBA DE 4,6 M³ - TRANSPORTE COM BATELÃO SEM PROPULSÃO COM CAPACIDADE DE 100 T - DMT 1.800 A 2.100 M | M3 | 15.86
SICRO | 1917636 | DRAGAGEM DE MATERIAL DE 1ª CATEGORIA COM CLAMSHELL SOBRE PONTÃO FLUTUANTE - CAPACIDADE DA CAÇAMBA DE 4,6 M³ - TRANSPORTE COM BATELÃO SEM PROPULSÃO COM CAPACIDADE DE 100 T - DMT 2.100 A 2.400 M | M3 | 17 | 17.73 | SICRO1917636 | DRAGAGEM DE MATERIAL DE 1ª CATEGORIA COM CLAMSHELL SOBRE PONTÃO FLUTUANTE - CAPACIDADE DA CAÇAMBA DE 4,6 M³ - TRANSPORTE COM BATELÃO SEM PROPULSÃO COM CAPACIDADE DE 100 T - DMT 2.100 A 2.400 M | M3 | 17.73
SICRO | 1917637 | DRAGAGEM DE MATERIAL DE 1ª CATEGORIA COM CLAMSHELL SOBRE PONTÃO FLUTUANTE - CAPACIDADE DA CAÇAMBA DE 4,6 M³ - TRANSPORTE COM BATELÃO SEM PROPULSÃO COM CAPACIDADE DE 100 T - DMT 2.400 A 2.700 M | M3 | 17.4 | 18.13 | SICRO1917637 | DRAGAGEM DE MATERIAL DE 1ª CATEGORIA COM CLAMSHELL SOBRE PONTÃO FLUTUANTE - CAPACIDADE DA CAÇAMBA DE 4,6 M³ - TRANSPORTE COM BATELÃO SEM PROPULSÃO COM CAPACIDADE DE 100 T - DMT 2.400 A 2.700 M | M3 | 18.13
SICRO | 1917638 | DRAGAGEM DE MATERIAL DE 1ª CATEGORIA COM CLAMSHELL SOBRE PONTÃO FLUTUANTE - CAPACIDADE DA CAÇAMBA DE 4,6 M³ - TRANSPORTE COM BATELÃO SEM PROPULSÃO COM CAPACIDADE DE 100 T - DMT 2.700 A 3.000 M | M3 | 17.81 | 18.53 | SICRO1917638 | DRAGAGEM DE MATERIAL DE 1ª CATEGORIA COM CLAMSHELL SOBRE PONTÃO FLUTUANTE - CAPACIDADE DA CAÇAMBA DE 4,6 M³ - TRANSPORTE COM BATELÃO SEM PROPULSÃO COM CAPACIDADE DE 100 T - DMT 2.700 A 3.000 M | M3 | 18.53
SICRO | 1917630 | DRAGAGEM DE MATERIAL DE 1ª CATEGORIA COM CLAMSHELL SOBRE PONTÃO FLUTUANTE - CAPACIDADE DA CAÇAMBA DE 4,6 M³ - TRANSPORTE COM BATELÃO SEM PROPULSÃO COM CAPACIDADE DE 100 T - DMT 300 A 600 M | M3 | 13.55 | 14.12 | SICRO1917630 | DRAGAGEM DE MATERIAL DE 1ª CATEGORIA COM CLAMSHELL SOBRE PONTÃO FLUTUANTE - CAPACIDADE DA CAÇAMBA DE 4,6 M³ - TRANSPORTE COM BATELÃO SEM PROPULSÃO COM CAPACIDADE DE 100 T - DMT 300 A 600 M | M3 | 14.12
SICRO | 1917631 | DRAGAGEM DE MATERIAL DE 1ª CATEGORIA COM CLAMSHELL SOBRE PONTÃO FLUTUANTE - CAPACIDADE DA CAÇAMBA DE 4,6 M³ - TRANSPORTE COM BATELÃO SEM PROPULSÃO COM CAPACIDADE DE 100 T - DMT 600 A 900 M | M3 | 14 | 14.57 | SICRO1917631 | DRAGAGEM DE MATERIAL DE 1ª CATEGORIA COM CLAMSHELL SOBRE PONTÃO FLUTUANTE - CAPACIDADE DA CAÇAMBA DE 4,6 M³ - TRANSPORTE COM BATELÃO SEM PROPULSÃO COM CAPACIDADE DE 100 T - DMT 600 A 900 M | M3 | 14.57
SICRO | 1917632 | DRAGAGEM DE MATERIAL DE 1ª CATEGORIA COM CLAMSHELL SOBRE PONTÃO FLUTUANTE - CAPACIDADE DA CAÇAMBA DE 4,6 M³ - TRANSPORTE COM BATELÃO SEM PROPULSÃO COM CAPACIDADE DE 100 T - DMT 900 A 1.200 M | M3 | 14.3 | 14.88 | SICRO1917632 | DRAGAGEM DE MATERIAL DE 1ª CATEGORIA COM CLAMSHELL SOBRE PONTÃO FLUTUANTE - CAPACIDADE DA CAÇAMBA DE 4,6 M³ - TRANSPORTE COM BATELÃO SEM PROPULSÃO COM CAPACIDADE DE 100 T - DMT 900 A 1.200 M | M3 | 14.88
SICRO | 1917639 | DRAGAGEM DE MATERIAL DE 1ª CATEGORIA COM CLAMSHELL SOBRE PONTÃO FLUTUANTE - CAPACIDADE DA CAÇAMBA DE 4,6 M³ - TRANSPORTE COM BATELÃO SEM PROPULSÃO COM CAPACIDADE DE 100 T - DMT DE 3.000 M | M3 | 18.01 | 18.74 | SICRO1917639 | DRAGAGEM DE MATERIAL DE 1ª CATEGORIA COM CLAMSHELL SOBRE PONTÃO FLUTUANTE - CAPACIDADE DA CAÇAMBA DE 4,6 M³ - TRANSPORTE COM BATELÃO SEM PROPULSÃO COM CAPACIDADE DE 100 T - DMT DE 3.000 M | M3 | 18.74
SICRO | 1917646 | DRAGAGEM DE MATERIAL DE 1ª CATEGORIA COM DRAGLINE - CAÇAMBA DE 2,1 M³ - CAMINHO DE SERVIÇO EM LEITO NATURAL - DMT 1.000 A 1.200 M - COM CAMINHÃO DE 14 M³ E CARREGADEIRA | M3 | 18.44 | 18.68 | SICRO1917646 | DRAGAGEM DE MATERIAL DE 1ª CATEGORIA COM DRAGLINE - CAÇAMBA DE 2,1 M³ - CAMINHO DE SERVIÇO EM LEITO NATURAL - DMT 1.000 A 1.200 M - COM CAMINHÃO DE 14 M³ E CARREGADEIRA | M3 | 18.68
SICRO | 1917647 | DRAGAGEM DE MATERIAL DE 1ª CATEGORIA COM DRAGLINE - CAÇAMBA DE 2,1 M³ - CAMINHO DE SERVIÇO EM LEITO NATURAL - DMT 1.200 A 1.400 M - COM CAMINHÃO DE 14 M³ E CARREGADEIRA | M3 | 18.73 | 18.97 | SICRO1917647 | DRAGAGEM DE MATERIAL DE 1ª CATEGORIA COM DRAGLINE - CAÇAMBA DE 2,1 M³ - CAMINHO DE SERVIÇO EM LEITO NATURAL - DMT 1.200 A 1.400 M - COM CAMINHÃO DE 14 M³ E CARREGADEIRA | M3 | 18.97
SICRO | 1917648 | DRAGAGEM DE MATERIAL DE 1ª CATEGORIA COM DRAGLINE - CAÇAMBA DE 2,1 M³ - CAMINHO DE SERVIÇO EM LEITO NATURAL - DMT 1.400 A 1.600 M - COM CAMINHÃO DE 14 M³ E CARREGADEIRA | M3 | 18.94 | 19.18 | SICRO1917648 | DRAGAGEM DE MATERIAL DE 1ª CATEGORIA COM DRAGLINE - CAÇAMBA DE 2,1 M³ - CAMINHO DE SERVIÇO EM LEITO NATURAL - DMT 1.400 A 1.600 M - COM CAMINHÃO DE 14 M³ E CARREGADEIRA | M3 | 19.18
SICRO | 1917649 | DRAGAGEM DE MATERIAL DE 1ª CATEGORIA COM DRAGLINE - CAÇAMBA DE 2,1 M³ - CAMINHO DE SERVIÇO EM LEITO NATURAL - DMT 1.600 A 1.800 M - COM CAMINHÃO DE 14 M³ E CARREGADEIRA | M3 | 19.23 | 19.47 | SICRO1917649 | DRAGAGEM DE MATERIAL DE 1ª CATEGORIA COM DRAGLINE - CAÇAMBA DE 2,1 M³ - CAMINHO DE SERVIÇO EM LEITO NATURAL - DMT 1.600 A 1.800 M - COM CAMINHÃO DE 14 M³ E CARREGADEIRA | M3 | 19.47
SICRO | 1917650 | DRAGAGEM DE MATERIAL DE 1ª CATEGORIA COM DRAGLINE - CAÇAMBA DE 2,1 M³ - CAMINHO DE SERVIÇO EM LEITO NATURAL - DMT 1.800 A 2.000 M - COM CAMINHÃO DE 14 M³ E CARREGADEIRA | M3 | 19.52 | 19.76 | SICRO1917650 | DRAGAGEM DE MATERIAL DE 1ª CATEGORIA COM DRAGLINE - CAÇAMBA DE 2,1 M³ - CAMINHO DE SERVIÇO EM LEITO NATURAL - DMT 1.800 A 2.000 M - COM CAMINHÃO DE 14 M³ E CARREGADEIRA | M3 | 19.76
SICRO | 1917651 | DRAGAGEM DE MATERIAL DE 1ª CATEGORIA COM DRAGLINE - CAÇAMBA DE 2,1 M³ - CAMINHO DE SERVIÇO EM LEITO NATURAL - DMT 2.000 A 2.500 M - COM CAMINHÃO DE 14 M³ E CARREGADEIRA | M3 | 19.96 | 20.2 | SICRO1917651 | DRAGAGEM DE MATERIAL DE 1ª CATEGORIA COM DRAGLINE - CAÇAMBA DE 2,1 M³ - CAMINHO DE SERVIÇO EM LEITO NATURAL - DMT 2.000 A 2.500 M - COM CAMINHÃO DE 14 M³ E CARREGADEIRA | M3 | 20.2
SICRO | 1917652 | DRAGAGEM DE MATERIAL DE 1ª CATEGORIA COM DRAGLINE - CAÇAMBA DE 2,1 M³ - CAMINHO DE SERVIÇO EM LEITO NATURAL - DMT 2.500 A 3.000 M - COM CAMINHÃO DE 14 M³ E CARREGADEIRA | M3 | 22.13 | 22.42 | SICRO1917652 | DRAGAGEM DE MATERIAL DE 1ª CATEGORIA COM DRAGLINE - CAÇAMBA DE 2,1 M³ - CAMINHO DE SERVIÇO EM LEITO NATURAL - DMT 2.500 A 3.000 M - COM CAMINHÃO DE 14 M³ E CARREGADEIRA | M3 | 22.42
SICRO | 1917642 | DRAGAGEM DE MATERIAL DE 1ª CATEGORIA COM DRAGLINE - CAÇAMBA DE 2,1 M³ - CAMINHO DE SERVIÇO EM LEITO NATURAL - DMT 200 A 400 M - COM CAMINHÃO DE 14 M³ E CARREGADEIRA | M3 | 17.21 | 17.45 | SICRO1917642 | DRAGAGEM DE MATERIAL DE 1ª CATEGORIA COM DRAGLINE - CAÇAMBA DE 2,1 M³ - CAMINHO DE SERVIÇO EM LEITO NATURAL - DMT 200 A 400 M - COM CAMINHÃO DE 14 M³ E CARREGADEIRA | M3 | 17.45
SICRO | 1917643 | DRAGAGEM DE MATERIAL DE 1ª CATEGORIA COM DRAGLINE - CAÇAMBA DE 2,1 M³ - CAMINHO DE SERVIÇO EM LEITO NATURAL - DMT 400 A 600 M - COM CAMINHÃO DE 14 M³ E CARREGADEIRA | M3 | 17.57 | 17.81 | SICRO1917643 | DRAGAGEM DE MATERIAL DE 1ª CATEGORIA COM DRAGLINE - CAÇAMBA DE 2,1 M³ - CAMINHO DE SERVIÇO EM LEITO NATURAL - DMT 400 A 600 M - COM CAMINHÃO DE 14 M³ E CARREGADEIRA | M3 | 17.81
SICRO | 1917641 | DRAGAGEM DE MATERIAL DE 1ª CATEGORIA COM DRAGLINE - CAÇAMBA DE 2,1 M³ - CAMINHO DE SERVIÇO EM LEITO NATURAL - DMT 50 A 200 M - COM CAMINHÃO DE 14 M³ E CARREGADEIRA | M3 | 15.39 | 15.59 | SICRO1917641 | DRAGAGEM DE MATERIAL DE 1ª CATEGORIA COM DRAGLINE - CAÇAMBA DE 2,1 M³ - CAMINHO DE SERVIÇO EM LEITO NATURAL - DMT 50 A 200 M - COM CAMINHÃO DE 14 M³ E CARREGADEIRA | M3 | 15.59
SICRO | 1917644 | DRAGAGEM DE MATERIAL DE 1ª CATEGORIA COM DRAGLINE - CAÇAMBA DE 2,1 M³ - CAMINHO DE SERVIÇO EM LEITO NATURAL - DMT 600 A 800 M - COM CAMINHÃO DE 14 M³ E CARREGADEIRA | M3 | 17.93 | 18.17 | SICRO1917644 | DRAGAGEM DE MATERIAL DE 1ª CATEGORIA COM DRAGLINE - CAÇAMBA DE 2,1 M³ - CAMINHO DE SERVIÇO EM LEITO NATURAL - DMT 600 A 800 M - COM CAMINHÃO DE 14 M³ E CARREGADEIRA | M3 | 18.17
SICRO | 1917645 | DRAGAGEM DE MATERIAL DE 1ª CATEGORIA COM DRAGLINE - CAÇAMBA DE 2,1 M³ - CAMINHO DE SERVIÇO EM LEITO NATURAL - DMT 800 A 1.000 M - COM CAMINHÃO DE 14 M³ E CARREGADEIRA | M3 | 18.15 | 18.39 | SICRO1917645 | DRAGAGEM DE MATERIAL DE 1ª CATEGORIA COM DRAGLINE - CAÇAMBA DE 2,1 M³ - CAMINHO DE SERVIÇO EM LEITO NATURAL - DMT 800 A 1.000 M - COM CAMINHÃO DE 14 M³ E CARREGADEIRA | M3 | 18.39
SICRO | 1917653 | DRAGAGEM DE MATERIAL DE 1ª CATEGORIA COM DRAGLINE - CAÇAMBA DE 2,1 M³ - CAMINHO DE SERVIÇO EM LEITO NATURAL - DMT DE 3.000 M - COM CAMINHÃO DE 14 M³ E CARREGADEIRA | M3 | 22.46 | 22.74 | SICRO1917653 | DRAGAGEM DE MATERIAL DE 1ª CATEGORIA COM DRAGLINE - CAÇAMBA DE 2,1 M³ - CAMINHO DE SERVIÇO EM LEITO NATURAL - DMT DE 3.000 M - COM CAMINHÃO DE 14 M³ E CARREGADEIRA | M3 | 22.74
SICRO | 1917659 | DRAGAGEM DE MATERIAL DE 1ª CATEGORIA COM DRAGLINE - CAÇAMBA DE 2,1 M³ - CAMINHO DE SERVIÇO EM REVESTIMENTO PRIMÁRIO - DMT 1.000 A 1.200 M - COM CAMINHÃO DE 14 M³ E CARREGADEIRA | M3 | 17.64 | 17.88 | SICRO1917659 | DRAGAGEM DE MATERIAL DE 1ª CATEGORIA COM DRAGLINE - CAÇAMBA DE 2,1 M³ - CAMINHO DE SERVIÇO EM REVESTIMENTO PRIMÁRIO - DMT 1.000 A 1.200 M - COM CAMINHÃO DE 14 M³ E CARREGADEIRA | M3 | 17.88
SICRO | 1917660 | DRAGAGEM DE MATERIAL DE 1ª CATEGORIA COM DRAGLINE - CAÇAMBA DE 2,1 M³ - CAMINHO DE SERVIÇO EM REVESTIMENTO PRIMÁRIO - DMT 1.200 A 1.400 M - COM CAMINHÃO DE 14 M³ E CARREGADEIRA | M3 | 17.79 | 18.03 | SICRO1917660 | DRAGAGEM DE MATERIAL DE 1ª CATEGORIA COM DRAGLINE - CAÇAMBA DE 2,1 M³ - CAMINHO DE SERVIÇO EM REVESTIMENTO PRIMÁRIO - DMT 1.200 A 1.400 M - COM CAMINHÃO DE 14 M³ E CARREGADEIRA | M3 | 18.03
SICRO | 1917661 | DRAGAGEM DE MATERIAL DE 1ª CATEGORIA COM DRAGLINE - CAÇAMBA DE 2,1 M³ - CAMINHO DE SERVIÇO EM REVESTIMENTO PRIMÁRIO - DMT 1.400 A 1.600 M - COM CAMINHÃO DE 14 M³ E CARREGADEIRA | M3 | 17.93 | 18.17 | SICRO1917661 | DRAGAGEM DE MATERIAL DE 1ª CATEGORIA COM DRAGLINE - CAÇAMBA DE 2,1 M³ - CAMINHO DE SERVIÇO EM REVESTIMENTO PRIMÁRIO - DMT 1.400 A 1.600 M - COM CAMINHÃO DE 14 M³ E CARREGADEIRA | M3 | 18.17
SICRO | 1917662 | DRAGAGEM DE MATERIAL DE 1ª CATEGORIA COM DRAGLINE - CAÇAMBA DE 2,1 M³ - CAMINHO DE SERVIÇO EM REVESTIMENTO PRIMÁRIO - DMT 1.600 A 1.800 M - COM CAMINHÃO DE 14 M³ E CARREGADEIRA | M3 | 18.08 | 18.32 | SICRO1917662 | DRAGAGEM DE MATERIAL DE 1ª CATEGORIA COM DRAGLINE - CAÇAMBA DE 2,1 M³ - CAMINHO DE SERVIÇO EM REVESTIMENTO PRIMÁRIO - DMT 1.600 A 1.800 M - COM CAMINHÃO DE 14 M³ E CARREGADEIRA | M3 | 18.32
SICRO | 1917663 | DRAGAGEM DE MATERIAL DE 1ª CATEGORIA COM DRAGLINE - CAÇAMBA DE 2,1 M³ - CAMINHO DE SERVIÇO EM REVESTIMENTO PRIMÁRIO - DMT 1.800 A 2.000 M - COM CAMINHÃO DE 14 M³ E CARREGADEIRA | M3 | 18.29 | 18.53 | SICRO1917663 | DRAGAGEM DE MATERIAL DE 1ª CATEGORIA COM DRAGLINE - CAÇAMBA DE 2,1 M³ - CAMINHO DE SERVIÇO EM REVESTIMENTO PRIMÁRIO - DMT 1.800 A 2.000 M - COM CAMINHÃO DE 14 M³ E CARREGADEIRA | M3 | 18.53
SICRO | 1917664 | DRAGAGEM DE MATERIAL DE 1ª CATEGORIA COM DRAGLINE - CAÇAMBA DE 2,1 M³ - CAMINHO DE SERVIÇO EM REVESTIMENTO PRIMÁRIO - DMT 2.000 A 2.500 M - COM CAMINHÃO DE 14 M³ E CARREGADEIRA | M3 | 18.58 | 18.82 | SICRO1917664 | DRAGAGEM DE MATERIAL DE 1ª CATEGORIA COM DRAGLINE - CAÇAMBA DE 2,1 M³ - CAMINHO DE SERVIÇO EM REVESTIMENTO PRIMÁRIO - DMT 2.000 A 2.500 M - COM CAMINHÃO DE 14 M³ E CARREGADEIRA | M3 | 18.82
SICRO | 1917665 | DRAGAGEM DE MATERIAL DE 1ª CATEGORIA COM DRAGLINE - CAÇAMBA DE 2,1 M³ - CAMINHO DE SERVIÇO EM REVESTIMENTO PRIMÁRIO - DMT 2.500 A 3.000 M - COM CAMINHÃO DE 14 M³ E CARREGADEIRA | M3 | 19.02 | 19.26 | SICRO1917665 | DRAGAGEM DE MATERIAL DE 1ª CATEGORIA COM DRAGLINE - CAÇAMBA DE 2,1 M³ - CAMINHO DE SERVIÇO EM REVESTIMENTO PRIMÁRIO - DMT 2.500 A 3.000 M - COM CAMINHÃO DE 14 M³ E CARREGADEIRA | M3 | 19.26
SICRO | 1917655 | DRAGAGEM DE MATERIAL DE 1ª CATEGORIA COM DRAGLINE - CAÇAMBA DE 2,1 M³ - CAMINHO DE SERVIÇO EM REVESTIMENTO PRIMÁRIO - DMT 200 A 400 M - COM CAMINHÃO DE 14 M³ E CARREGADEIRA | M3 | 15.39 | 15.59 | SICRO1917655 | DRAGAGEM DE MATERIAL DE 1ª CATEGORIA COM DRAGLINE - CAÇAMBA DE 2,1 M³ - CAMINHO DE SERVIÇO EM REVESTIMENTO PRIMÁRIO - DMT 200 A 400 M - COM CAMINHÃO DE 14 M³ E CARREGADEIRA | M3 | 15.59
SICRO | 1917656 | DRAGAGEM DE MATERIAL DE 1ª CATEGORIA COM DRAGLINE - CAÇAMBA DE 2,1 M³ - CAMINHO DE SERVIÇO EM REVESTIMENTO PRIMÁRIO - DMT 400 A 600 M - COM CAMINHÃO DE 14 M³ E CARREGADEIRA | M3 | 17.06 | 17.3 | SICRO1917656 | DRAGAGEM DE MATERIAL DE 1ª CATEGORIA COM DRAGLINE - CAÇAMBA DE 2,1 M³ - CAMINHO DE SERVIÇO EM REVESTIMENTO PRIMÁRIO - DMT 400 A 600 M - COM CAMINHÃO DE 14 M³ E CARREGADEIRA | M3 | 17.3
SICRO | 1917654 | DRAGAGEM DE MATERIAL DE 1ª CATEGORIA COM DRAGLINE - CAÇAMBA DE 2,1 M³ - CAMINHO DE SERVIÇO EM REVESTIMENTO PRIMÁRIO - DMT 50 A 200 M - COM CAMINHÃO DE 14 M³ E CARREGADEIRA | M3 | 15.14 | 15.33 | SICRO1917654 | DRAGAGEM DE MATERIAL DE 1ª CATEGORIA COM DRAGLINE - CAÇAMBA DE 2,1 M³ - CAMINHO DE SERVIÇO EM REVESTIMENTO PRIMÁRIO - DMT 50 A 200 M - COM CAMINHÃO DE 14 M³ E CARREGADEIRA | M3 | 15.33
SICRO | 1917657 | DRAGAGEM DE MATERIAL DE 1ª CATEGORIA COM DRAGLINE - CAÇAMBA DE 2,1 M³ - CAMINHO DE SERVIÇO EM REVESTIMENTO PRIMÁRIO - DMT 600 A 800 M - COM CAMINHÃO DE 14 M³ E CARREGADEIRA | M3 | 17.28 | 17.52 | SICRO1917657 | DRAGAGEM DE MATERIAL DE 1ª CATEGORIA COM DRAGLINE - CAÇAMBA DE 2,1 M³ - CAMINHO DE SERVIÇO EM REVESTIMENTO PRIMÁRIO - DMT 600 A 800 M - COM CAMINHÃO DE 14 M³ E CARREGADEIRA | M3 | 17.52
SICRO | 1917658 | DRAGAGEM DE MATERIAL DE 1ª CATEGORIA COM DRAGLINE - CAÇAMBA DE 2,1 M³ - CAMINHO DE SERVIÇO EM REVESTIMENTO PRIMÁRIO - DMT 800 A 1.000 M - COM CAMINHÃO DE 14 M³ E CARREGADEIRA | M3 | 17.43 | 17.67 | SICRO1917658 | DRAGAGEM DE MATERIAL DE 1ª CATEGORIA COM DRAGLINE - CAÇAMBA DE 2,1 M³ - CAMINHO DE SERVIÇO EM REVESTIMENTO PRIMÁRIO - DMT 800 A 1.000 M - COM CAMINHÃO DE 14 M³ E CARREGADEIRA | M3 | 17.67
SICRO | 1917666 | DRAGAGEM DE MATERIAL DE 1ª CATEGORIA COM DRAGLINE - CAÇAMBA DE 2,1 M³ - CAMINHO DE SERVIÇO EM REVESTIMENTO PRIMÁRIO - DMT DE 3.000 M - COM CAMINHÃO DE 14 M³ E CARREGADEIRA | M3 | 19.31 | 19.54 | SICRO1917666 | DRAGAGEM DE MATERIAL DE 1ª CATEGORIA COM DRAGLINE - CAÇAMBA DE 2,1 M³ - CAMINHO DE SERVIÇO EM REVESTIMENTO PRIMÁRIO - DMT DE 3.000 M - COM CAMINHÃO DE 14 M³ E CARREGADEIRA | M3 | 19.54
SICRO | 1917672 | DRAGAGEM DE MATERIAL DE 1ª CATEGORIA COM DRAGLINE - CAÇAMBA DE 2,1 M³ - CAMINHO DE SERVIÇO PAVIMENTADO - DMT 1.000 A 1.200 M - COM CAMINHÃO DE 14 M³ E CARREGADEIRA | M3 | 17.57 | 17.81 | SICRO1917672 | DRAGAGEM DE MATERIAL DE 1ª CATEGORIA COM DRAGLINE - CAÇAMBA DE 2,1 M³ - CAMINHO DE SERVIÇO PAVIMENTADO - DMT 1.000 A 1.200 M - COM CAMINHÃO DE 14 M³ E CARREGADEIRA | M3 | 17.81
SICRO | 1917673 | DRAGAGEM DE MATERIAL DE 1ª CATEGORIA COM DRAGLINE - CAÇAMBA DE 2,1 M³ - CAMINHO DE SERVIÇO PAVIMENTADO - DMT 1.200 A 1.400 M - COM CAMINHÃO DE 14 M³ E CARREGADEIRA | M3 | 17.79 | 18.03 | SICRO1917673 | DRAGAGEM DE MATERIAL DE 1ª CATEGORIA COM DRAGLINE - CAÇAMBA DE 2,1 M³ - CAMINHO DE SERVIÇO PAVIMENTADO - DMT 1.200 A 1.400 M - COM CAMINHÃO DE 14 M³ E CARREGADEIRA | M3 | 18.03
SICRO | 1917674 | DRAGAGEM DE MATERIAL DE 1ª CATEGORIA COM DRAGLINE - CAÇAMBA DE 2,1 M³ - CAMINHO DE SERVIÇO PAVIMENTADO - DMT 1.400 A 1.600 M - COM CAMINHÃO DE 14 M³ E CARREGADEIRA | M3 | 17.93 | 18.17 | SICRO1917674 | DRAGAGEM DE MATERIAL DE 1ª CATEGORIA COM DRAGLINE - CAÇAMBA DE 2,1 M³ - CAMINHO DE SERVIÇO PAVIMENTADO - DMT 1.400 A 1.600 M - COM CAMINHÃO DE 14 M³ E CARREGADEIRA | M3 | 18.17
SICRO | 1917675 | DRAGAGEM DE MATERIAL DE 1ª CATEGORIA COM DRAGLINE - CAÇAMBA DE 2,1 M³ - CAMINHO DE SERVIÇO PAVIMENTADO - DMT 1.600 A 1.800 M - COM CAMINHÃO DE 14 M³ E CARREGADEIRA | M3 | 18.08 | 18.32 | SICRO1917675 | DRAGAGEM DE MATERIAL DE 1ª CATEGORIA COM DRAGLINE - CAÇAMBA DE 2,1 M³ - CAMINHO DE SERVIÇO PAVIMENTADO - DMT 1.600 A 1.800 M - COM CAMINHÃO DE 14 M³ E CARREGADEIRA | M3 | 18.32
SICRO | 1917676 | DRAGAGEM DE MATERIAL DE 1ª CATEGORIA COM DRAGLINE - CAÇAMBA DE 2,1 M³ - CAMINHO DE SERVIÇO PAVIMENTADO - DMT 1.800 A 2.000 M - COM CAMINHÃO DE 14 M³ E CARREGADEIRA | M3 | 18.22 | 18.46 | SICRO1917676 | DRAGAGEM DE MATERIAL DE 1ª CATEGORIA COM DRAGLINE - CAÇAMBA DE 2,1 M³ - CAMINHO DE SERVIÇO PAVIMENTADO - DMT 1.800 A 2.000 M - COM CAMINHÃO DE 14 M³ E CARREGADEIRA | M3 | 18.46
SICRO | 1917677 | DRAGAGEM DE MATERIAL DE 1ª CATEGORIA COM DRAGLINE - CAÇAMBA DE 2,1 M³ - CAMINHO DE SERVIÇO PAVIMENTADO - DMT 2.000 A 2.500 M - COM CAMINHÃO DE 14 M³ E CARREGADEIRA | M3 | 18.51 | 18.75 | SICRO1917677 | DRAGAGEM DE MATERIAL DE 1ª CATEGORIA COM DRAGLINE - CAÇAMBA DE 2,1 M³ - CAMINHO DE SERVIÇO PAVIMENTADO - DMT 2.000 A 2.500 M - COM CAMINHÃO DE 14 M³ E CARREGADEIRA | M3 | 18.75
SICRO | 1917678 | DRAGAGEM DE MATERIAL DE 1ª CATEGORIA COM DRAGLINE - CAÇAMBA DE 2,1 M³ - CAMINHO DE SERVIÇO PAVIMENTADO - DMT 2.500 A 3.000 M - COM CAMINHÃO DE 14 M³ E CARREGADEIRA | M3 | 18.94 | 19.18 | SICRO1917678 | DRAGAGEM DE MATERIAL DE 1ª CATEGORIA COM DRAGLINE - CAÇAMBA DE 2,1 M³ - CAMINHO DE SERVIÇO PAVIMENTADO - DMT 2.500 A 3.000 M - COM CAMINHÃO DE 14 M³ E CARREGADEIRA | M3 | 19.18
SICRO | 1917668 | DRAGAGEM DE MATERIAL DE 1ª CATEGORIA COM DRAGLINE - CAÇAMBA DE 2,1 M³ - CAMINHO DE SERVIÇO PAVIMENTADO - DMT 200 A 400 M - COM CAMINHÃO DE 14 M³ E CARREGADEIRA | M3 | 16.92 | 17.16 | SICRO1917668 | DRAGAGEM DE MATERIAL DE 1ª CATEGORIA COM DRAGLINE - CAÇAMBA DE 2,1 M³ - CAMINHO DE SERVIÇO PAVIMENTADO - DMT 200 A 400 M - COM CAMINHÃO DE 14 M³ E CARREGADEIRA | M3 | 17.16
SICRO | 1917669 | DRAGAGEM DE MATERIAL DE 1ª CATEGORIA COM DRAGLINE - CAÇAMBA DE 2,1 M³ - CAMINHO DE SERVIÇO PAVIMENTADO - DMT 400 A 600 M - COM CAMINHÃO DE 14 M³ E CARREGADEIRA | M3 | 17.06 | 17.3 | SICRO1917669 | DRAGAGEM DE MATERIAL DE 1ª CATEGORIA COM DRAGLINE - CAÇAMBA DE 2,1 M³ - CAMINHO DE SERVIÇO PAVIMENTADO - DMT 400 A 600 M - COM CAMINHÃO DE 14 M³ E CARREGADEIRA | M3 | 17.3
SICRO | 1917667 | DRAGAGEM DE MATERIAL DE 1ª CATEGORIA COM DRAGLINE - CAÇAMBA DE 2,1 M³ - CAMINHO DE SERVIÇO PAVIMENTADO - DMT 50 A 200 M - COM CAMINHÃO DE 14 M³ E CARREGADEIRA | M3 | 15.21 | 15.41 | SICRO1917667 | DRAGAGEM DE MATERIAL DE 1ª CATEGORIA COM DRAGLINE - CAÇAMBA DE 2,1 M³ - CAMINHO DE SERVIÇO PAVIMENTADO - DMT 50 A 200 M - COM CAMINHÃO DE 14 M³ E CARREGADEIRA | M3 | 15.41
SICRO | 1917670 | DRAGAGEM DE MATERIAL DE 1ª CATEGORIA COM DRAGLINE - CAÇAMBA DE 2,1 M³ - CAMINHO DE SERVIÇO PAVIMENTADO - DMT 600 A 800 M - COM CAMINHÃO DE 14 M³ E CARREGADEIRA | M3 | 17.28 | 17.52 | SICRO1917670 | DRAGAGEM DE MATERIAL DE 1ª CATEGORIA COM DRAGLINE - CAÇAMBA DE 2,1 M³ - CAMINHO DE SERVIÇO PAVIMENTADO - DMT 600 A 800 M - COM CAMINHÃO DE 14 M³ E CARREGADEIRA | M3 | 17.52
SICRO | 1917671 | DRAGAGEM DE MATERIAL DE 1ª CATEGORIA COM DRAGLINE - CAÇAMBA DE 2,1 M³ - CAMINHO DE SERVIÇO PAVIMENTADO - DMT 800 A 1.000 M - COM CAMINHÃO DE 14 M³ E CARREGADEIRA | M3 | 17.43 | 17.67 | SICRO1917671 | DRAGAGEM DE MATERIAL DE 1ª CATEGORIA COM DRAGLINE - CAÇAMBA DE 2,1 M³ - CAMINHO DE SERVIÇO PAVIMENTADO - DMT 800 A 1.000 M - COM CAMINHÃO DE 14 M³ E CARREGADEIRA | M3 | 17.67
SICRO | 1917679 | DRAGAGEM DE MATERIAL DE 1ª CATEGORIA COM DRAGLINE - CAÇAMBA DE 2,1 M³ - CAMINHO DE SERVIÇO PAVIMENTADO - DMT DE 3.000 M - COM CAMINHÃO DE 14 M³ E CARREGADEIRA | M3 | 19.16 | 19.4 | SICRO1917679 | DRAGAGEM DE MATERIAL DE 1ª CATEGORIA COM DRAGLINE - CAÇAMBA DE 2,1 M³ - CAMINHO DE SERVIÇO PAVIMENTADO - DMT DE 3.000 M - COM CAMINHÃO DE 14 M³ E CARREGADEIRA | M3 | 19.4
SICRO | 1917640 | DRAGAGEM DE MATERIAL DE 1ª CATEGORIA COM DRAGLINE - CAÇAMBA DE 2,1 M³ - DMT ATÉ 50 M | M3 | 7.99 | 8.07 | SICRO1917640 | DRAGAGEM DE MATERIAL DE 1ª CATEGORIA COM DRAGLINE - CAÇAMBA DE 2,1 M³ - DMT ATÉ 50 M | M3 | 8.07
SICRO | 1917686 | DRAGAGEM DE MATERIAL DE 1ª CATEGORIA COM ESCAVADEIRA HIDRÁULICA - CAPACIDADE DE CAÇAMBA DE 1,56 M³ - CAMINHO DE SERVIÇO EM LEITO NATURAL - DMT 1.000 A 1.200 M | M3 | 10.12 | 10.23 | SICRO1917686 | DRAGAGEM DE MATERIAL DE 1ª CATEGORIA COM ESCAVADEIRA HIDRÁULICA - CAPACIDADE DE CAÇAMBA DE 1,56 M³ - CAMINHO DE SERVIÇO EM LEITO NATURAL - DMT 1.000 A 1.200 M | M3 | 10.23
SICRO | 1917687 | DRAGAGEM DE MATERIAL DE 1ª CATEGORIA COM ESCAVADEIRA HIDRÁULICA - CAPACIDADE DE CAÇAMBA DE 1,56 M³ - CAMINHO DE SERVIÇO EM LEITO NATURAL - DMT 1.200 A 1.400 M | M3 | 10.4 | 10.51 | SICRO1917687 | DRAGAGEM DE MATERIAL DE 1ª CATEGORIA COM ESCAVADEIRA HIDRÁULICA - CAPACIDADE DE CAÇAMBA DE 1,56 M³ - CAMINHO DE SERVIÇO EM LEITO NATURAL - DMT 1.200 A 1.400 M | M3 | 10.51
SICRO | 1917688 | DRAGAGEM DE MATERIAL DE 1ª CATEGORIA COM ESCAVADEIRA HIDRÁULICA - CAPACIDADE DE CAÇAMBA DE 1,56 M³ - CAMINHO DE SERVIÇO EM LEITO NATURAL - DMT 1.400 A 1.600 M | M3 | 11.37 | 11.5 | SICRO1917688 | DRAGAGEM DE MATERIAL DE 1ª CATEGORIA COM ESCAVADEIRA HIDRÁULICA - CAPACIDADE DE CAÇAMBA DE 1,56 M³ - CAMINHO DE SERVIÇO EM LEITO NATURAL - DMT 1.400 A 1.600 M | M3 | 11.5
SICRO | 1917689 | DRAGAGEM DE MATERIAL DE 1ª CATEGORIA COM ESCAVADEIRA HIDRÁULICA - CAPACIDADE DE CAÇAMBA DE 1,56 M³ - CAMINHO DE SERVIÇO EM LEITO NATURAL - DMT 1.600 A 1.800 M | M3 | 11.67 | 11.81 | SICRO1917689 | DRAGAGEM DE MATERIAL DE 1ª CATEGORIA COM ESCAVADEIRA HIDRÁULICA - CAPACIDADE DE CAÇAMBA DE 1,56 M³ - CAMINHO DE SERVIÇO EM LEITO NATURAL - DMT 1.600 A 1.800 M | M3 | 11.81
SICRO | 1917690 | DRAGAGEM DE MATERIAL DE 1ª CATEGORIA COM ESCAVADEIRA HIDRÁULICA - CAPACIDADE DE CAÇAMBA DE 1,56 M³ - CAMINHO DE SERVIÇO EM LEITO NATURAL - DMT 1.800 A 2.000 M | M3 | 11.9 | 12.03 | SICRO1917690 | DRAGAGEM DE MATERIAL DE 1ª CATEGORIA COM ESCAVADEIRA HIDRÁULICA - CAPACIDADE DE CAÇAMBA DE 1,56 M³ - CAMINHO DE SERVIÇO EM LEITO NATURAL - DMT 1.800 A 2.000 M | M3 | 12.03
SICRO | 1917691 | DRAGAGEM DE MATERIAL DE 1ª CATEGORIA COM ESCAVADEIRA HIDRÁULICA - CAPACIDADE DE CAÇAMBA DE 1,56 M³ - CAMINHO DE SERVIÇO EM LEITO NATURAL - DMT 2.000 A 2.500 M | M3 | 12.35 | 12.49 | SICRO1917691 | DRAGAGEM DE MATERIAL DE 1ª CATEGORIA COM ESCAVADEIRA HIDRÁULICA - CAPACIDADE DE CAÇAMBA DE 1,56 M³ - CAMINHO DE SERVIÇO EM LEITO NATURAL - DMT 2.000 A 2.500 M | M3 | 12.49
SICRO | 1917692 | DRAGAGEM DE MATERIAL DE 1ª CATEGORIA COM ESCAVADEIRA HIDRÁULICA - CAPACIDADE DE CAÇAMBA DE 1,56 M³ - CAMINHO DE SERVIÇO EM LEITO NATURAL - DMT 2.500 A 3.000 M | M3 | 13.87 | 14.03 | SICRO1917692 | DRAGAGEM DE MATERIAL DE 1ª CATEGORIA COM ESCAVADEIRA HIDRÁULICA - CAPACIDADE DE CAÇAMBA DE 1,56 M³ - CAMINHO DE SERVIÇO EM LEITO NATURAL - DMT 2.500 A 3.000 M | M3 | 14.03
SICRO | 1917682 | DRAGAGEM DE MATERIAL DE 1ª CATEGORIA COM ESCAVADEIRA HIDRÁULICA - CAPACIDADE DE CAÇAMBA DE 1,56 M³ - CAMINHO DE SERVIÇO EM LEITO NATURAL - DMT 200 A 400 M | M3 | 8.93 | 9.03 | SICRO1917682 | DRAGAGEM DE MATERIAL DE 1ª CATEGORIA COM ESCAVADEIRA HIDRÁULICA - CAPACIDADE DE CAÇAMBA DE 1,56 M³ - CAMINHO DE SERVIÇO EM LEITO NATURAL - DMT 200 A 400 M | M3 | 9.03
SICRO | 1917693 | DRAGAGEM DE MATERIAL DE 1ª CATEGORIA COM ESCAVADEIRA HIDRÁULICA - CAPACIDADE DE CAÇAMBA DE 1,56 M³ - CAMINHO DE SERVIÇO EM LEITO NATURAL - DMT 3.000 M | M3 | 14.25 | 14.41 | SICRO1917693 | DRAGAGEM DE MATERIAL DE 1ª CATEGORIA COM ESCAVADEIRA HIDRÁULICA - CAPACIDADE DE CAÇAMBA DE 1,56 M³ - CAMINHO DE SERVIÇO EM LEITO NATURAL - DMT 3.000 M | M3 | 14.41
SICRO | 1917683 | DRAGAGEM DE MATERIAL DE 1ª CATEGORIA COM ESCAVADEIRA HIDRÁULICA - CAPACIDADE DE CAÇAMBA DE 1,56 M³ - CAMINHO DE SERVIÇO EM LEITO NATURAL - DMT 400 A 600 M | M3 | 9.27 | 9.37 | SICRO1917683 | DRAGAGEM DE MATERIAL DE 1ª CATEGORIA COM ESCAVADEIRA HIDRÁULICA - CAPACIDADE DE CAÇAMBA DE 1,56 M³ - CAMINHO DE SERVIÇO EM LEITO NATURAL - DMT 400 A 600 M | M3 | 9.37
SICRO | 1917681 | DRAGAGEM DE MATERIAL DE 1ª CATEGORIA COM ESCAVADEIRA HIDRÁULICA - CAPACIDADE DE CAÇAMBA DE 1,56 M³ - CAMINHO DE SERVIÇO EM LEITO NATURAL - DMT 50 A 200 M | M3 | 7.73 | 7.81 | SICRO1917681 | DRAGAGEM DE MATERIAL DE 1ª CATEGORIA COM ESCAVADEIRA HIDRÁULICA - CAPACIDADE DE CAÇAMBA DE 1,56 M³ - CAMINHO DE SERVIÇO EM LEITO NATURAL - DMT 50 A 200 M | M3 | 7.81
SICRO | 1917684 | DRAGAGEM DE MATERIAL DE 1ª CATEGORIA COM ESCAVADEIRA HIDRÁULICA - CAPACIDADE DE CAÇAMBA DE 1,56 M³ - CAMINHO DE SERVIÇO EM LEITO NATURAL - DMT 600 A 800 M | M3 | 9.55 | 9.66 | SICRO1917684 | DRAGAGEM DE MATERIAL DE 1ª CATEGORIA COM ESCAVADEIRA HIDRÁULICA - CAPACIDADE DE CAÇAMBA DE 1,56 M³ - CAMINHO DE SERVIÇO EM LEITO NATURAL - DMT 600 A 800 M | M3 | 9.66
SICRO | 1917685 | DRAGAGEM DE MATERIAL DE 1ª CATEGORIA COM ESCAVADEIRA HIDRÁULICA - CAPACIDADE DE CAÇAMBA DE 1,56 M³ - CAMINHO DE SERVIÇO EM LEITO NATURAL - DMT 800 A 1.000 M | M3 | 9.83 | 9.94 | SICRO1917685 | DRAGAGEM DE MATERIAL DE 1ª CATEGORIA COM ESCAVADEIRA HIDRÁULICA - CAPACIDADE DE CAÇAMBA DE 1,56 M³ - CAMINHO DE SERVIÇO EM LEITO NATURAL - DMT 800 A 1.000 M | M3 | 9.94
SICRO | 1917699 | DRAGAGEM DE MATERIAL DE 1ª CATEGORIA COM ESCAVADEIRA HIDRÁULICA - CAPACIDADE DE CAÇAMBA DE 1,56 M³ - CAMINHO DE SERVIÇO EM REVESTIMENTO PRIMÁRIO - DMT 1.000 A 1.200 M | M3 | 9.27 | 9.37 | SICRO1917699 | DRAGAGEM DE MATERIAL DE 1ª CATEGORIA COM ESCAVADEIRA HIDRÁULICA - CAPACIDADE DE CAÇAMBA DE 1,56 M³ - CAMINHO DE SERVIÇO EM REVESTIMENTO PRIMÁRIO - DMT 1.000 A 1.200 M | M3 | 9.37
SICRO | 1917700 | DRAGAGEM DE MATERIAL DE 1ª CATEGORIA COM ESCAVADEIRA HIDRÁULICA - CAPACIDADE DE CAÇAMBA DE 1,56 M³ - CAMINHO DE SERVIÇO EM REVESTIMENTO PRIMÁRIO - DMT 1.200 A 1.400 M | M3 | 9.44 | 9.54 | SICRO1917700 | DRAGAGEM DE MATERIAL DE 1ª CATEGORIA COM ESCAVADEIRA HIDRÁULICA - CAPACIDADE DE CAÇAMBA DE 1,56 M³ - CAMINHO DE SERVIÇO EM REVESTIMENTO PRIMÁRIO - DMT 1.200 A 1.400 M | M3 | 9.54
SICRO | 1917701 | DRAGAGEM DE MATERIAL DE 1ª CATEGORIA COM ESCAVADEIRA HIDRÁULICA - CAPACIDADE DE CAÇAMBA DE 1,56 M³ - CAMINHO DE SERVIÇO EM REVESTIMENTO PRIMÁRIO - DMT 1.400 A 1.600 M | M3 | 9.61 | 9.71 | SICRO1917701 | DRAGAGEM DE MATERIAL DE 1ª CATEGORIA COM ESCAVADEIRA HIDRÁULICA - CAPACIDADE DE CAÇAMBA DE 1,56 M³ - CAMINHO DE SERVIÇO EM REVESTIMENTO PRIMÁRIO - DMT 1.400 A 1.600 M | M3 | 9.71
SICRO | 1917702 | DRAGAGEM DE MATERIAL DE 1ª CATEGORIA COM ESCAVADEIRA HIDRÁULICA - CAPACIDADE DE CAÇAMBA DE 1,56 M³ - CAMINHO DE SERVIÇO EM REVESTIMENTO PRIMÁRIO - DMT 1.600 A 1.800 M | M3 | 9.78 | 9.88 | SICRO1917702 | DRAGAGEM DE MATERIAL DE 1ª CATEGORIA COM ESCAVADEIRA HIDRÁULICA - CAPACIDADE DE CAÇAMBA DE 1,56 M³ - CAMINHO DE SERVIÇO EM REVESTIMENTO PRIMÁRIO - DMT 1.600 A 1.800 M | M3 | 9.88
SICRO | 1917703 | DRAGAGEM DE MATERIAL DE 1ª CATEGORIA COM ESCAVADEIRA HIDRÁULICA - CAPACIDADE DE CAÇAMBA DE 1,56 M³ - CAMINHO DE SERVIÇO EM REVESTIMENTO PRIMÁRIO - DMT 1.800 A 2.000 M | M3 | 9.95 | 10.06 | SICRO1917703 | DRAGAGEM DE MATERIAL DE 1ª CATEGORIA COM ESCAVADEIRA HIDRÁULICA - CAPACIDADE DE CAÇAMBA DE 1,56 M³ - CAMINHO DE SERVIÇO EM REVESTIMENTO PRIMÁRIO - DMT 1.800 A 2.000 M | M3 | 10.06
SICRO | 1917704 | DRAGAGEM DE MATERIAL DE 1ª CATEGORIA COM ESCAVADEIRA HIDRÁULICA - CAPACIDADE DE CAÇAMBA DE 1,56 M³ - CAMINHO DE SERVIÇO EM REVESTIMENTO PRIMÁRIO - DMT 2.000 A 2.500 M | M3 | 10.23 | 10.34 | SICRO1917704 | DRAGAGEM DE MATERIAL DE 1ª CATEGORIA COM ESCAVADEIRA HIDRÁULICA - CAPACIDADE DE CAÇAMBA DE 1,56 M³ - CAMINHO DE SERVIÇO EM REVESTIMENTO PRIMÁRIO - DMT 2.000 A 2.500 M | M3 | 10.34
SICRO | 1917705 | DRAGAGEM DE MATERIAL DE 1ª CATEGORIA COM ESCAVADEIRA HIDRÁULICA - CAPACIDADE DE CAÇAMBA DE 1,56 M³ - CAMINHO DE SERVIÇO EM REVESTIMENTO PRIMÁRIO - DMT 2.500 A 3.000 M | M3 | 11.45 | 11.58 | SICRO1917705 | DRAGAGEM DE MATERIAL DE 1ª CATEGORIA COM ESCAVADEIRA HIDRÁULICA - CAPACIDADE DE CAÇAMBA DE 1,56 M³ - CAMINHO DE SERVIÇO EM REVESTIMENTO PRIMÁRIO - DMT 2.500 A 3.000 M | M3 | 11.58
SICRO | 1917695 | DRAGAGEM DE MATERIAL DE 1ª CATEGORIA COM ESCAVADEIRA HIDRÁULICA - CAPACIDADE DE CAÇAMBA DE 1,56 M³ - CAMINHO DE SERVIÇO EM REVESTIMENTO PRIMÁRIO - DMT 200 A 400 M | M3 | 7.73 | 7.81 | SICRO1917695 | DRAGAGEM DE MATERIAL DE 1ª CATEGORIA COM ESCAVADEIRA HIDRÁULICA - CAPACIDADE DE CAÇAMBA DE 1,56 M³ - CAMINHO DE SERVIÇO EM REVESTIMENTO PRIMÁRIO - DMT 200 A 400 M | M3 | 7.81
SICRO | 1917706 | DRAGAGEM DE MATERIAL DE 1ª CATEGORIA COM ESCAVADEIRA HIDRÁULICA - CAPACIDADE DE CAÇAMBA DE 1,56 M³ - CAMINHO DE SERVIÇO EM REVESTIMENTO PRIMÁRIO - DMT 3.000 M | M3 | 11.75 | 11.88 | SICRO1917706 | DRAGAGEM DE MATERIAL DE 1ª CATEGORIA COM ESCAVADEIRA HIDRÁULICA - CAPACIDADE DE CAÇAMBA DE 1,56 M³ - CAMINHO DE SERVIÇO EM REVESTIMENTO PRIMÁRIO - DMT 3.000 M | M3 | 11.88
SICRO | 1917696 | DRAGAGEM DE MATERIAL DE 1ª CATEGORIA COM ESCAVADEIRA HIDRÁULICA - CAPACIDADE DE CAÇAMBA DE 1,56 M³ - CAMINHO DE SERVIÇO EM REVESTIMENTO PRIMÁRIO - DMT 400 A 600 M | M3 | 8.7 | 8.81 | SICRO1917696 | DRAGAGEM DE MATERIAL DE 1ª CATEGORIA COM ESCAVADEIRA HIDRÁULICA - CAPACIDADE DE CAÇAMBA DE 1,56 M³ - CAMINHO DE SERVIÇO EM REVESTIMENTO PRIMÁRIO - DMT 400 A 600 M | M3 | 8.81
SICRO | 1917694 | DRAGAGEM DE MATERIAL DE 1ª CATEGORIA COM ESCAVADEIRA HIDRÁULICA - CAPACIDADE DE CAÇAMBA DE 1,56 M³ - CAMINHO DE SERVIÇO EM REVESTIMENTO PRIMÁRIO - DMT 50 A 200 M | M3 | 7.47 | 7.55 | SICRO1917694 | DRAGAGEM DE MATERIAL DE 1ª CATEGORIA COM ESCAVADEIRA HIDRÁULICA - CAPACIDADE DE CAÇAMBA DE 1,56 M³ - CAMINHO DE SERVIÇO EM REVESTIMENTO PRIMÁRIO - DMT 50 A 200 M | M3 | 7.55
SICRO | 1917697 | DRAGAGEM DE MATERIAL DE 1ª CATEGORIA COM ESCAVADEIRA HIDRÁULICA - CAPACIDADE DE CAÇAMBA DE 1,56 M³ - CAMINHO DE SERVIÇO EM REVESTIMENTO PRIMÁRIO - DMT 600 A 800 M | M3 | 8.93 | 9.03 | SICRO1917697 | DRAGAGEM DE MATERIAL DE 1ª CATEGORIA COM ESCAVADEIRA HIDRÁULICA - CAPACIDADE DE CAÇAMBA DE 1,56 M³ - CAMINHO DE SERVIÇO EM REVESTIMENTO PRIMÁRIO - DMT 600 A 800 M | M3 | 9.03
SICRO | 1917698 | DRAGAGEM DE MATERIAL DE 1ª CATEGORIA COM ESCAVADEIRA HIDRÁULICA - CAPACIDADE DE CAÇAMBA DE 1,56 M³ - CAMINHO DE SERVIÇO EM REVESTIMENTO PRIMÁRIO - DMT 800 A 1.000 M | M3 | 9.1 | 9.2 | SICRO1917698 | DRAGAGEM DE MATERIAL DE 1ª CATEGORIA COM ESCAVADEIRA HIDRÁULICA - CAPACIDADE DE CAÇAMBA DE 1,56 M³ - CAMINHO DE SERVIÇO EM REVESTIMENTO PRIMÁRIO - DMT 800 A 1.000 M | M3 | 9.2
SICRO | 1917712 | DRAGAGEM DE MATERIAL DE 1ª CATEGORIA COM ESCAVADEIRA HIDRÁULICA - CAPACIDADE DE CAÇAMBA DE 1,56 M³ - CAMINHO DE SERVIÇO PAVIMENTADO - DMT 1.000 A 1.200 M | M3 | 9.27 | 9.37 | SICRO1917712 | DRAGAGEM DE MATERIAL DE 1ª CATEGORIA COM ESCAVADEIRA HIDRÁULICA - CAPACIDADE DE CAÇAMBA DE 1,56 M³ - CAMINHO DE SERVIÇO PAVIMENTADO - DMT 1.000 A 1.200 M | M3 | 9.37
SICRO | 1917713 | DRAGAGEM DE MATERIAL DE 1ª CATEGORIA COM ESCAVADEIRA HIDRÁULICA - CAPACIDADE DE CAÇAMBA DE 1,56 M³ - CAMINHO DE SERVIÇO PAVIMENTADO - DMT 1.200 A 1.400 M | M3 | 9.44 | 9.54 | SICRO1917713 | DRAGAGEM DE MATERIAL DE 1ª CATEGORIA COM ESCAVADEIRA HIDRÁULICA - CAPACIDADE DE CAÇAMBA DE 1,56 M³ - CAMINHO DE SERVIÇO PAVIMENTADO - DMT 1.200 A 1.400 M | M3 | 9.54
SICRO | 1917714 | DRAGAGEM DE MATERIAL DE 1ª CATEGORIA COM ESCAVADEIRA HIDRÁULICA - CAPACIDADE DE CAÇAMBA DE 1,56 M³ - CAMINHO DE SERVIÇO PAVIMENTADO - DMT 1.400 A 1.600 M | M3 | 9.61 | 9.71 | SICRO1917714 | DRAGAGEM DE MATERIAL DE 1ª CATEGORIA COM ESCAVADEIRA HIDRÁULICA - CAPACIDADE DE CAÇAMBA DE 1,56 M³ - CAMINHO DE SERVIÇO PAVIMENTADO - DMT 1.400 A 1.600 M | M3 | 9.71
SICRO | 1917715 | DRAGAGEM DE MATERIAL DE 1ª CATEGORIA COM ESCAVADEIRA HIDRÁULICA - CAPACIDADE DE CAÇAMBA DE 1,56 M³ - CAMINHO DE SERVIÇO PAVIMENTADO - DMT 1.600 A 1.800 M | M3 | 9.72 | 9.83 | SICRO1917715 | DRAGAGEM DE MATERIAL DE 1ª CATEGORIA COM ESCAVADEIRA HIDRÁULICA - CAPACIDADE DE CAÇAMBA DE 1,56 M³ - CAMINHO DE SERVIÇO PAVIMENTADO - DMT 1.600 A 1.800 M | M3 | 9.83
SICRO | 1917716 | DRAGAGEM DE MATERIAL DE 1ª CATEGORIA COM ESCAVADEIRA HIDRÁULICA - CAPACIDADE DE CAÇAMBA DE 1,56 M³ - CAMINHO DE SERVIÇO PAVIMENTADO - DMT 1.800 A 2.000 M | M3 | 9.89 | 10 | SICRO1917716 | DRAGAGEM DE MATERIAL DE 1ª CATEGORIA COM ESCAVADEIRA HIDRÁULICA - CAPACIDADE DE CAÇAMBA DE 1,56 M³ - CAMINHO DE SERVIÇO PAVIMENTADO - DMT 1.800 A 2.000 M | M3 | 10
SICRO | 1917717 | DRAGAGEM DE MATERIAL DE 1ª CATEGORIA COM ESCAVADEIRA HIDRÁULICA - CAPACIDADE DE CAÇAMBA DE 1,56 M³ - CAMINHO DE SERVIÇO PAVIMENTADO - DMT 2.000 A 2.500 M | M3 | 10.17 | 10.28 | SICRO1917717 | DRAGAGEM DE MATERIAL DE 1ª CATEGORIA COM ESCAVADEIRA HIDRÁULICA - CAPACIDADE DE CAÇAMBA DE 1,56 M³ - CAMINHO DE SERVIÇO PAVIMENTADO - DMT 2.000 A 2.500 M | M3 | 10.28
SICRO | 1917718 | DRAGAGEM DE MATERIAL DE 1ª CATEGORIA COM ESCAVADEIRA HIDRÁULICA - CAPACIDADE DE CAÇAMBA DE 1,56 M³ - CAMINHO DE SERVIÇO PAVIMENTADO - DMT 2.500 A 3.000 M | M3 | 11.29 | 11.43 | SICRO1917718 | DRAGAGEM DE MATERIAL DE 1ª CATEGORIA COM ESCAVADEIRA HIDRÁULICA - CAPACIDADE DE CAÇAMBA DE 1,56 M³ - CAMINHO DE SERVIÇO PAVIMENTADO - DMT 2.500 A 3.000 M | M3 | 11.43
SICRO | 1917708 | DRAGAGEM DE MATERIAL DE 1ª CATEGORIA COM ESCAVADEIRA HIDRÁULICA - CAPACIDADE DE CAÇAMBA DE 1,56 M³ - CAMINHO DE SERVIÇO PAVIMENTADO - DMT 200 A 400 M | M3 | 8.53 | 8.64 | SICRO1917708 | DRAGAGEM DE MATERIAL DE 1ª CATEGORIA COM ESCAVADEIRA HIDRÁULICA - CAPACIDADE DE CAÇAMBA DE 1,56 M³ - CAMINHO DE SERVIÇO PAVIMENTADO - DMT 200 A 400 M | M3 | 8.64
SICRO | 1917719 | DRAGAGEM DE MATERIAL DE 1ª CATEGORIA COM ESCAVADEIRA HIDRÁULICA - CAPACIDADE DE CAÇAMBA DE 1,56 M³ - CAMINHO DE SERVIÇO PAVIMENTADO - DMT 3.000 M | M3 | 11.6 | 11.73 | SICRO1917719 | DRAGAGEM DE MATERIAL DE 1ª CATEGORIA COM ESCAVADEIRA HIDRÁULICA - CAPACIDADE DE CAÇAMBA DE 1,56 M³ - CAMINHO DE SERVIÇO PAVIMENTADO - DMT 3.000 M | M3 | 11.73
SICRO | 1917709 | DRAGAGEM DE MATERIAL DE 1ª CATEGORIA COM ESCAVADEIRA HIDRÁULICA - CAPACIDADE DE CAÇAMBA DE 1,56 M³ - CAMINHO DE SERVIÇO PAVIMENTADO - DMT 400 A 600 M | M3 | 8.76 | 8.86 | SICRO1917709 | DRAGAGEM DE MATERIAL DE 1ª CATEGORIA COM ESCAVADEIRA HIDRÁULICA - CAPACIDADE DE CAÇAMBA DE 1,56 M³ - CAMINHO DE SERVIÇO PAVIMENTADO - DMT 400 A 600 M | M3 | 8.86
SICRO | 1917707 | DRAGAGEM DE MATERIAL DE 1ª CATEGORIA COM ESCAVADEIRA HIDRÁULICA - CAPACIDADE DE CAÇAMBA DE 1,56 M³ - CAMINHO DE SERVIÇO PAVIMENTADO - DMT 50 A 200 M | M3 | 7.58 | 7.66 | SICRO1917707 | DRAGAGEM DE MATERIAL DE 1ª CATEGORIA COM ESCAVADEIRA HIDRÁULICA - CAPACIDADE DE CAÇAMBA DE 1,56 M³ - CAMINHO DE SERVIÇO PAVIMENTADO - DMT 50 A 200 M | M3 | 7.66
SICRO | 1917710 | DRAGAGEM DE MATERIAL DE 1ª CATEGORIA COM ESCAVADEIRA HIDRÁULICA - CAPACIDADE DE CAÇAMBA DE 1,56 M³ - CAMINHO DE SERVIÇO PAVIMENTADO - DMT 600 A 800 M | M3 | 8.93 | 9.03 | SICRO1917710 | DRAGAGEM DE MATERIAL DE 1ª CATEGORIA COM ESCAVADEIRA HIDRÁULICA - CAPACIDADE DE CAÇAMBA DE 1,56 M³ - CAMINHO DE SERVIÇO PAVIMENTADO - DMT 600 A 800 M | M3 | 9.03
SICRO | 1917711 | DRAGAGEM DE MATERIAL DE 1ª CATEGORIA COM ESCAVADEIRA HIDRÁULICA - CAPACIDADE DE CAÇAMBA DE 1,56 M³ - CAMINHO DE SERVIÇO PAVIMENTADO - DMT 800 A 1.000 M | M3 | 9.1 | 9.2 | SICRO1917711 | DRAGAGEM DE MATERIAL DE 1ª CATEGORIA COM ESCAVADEIRA HIDRÁULICA - CAPACIDADE DE CAÇAMBA DE 1,56 M³ - CAMINHO DE SERVIÇO PAVIMENTADO - DMT 800 A 1.000 M | M3 | 9.2
SICRO | 1917680 | DRAGAGEM DE MATERIAL DE 1ª CATEGORIA COM ESCAVADEIRA HIDRÁULICA - CAPACIDADE DE CAÇAMBA DE 1,56 M³ - DMT 0 A 50 M | M3 | 2.5 | 2.53 | SICRO1917680 | DRAGAGEM DE MATERIAL DE 1ª CATEGORIA COM ESCAVADEIRA HIDRÁULICA - CAPACIDADE DE CAÇAMBA DE 1,56 M³ - DMT 0 A 50 M | M3 | 2.53
SICRO | 1901607 | DRAGAGEM DE MATERIAL DE 1ª CATEGORIA COM ESCAVADEIRA HIDRÁULICA SOBRE PONTÃO FLUTUANTE - CAPACIDADE DA CAÇAMBA DE 1,56 M³ - TRANSPORTE COM BATELÃO SEM PROPULSÃO COM CAPACIDADE DE 100 T - DMT 0 A 300 M | M3 | 13.6 | 14.1 | SICRO1901607 | DRAGAGEM DE MATERIAL DE 1ª CATEGORIA COM ESCAVADEIRA HIDRÁULICA SOBRE PONTÃO FLUTUANTE - CAPACIDADE DA CAÇAMBA DE 1,56 M³ - TRANSPORTE COM BATELÃO SEM PROPULSÃO COM CAPACIDADE DE 100 T - DMT 0 A 300 M | M3 | 14.1
SICRO | 1901611 | DRAGAGEM DE MATERIAL DE 1ª CATEGORIA COM ESCAVADEIRA HIDRÁULICA SOBRE PONTÃO FLUTUANTE - CAPACIDADE DA CAÇAMBA DE 1,56 M³ - TRANSPORTE COM BATELÃO SEM PROPULSÃO COM CAPACIDADE DE 100 T - DMT 1.200 A 1.500 M | M3 | 17.03 | 17.75 | SICRO1901611 | DRAGAGEM DE MATERIAL DE 1ª CATEGORIA COM ESCAVADEIRA HIDRÁULICA SOBRE PONTÃO FLUTUANTE - CAPACIDADE DA CAÇAMBA DE 1,56 M³ - TRANSPORTE COM BATELÃO SEM PROPULSÃO COM CAPACIDADE DE 100 T - DMT 1.200 A 1.500 M | M3 | 17.75
SICRO | 1901612 | DRAGAGEM DE MATERIAL DE 1ª CATEGORIA COM ESCAVADEIRA HIDRÁULICA SOBRE PONTÃO FLUTUANTE - CAPACIDADE DA CAÇAMBA DE 1,56 M³ - TRANSPORTE COM BATELÃO SEM PROPULSÃO COM CAPACIDADE DE 100 T - DMT 1.500 A 1.800 M | M3 | 17.45 | 18.17 | SICRO1901612 | DRAGAGEM DE MATERIAL DE 1ª CATEGORIA COM ESCAVADEIRA HIDRÁULICA SOBRE PONTÃO FLUTUANTE - CAPACIDADE DA CAÇAMBA DE 1,56 M³ - TRANSPORTE COM BATELÃO SEM PROPULSÃO COM CAPACIDADE DE 100 T - DMT 1.500 A 1.800 M | M3 | 18.17
SICRO | 1901613 | DRAGAGEM DE MATERIAL DE 1ª CATEGORIA COM ESCAVADEIRA HIDRÁULICA SOBRE PONTÃO FLUTUANTE - CAPACIDADE DA CAÇAMBA DE 1,56 M³ - TRANSPORTE COM BATELÃO SEM PROPULSÃO COM CAPACIDADE DE 100 T - DMT 1.800 A 2.100 M | M3 | 17.76 | 18.48 | SICRO1901613 | DRAGAGEM DE MATERIAL DE 1ª CATEGORIA COM ESCAVADEIRA HIDRÁULICA SOBRE PONTÃO FLUTUANTE - CAPACIDADE DA CAÇAMBA DE 1,56 M³ - TRANSPORTE COM BATELÃO SEM PROPULSÃO COM CAPACIDADE DE 100 T - DMT 1.800 A 2.100 M | M3 | 18.48
SICRO | 1901614 | DRAGAGEM DE MATERIAL DE 1ª CATEGORIA COM ESCAVADEIRA HIDRÁULICA SOBRE PONTÃO FLUTUANTE - CAPACIDADE DA CAÇAMBA DE 1,56 M³ - TRANSPORTE COM BATELÃO SEM PROPULSÃO COM CAPACIDADE DE 100 T - DMT 2.100 A 2.400 M | M3 | 18.07 | 18.79 | SICRO1901614 | DRAGAGEM DE MATERIAL DE 1ª CATEGORIA COM ESCAVADEIRA HIDRÁULICA SOBRE PONTÃO FLUTUANTE - CAPACIDADE DA CAÇAMBA DE 1,56 M³ - TRANSPORTE COM BATELÃO SEM PROPULSÃO COM CAPACIDADE DE 100 T - DMT 2.100 A 2.400 M | M3 | 18.79
SICRO | 1901615 | DRAGAGEM DE MATERIAL DE 1ª CATEGORIA COM ESCAVADEIRA HIDRÁULICA SOBRE PONTÃO FLUTUANTE - CAPACIDADE DA CAÇAMBA DE 1,56 M³ - TRANSPORTE COM BATELÃO SEM PROPULSÃO COM CAPACIDADE DE 100 T - DMT 2.400 A 2.700 M | M3 | 18.49 | 19.2 | SICRO1901615 | DRAGAGEM DE MATERIAL DE 1ª CATEGORIA COM ESCAVADEIRA HIDRÁULICA SOBRE PONTÃO FLUTUANTE - CAPACIDADE DA CAÇAMBA DE 1,56 M³ - TRANSPORTE COM BATELÃO SEM PROPULSÃO COM CAPACIDADE DE 100 T - DMT 2.400 A 2.700 M | M3 | 19.2
SICRO | 1901616 | DRAGAGEM DE MATERIAL DE 1ª CATEGORIA COM ESCAVADEIRA HIDRÁULICA SOBRE PONTÃO FLUTUANTE - CAPACIDADE DA CAÇAMBA DE 1,56 M³ - TRANSPORTE COM BATELÃO SEM PROPULSÃO COM CAPACIDADE DE 100 T - DMT 2.700 A 3.000 M | M3 | 18.8 | 19.52 | SICRO1901616 | DRAGAGEM DE MATERIAL DE 1ª CATEGORIA COM ESCAVADEIRA HIDRÁULICA SOBRE PONTÃO FLUTUANTE - CAPACIDADE DA CAÇAMBA DE 1,56 M³ - TRANSPORTE COM BATELÃO SEM PROPULSÃO COM CAPACIDADE DE 100 T - DMT 2.700 A 3.000 M | M3 | 19.52
SICRO | 1901608 | DRAGAGEM DE MATERIAL DE 1ª CATEGORIA COM ESCAVADEIRA HIDRÁULICA SOBRE PONTÃO FLUTUANTE - CAPACIDADE DA CAÇAMBA DE 1,56 M³ - TRANSPORTE COM BATELÃO SEM PROPULSÃO COM CAPACIDADE DE 100 T - DMT 300 A 600 M | M3 | 14.08 | 14.58 | SICRO1901608 | DRAGAGEM DE MATERIAL DE 1ª CATEGORIA COM ESCAVADEIRA HIDRÁULICA SOBRE PONTÃO FLUTUANTE - CAPACIDADE DA CAÇAMBA DE 1,56 M³ - TRANSPORTE COM BATELÃO SEM PROPULSÃO COM CAPACIDADE DE 100 T - DMT 300 A 600 M | M3 | 14.58
SICRO | 1901609 | DRAGAGEM DE MATERIAL DE 1ª CATEGORIA COM ESCAVADEIRA HIDRÁULICA SOBRE PONTÃO FLUTUANTE - CAPACIDADE DA CAÇAMBA DE 1,56 M³ - TRANSPORTE COM BATELÃO SEM PROPULSÃO COM CAPACIDADE DE 100 T - DMT 600 A 900 M | M3 | 14.5 | 15 | SICRO1901609 | DRAGAGEM DE MATERIAL DE 1ª CATEGORIA COM ESCAVADEIRA HIDRÁULICA SOBRE PONTÃO FLUTUANTE - CAPACIDADE DA CAÇAMBA DE 1,56 M³ - TRANSPORTE COM BATELÃO SEM PROPULSÃO COM CAPACIDADE DE 100 T - DMT 600 A 900 M | M3 | 15
SICRO | 1901610 | DRAGAGEM DE MATERIAL DE 1ª CATEGORIA COM ESCAVADEIRA HIDRÁULICA SOBRE PONTÃO FLUTUANTE - CAPACIDADE DA CAÇAMBA DE 1,56 M³ - TRANSPORTE COM BATELÃO SEM PROPULSÃO COM CAPACIDADE DE 100 T - DMT 900 A 1.200 M | M3 | 16.72 | 17.44 | SICRO1901610 | DRAGAGEM DE MATERIAL DE 1ª CATEGORIA COM ESCAVADEIRA HIDRÁULICA SOBRE PONTÃO FLUTUANTE - CAPACIDADE DA CAÇAMBA DE 1,56 M³ - TRANSPORTE COM BATELÃO SEM PROPULSÃO COM CAPACIDADE DE 100 T - DMT 900 A 1.200 M | M3 | 17.44
SICRO | 1901617 | DRAGAGEM DE MATERIAL DE 1ª CATEGORIA COM ESCAVADEIRA HIDRÁULICA SOBRE PONTÃO FLUTUANTE - CAPACIDADE DA CAÇAMBA DE 1,56 M³ - TRANSPORTE COM BATELÃO SEM PROPULSÃO COM CAPACIDADE DE 100 T - DMT DE 3.000 M | M3 | 19.01 | 19.72 | SICRO1901617 | DRAGAGEM DE MATERIAL DE 1ª CATEGORIA COM ESCAVADEIRA HIDRÁULICA SOBRE PONTÃO FLUTUANTE - CAPACIDADE DA CAÇAMBA DE 1,56 M³ - TRANSPORTE COM BATELÃO SEM PROPULSÃO COM CAPACIDADE DE 100 T - DMT DE 3.000 M | M3 | 19.72
SICRO | 1917037 | DRAGAGEM DE SILTE COM DRAGA HOPPER - CAPACIDADE DA CISTERNA DE 1.000 M³ - DMT DE 1.500 A 1.800 M | M3 | 17.97 | 18.05 | SICRO1917037 | DRAGAGEM DE SILTE COM DRAGA HOPPER - CAPACIDADE DA CISTERNA DE 1.000 M³ - DMT DE 1.500 A 1.800 M | M3 | 18.05
SICRO | 1917038 | DRAGAGEM DE SILTE COM DRAGA HOPPER - CAPACIDADE DA CISTERNA DE 1.000 M³ - DMT DE 1.800 A 2.100 M | M3 | 18.58 | 18.66 | SICRO1917038 | DRAGAGEM DE SILTE COM DRAGA HOPPER - CAPACIDADE DA CISTERNA DE 1.000 M³ - DMT DE 1.800 A 2.100 M | M3 | 18.66
SICRO | 1917039 | DRAGAGEM DE SILTE COM DRAGA HOPPER - CAPACIDADE DA CISTERNA DE 1.000 M³ - DMT DE 2.100 A 2.400 M | M3 | 19.2 | 19.29 | SICRO1917039 | DRAGAGEM DE SILTE COM DRAGA HOPPER - CAPACIDADE DA CISTERNA DE 1.000 M³ - DMT DE 2.100 A 2.400 M | M3 | 19.29
SICRO | 1917040 | DRAGAGEM DE SILTE COM DRAGA HOPPER - CAPACIDADE DA CISTERNA DE 1.000 M³ - DMT DE 2.400 A 2.700 M | M3 | 19.85 | 19.94 | SICRO1917040 | DRAGAGEM DE SILTE COM DRAGA HOPPER - CAPACIDADE DA CISTERNA DE 1.000 M³ - DMT DE 2.400 A 2.700 M | M3 | 19.94
SICRO | 1917041 | DRAGAGEM DE SILTE COM DRAGA HOPPER - CAPACIDADE DA CISTERNA DE 1.000 M³ - DMT DE 2.700 A 3.000 M | M3 | 20.54 | 20.63 | SICRO1917041 | DRAGAGEM DE SILTE COM DRAGA HOPPER - CAPACIDADE DA CISTERNA DE 1.000 M³ - DMT DE 2.700 A 3.000 M | M3 | 20.63
SICRO | 1917042 | DRAGAGEM DE SILTE COM DRAGA HOPPER - CAPACIDADE DA CISTERNA DE 1.000 M³ - DMT DE 3.000 M | M3 | 20.9 | 21 | SICRO1917042 | DRAGAGEM DE SILTE COM DRAGA HOPPER - CAPACIDADE DA CISTERNA DE 1.000 M³ - DMT DE 3.000 M | M3 | 21
SICRO | 1901619 | DRAGAGEM DE SILTE COM DRAGA HOPPER - CAPACIDADE DA CISTERNA DE 10.000 M³ - DMT DE 1.500 A 1.800 M | M3 | 9.92 | 9.94 | SICRO1901619 | DRAGAGEM DE SILTE COM DRAGA HOPPER - CAPACIDADE DA CISTERNA DE 10.000 M³ - DMT DE 1.500 A 1.800 M | M3 | 9.94
SICRO | 1901620 | DRAGAGEM DE SILTE COM DRAGA HOPPER - CAPACIDADE DA CISTERNA DE 10.000 M³ - DMT DE 1.800 A 2.100 M | M3 | 10.1 | 10.12 | SICRO1901620 | DRAGAGEM DE SILTE COM DRAGA HOPPER - CAPACIDADE DA CISTERNA DE 10.000 M³ - DMT DE 1.800 A 2.100 M | M3 | 10.12
SICRO | 1901621 | DRAGAGEM DE SILTE COM DRAGA HOPPER - CAPACIDADE DA CISTERNA DE 10.000 M³ - DMT DE 2.100 A 2.400 M | M3 | 10.28 | 10.31 | SICRO1901621 | DRAGAGEM DE SILTE COM DRAGA HOPPER - CAPACIDADE DA CISTERNA DE 10.000 M³ - DMT DE 2.100 A 2.400 M | M3 | 10.31
SICRO | 1901622 | DRAGAGEM DE SILTE COM DRAGA HOPPER - CAPACIDADE DA CISTERNA DE 10.000 M³ - DMT DE 2.400 A 2.700 M | M3 | 10.47 | 10.5 | SICRO1901622 | DRAGAGEM DE SILTE COM DRAGA HOPPER - CAPACIDADE DA CISTERNA DE 10.000 M³ - DMT DE 2.400 A 2.700 M | M3 | 10.5
SICRO | 1901623 | DRAGAGEM DE SILTE COM DRAGA HOPPER - CAPACIDADE DA CISTERNA DE 10.000 M³ - DMT DE 2.700 A 3.000 M | M3 | 10.68 | 10.71 | SICRO1901623 | DRAGAGEM DE SILTE COM DRAGA HOPPER - CAPACIDADE DA CISTERNA DE 10.000 M³ - DMT DE 2.700 A 3.000 M | M3 | 10.71
SICRO | 1901618 | DRAGAGEM DE SILTE COM DRAGA HOPPER - CAPACIDADE DA CISTERNA DE 10.000 M³ - DMT DE 3.000 M | M3 | 10.79 | 10.82 | SICRO1901618 | DRAGAGEM DE SILTE COM DRAGA HOPPER - CAPACIDADE DA CISTERNA DE 10.000 M³ - DMT DE 3.000 M | M3 | 10.82
SICRO | 1901625 | DRAGAGEM DE SILTE COM DRAGA HOPPER - CAPACIDADE DA CISTERNA DE 15.000 M³ - DMT DE 1.500 A 1.800 M | M3 | 11.92 | 11.95 | SICRO1901625 | DRAGAGEM DE SILTE COM DRAGA HOPPER - CAPACIDADE DA CISTERNA DE 15.000 M³ - DMT DE 1.500 A 1.800 M | M3 | 11.95
SICRO | 1901626 | DRAGAGEM DE SILTE COM DRAGA HOPPER - CAPACIDADE DA CISTERNA DE 15.000 M³ - DMT DE 1.800 A 2.100 M | M3 | 12.09 | 12.12 | SICRO1901626 | DRAGAGEM DE SILTE COM DRAGA HOPPER - CAPACIDADE DA CISTERNA DE 15.000 M³ - DMT DE 1.800 A 2.100 M | M3 | 12.12
SICRO | 1901627 | DRAGAGEM DE SILTE COM DRAGA HOPPER - CAPACIDADE DA CISTERNA DE 15.000 M³ - DMT DE 2.100 A 2.400 M | M3 | 12.27 | 12.29 | SICRO1901627 | DRAGAGEM DE SILTE COM DRAGA HOPPER - CAPACIDADE DA CISTERNA DE 15.000 M³ - DMT DE 2.100 A 2.400 M | M3 | 12.29
SICRO | 1901628 | DRAGAGEM DE SILTE COM DRAGA HOPPER - CAPACIDADE DA CISTERNA DE 15.000 M³ - DMT DE 2.400 A 2.700 M | M3 | 12.45 | 12.48 | SICRO1901628 | DRAGAGEM DE SILTE COM DRAGA HOPPER - CAPACIDADE DA CISTERNA DE 15.000 M³ - DMT DE 2.400 A 2.700 M | M3 | 12.48
SICRO | 1901629 | DRAGAGEM DE SILTE COM DRAGA HOPPER - CAPACIDADE DA CISTERNA DE 15.000 M³ - DMT DE 2.700 A 3.000 M | M3 | 12.65 | 12.67 | SICRO1901629 | DRAGAGEM DE SILTE COM DRAGA HOPPER - CAPACIDADE DA CISTERNA DE 15.000 M³ - DMT DE 2.700 A 3.000 M | M3 | 12.67
SICRO | 1901624 | DRAGAGEM DE SILTE COM DRAGA HOPPER - CAPACIDADE DA CISTERNA DE 15.000 M³ - DMT DE 3.000 M | M3 | 12.75 | 12.78 | SICRO1901624 | DRAGAGEM DE SILTE COM DRAGA HOPPER - CAPACIDADE DA CISTERNA DE 15.000 M³ - DMT DE 3.000 M | M3 | 12.78
SICRO | 1917073 | DRAGAGEM DE SILTE COM DRAGA HOPPER - CAPACIDADE DA CISTERNA DE 2.000 M³ - DMT DE 1.500 A 1.800 M | M3 | 12.47 | 12.51 | SICRO1917073 | DRAGAGEM DE SILTE COM DRAGA HOPPER - CAPACIDADE DA CISTERNA DE 2.000 M³ - DMT DE 1.500 A 1.800 M | M3 | 12.51
SICRO | 1917074 | DRAGAGEM DE SILTE COM DRAGA HOPPER - CAPACIDADE DA CISTERNA DE 2.000 M³ - DMT DE 1.800 A 2.100 M | M3 | 12.85 | 12.89 | SICRO1917074 | DRAGAGEM DE SILTE COM DRAGA HOPPER - CAPACIDADE DA CISTERNA DE 2.000 M³ - DMT DE 1.800 A 2.100 M | M3 | 12.89
SICRO | 1917075 | DRAGAGEM DE SILTE COM DRAGA HOPPER - CAPACIDADE DA CISTERNA DE 2.000 M³ - DMT DE 2.100 A 2.400 M | M3 | 13.24 | 13.28 | SICRO1917075 | DRAGAGEM DE SILTE COM DRAGA HOPPER - CAPACIDADE DA CISTERNA DE 2.000 M³ - DMT DE 2.100 A 2.400 M | M3 | 13.28
SICRO | 1917076 | DRAGAGEM DE SILTE COM DRAGA HOPPER - CAPACIDADE DA CISTERNA DE 2.000 M³ - DMT DE 2.400 A 2.700 M | M3 | 13.64 | 13.69 | SICRO1917076 | DRAGAGEM DE SILTE COM DRAGA HOPPER - CAPACIDADE DA CISTERNA DE 2.000 M³ - DMT DE 2.400 A 2.700 M | M3 | 13.69
SICRO | 1917077 | DRAGAGEM DE SILTE COM DRAGA HOPPER - CAPACIDADE DA CISTERNA DE 2.000 M³ - DMT DE 2.700 A 3.000 M | M3 | 14.08 | 14.12 | SICRO1917077 | DRAGAGEM DE SILTE COM DRAGA HOPPER - CAPACIDADE DA CISTERNA DE 2.000 M³ - DMT DE 2.700 A 3.000 M | M3 | 14.12
SICRO | 1917078 | DRAGAGEM DE SILTE COM DRAGA HOPPER - CAPACIDADE DA CISTERNA DE 2.000 M³ - DMT DE 3.000 M | M3 | 14.3 | 14.35 | SICRO1917078 | DRAGAGEM DE SILTE COM DRAGA HOPPER - CAPACIDADE DA CISTERNA DE 2.000 M³ - DMT DE 3.000 M | M3 | 14.35
SICRO | 1901631 | DRAGAGEM DE SILTE COM DRAGA HOPPER - CAPACIDADE DA CISTERNA DE 20.000 M³ - DMT DE 1.500 A 1.800 M | M3 | 14.07 | 14.09 | SICRO1901631 | DRAGAGEM DE SILTE COM DRAGA HOPPER - CAPACIDADE DA CISTERNA DE 20.000 M³ - DMT DE 1.500 A 1.800 M | M3 | 14.09
SICRO | 1901632 | DRAGAGEM DE SILTE COM DRAGA HOPPER - CAPACIDADE DA CISTERNA DE 20.000 M³ - DMT DE 1.800 A 2.100 M | M3 | 14.23 | 14.26 | SICRO1901632 | DRAGAGEM DE SILTE COM DRAGA HOPPER - CAPACIDADE DA CISTERNA DE 20.000 M³ - DMT DE 1.800 A 2.100 M | M3 | 14.26
SICRO | 1901633 | DRAGAGEM DE SILTE COM DRAGA HOPPER - CAPACIDADE DA CISTERNA DE 20.000 M³ - DMT DE 2.100 A 2.400 M | M3 | 14.4 | 14.43 | SICRO1901633 | DRAGAGEM DE SILTE COM DRAGA HOPPER - CAPACIDADE DA CISTERNA DE 20.000 M³ - DMT DE 2.100 A 2.400 M | M3 | 14.43
SICRO | 1901634 | DRAGAGEM DE SILTE COM DRAGA HOPPER - CAPACIDADE DA CISTERNA DE 20.000 M³ - DMT DE 2.400 A 2.700 M | M3 | 14.58 | 14.61 | SICRO1901634 | DRAGAGEM DE SILTE COM DRAGA HOPPER - CAPACIDADE DA CISTERNA DE 20.000 M³ - DMT DE 2.400 A 2.700 M | M3 | 14.61
SICRO | 1901635 | DRAGAGEM DE SILTE COM DRAGA HOPPER - CAPACIDADE DA CISTERNA DE 20.000 M³ - DMT DE 2.700 A 3.000 M | M3 | 14.77 | 14.8 | SICRO1901635 | DRAGAGEM DE SILTE COM DRAGA HOPPER - CAPACIDADE DA CISTERNA DE 20.000 M³ - DMT DE 2.700 A 3.000 M | M3 | 14.8
SICRO | 1901630 | DRAGAGEM DE SILTE COM DRAGA HOPPER - CAPACIDADE DA CISTERNA DE 20.000 M³ - DMT DE 3.000 M | M3 | 14.87 | 14.9 | SICRO1901630 | DRAGAGEM DE SILTE COM DRAGA HOPPER - CAPACIDADE DA CISTERNA DE 20.000 M³ - DMT DE 3.000 M | M3 | 14.9
SICRO | 1917109 | DRAGAGEM DE SILTE COM DRAGA HOPPER - CAPACIDADE DA CISTERNA DE 3.000 M³ - DMT DE 1.500 A 1.800 M | M3 | 11.38 | 11.43 | SICRO1917109 | DRAGAGEM DE SILTE COM DRAGA HOPPER - CAPACIDADE DA CISTERNA DE 3.000 M³ - DMT DE 1.500 A 1.800 M | M3 | 11.43
SICRO | 1917110 | DRAGAGEM DE SILTE COM DRAGA HOPPER - CAPACIDADE DA CISTERNA DE 3.000 M³ - DMT DE 1.800 A 2.100 M | M3 | 11.69 | 11.74 | SICRO1917110 | DRAGAGEM DE SILTE COM DRAGA HOPPER - CAPACIDADE DA CISTERNA DE 3.000 M³ - DMT DE 1.800 A 2.100 M | M3 | 11.74
SICRO | 1917111 | DRAGAGEM DE SILTE COM DRAGA HOPPER - CAPACIDADE DA CISTERNA DE 3.000 M³ - DMT DE 2.100 A 2.400 M | M3 | 12.01 | 12.06 | SICRO1917111 | DRAGAGEM DE SILTE COM DRAGA HOPPER - CAPACIDADE DA CISTERNA DE 3.000 M³ - DMT DE 2.100 A 2.400 M | M3 | 12.06
SICRO | 1917112 | DRAGAGEM DE SILTE COM DRAGA HOPPER - CAPACIDADE DA CISTERNA DE 3.000 M³ - DMT DE 2.400 A 2.700 M | M3 | 12.34 | 12.39 | SICRO1917112 | DRAGAGEM DE SILTE COM DRAGA HOPPER - CAPACIDADE DA CISTERNA DE 3.000 M³ - DMT DE 2.400 A 2.700 M | M3 | 12.39
SICRO | 1917113 | DRAGAGEM DE SILTE COM DRAGA HOPPER - CAPACIDADE DA CISTERNA DE 3.000 M³ - DMT DE 2.700 A 3.000 M | M3 | 12.69 | 12.75 | SICRO1917113 | DRAGAGEM DE SILTE COM DRAGA HOPPER - CAPACIDADE DA CISTERNA DE 3.000 M³ - DMT DE 2.700 A 3.000 M | M3 | 12.75
SICRO | 1917114 | DRAGAGEM DE SILTE COM DRAGA HOPPER - CAPACIDADE DA CISTERNA DE 3.000 M³ - DMT DE 3.000 M | M3 | 12.88 | 12.94 | SICRO1917114 | DRAGAGEM DE SILTE COM DRAGA HOPPER - CAPACIDADE DA CISTERNA DE 3.000 M³ - DMT DE 3.000 M | M3 | 12.94
SICRO | 1917145 | DRAGAGEM DE SILTE COM DRAGA HOPPER - CAPACIDADE DA CISTERNA DE 4.000 M³ - DMT DE 1.500 A 1.800 M | M3 | 10.65 | 10.69 | SICRO1917145 | DRAGAGEM DE SILTE COM DRAGA HOPPER - CAPACIDADE DA CISTERNA DE 4.000 M³ - DMT DE 1.500 A 1.800 M | M3 | 10.69
SICRO | 1917146 | DRAGAGEM DE SILTE COM DRAGA HOPPER - CAPACIDADE DA CISTERNA DE 4.000 M³ - DMT DE 1.800 A 2.100 M | M3 | 10.92 | 10.97 | SICRO1917146 | DRAGAGEM DE SILTE COM DRAGA HOPPER - CAPACIDADE DA CISTERNA DE 4.000 M³ - DMT DE 1.800 A 2.100 M | M3 | 10.97
SICRO | 1917147 | DRAGAGEM DE SILTE COM DRAGA HOPPER - CAPACIDADE DA CISTERNA DE 4.000 M³ - DMT DE 2.100 A 2.400 M | M3 | 11.2 | 11.25 | SICRO1917147 | DRAGAGEM DE SILTE COM DRAGA HOPPER - CAPACIDADE DA CISTERNA DE 4.000 M³ - DMT DE 2.100 A 2.400 M | M3 | 11.25
SICRO | 1917148 | DRAGAGEM DE SILTE COM DRAGA HOPPER - CAPACIDADE DA CISTERNA DE 4.000 M³ - DMT DE 2.400 A 2.700 M | M3 | 11.49 | 11.54 | SICRO1917148 | DRAGAGEM DE SILTE COM DRAGA HOPPER - CAPACIDADE DA CISTERNA DE 4.000 M³ - DMT DE 2.400 A 2.700 M | M3 | 11.54
SICRO | 1917149 | DRAGAGEM DE SILTE COM DRAGA HOPPER - CAPACIDADE DA CISTERNA DE 4.000 M³ - DMT DE 2.700 A 3.000 M | M3 | 11.8 | 11.85 | SICRO1917149 | DRAGAGEM DE SILTE COM DRAGA HOPPER - CAPACIDADE DA CISTERNA DE 4.000 M³ - DMT DE 2.700 A 3.000 M | M3 | 11.85
SICRO | 1917150 | DRAGAGEM DE SILTE COM DRAGA HOPPER - CAPACIDADE DA CISTERNA DE 4.000 M³ - DMT DE 3.000 M | M3 | 11.97 | 12.02 | SICRO1917150 | DRAGAGEM DE SILTE COM DRAGA HOPPER - CAPACIDADE DA CISTERNA DE 4.000 M³ - DMT DE 3.000 M | M3 | 12.02
SICRO | 1917181 | DRAGAGEM DE SILTE COM DRAGA HOPPER - CAPACIDADE DA CISTERNA DE 5.000 M³ - DMT DE 1.500 A 1.800 M | M3 | 11.05 | 11.09 | SICRO1917181 | DRAGAGEM DE SILTE COM DRAGA HOPPER - CAPACIDADE DA CISTERNA DE 5.000 M³ - DMT DE 1.500 A 1.800 M | M3 | 11.09
SICRO | 1917182 | DRAGAGEM DE SILTE COM DRAGA HOPPER - CAPACIDADE DA CISTERNA DE 5.000 M³ - DMT DE 1.800 A 2.100 M | M3 | 11.3 | 11.34 | SICRO1917182 | DRAGAGEM DE SILTE COM DRAGA HOPPER - CAPACIDADE DA CISTERNA DE 5.000 M³ - DMT DE 1.800 A 2.100 M | M3 | 11.34
SICRO | 1917183 | DRAGAGEM DE SILTE COM DRAGA HOPPER - CAPACIDADE DA CISTERNA DE 5.000 M³ - DMT DE 2.100 A 2.400 M | M3 | 11.54 | 11.59 | SICRO1917183 | DRAGAGEM DE SILTE COM DRAGA HOPPER - CAPACIDADE DA CISTERNA DE 5.000 M³ - DMT DE 2.100 A 2.400 M | M3 | 11.59
SICRO | 1917184 | DRAGAGEM DE SILTE COM DRAGA HOPPER - CAPACIDADE DA CISTERNA DE 5.000 M³ - DMT DE 2.400 A 2.700 M | M3 | 11.8 | 11.85 | SICRO1917184 | DRAGAGEM DE SILTE COM DRAGA HOPPER - CAPACIDADE DA CISTERNA DE 5.000 M³ - DMT DE 2.400 A 2.700 M | M3 | 11.85
SICRO | 1917185 | DRAGAGEM DE SILTE COM DRAGA HOPPER - CAPACIDADE DA CISTERNA DE 5.000 M³ - DMT DE 2.700 A 3.000 M | M3 | 12.08 | 12.13 | SICRO1917185 | DRAGAGEM DE SILTE COM DRAGA HOPPER - CAPACIDADE DA CISTERNA DE 5.000 M³ - DMT DE 2.700 A 3.000 M | M3 | 12.13
SICRO | 1917186 | DRAGAGEM DE SILTE COM DRAGA HOPPER - CAPACIDADE DA CISTERNA DE 5.000 M³ - DMT DE 3.000 M | M3 | 12.23 | 12.27 | SICRO1917186 | DRAGAGEM DE SILTE COM DRAGA HOPPER - CAPACIDADE DA CISTERNA DE 5.000 M³ - DMT DE 3.000 M | M3 | 12.27
SICRO | 1917001 | DRAGAGEM DE SILTE COM DRAGA HOPPER - CAPACIDADE DA CISTERNA DE 750 M³ - DMT DE 1.500 A 1.800 M | M3 | 23.77 | 23.88 | SICRO1917001 | DRAGAGEM DE SILTE COM DRAGA HOPPER - CAPACIDADE DA CISTERNA DE 750 M³ - DMT DE 1.500 A 1.800 M | M3 | 23.88
SICRO | 1917002 | DRAGAGEM DE SILTE COM DRAGA HOPPER - CAPACIDADE DA CISTERNA DE 750 M³ - DMT DE 1.800 A 2.100 M | M3 | 24.64 | 24.75 | SICRO1917002 | DRAGAGEM DE SILTE COM DRAGA HOPPER - CAPACIDADE DA CISTERNA DE 750 M³ - DMT DE 1.800 A 2.100 M | M3 | 24.75
SICRO | 1917003 | DRAGAGEM DE SILTE COM DRAGA HOPPER - CAPACIDADE DA CISTERNA DE 750 M³ - DMT DE 2.100 A 2.400 M | M3 | 25.52 | 25.64 | SICRO1917003 | DRAGAGEM DE SILTE COM DRAGA HOPPER - CAPACIDADE DA CISTERNA DE 750 M³ - DMT DE 2.100 A 2.400 M | M3 | 25.64
SICRO | 1917004 | DRAGAGEM DE SILTE COM DRAGA HOPPER - CAPACIDADE DA CISTERNA DE 750 M³ - DMT DE 2.400 A 2.700 M | M3 | 26.45 | 26.57 | SICRO1917004 | DRAGAGEM DE SILTE COM DRAGA HOPPER - CAPACIDADE DA CISTERNA DE 750 M³ - DMT DE 2.400 A 2.700 M | M3 | 26.57
SICRO | 1917005 | DRAGAGEM DE SILTE COM DRAGA HOPPER - CAPACIDADE DA CISTERNA DE 750 M³ - DMT DE 2.700 A 3.000 M | M3 | 27.44 | 27.56 | SICRO1917005 | DRAGAGEM DE SILTE COM DRAGA HOPPER - CAPACIDADE DA CISTERNA DE 750 M³ - DMT DE 2.700 A 3.000 M | M3 | 27.56
SICRO | 1917006 | DRAGAGEM DE SILTE COM DRAGA HOPPER - CAPACIDADE DA CISTERNA DE 750 M³ - DMT DE 3.000 M | M3 | 27.96 | 28.09 | SICRO1917006 | DRAGAGEM DE SILTE COM DRAGA HOPPER - CAPACIDADE DA CISTERNA DE 750 M³ - DMT DE 3.000 M | M3 | 28.09
SICRO | 2009619 | ALVENARIA DE BLOCOS DE CONCRETO 19 X 19 X 39 CM COM ESPESSURA DE 20 CM - AREIA COMERCIAL | M2 | 111.39 | 116.01 | SICRO2009619 | ALVENARIA DE BLOCOS DE CONCRETO 19 X 19 X 39 CM COM ESPESSURA DE 20 CM - AREIA COMERCIAL | M2 | 116.01
SICRO | 2009618 | ALVENARIA DE BLOCOS DE CONCRETO 19 X 19 X 39 CM COM ESPESSURA DE 20 CM - AREIA EXTRAÍDA | M2 | 108.83 | 113.45 | SICRO2009618 | ALVENARIA DE BLOCOS DE CONCRETO 19 X 19 X 39 CM COM ESPESSURA DE 20 CM - AREIA EXTRAÍDA | M2 | 113.45
SICRO | 2003866 | APLICAÇÃO DE GEOTÊXTIL NÃO-TECIDO AGULHADO COM RESISTÊNCIA À TRAÇÃO LONGITUDINAL DE 14 KN/M | M2 | 7.66 | 7.69 | SICRO2003866 | APLICAÇÃO DE GEOTÊXTIL NÃO-TECIDO AGULHADO COM RESISTÊNCIA À TRAÇÃO LONGITUDINAL DE 14 KN/M | M2 | 7.69
SICRO | 2003867 | APLICAÇÃO DE GEOTÊXTIL NÃO-TECIDO AGULHADO COM RESISTÊNCIA À TRAÇÃO LONGITUDINAL DE 31 KN/M | M2 | 16.78 | 16.81 | SICRO2003867 | APLICAÇÃO DE GEOTÊXTIL NÃO-TECIDO AGULHADO COM RESISTÊNCIA À TRAÇÃO LONGITUDINAL DE 31 KN/M | M2 | 16.81
SICRO | 2003622 | BOCA DE LOBO COMBINADA - CHAPÉU E GRELHA SIMPLES - BLC 01 - AREIA E BRITA COMERCIAIS | UN | 2303.08 | 2373.3 | SICRO2003622 | BOCA DE LOBO COMBINADA - CHAPÉU E GRELHA SIMPLES - BLC 01 - AREIA E BRITA COMERCIAIS | UN | 2373.3
SICRO | 2003621 | BOCA DE LOBO COMBINADA - CHAPÉU E GRELHA SIMPLES - BLC 01 - AREIA EXTRAÍDA E BRITA PRODUZIDA | UN | 2163.19 | 2233.92 | SICRO2003621 | BOCA DE LOBO COMBINADA - CHAPÉU E GRELHA SIMPLES - BLC 01 - AREIA EXTRAÍDA E BRITA PRODUZIDA | UN | 2233.92
SICRO | 2003624 | BOCA DE LOBO COMBINADA - CHAPÉU E GRELHA SIMPLES - BLC 02 - AREIA E BRITA COMERCIAIS | UN | 2670.46 | 2755.07 | SICRO2003624 | BOCA DE LOBO COMBINADA - CHAPÉU E GRELHA SIMPLES - BLC 02 - AREIA E BRITA COMERCIAIS | UN | 2755.07
SICRO | 2003623 | BOCA DE LOBO COMBINADA - CHAPÉU E GRELHA SIMPLES - BLC 02 - AREIA EXTRAÍDA E BRITA PRODUZIDA | UN | 2514.47 | 2599.62 | SICRO2003623 | BOCA DE LOBO COMBINADA - CHAPÉU E GRELHA SIMPLES - BLC 02 - AREIA EXTRAÍDA E BRITA PRODUZIDA | UN | 2599.62
SICRO | 2003634 | BOCA DE LOBO DUPLA - GRELHA DE CONCRETO - BLDG 01 - AREIA E BRITA COMERCIAIS | UN | 1655.09 | 1724.31 | SICRO2003634 | BOCA DE LOBO DUPLA - GRELHA DE CONCRETO - BLDG 01 - AREIA E BRITA COMERCIAIS | UN | 1724.31
SICRO | 2003633 | BOCA DE LOBO DUPLA - GRELHA DE CONCRETO - BLDG 01 - AREIA EXTRAÍDA E BRITA PRODUZIDA | UN | 1515.2 | 1584.93 | SICRO2003633 | BOCA DE LOBO DUPLA - GRELHA DE CONCRETO - BLDG 01 - AREIA EXTRAÍDA E BRITA PRODUZIDA | UN | 1584.93
SICRO | 2003636 | BOCA DE LOBO DUPLA - GRELHA DE CONCRETO - BLDG 02 - AREIA E BRITA COMERCIAIS | UN | 2022.46 | 2106.09 | SICRO2003636 | BOCA DE LOBO DUPLA - GRELHA DE CONCRETO - BLDG 02 - AREIA E BRITA COMERCIAIS | UN | 2106.09
SICRO | 2003635 | BOCA DE LOBO DUPLA - GRELHA DE CONCRETO - BLDG 02 - AREIA EXTRAÍDA E BRITA PRODUZIDA | UN | 1866.47 | 1950.63 | SICRO2003635 | BOCA DE LOBO DUPLA - GRELHA DE CONCRETO - BLDG 02 - AREIA EXTRAÍDA E BRITA PRODUZIDA | UN | 1950.63
SICRO | 2003638 | BOCA DE LOBO DUPLA - GRELHA DE CONCRETO - BLDG 03 - AREIA E BRITA COMERCIAIS | UN | 2395.14 | 2493.21 | SICRO2003638 | BOCA DE LOBO DUPLA - GRELHA DE CONCRETO - BLDG 03 - AREIA E BRITA COMERCIAIS | UN | 2493.21
SICRO | 2003637 | BOCA DE LOBO DUPLA - GRELHA DE CONCRETO - BLDG 03 - AREIA EXTRAÍDA E BRITA PRODUZIDA | UN | 2221.39 | 2320.03 | SICRO2003637 | BOCA DE LOBO DUPLA - GRELHA DE CONCRETO - BLDG 03 - AREIA EXTRAÍDA E BRITA PRODUZIDA | UN | 2320.03
SICRO | 2003640 | BOCA DE LOBO DUPLA - GRELHA DE CONCRETO - BLDG 04 - AREIA E BRITA COMERCIAIS | UN | 2762.52 | 2874.98 | SICRO2003640 | BOCA DE LOBO DUPLA - GRELHA DE CONCRETO - BLDG 04 - AREIA E BRITA COMERCIAIS | UN | 2874.98
SICRO | 2003639 | BOCA DE LOBO DUPLA - GRELHA DE CONCRETO - BLDG 04 - AREIA EXTRAÍDA E BRITA PRODUZIDA | UN | 2572.67 | 2685.73 | SICRO2003639 | BOCA DE LOBO DUPLA - GRELHA DE CONCRETO - BLDG 04 - AREIA EXTRAÍDA E BRITA PRODUZIDA | UN | 2685.73
SICRO | 2003618 | BOCA DE LOBO SIMPLES - BLS 01 - AREIA E BRITA COMERCIAIS | UN | 929.78 | 965.17 | SICRO2003618 | BOCA DE LOBO SIMPLES - BLS 01 - AREIA E BRITA COMERCIAIS | UN | 965.17
SICRO | 2003617 | BOCA DE LOBO SIMPLES - BLS 01 - AREIA EXTRAÍDA E BRITA PRODUZIDA | UN | 852.79 | 888.45 | SICRO2003617 | BOCA DE LOBO SIMPLES - BLS 01 - AREIA EXTRAÍDA E BRITA PRODUZIDA | UN | 888.45
SICRO | 2003620 | BOCA DE LOBO SIMPLES - BLS 02 - AREIA E BRITA COMERCIAIS | UN | 1153.99 | 1198.18 | SICRO2003620 | BOCA DE LOBO SIMPLES - BLS 02 - AREIA E BRITA COMERCIAIS | UN | 1198.18
SICRO | 2003619 | BOCA DE LOBO SIMPLES - BLS 02 - AREIA EXTRAÍDA E BRITA PRODUZIDA | UN | 1067.25 | 1111.73 | SICRO2003619 | BOCA DE LOBO SIMPLES - BLS 02 - AREIA EXTRAÍDA E BRITA PRODUZIDA | UN | 1111.73
SICRO | 2003626 | BOCA DE LOBO SIMPLES - GRELHA DE CONCRETO - BLSG 01 - AREIA E BRITA COMERCIAIS | UN | 860.64 | 895.77 | SICRO2003626 | BOCA DE LOBO SIMPLES - GRELHA DE CONCRETO - BLSG 01 - AREIA E BRITA COMERCIAIS | UN | 895.77
SICRO | 2003625 | BOCA DE LOBO SIMPLES - GRELHA DE CONCRETO - BLSG 01 - AREIA EXTRAÍDA E BRITA PRODUZIDA | UN | 783.65 | 819.05 | SICRO2003625 | BOCA DE LOBO SIMPLES - GRELHA DE CONCRETO - BLSG 01 - AREIA EXTRAÍDA E BRITA PRODUZIDA | UN | 819.05
SICRO | 2003628 | BOCA DE LOBO SIMPLES - GRELHA DE CONCRETO - BLSG 02 - AREIA E BRITA COMERCIAIS | UN | 1084.85 | 1128.78 | SICRO2003628 | BOCA DE LOBO SIMPLES - GRELHA DE CONCRETO - BLSG 02 - AREIA E BRITA COMERCIAIS | UN | 1128.78
SICRO | 2003627 | BOCA DE LOBO SIMPLES - GRELHA DE CONCRETO - BLSG 02 - AREIA EXTRAÍDA E BRITA PRODUZIDA | UN | 998.11 | 1042.33 | SICRO2003627 | BOCA DE LOBO SIMPLES - GRELHA DE CONCRETO - BLSG 02 - AREIA EXTRAÍDA E BRITA PRODUZIDA | UN | 1042.33
SICRO | 2003630 | BOCA DE LOBO SIMPLES - GRELHA DE CONCRETO - BLSG 03 - AREIA E BRITA COMERCIAIS | UN | 1309.07 | 1361.78 | SICRO2003630 | BOCA DE LOBO SIMPLES - GRELHA DE CONCRETO - BLSG 03 - AREIA E BRITA COMERCIAIS | UN | 1361.78
SICRO | 2003629 | BOCA DE LOBO SIMPLES - GRELHA DE CONCRETO - BLSG 03 - AREIA EXTRAÍDA E BRITA PRODUZIDA | UN | 1212.58 | 1265.6 | SICRO2003629 | BOCA DE LOBO SIMPLES - GRELHA DE CONCRETO - BLSG 03 - AREIA EXTRAÍDA E BRITA PRODUZIDA | UN | 1265.6
SICRO | 2003632 | BOCA DE LOBO SIMPLES - GRELHA DE CONCRETO - BLSG 04 - AREIA E BRITA COMERCIAIS | UN | 1533.28 | 1594.79 | SICRO2003632 | BOCA DE LOBO SIMPLES - GRELHA DE CONCRETO - BLSG 04 - AREIA E BRITA COMERCIAIS | UN | 1594.79
SICRO | 2003631 | BOCA DE LOBO SIMPLES - GRELHA DE CONCRETO - BLSG 04 - AREIA EXTRAÍDA E BRITA PRODUZIDA | UN | 1427.04 | 1488.88 | SICRO2003631 | BOCA DE LOBO SIMPLES - GRELHA DE CONCRETO - BLSG 04 - AREIA EXTRAÍDA E BRITA PRODUZIDA | UN | 1488.88
SICRO | 2003599 | BOCA DE SAÍDA PARA DRENO LONGITUDINAL PROFUNDO - BSD 01 - TUBO DE CONCRETO PERFURADO - AREIA E BRITA COMERCIAIS | UN | 192.35 | 200.76 | SICRO2003599 | BOCA DE SAÍDA PARA DRENO LONGITUDINAL PROFUNDO - BSD 01 - TUBO DE CONCRETO PERFURADO - AREIA E BRITA COMERCIAIS | UN | 200.76
SICRO | 2003598 | BOCA DE SAÍDA PARA DRENO LONGITUDINAL PROFUNDO - BSD 01 - TUBO DE CONCRETO PERFURADO - AREIA EXTRAÍDA E BRITA PRODUZIDA | UN | 163.41 | 171.95 | SICRO2003598 | BOCA DE SAÍDA PARA DRENO LONGITUDINAL PROFUNDO - BSD 01 - TUBO DE CONCRETO PERFURADO - AREIA EXTRAÍDA E BRITA PRODUZIDA | UN | 171.95
SICRO | 2003919 | BOCA DE SAÍDA PARA DRENO LONGITUDINAL PROFUNDO - BSD 01 - TUBO DE PEAD - AREIA E BRITA COMERCIAIS | UN | 192.35 | 200.76 | SICRO2003919 | BOCA DE SAÍDA PARA DRENO LONGITUDINAL PROFUNDO - BSD 01 - TUBO DE PEAD - AREIA E BRITA COMERCIAIS | UN | 200.76
SICRO | 2003918 | BOCA DE SAÍDA PARA DRENO LONGITUDINAL PROFUNDO - BSD 01 - TUBO DE PEAD - AREIA EXTRAÍDA E BRITA PRODUZIDA | UN | 163.41 | 171.95 | SICRO2003918 | BOCA DE SAÍDA PARA DRENO LONGITUDINAL PROFUNDO - BSD 01 - TUBO DE PEAD - AREIA EXTRAÍDA E BRITA PRODUZIDA | UN | 171.95
SICRO | 2003601 | BOCA DE SAÍDA PARA DRENO LONGITUDINAL PROFUNDO - BSD 02 - TUBO DE CONCRETO PERFURADO - AREIA E BRITA COMERCIAIS | UN | 242.17 | 252.57 | SICRO2003601 | BOCA DE SAÍDA PARA DRENO LONGITUDINAL PROFUNDO - BSD 02 - TUBO DE CONCRETO PERFURADO - AREIA E BRITA COMERCIAIS | UN | 252.57
SICRO | 2003600 | BOCA DE SAÍDA PARA DRENO LONGITUDINAL PROFUNDO - BSD 02 - TUBO DE CONCRETO PERFURADO - AREIA EXTRAÍDA E BRITA PRODUZIDA | UN | 204.33 | 214.89 | SICRO2003600 | BOCA DE SAÍDA PARA DRENO LONGITUDINAL PROFUNDO - BSD 02 - TUBO DE CONCRETO PERFURADO - AREIA EXTRAÍDA E BRITA PRODUZIDA | UN | 214.89
SICRO | 2003921 | BOCA DE SAÍDA PARA DRENO LONGITUDINAL PROFUNDO - BSD 02 - TUBO DE PEAD - AREIA E BRITA COMERCIAIS | UN | 242.17 | 252.57 | SICRO2003921 | BOCA DE SAÍDA PARA DRENO LONGITUDINAL PROFUNDO - BSD 02 - TUBO DE PEAD - AREIA E BRITA COMERCIAIS | UN | 252.57
SICRO | 2003920 | BOCA DE SAÍDA PARA DRENO LONGITUDINAL PROFUNDO - BSD 02 - TUBO DE PEAD - AREIA EXTRAÍDA E BRITA PRODUZIDA | UN | 204.33 | 214.89 | SICRO2003920 | BOCA DE SAÍDA PARA DRENO LONGITUDINAL PROFUNDO - BSD 02 - TUBO DE PEAD - AREIA EXTRAÍDA E BRITA PRODUZIDA | UN | 214.89
SICRO | 2003616 | BOCA DE SAÍDA PARA DRENO SUB-HORIZONTAL EM MATERIAL DE 1ª CATEGORIA - BSD 04 - AREIA E BRITA COMERCIAIS | UN | 21.22 | 22.09 | SICRO2003616 | BOCA DE SAÍDA PARA DRENO SUB-HORIZONTAL EM MATERIAL DE 1ª CATEGORIA - BSD 04 - AREIA E BRITA COMERCIAIS | UN | 22.09
SICRO | 2003615 | BOCA DE SAÍDA PARA DRENO SUB-HORIZONTAL EM MATERIAL DE 1ª CATEGORIA - BSD 04 - AREIA EXTRAÍDA E BRITA PRODUZIDA | UN | 17.14 | 18.03 | SICRO2003615 | BOCA DE SAÍDA PARA DRENO SUB-HORIZONTAL EM MATERIAL DE 1ª CATEGORIA - BSD 04 - AREIA EXTRAÍDA E BRITA PRODUZIDA | UN | 18.03
SICRO | 2003927 | BOCA DE SAÍDA PARA DRENO SUB-HORIZONTAL EM MATERIAL DE 2ª CATEGORIA - BSD 04 - AREIA E BRITA COMERCIAIS | UN | 21.98 | 22.92 | SICRO2003927 | BOCA DE SAÍDA PARA DRENO SUB-HORIZONTAL EM MATERIAL DE 2ª CATEGORIA - BSD 04 - AREIA E BRITA COMERCIAIS | UN | 22.92
SICRO | 2003926 | BOCA DE SAÍDA PARA DRENO SUB-HORIZONTAL EM MATERIAL DE 2ª CATEGORIA - BSD 04 - AREIA EXTRAÍDA E BRITA PRODUZIDA | UN | 17.9 | 18.86 | SICRO2003926 | BOCA DE SAÍDA PARA DRENO SUB-HORIZONTAL EM MATERIAL DE 2ª CATEGORIA - BSD 04 - AREIA EXTRAÍDA E BRITA PRODUZIDA | UN | 18.86
SICRO | 2003613 | BOCA DE SAÍDA PARA DRENO SUBSUPERFICIAL - BSD 03 - AREIA E BRITA COMERCIAIS | UN | 136.01 | 142.33 | SICRO2003613 | BOCA DE SAÍDA PARA DRENO SUBSUPERFICIAL - BSD 03 - AREIA E BRITA COMERCIAIS | UN | 142.33
SICRO | 2003612 | BOCA DE SAÍDA PARA DRENO SUBSUPERFICIAL - BSD 03 - AREIA EXTRAÍDA E BRITA PRODUZIDA | UN | 118.21 | 124.6 | SICRO2003612 | BOCA DE SAÍDA PARA DRENO SUBSUPERFICIAL - BSD 03 - AREIA EXTRAÍDA E BRITA PRODUZIDA | UN | 124.6
SICRO | 2003477 | CAIXA COLETORA DE SARJETA - CCS 01 - COM GRELHA DE CONCRETO - TCC 01 - AREIA E BRITA COMERCIAIS | UN | 3542.62 | 3737.5 | SICRO2003477 | CAIXA COLETORA DE SARJETA - CCS 01 - COM GRELHA DE CONCRETO - TCC 01 - AREIA E BRITA COMERCIAIS | UN | 3737.5
SICRO | 2003476 | CAIXA COLETORA DE SARJETA - CCS 01 - COM GRELHA DE CONCRETO - TCC 01 - AREIA EXTRAÍDA E BRITA PRODUZIDA | UN | 3117.76 | 3314.45 | SICRO2003476 | CAIXA COLETORA DE SARJETA - CCS 01 - COM GRELHA DE CONCRETO - TCC 01 - AREIA EXTRAÍDA E BRITA PRODUZIDA | UN | 3314.45
SICRO | 2003517 | CAIXA COLETORA DE SARJETA - CCS 01 - COM GRELHA DE FERRO - TCC 02 - AREIA E BRITA COMERCIAIS | UN | 3860.23 | 4049.61 | SICRO2003517 | CAIXA COLETORA DE SARJETA - CCS 01 - COM GRELHA DE FERRO - TCC 02 - AREIA E BRITA COMERCIAIS | UN | 4049.61
SICRO | 2003516 | CAIXA COLETORA DE SARJETA - CCS 01 - COM GRELHA DE FERRO - TCC 02 - AREIA EXTRAÍDA E BRITA PRODUZIDA | UN | 3452.15 | 3643.27 | SICRO2003516 | CAIXA COLETORA DE SARJETA - CCS 01 - COM GRELHA DE FERRO - TCC 02 - AREIA EXTRAÍDA E BRITA PRODUZIDA | UN | 3643.27
SICRO | 2003479 | CAIXA COLETORA DE SARJETA - CCS 02 - COM GRELHA DE CONCRETO - TCC 01 - AREIA E BRITA COMERCIAIS | UN | 3493.9 | 3688.21 | SICRO2003479 | CAIXA COLETORA DE SARJETA - CCS 02 - COM GRELHA DE CONCRETO - TCC 01 - AREIA E BRITA COMERCIAIS | UN | 3688.21
SICRO | 2003478 | CAIXA COLETORA DE SARJETA - CCS 02 - COM GRELHA DE CONCRETO - TCC 01 - AREIA EXTRAÍDA E BRITA PRODUZIDA | UN | 3087.6 | 3283.63 | SICRO2003478 | CAIXA COLETORA DE SARJETA - CCS 02 - COM GRELHA DE CONCRETO - TCC 01 - AREIA EXTRAÍDA E BRITA PRODUZIDA | UN | 3283.63
SICRO | 2003519 | CAIXA COLETORA DE SARJETA - CCS 02 - COM GRELHA DE FERRO - TCC 02 - AREIA E BRITA COMERCIAIS | UN | 3811.51 | 4000.32 | SICRO2003519 | CAIXA COLETORA DE SARJETA - CCS 02 - COM GRELHA DE FERRO - TCC 02 - AREIA E BRITA COMERCIAIS | UN | 4000.32
SICRO | 2003518 | CAIXA COLETORA DE SARJETA - CCS 02 - COM GRELHA DE FERRO - TCC 02 - AREIA EXTRAÍDA E BRITA PRODUZIDA | UN | 3421.98 | 3612.45 | SICRO2003518 | CAIXA COLETORA DE SARJETA - CCS 02 - COM GRELHA DE FERRO - TCC 02 - AREIA EXTRAÍDA E BRITA PRODUZIDA | UN | 3612.45
SICRO | 2003481 | CAIXA COLETORA DE SARJETA - CCS 03 - COM GRELHA DE CONCRETO - TCC 01 - AREIA E BRITA COMERCIAIS | UN | 3445.19 | 3638.92 | SICRO2003481 | CAIXA COLETORA DE SARJETA - CCS 03 - COM GRELHA DE CONCRETO - TCC 01 - AREIA E BRITA COMERCIAIS | UN | 3638.92
SICRO | 2003480 | CAIXA COLETORA DE SARJETA - CCS 03 - COM GRELHA DE CONCRETO - TCC 01 - AREIA EXTRAÍDA E BRITA PRODUZIDA | UN | 3057.43 | 3252.81 | SICRO2003480 | CAIXA COLETORA DE SARJETA - CCS 03 - COM GRELHA DE CONCRETO - TCC 01 - AREIA EXTRAÍDA E BRITA PRODUZIDA | UN | 3252.81
SICRO | 2003521 | CAIXA COLETORA DE SARJETA - CCS 03 - COM GRELHA DE FERRO - TCC 02 - AREIA E BRITA COMERCIAIS | UN | 3762.8 | 3951.03 | SICRO2003521 | CAIXA COLETORA DE SARJETA - CCS 03 - COM GRELHA DE FERRO - TCC 02 - AREIA E BRITA COMERCIAIS | UN | 3951.03
SICRO | 2003520 | CAIXA COLETORA DE SARJETA - CCS 03 - COM GRELHA DE FERRO - TCC 02 - AREIA EXTRAÍDA E BRITA PRODUZIDA | UN | 3391.82 | 3581.63 | SICRO2003520 | CAIXA COLETORA DE SARJETA - CCS 03 - COM GRELHA DE FERRO - TCC 02 - AREIA EXTRAÍDA E BRITA PRODUZIDA | UN | 3581.63
SICRO | 2003483 | CAIXA COLETORA DE SARJETA - CCS 04 - COM GRELHA DE CONCRETO - TCC 01 - AREIA E BRITA COMERCIAIS | UN | 3396.48 | 3589.63 | SICRO2003483 | CAIXA COLETORA DE SARJETA - CCS 04 - COM GRELHA DE CONCRETO - TCC 01 - AREIA E BRITA COMERCIAIS | UN | 3589.63
SICRO | 2003482 | CAIXA COLETORA DE SARJETA - CCS 04 - COM GRELHA DE CONCRETO - TCC 01 - AREIA EXTRAÍDA E BRITA PRODUZIDA | UN | 3027.27 | 3221.99 | SICRO2003482 | CAIXA COLETORA DE SARJETA - CCS 04 - COM GRELHA DE CONCRETO - TCC 01 - AREIA EXTRAÍDA E BRITA PRODUZIDA | UN | 3221.99
SICRO | 2003523 | CAIXA COLETORA DE SARJETA - CCS 04 - COM GRELHA DE FERRO - TCC 02 - AREIA E BRITA COMERCIAIS | UN | 3714.09 | 3901.74 | SICRO2003523 | CAIXA COLETORA DE SARJETA - CCS 04 - COM GRELHA DE FERRO - TCC 02 - AREIA E BRITA COMERCIAIS | UN | 3901.74
SICRO | 2003522 | CAIXA COLETORA DE SARJETA - CCS 04 - COM GRELHA DE FERRO - TCC 02 - AREIA EXTRAÍDA E BRITA PRODUZIDA | UN | 3361.65 | 3550.81 | SICRO2003522 | CAIXA COLETORA DE SARJETA - CCS 04 - COM GRELHA DE FERRO - TCC 02 - AREIA EXTRAÍDA E BRITA PRODUZIDA | UN | 3550.81
SICRO | 2003485 | CAIXA COLETORA DE SARJETA - CCS 05 - COM GRELHA DE CONCRETO - TCC 01 - AREIA E BRITA COMERCIAIS | UN | 4561.79 | 4821.41 | SICRO2003485 | CAIXA COLETORA DE SARJETA - CCS 05 - COM GRELHA DE CONCRETO - TCC 01 - AREIA E BRITA COMERCIAIS | UN | 4821.41
SICRO | 2003484 | CAIXA COLETORA DE SARJETA - CCS 05 - COM GRELHA DE CONCRETO - TCC 01 - AREIA EXTRAÍDA E BRITA PRODUZIDA | UN | 4034.91 | 4296.78 | SICRO2003484 | CAIXA COLETORA DE SARJETA - CCS 05 - COM GRELHA DE CONCRETO - TCC 01 - AREIA EXTRAÍDA E BRITA PRODUZIDA | UN | 4296.78
SICRO | 2003525 | CAIXA COLETORA DE SARJETA - CCS 05 - COM GRELHA DE FERRO - TCC 02 - AREIA E BRITA COMERCIAIS | UN | 4879.4 | 5133.53 | SICRO2003525 | CAIXA COLETORA DE SARJETA - CCS 05 - COM GRELHA DE FERRO - TCC 02 - AREIA E BRITA COMERCIAIS | UN | 5133.53
SICRO | 2003524 | CAIXA COLETORA DE SARJETA - CCS 05 - COM GRELHA DE FERRO - TCC 02 - AREIA EXTRAÍDA E BRITA PRODUZIDA | UN | 4369.3 | 4625.6 | SICRO2003524 | CAIXA COLETORA DE SARJETA - CCS 05 - COM GRELHA DE FERRO - TCC 02 - AREIA EXTRAÍDA E BRITA PRODUZIDA | UN | 4625.6
SICRO | 2003487 | CAIXA COLETORA DE SARJETA - CCS 06 - COM GRELHA DE CONCRETO - TCC 01 - AREIA E BRITA COMERCIAIS | UN | 4513.07 | 4772.12 | SICRO2003487 | CAIXA COLETORA DE SARJETA - CCS 06 - COM GRELHA DE CONCRETO - TCC 01 - AREIA E BRITA COMERCIAIS | UN | 4772.12
SICRO | 2003486 | CAIXA COLETORA DE SARJETA - CCS 06 - COM GRELHA DE CONCRETO - TCC 01 - AREIA EXTRAÍDA E BRITA PRODUZIDA | UN | 4004.75 | 4265.96 | SICRO2003486 | CAIXA COLETORA DE SARJETA - CCS 06 - COM GRELHA DE CONCRETO - TCC 01 - AREIA EXTRAÍDA E BRITA PRODUZIDA | UN | 4265.96
SICRO | 2003527 | CAIXA COLETORA DE SARJETA - CCS 06 - COM GRELHA DE FERRO - TCC 02 - AREIA E BRITA COMERCIAIS | UN | 4830.68 | 5084.24 | SICRO2003527 | CAIXA COLETORA DE SARJETA - CCS 06 - COM GRELHA DE FERRO - TCC 02 - AREIA E BRITA COMERCIAIS | UN | 5084.24
SICRO | 2003526 | CAIXA COLETORA DE SARJETA - CCS 06 - COM GRELHA DE FERRO - TCC 02 - AREIA EXTRAÍDA E BRITA PRODUZIDA | UN | 4339.13 | 4594.78 | SICRO2003526 | CAIXA COLETORA DE SARJETA - CCS 06 - COM GRELHA DE FERRO - TCC 02 - AREIA EXTRAÍDA E BRITA PRODUZIDA | UN | 4594.78
SICRO | 2003489 | CAIXA COLETORA DE SARJETA - CCS 07 - COM GRELHA DE CONCRETO - TCC 01 - AREIA E BRITA COMERCIAIS | UN | 4464.36 | 4722.83 | SICRO2003489 | CAIXA COLETORA DE SARJETA - CCS 07 - COM GRELHA DE CONCRETO - TCC 01 - AREIA E BRITA COMERCIAIS | UN | 4722.83
SICRO | 2003488 | CAIXA COLETORA DE SARJETA - CCS 07 - COM GRELHA DE CONCRETO - TCC 01 - AREIA EXTRAÍDA E BRITA PRODUZIDA | UN | 3974.58 | 4235.14 | SICRO2003488 | CAIXA COLETORA DE SARJETA - CCS 07 - COM GRELHA DE CONCRETO - TCC 01 - AREIA EXTRAÍDA E BRITA PRODUZIDA | UN | 4235.14
SICRO | 2003529 | CAIXA COLETORA DE SARJETA - CCS 07 - COM GRELHA DE FERRO - TCC 02 - AREIA E BRITA COMERCIAIS | UN | 4781.97 | 5034.95 | SICRO2003529 | CAIXA COLETORA DE SARJETA - CCS 07 - COM GRELHA DE FERRO - TCC 02 - AREIA E BRITA COMERCIAIS | UN | 5034.95
SICRO | 2003528 | CAIXA COLETORA DE SARJETA - CCS 07 - COM GRELHA DE FERRO - TCC 02 - AREIA EXTRAÍDA E BRITA PRODUZIDA | UN | 4308.97 | 4563.96 | SICRO2003528 | CAIXA COLETORA DE SARJETA - CCS 07 - COM GRELHA DE FERRO - TCC 02 - AREIA EXTRAÍDA E BRITA PRODUZIDA | UN | 4563.96
SICRO | 2003491 | CAIXA COLETORA DE SARJETA - CCS 08 - COM GRELHA DE CONCRETO - TCC 01 - AREIA E BRITA COMERCIAIS | UN | 4415.65 | 4673.55 | SICRO2003491 | CAIXA COLETORA DE SARJETA - CCS 08 - COM GRELHA DE CONCRETO - TCC 01 - AREIA E BRITA COMERCIAIS | UN | 4673.55
SICRO | 2003490 | CAIXA COLETORA DE SARJETA - CCS 08 - COM GRELHA DE CONCRETO - TCC 01 - AREIA EXTRAÍDA E BRITA PRODUZIDA | UN | 3944.42 | 4204.32 | SICRO2003490 | CAIXA COLETORA DE SARJETA - CCS 08 - COM GRELHA DE CONCRETO - TCC 01 - AREIA EXTRAÍDA E BRITA PRODUZIDA | UN | 4204.32
SICRO | 2003531 | CAIXA COLETORA DE SARJETA - CCS 08 - COM GRELHA DE FERRO - TCC 02 - AREIA E BRITA COMERCIAIS | UN | 4733.26 | 4985.66 | SICRO2003531 | CAIXA COLETORA DE SARJETA - CCS 08 - COM GRELHA DE FERRO - TCC 02 - AREIA E BRITA COMERCIAIS | UN | 4985.66
SICRO | 2003530 | CAIXA COLETORA DE SARJETA - CCS 08 - COM GRELHA DE FERRO - TCC 02 - AREIA EXTRAÍDA E BRITA PRODUZIDA | UN | 4278.8 | 4533.14 | SICRO2003530 | CAIXA COLETORA DE SARJETA - CCS 08 - COM GRELHA DE FERRO - TCC 02 - AREIA EXTRAÍDA E BRITA PRODUZIDA | UN | 4533.14
SICRO | 2003493 | CAIXA COLETORA DE SARJETA - CCS 09 - COM GRELHA DE CONCRETO - TCC 01 - AREIA E BRITA COMERCIAIS | UN | 5437.56 | 5747.98 | SICRO2003493 | CAIXA COLETORA DE SARJETA - CCS 09 - COM GRELHA DE CONCRETO - TCC 01 - AREIA E BRITA COMERCIAIS | UN | 5747.98
SICRO | 2003492 | CAIXA COLETORA DE SARJETA - CCS 09 - COM GRELHA DE CONCRETO - TCC 01 - AREIA EXTRAÍDA E BRITA PRODUZIDA | UN | 4808.66 | 5121.76 | SICRO2003492 | CAIXA COLETORA DE SARJETA - CCS 09 - COM GRELHA DE CONCRETO - TCC 01 - AREIA EXTRAÍDA E BRITA PRODUZIDA | UN | 5121.76
SICRO | 2003533 | CAIXA COLETORA DE SARJETA - CCS 09 - COM GRELHA DE FERRO - TCC 02 - AREIA E BRITA COMERCIAIS | UN | 5755.17 | 6060.09 | SICRO2003533 | CAIXA COLETORA DE SARJETA - CCS 09 - COM GRELHA DE FERRO - TCC 02 - AREIA E BRITA COMERCIAIS | UN | 6060.09
SICRO | 2003532 | CAIXA COLETORA DE SARJETA - CCS 09 - COM GRELHA DE FERRO - TCC 02 - AREIA EXTRAÍDA E BRITA PRODUZIDA | UN | 5143.05 | 5450.58 | SICRO2003532 | CAIXA COLETORA DE SARJETA - CCS 09 - COM GRELHA DE FERRO - TCC 02 - AREIA EXTRAÍDA E BRITA PRODUZIDA | UN | 5450.58
SICRO | 2003495 | CAIXA COLETORA DE SARJETA - CCS 10 - COM GRELHA DE CONCRETO - TCC 01 - AREIA E BRITA COMERCIAIS | UN | 5388.84 | 5698.69 | SICRO2003495 | CAIXA COLETORA DE SARJETA - CCS 10 - COM GRELHA DE CONCRETO - TCC 01 - AREIA E BRITA COMERCIAIS | UN | 5698.69
SICRO | 2003494 | CAIXA COLETORA DE SARJETA - CCS 10 - COM GRELHA DE CONCRETO - TCC 01 - AREIA EXTRAÍDA E BRITA PRODUZIDA | UN | 4778.5 | 5090.94 | SICRO2003494 | CAIXA COLETORA DE SARJETA - CCS 10 - COM GRELHA DE CONCRETO - TCC 01 - AREIA EXTRAÍDA E BRITA PRODUZIDA | UN | 5090.94
SICRO | 2003535 | CAIXA COLETORA DE SARJETA - CCS 10 - COM GRELHA DE FERRO - TCC 02 - AREIA E BRITA COMERCIAIS | UN | 5706.45 | 6010.8 | SICRO2003535 | CAIXA COLETORA DE SARJETA - CCS 10 - COM GRELHA DE FERRO - TCC 02 - AREIA E BRITA COMERCIAIS | UN | 6010.8
SICRO | 2003534 | CAIXA COLETORA DE SARJETA - CCS 10 - COM GRELHA DE FERRO - TCC 02 - AREIA EXTRAÍDA E BRITA PRODUZIDA | UN | 5112.89 | 5419.76 | SICRO2003534 | CAIXA COLETORA DE SARJETA - CCS 10 - COM GRELHA DE FERRO - TCC 02 - AREIA EXTRAÍDA E BRITA PRODUZIDA | UN | 5419.76
SICRO | 2003497 | CAIXA COLETORA DE SARJETA - CCS 11 - COM GRELHA DE CONCRETO - TCC 01 - AREIA E BRITA COMERCIAIS | UN | 5340.13 | 5649.4 | SICRO2003497 | CAIXA COLETORA DE SARJETA - CCS 11 - COM GRELHA DE CONCRETO - TCC 01 - AREIA E BRITA COMERCIAIS | UN | 5649.4
SICRO | 2003496 | CAIXA COLETORA DE SARJETA - CCS 11 - COM GRELHA DE CONCRETO - TCC 01 - AREIA EXTRAÍDA E BRITA PRODUZIDA | UN | 4748.33 | 5060.12 | SICRO2003496 | CAIXA COLETORA DE SARJETA - CCS 11 - COM GRELHA DE CONCRETO - TCC 01 - AREIA EXTRAÍDA E BRITA PRODUZIDA | UN | 5060.12
SICRO | 2003537 | CAIXA COLETORA DE SARJETA - CCS 11 - COM GRELHA DE FERRO - TCC 02 - AREIA E BRITA COMERCIAIS | UN | 5657.74 | 5961.51 | SICRO2003537 | CAIXA COLETORA DE SARJETA - CCS 11 - COM GRELHA DE FERRO - TCC 02 - AREIA E BRITA COMERCIAIS | UN | 5961.51
SICRO | 2003536 | CAIXA COLETORA DE SARJETA - CCS 11 - COM GRELHA DE FERRO - TCC 02 - AREIA EXTRAÍDA E BRITA PRODUZIDA | UN | 5082.72 | 5388.94 | SICRO2003536 | CAIXA COLETORA DE SARJETA - CCS 11 - COM GRELHA DE FERRO - TCC 02 - AREIA EXTRAÍDA E BRITA PRODUZIDA | UN | 5388.94
SICRO | 2003499 | CAIXA COLETORA DE SARJETA - CCS 12 - COM GRELHA DE CONCRETO - TCC 01 - AREIA E BRITA COMERCIAIS | UN | 5291.42 | 5600.11 | SICRO2003499 | CAIXA COLETORA DE SARJETA - CCS 12 - COM GRELHA DE CONCRETO - TCC 01 - AREIA E BRITA COMERCIAIS | UN | 5600.11
SICRO | 2003498 | CAIXA COLETORA DE SARJETA - CCS 12 - COM GRELHA DE CONCRETO - TCC 01 - AREIA EXTRAÍDA E BRITA PRODUZIDA | UN | 4718.17 | 5029.3 | SICRO2003498 | CAIXA COLETORA DE SARJETA - CCS 12 - COM GRELHA DE CONCRETO - TCC 01 - AREIA EXTRAÍDA E BRITA PRODUZIDA | UN | 5029.3
SICRO | 2003539 | CAIXA COLETORA DE SARJETA - CCS 12 - COM GRELHA DE FERRO - TCC 02 - AREIA E BRITA COMERCIAIS | UN | 5560.31 | 5862.93 | SICRO2003539 | CAIXA COLETORA DE SARJETA - CCS 12 - COM GRELHA DE FERRO - TCC 02 - AREIA E BRITA COMERCIAIS | UN | 5862.93
SICRO | 2003538 | CAIXA COLETORA DE SARJETA - CCS 12 - COM GRELHA DE FERRO - TCC 02 - AREIA EXTRAÍDA E BRITA PRODUZIDA | UN | 5022.39 | 5327.3 | SICRO2003538 | CAIXA COLETORA DE SARJETA - CCS 12 - COM GRELHA DE FERRO - TCC 02 - AREIA EXTRAÍDA E BRITA PRODUZIDA | UN | 5327.3
SICRO | 2003501 | CAIXA COLETORA DE SARJETA - CCS 13 - COM GRELHA DE CONCRETO - TCC 01 - AREIA E BRITA COMERCIAIS | UN | 6504.55 | 6884.11 | SICRO2003501 | CAIXA COLETORA DE SARJETA - CCS 13 - COM GRELHA DE CONCRETO - TCC 01 - AREIA E BRITA COMERCIAIS | UN | 6884.11
SICRO | 2003500 | CAIXA COLETORA DE SARJETA - CCS 13 - COM GRELHA DE CONCRETO - TCC 01 - AREIA EXTRAÍDA E BRITA PRODUZIDA | UN | 5773.63 | 6156.3 | SICRO2003500 | CAIXA COLETORA DE SARJETA - CCS 13 - COM GRELHA DE CONCRETO - TCC 01 - AREIA EXTRAÍDA E BRITA PRODUZIDA | UN | 6156.3
SICRO | 2003541 | CAIXA COLETORA DE SARJETA - CCS 13 - COM GRELHA DE FERRO - TCC 02 - AREIA E BRITA COMERCIAIS | UN | 6822.16 | 7196.22 | SICRO2003541 | CAIXA COLETORA DE SARJETA - CCS 13 - COM GRELHA DE FERRO - TCC 02 - AREIA E BRITA COMERCIAIS | UN | 7196.22
SICRO | 2003540 | CAIXA COLETORA DE SARJETA - CCS 13 - COM GRELHA DE FERRO - TCC 02 - AREIA EXTRAÍDA E BRITA PRODUZIDA | UN | 6108.02 | 6485.13 | SICRO2003540 | CAIXA COLETORA DE SARJETA - CCS 13 - COM GRELHA DE FERRO - TCC 02 - AREIA EXTRAÍDA E BRITA PRODUZIDA | UN | 6485.13
SICRO | 2003503 | CAIXA COLETORA DE SARJETA - CCS 14 - COM GRELHA DE CONCRETO - TCC 01 - AREIA E BRITA COMERCIAIS | UN | 6455.83 | 6834.82 | SICRO2003503 | CAIXA COLETORA DE SARJETA - CCS 14 - COM GRELHA DE CONCRETO - TCC 01 - AREIA E BRITA COMERCIAIS | UN | 6834.82
SICRO | 2003502 | CAIXA COLETORA DE SARJETA - CCS 14 - COM GRELHA DE CONCRETO - TCC 01 - AREIA EXTRAÍDA E BRITA PRODUZIDA | UN | 5743.47 | 6125.49 | SICRO2003502 | CAIXA COLETORA DE SARJETA - CCS 14 - COM GRELHA DE CONCRETO - TCC 01 - AREIA EXTRAÍDA E BRITA PRODUZIDA | UN | 6125.49
SICRO | 2003543 | CAIXA COLETORA DE SARJETA - CCS 14 - COM GRELHA DE FERRO - TCC 02 - AREIA E BRITA COMERCIAIS | UN | 6773.44 | 7146.93 | SICRO2003543 | CAIXA COLETORA DE SARJETA - CCS 14 - COM GRELHA DE FERRO - TCC 02 - AREIA E BRITA COMERCIAIS | UN | 7146.93
SICRO | 2003542 | CAIXA COLETORA DE SARJETA - CCS 14 - COM GRELHA DE FERRO - TCC 02 - AREIA EXTRAÍDA E BRITA PRODUZIDA | UN | 6077.86 | 6454.31 | SICRO2003542 | CAIXA COLETORA DE SARJETA - CCS 14 - COM GRELHA DE FERRO - TCC 02 - AREIA EXTRAÍDA E BRITA PRODUZIDA | UN | 6454.31
SICRO | 2003505 | CAIXA COLETORA DE SARJETA - CCS 15 - COM GRELHA DE CONCRETO - TCC 01 - AREIA E BRITA COMERCIAIS | UN | 6407.12 | 6785.53 | SICRO2003505 | CAIXA COLETORA DE SARJETA - CCS 15 - COM GRELHA DE CONCRETO - TCC 01 - AREIA E BRITA COMERCIAIS | UN | 6785.53
SICRO | 2003504 | CAIXA COLETORA DE SARJETA - CCS 15 - COM GRELHA DE CONCRETO - TCC 01 - AREIA EXTRAÍDA E BRITA PRODUZIDA | UN | 5713.3 | 6094.67 | SICRO2003504 | CAIXA COLETORA DE SARJETA - CCS 15 - COM GRELHA DE CONCRETO - TCC 01 - AREIA EXTRAÍDA E BRITA PRODUZIDA | UN | 6094.67
SICRO | 2003545 | CAIXA COLETORA DE SARJETA - CCS 15 - COM GRELHA DE FERRO - TCC 02 - AREIA E BRITA COMERCIAIS | UN | 6724.73 | 7097.64 | SICRO2003545 | CAIXA COLETORA DE SARJETA - CCS 15 - COM GRELHA DE FERRO - TCC 02 - AREIA E BRITA COMERCIAIS | UN | 7097.64
SICRO | 2003544 | CAIXA COLETORA DE SARJETA - CCS 15 - COM GRELHA DE FERRO - TCC 02 - AREIA EXTRAÍDA E BRITA PRODUZIDA | UN | 6047.69 | 6423.49 | SICRO2003544 | CAIXA COLETORA DE SARJETA - CCS 15 - COM GRELHA DE FERRO - TCC 02 - AREIA EXTRAÍDA E BRITA PRODUZIDA | UN | 6423.49
SICRO | 2003507 | CAIXA COLETORA DE SARJETA - CCS 16 - COM GRELHA DE CONCRETO - TCC 01 - AREIA E BRITA COMERCIAIS | UN | 6358.41 | 6736.24 | SICRO2003507 | CAIXA COLETORA DE SARJETA - CCS 16 - COM GRELHA DE CONCRETO - TCC 01 - AREIA E BRITA COMERCIAIS | UN | 6736.24
SICRO | 2003506 | CAIXA COLETORA DE SARJETA - CCS 16 - COM GRELHA DE CONCRETO - TCC 01 - AREIA EXTRAÍDA E BRITA PRODUZIDA | UN | 5683.14 | 6063.85 | SICRO2003506 | CAIXA COLETORA DE SARJETA - CCS 16 - COM GRELHA DE CONCRETO - TCC 01 - AREIA EXTRAÍDA E BRITA PRODUZIDA | UN | 6063.85
SICRO | 2003547 | CAIXA COLETORA DE SARJETA - CCS 16 - COM GRELHA DE FERRO - TCC 02 - AREIA E BRITA COMERCIAIS | UN | 6676.02 | 7048.36 | SICRO2003547 | CAIXA COLETORA DE SARJETA - CCS 16 - COM GRELHA DE FERRO - TCC 02 - AREIA E BRITA COMERCIAIS | UN | 7048.36
SICRO | 2003546 | CAIXA COLETORA DE SARJETA - CCS 16 - COM GRELHA DE FERRO - TCC 02 - AREIA EXTRAÍDA E BRITA PRODUZIDA | UN | 6017.53 | 6392.67 | SICRO2003546 | CAIXA COLETORA DE SARJETA - CCS 16 - COM GRELHA DE FERRO - TCC 02 - AREIA EXTRAÍDA E BRITA PRODUZIDA | UN | 6392.67
SICRO | 2003509 | CAIXA COLETORA DE SARJETA - CCS 17 - COM GRELHA DE CONCRETO - TCC 01 - AREIA E BRITA COMERCIAIS | UN | 7418.56 | 7852.59 | SICRO2003509 | CAIXA COLETORA DE SARJETA - CCS 17 - COM GRELHA DE CONCRETO - TCC 01 - AREIA E BRITA COMERCIAIS | UN | 7852.59
SICRO | 2003508 | CAIXA COLETORA DE SARJETA - CCS 17 - COM GRELHA DE CONCRETO - TCC 01 - AREIA EXTRAÍDA E BRITA PRODUZIDA | UN | 6585.62 | 7023.2 | SICRO2003508 | CAIXA COLETORA DE SARJETA - CCS 17 - COM GRELHA DE CONCRETO - TCC 01 - AREIA EXTRAÍDA E BRITA PRODUZIDA | UN | 7023.2
SICRO | 2003549 | CAIXA COLETORA DE SARJETA - CCS 17 - COM GRELHA DE FERRO - TCC 02 - AREIA E BRITA COMERCIAIS | UN | 7736.17 | 8164.71 | SICRO2003549 | CAIXA COLETORA DE SARJETA - CCS 17 - COM GRELHA DE FERRO - TCC 02 - AREIA E BRITA COMERCIAIS | UN | 8164.71
SICRO | 2003548 | CAIXA COLETORA DE SARJETA - CCS 17 - COM GRELHA DE FERRO - TCC 02 - AREIA EXTRAÍDA E BRITA PRODUZIDA | UN | 6920.01 | 7352.03 | SICRO2003548 | CAIXA COLETORA DE SARJETA - CCS 17 - COM GRELHA DE FERRO - TCC 02 - AREIA EXTRAÍDA E BRITA PRODUZIDA | UN | 7352.03
SICRO | 2003511 | CAIXA COLETORA DE SARJETA - CCS 18 - COM GRELHA DE CONCRETO - TCC 01 - AREIA E BRITA COMERCIAIS | UN | 7369.84 | 7803.3 | SICRO2003511 | CAIXA COLETORA DE SARJETA - CCS 18 - COM GRELHA DE CONCRETO - TCC 01 - AREIA E BRITA COMERCIAIS | UN | 7803.3
SICRO | 2003510 | CAIXA COLETORA DE SARJETA - CCS 18 - COM GRELHA DE CONCRETO - TCC 01 - AREIA EXTRAÍDA E BRITA PRODUZIDA | UN | 6555.46 | 6992.38 | SICRO2003510 | CAIXA COLETORA DE SARJETA - CCS 18 - COM GRELHA DE CONCRETO - TCC 01 - AREIA EXTRAÍDA E BRITA PRODUZIDA | UN | 6992.38
SICRO | 2003551 | CAIXA COLETORA DE SARJETA - CCS 18 - COM GRELHA DE FERRO - TCC 02 - AREIA E BRITA COMERCIAIS | UN | 7687.45 | 8115.42 | SICRO2003551 | CAIXA COLETORA DE SARJETA - CCS 18 - COM GRELHA DE FERRO - TCC 02 - AREIA E BRITA COMERCIAIS | UN | 8115.42
SICRO | 2003550 | CAIXA COLETORA DE SARJETA - CCS 18 - COM GRELHA DE FERRO - TCC 02 - AREIA EXTRAÍDA E BRITA PRODUZIDA | UN | 6889.85 | 7321.21 | SICRO2003550 | CAIXA COLETORA DE SARJETA - CCS 18 - COM GRELHA DE FERRO - TCC 02 - AREIA EXTRAÍDA E BRITA PRODUZIDA | UN | 7321.21
SICRO | 2003513 | CAIXA COLETORA DE SARJETA - CCS 19 - COM GRELHA DE CONCRETO - TCC 01 - AREIA E BRITA COMERCIAIS | UN | 7321.13 | 7754.02 | SICRO2003513 | CAIXA COLETORA DE SARJETA - CCS 19 - COM GRELHA DE CONCRETO - TCC 01 - AREIA E BRITA COMERCIAIS | UN | 7754.02
SICRO | 2003512 | CAIXA COLETORA DE SARJETA - CCS 19 - COM GRELHA DE CONCRETO - TCC 01 - AREIA EXTRAÍDA E BRITA PRODUZIDA | UN | 6525.29 | 6961.57 | SICRO2003512 | CAIXA COLETORA DE SARJETA - CCS 19 - COM GRELHA DE CONCRETO - TCC 01 - AREIA EXTRAÍDA E BRITA PRODUZIDA | UN | 6961.57
SICRO | 2003553 | CAIXA COLETORA DE SARJETA - CCS 19 - COM GRELHA DE FERRO - TCC 02 - AREIA E BRITA COMERCIAIS | UN | 7638.74 | 8066.13 | SICRO2003553 | CAIXA COLETORA DE SARJETA - CCS 19 - COM GRELHA DE FERRO - TCC 02 - AREIA E BRITA COMERCIAIS | UN | 8066.13
SICRO | 2003552 | CAIXA COLETORA DE SARJETA - CCS 19 - COM GRELHA DE FERRO - TCC 02 - AREIA EXTRAÍDA E BRITA PRODUZIDA | UN | 6859.68 | 7290.39 | SICRO2003552 | CAIXA COLETORA DE SARJETA - CCS 19 - COM GRELHA DE FERRO - TCC 02 - AREIA EXTRAÍDA E BRITA PRODUZIDA | UN | 7290.39
SICRO | 2003515 | CAIXA COLETORA DE SARJETA - CCS 20 - COM GRELHA DE CONCRETO - TCC 01 - AREIA E BRITA COMERCIAIS | UN | 7272.42 | 7704.73 | SICRO2003515 | CAIXA COLETORA DE SARJETA - CCS 20 - COM GRELHA DE CONCRETO - TCC 01 - AREIA E BRITA COMERCIAIS | UN | 7704.73
SICRO | 2003514 | CAIXA COLETORA DE SARJETA - CCS 20 - COM GRELHA DE CONCRETO - TCC 01 - AREIA EXTRAÍDA E BRITA PRODUZIDA | UN | 6495.13 | 6930.75 | SICRO2003514 | CAIXA COLETORA DE SARJETA - CCS 20 - COM GRELHA DE CONCRETO - TCC 01 - AREIA EXTRAÍDA E BRITA PRODUZIDA | UN | 6930.75
SICRO | 2003555 | CAIXA COLETORA DE SARJETA - CCS 20 - COM GRELHA DE FERRO - TCC 02 - AREIA E BRITA COMERCIAIS | UN | 7590.03 | 8016.84 | SICRO2003555 | CAIXA COLETORA DE SARJETA - CCS 20 - COM GRELHA DE FERRO - TCC 02 - AREIA E BRITA COMERCIAIS | UN | 8016.84
SICRO | 2003554 | CAIXA COLETORA DE SARJETA - CCS 20 - COM GRELHA DE FERRO - TCC 02 - AREIA EXTRAÍDA E BRITA PRODUZIDA | UN | 6829.52 | 7259.57 | SICRO2003554 | CAIXA COLETORA DE SARJETA - CCS 20 - COM GRELHA DE FERRO - TCC 02 - AREIA EXTRAÍDA E BRITA PRODUZIDA | UN | 7259.57
SICRO | 2003728 | CAIXA COLETORA DE TALVEGUE - CCT 01 - AREIA E BRITA COMERCIAIS | UN | 3300.17 | 3483.05 | SICRO2003728 | CAIXA COLETORA DE TALVEGUE - CCT 01 - AREIA E BRITA COMERCIAIS | UN | 3483.05
SICRO | 2003727 | CAIXA COLETORA DE TALVEGUE - CCT 01 - AREIA EXTRAÍDA E BRITA PRODUZIDA | UN | 2880.96 | 3065.62 | SICRO2003727 | CAIXA COLETORA DE TALVEGUE - CCT 01 - AREIA EXTRAÍDA E BRITA PRODUZIDA | UN | 3065.62
SICRO | 2003730 | CAIXA COLETORA DE TALVEGUE - CCT 02 - AREIA E BRITA COMERCIAIS | UN | 3251.46 | 3433.76 | SICRO2003730 | CAIXA COLETORA DE TALVEGUE - CCT 02 - AREIA E BRITA COMERCIAIS | UN | 3433.76
SICRO | 2003729 | CAIXA COLETORA DE TALVEGUE - CCT 02 - AREIA EXTRAÍDA E BRITA PRODUZIDA | UN | 2850.8 | 3034.8 | SICRO2003729 | CAIXA COLETORA DE TALVEGUE - CCT 02 - AREIA EXTRAÍDA E BRITA PRODUZIDA | UN | 3034.8
SICRO | 2003732 | CAIXA COLETORA DE TALVEGUE - CCT 03 - AREIA E BRITA COMERCIAIS | UN | 3207.61 | 3389.4 | SICRO2003732 | CAIXA COLETORA DE TALVEGUE - CCT 03 - AREIA E BRITA COMERCIAIS | UN | 3389.4
SICRO | 2003731 | CAIXA COLETORA DE TALVEGUE - CCT 03 - AREIA EXTRAÍDA E BRITA PRODUZIDA | UN | 2823.65 | 3007.07 | SICRO2003731 | CAIXA COLETORA DE TALVEGUE - CCT 03 - AREIA EXTRAÍDA E BRITA PRODUZIDA | UN | 3007.07
SICRO | 2003734 | CAIXA COLETORA DE TALVEGUE - CCT 04 - AREIA E BRITA COMERCIAIS | UN | 3154.03 | 3335.18 | SICRO2003734 | CAIXA COLETORA DE TALVEGUE - CCT 04 - AREIA E BRITA COMERCIAIS | UN | 3335.18
SICRO | 2003733 | CAIXA COLETORA DE TALVEGUE - CCT 04 - AREIA EXTRAÍDA E BRITA PRODUZIDA | UN | 2790.47 | 2973.17 | SICRO2003733 | CAIXA COLETORA DE TALVEGUE - CCT 04 - AREIA EXTRAÍDA E BRITA PRODUZIDA | UN | 2973.17
SICRO | 2003736 | CAIXA COLETORA DE TALVEGUE - CCT 05 - AREIA E BRITA COMERCIAIS | UN | 4319.34 | 4566.96 | SICRO2003736 | CAIXA COLETORA DE TALVEGUE - CCT 05 - AREIA E BRITA COMERCIAIS | UN | 4566.96
SICRO | 2003735 | CAIXA COLETORA DE TALVEGUE - CCT 05 - AREIA EXTRAÍDA E BRITA PRODUZIDA | UN | 3798.11 | 4047.95 | SICRO2003735 | CAIXA COLETORA DE TALVEGUE - CCT 05 - AREIA EXTRAÍDA E BRITA PRODUZIDA | UN | 4047.95
SICRO | 2003738 | CAIXA COLETORA DE TALVEGUE - CCT 06 - AREIA E BRITA COMERCIAIS | UN | 4270.63 | 4517.67 | SICRO2003738 | CAIXA COLETORA DE TALVEGUE - CCT 06 - AREIA E BRITA COMERCIAIS | UN | 4517.67
SICRO | 2003737 | CAIXA COLETORA DE TALVEGUE - CCT 06 - AREIA EXTRAÍDA E BRITA PRODUZIDA | UN | 3767.95 | 4017.13 | SICRO2003737 | CAIXA COLETORA DE TALVEGUE - CCT 06 - AREIA EXTRAÍDA E BRITA PRODUZIDA | UN | 4017.13
SICRO | 2003740 | CAIXA COLETORA DE TALVEGUE - CCT 07 - AREIA E BRITA COMERCIAIS | UN | 4226.78 | 4473.31 | SICRO2003740 | CAIXA COLETORA DE TALVEGUE - CCT 07 - AREIA E BRITA COMERCIAIS | UN | 4473.31
SICRO | 2003739 | CAIXA COLETORA DE TALVEGUE - CCT 07 - AREIA EXTRAÍDA E BRITA PRODUZIDA | UN | 3740.8 | 3989.4 | SICRO2003739 | CAIXA COLETORA DE TALVEGUE - CCT 07 - AREIA EXTRAÍDA E BRITA PRODUZIDA | UN | 3989.4
SICRO | 2003742 | CAIXA COLETORA DE TALVEGUE - CCT 08 - AREIA E BRITA COMERCIAIS | UN | 4368.05 | 4616.25 | SICRO2003742 | CAIXA COLETORA DE TALVEGUE - CCT 08 - AREIA E BRITA COMERCIAIS | UN | 4616.25
SICRO | 2003741 | CAIXA COLETORA DE TALVEGUE - CCT 08 - AREIA EXTRAÍDA E BRITA PRODUZIDA | UN | 3828.28 | 4078.77 | SICRO2003741 | CAIXA COLETORA DE TALVEGUE - CCT 08 - AREIA EXTRAÍDA E BRITA PRODUZIDA | UN | 4078.77
SICRO | 2003744 | CAIXA COLETORA DE TALVEGUE - CCT 09 - AREIA E BRITA COMERCIAIS | UN | 5195.11 | 5493.52 | SICRO2003744 | CAIXA COLETORA DE TALVEGUE - CCT 09 - AREIA E BRITA COMERCIAIS | UN | 5493.52
SICRO | 2003743 | CAIXA COLETORA DE TALVEGUE - CCT 09 - AREIA EXTRAÍDA E BRITA PRODUZIDA | UN | 4571.86 | 4872.93 | SICRO2003743 | CAIXA COLETORA DE TALVEGUE - CCT 09 - AREIA EXTRAÍDA E BRITA PRODUZIDA | UN | 4872.93
SICRO | 2003746 | CAIXA COLETORA DE TALVEGUE - CCT 10 - AREIA E BRITA COMERCIAIS | UN | 5146.4 | 5444.23 | SICRO2003746 | CAIXA COLETORA DE TALVEGUE - CCT 10 - AREIA E BRITA COMERCIAIS | UN | 5444.23
SICRO | 2003745 | CAIXA COLETORA DE TALVEGUE - CCT 10 - AREIA EXTRAÍDA E BRITA PRODUZIDA | UN | 4541.7 | 4842.11 | SICRO2003745 | CAIXA COLETORA DE TALVEGUE - CCT 10 - AREIA EXTRAÍDA E BRITA PRODUZIDA | UN | 4842.11
SICRO | 2003748 | CAIXA COLETORA DE TALVEGUE - CCT 11 - AREIA E BRITA COMERCIAIS | UN | 5102.55 | 5399.87 | SICRO2003748 | CAIXA COLETORA DE TALVEGUE - CCT 11 - AREIA E BRITA COMERCIAIS | UN | 5399.87
SICRO | 2003747 | CAIXA COLETORA DE TALVEGUE - CCT 11 - AREIA EXTRAÍDA E BRITA PRODUZIDA | UN | 4514.55 | 4814.37 | SICRO2003747 | CAIXA COLETORA DE TALVEGUE - CCT 11 - AREIA EXTRAÍDA E BRITA PRODUZIDA | UN | 4814.37
SICRO | 2003750 | CAIXA COLETORA DE TALVEGUE - CCT 12 - AREIA E BRITA COMERCIAIS | UN | 5048.97 | 5345.66 | SICRO2003750 | CAIXA COLETORA DE TALVEGUE - CCT 12 - AREIA E BRITA COMERCIAIS | UN | 5345.66
SICRO | 2003749 | CAIXA COLETORA DE TALVEGUE - CCT 12 - AREIA EXTRAÍDA E BRITA PRODUZIDA | UN | 4481.37 | 4780.47 | SICRO2003749 | CAIXA COLETORA DE TALVEGUE - CCT 12 - AREIA EXTRAÍDA E BRITA PRODUZIDA | UN | 4780.47
SICRO | 2003752 | CAIXA COLETORA DE TALVEGUE - CCT 13 - AREIA E BRITA COMERCIAIS | UN | 6262.1 | 6629.66 | SICRO2003752 | CAIXA COLETORA DE TALVEGUE - CCT 13 - AREIA E BRITA COMERCIAIS | UN | 6629.66
SICRO | 2003751 | CAIXA COLETORA DE TALVEGUE - CCT 13 - AREIA EXTRAÍDA E BRITA PRODUZIDA | UN | 5536.83 | 5907.48 | SICRO2003751 | CAIXA COLETORA DE TALVEGUE - CCT 13 - AREIA EXTRAÍDA E BRITA PRODUZIDA | UN | 5907.48
SICRO | 2003754 | CAIXA COLETORA DE TALVEGUE - CCT 14 - AREIA E BRITA COMERCIAIS | UN | 6213.39 | 6580.37 | SICRO2003754 | CAIXA COLETORA DE TALVEGUE - CCT 14 - AREIA E BRITA COMERCIAIS | UN | 6580.37
SICRO | 2003753 | CAIXA COLETORA DE TALVEGUE - CCT 14 - AREIA EXTRAÍDA E BRITA PRODUZIDA | UN | 5506.67 | 5876.66 | SICRO2003753 | CAIXA COLETORA DE TALVEGUE - CCT 14 - AREIA EXTRAÍDA E BRITA PRODUZIDA | UN | 5876.66
SICRO | 2003756 | CAIXA COLETORA DE TALVEGUE - CCT 15 - AREIA E BRITA COMERCIAIS | UN | 6169.54 | 6536.01 | SICRO2003756 | CAIXA COLETORA DE TALVEGUE - CCT 15 - AREIA E BRITA COMERCIAIS | UN | 6536.01
SICRO | 2003755 | CAIXA COLETORA DE TALVEGUE - CCT 15 - AREIA EXTRAÍDA E BRITA PRODUZIDA | UN | 5479.52 | 5848.92 | SICRO2003755 | CAIXA COLETORA DE TALVEGUE - CCT 15 - AREIA EXTRAÍDA E BRITA PRODUZIDA | UN | 5848.92
SICRO | 2003758 | CAIXA COLETORA DE TALVEGUE - CCT 16 - AREIA E BRITA COMERCIAIS | UN | 6115.96 | 6481.79 | SICRO2003758 | CAIXA COLETORA DE TALVEGUE - CCT 16 - AREIA E BRITA COMERCIAIS | UN | 6481.79
SICRO | 2003757 | CAIXA COLETORA DE TALVEGUE - CCT 16 - AREIA EXTRAÍDA E BRITA PRODUZIDA | UN | 5446.34 | 5815.02 | SICRO2003757 | CAIXA COLETORA DE TALVEGUE - CCT 16 - AREIA EXTRAÍDA E BRITA PRODUZIDA | UN | 5815.02
SICRO | 2003760 | CAIXA COLETORA DE TALVEGUE - CCT 17 - AREIA E BRITA COMERCIAIS | UN | 6104.4 | 6513.78 | SICRO2003760 | CAIXA COLETORA DE TALVEGUE - CCT 17 - AREIA E BRITA COMERCIAIS | UN | 6513.78
SICRO | 2003759 | CAIXA COLETORA DE TALVEGUE - CCT 17 - AREIA EXTRAÍDA E BRITA PRODUZIDA | UN | 5685.19 | 6096.36 | SICRO2003759 | CAIXA COLETORA DE TALVEGUE - CCT 17 - AREIA EXTRAÍDA E BRITA PRODUZIDA | UN | 6096.36
SICRO | 2003762 | CAIXA COLETORA DE TALVEGUE - CCT 18 - AREIA E BRITA COMERCIAIS | UN | 7127.4 | 7548.85 | SICRO2003762 | CAIXA COLETORA DE TALVEGUE - CCT 18 - AREIA E BRITA COMERCIAIS | UN | 7548.85
SICRO | 2003761 | CAIXA COLETORA DE TALVEGUE - CCT 18 - AREIA EXTRAÍDA E BRITA PRODUZIDA | UN | 6318.66 | 6743.56 | SICRO2003761 | CAIXA COLETORA DE TALVEGUE - CCT 18 - AREIA EXTRAÍDA E BRITA PRODUZIDA | UN | 6743.56
SICRO | 2003764 | CAIXA COLETORA DE TALVEGUE - CCT 19 - AREIA E BRITA COMERCIAIS | UN | 7083.55 | 7504.49 | SICRO2003764 | CAIXA COLETORA DE TALVEGUE - CCT 19 - AREIA E BRITA COMERCIAIS | UN | 7504.49
SICRO | 2003763 | CAIXA COLETORA DE TALVEGUE - CCT 19 - AREIA EXTRAÍDA E BRITA PRODUZIDA | UN | 6291.51 | 6715.82 | SICRO2003763 | CAIXA COLETORA DE TALVEGUE - CCT 19 - AREIA EXTRAÍDA E BRITA PRODUZIDA | UN | 6715.82
SICRO | 2003766 | CAIXA COLETORA DE TALVEGUE - CCT 20 - AREIA E BRITA COMERCIAIS | UN | 7029.97 | 7450.27 | SICRO2003766 | CAIXA COLETORA DE TALVEGUE - CCT 20 - AREIA E BRITA COMERCIAIS | UN | 7450.27
SICRO | 2003765 | CAIXA COLETORA DE TALVEGUE - CCT 20 - AREIA EXTRAÍDA E BRITA PRODUZIDA | UN | 6258.33 | 6681.92 | SICRO2003765 | CAIXA COLETORA DE TALVEGUE - CCT 20 - AREIA EXTRAÍDA E BRITA PRODUZIDA | UN | 6681.92
SICRO | 2003642 | CAIXA DE LIGAÇÃO E PASSAGEM - CLP 01 - AREIA E BRITA COMERCIAIS | UN | 1525.62 | 1586.43 | SICRO2003642 | CAIXA DE LIGAÇÃO E PASSAGEM - CLP 01 - AREIA E BRITA COMERCIAIS | UN | 1586.43
SICRO | 2003641 | CAIXA DE LIGAÇÃO E PASSAGEM - CLP 01 - AREIA EXTRAÍDA E BRITA PRODUZIDA | UN | 1264.08 | 1326.01 | SICRO2003641 | CAIXA DE LIGAÇÃO E PASSAGEM - CLP 01 - AREIA EXTRAÍDA E BRITA PRODUZIDA | UN | 1326.01
SICRO | 2003644 | CAIXA DE LIGAÇÃO E PASSAGEM - CLP 02 - AREIA E BRITA COMERCIAIS | UN | 1496.39 | 1556.86 | SICRO2003644 | CAIXA DE LIGAÇÃO E PASSAGEM - CLP 02 - AREIA E BRITA COMERCIAIS | UN | 1556.86
SICRO | 2003643 | CAIXA DE LIGAÇÃO E PASSAGEM - CLP 02 - AREIA EXTRAÍDA E BRITA PRODUZIDA | UN | 1245.98 | 1307.51 | SICRO2003643 | CAIXA DE LIGAÇÃO E PASSAGEM - CLP 02 - AREIA EXTRAÍDA E BRITA PRODUZIDA | UN | 1307.51
SICRO | 2003646 | CAIXA DE LIGAÇÃO E PASSAGEM - CLP 03 - AREIA E BRITA COMERCIAIS | UN | 2056.9 | 2137.72 | SICRO2003646 | CAIXA DE LIGAÇÃO E PASSAGEM - CLP 03 - AREIA E BRITA COMERCIAIS | UN | 2137.72
SICRO | 2003645 | CAIXA DE LIGAÇÃO E PASSAGEM - CLP 03 - AREIA EXTRAÍDA E BRITA PRODUZIDA | UN | 1697.05 | 1779.4 | SICRO2003645 | CAIXA DE LIGAÇÃO E PASSAGEM - CLP 03 - AREIA EXTRAÍDA E BRITA PRODUZIDA | UN | 1779.4
SICRO | 2003648 | CAIXA DE LIGAÇÃO E PASSAGEM - CLP 04 - AREIA E BRITA COMERCIAIS | UN | 2646.18 | 2751.49 | SICRO2003648 | CAIXA DE LIGAÇÃO E PASSAGEM - CLP 04 - AREIA E BRITA COMERCIAIS | UN | 2751.49
SICRO | 2003647 | CAIXA DE LIGAÇÃO E PASSAGEM - CLP 04 - AREIA EXTRAÍDA E BRITA PRODUZIDA | UN | 2193.59 | 2300.82 | SICRO2003647 | CAIXA DE LIGAÇÃO E PASSAGEM - CLP 04 - AREIA EXTRAÍDA E BRITA PRODUZIDA | UN | 2300.82
SICRO | 2003650 | CAIXA DE LIGAÇÃO E PASSAGEM - CLP 05 - AREIA E BRITA COMERCIAIS | UN | 3144.98 | 3271.44 | SICRO2003650 | CAIXA DE LIGAÇÃO E PASSAGEM - CLP 05 - AREIA E BRITA COMERCIAIS | UN | 3271.44
SICRO | 2003649 | CAIXA DE LIGAÇÃO E PASSAGEM - CLP 05 - AREIA EXTRAÍDA E BRITA PRODUZIDA | UN | 2621.9 | 2750.59 | SICRO2003649 | CAIXA DE LIGAÇÃO E PASSAGEM - CLP 05 - AREIA EXTRAÍDA E BRITA PRODUZIDA | UN | 2750.59
SICRO | 2003652 | CAIXA DE LIGAÇÃO E PASSAGEM - CLP 06 - AREIA E BRITA COMERCIAIS | UN | 4020.75 | 4186.95 | SICRO2003652 | CAIXA DE LIGAÇÃO E PASSAGEM - CLP 06 - AREIA E BRITA COMERCIAIS | UN | 4186.95
SICRO | 2003651 | CAIXA DE LIGAÇÃO E PASSAGEM - CLP 06 - AREIA EXTRAÍDA E BRITA PRODUZIDA | UN | 3388.23 | 3557.12 | SICRO2003651 | CAIXA DE LIGAÇÃO E PASSAGEM - CLP 06 - AREIA EXTRAÍDA E BRITA PRODUZIDA | UN | 3557.12
SICRO | 2003654 | CAIXA DE LIGAÇÃO E PASSAGEM - CLP 07 - AREIA E BRITA COMERCIAIS | UN | 1822.42 | 1895.46 | SICRO2003654 | CAIXA DE LIGAÇÃO E PASSAGEM - CLP 07 - AREIA E BRITA COMERCIAIS | UN | 1895.46
SICRO | 2003653 | CAIXA DE LIGAÇÃO E PASSAGEM - CLP 07 - AREIA EXTRAÍDA E BRITA PRODUZIDA | UN | 1510.8 | 1585.17 | SICRO2003653 | CAIXA DE LIGAÇÃO E PASSAGEM - CLP 07 - AREIA EXTRAÍDA E BRITA PRODUZIDA | UN | 1585.17
SICRO | 2003656 | CAIXA DE LIGAÇÃO E PASSAGEM - CLP 08 - AREIA E BRITA COMERCIAIS | UN | 1788.32 | 1860.96 | SICRO2003656 | CAIXA DE LIGAÇÃO E PASSAGEM - CLP 08 - AREIA E BRITA COMERCIAIS | UN | 1860.96
SICRO | 2003655 | CAIXA DE LIGAÇÃO E PASSAGEM - CLP 08 - AREIA EXTRAÍDA E BRITA PRODUZIDA | UN | 1489.68 | 1563.59 | SICRO2003655 | CAIXA DE LIGAÇÃO E PASSAGEM - CLP 08 - AREIA EXTRAÍDA E BRITA PRODUZIDA | UN | 1563.59
SICRO | 2003658 | CAIXA DE LIGAÇÃO E PASSAGEM - CLP 09 - AREIA E BRITA COMERCIAIS | UN | 2399.46 | 2493.92 | SICRO2003658 | CAIXA DE LIGAÇÃO E PASSAGEM - CLP 09 - AREIA E BRITA COMERCIAIS | UN | 2493.92
SICRO | 2003657 | CAIXA DE LIGAÇÃO E PASSAGEM - CLP 09 - AREIA EXTRAÍDA E BRITA PRODUZIDA | UN | 1978.4 | 2074.65 | SICRO2003657 | CAIXA DE LIGAÇÃO E PASSAGEM - CLP 09 - AREIA EXTRAÍDA E BRITA PRODUZIDA | UN | 2074.65
SICRO | 2003660 | CAIXA DE LIGAÇÃO E PASSAGEM - CLP 10 - AREIA E BRITA COMERCIAIS | UN | 3011.71 | 3131.62 | SICRO2003660 | CAIXA DE LIGAÇÃO E PASSAGEM - CLP 10 - AREIA E BRITA COMERCIAIS | UN | 3131.62
SICRO | 2003659 | CAIXA DE LIGAÇÃO E PASSAGEM - CLP 10 - AREIA EXTRAÍDA E BRITA PRODUZIDA | UN | 2494.19 | 2616.31 | SICRO2003659 | CAIXA DE LIGAÇÃO E PASSAGEM - CLP 10 - AREIA EXTRAÍDA E BRITA PRODUZIDA | UN | 2616.31
SICRO | 2003662 | CAIXA DE LIGAÇÃO E PASSAGEM - CLP 11 - AREIA E BRITA COMERCIAIS | UN | 3538.34 | 3680.44 | SICRO2003662 | CAIXA DE LIGAÇÃO E PASSAGEM - CLP 11 - AREIA E BRITA COMERCIAIS | UN | 3680.44
SICRO | 2003661 | CAIXA DE LIGAÇÃO E PASSAGEM - CLP 11 - AREIA EXTRAÍDA E BRITA PRODUZIDA | UN | 2944.77 | 3089.4 | SICRO2003661 | CAIXA DE LIGAÇÃO E PASSAGEM - CLP 11 - AREIA EXTRAÍDA E BRITA PRODUZIDA | UN | 3089.4
SICRO | 2003664 | CAIXA DE LIGAÇÃO E PASSAGEM - CLP 12 - AREIA E BRITA COMERCIAIS | UN | 4360.63 | 4538.24 | SICRO2003664 | CAIXA DE LIGAÇÃO E PASSAGEM - CLP 12 - AREIA E BRITA COMERCIAIS | UN | 4538.24
SICRO | 2003663 | CAIXA DE LIGAÇÃO E PASSAGEM - CLP 12 - AREIA EXTRAÍDA E BRITA PRODUZIDA | UN | 3652.06 | 3832.69 | SICRO2003663 | CAIXA DE LIGAÇÃO E PASSAGEM - CLP 12 - AREIA EXTRAÍDA E BRITA PRODUZIDA | UN | 3832.69
SICRO | 2003666 | CAIXA DE LIGAÇÃO E PASSAGEM - CLP 13 - AREIA E BRITA COMERCIAIS | UN | 2124.1 | 2209.42 | SICRO2003666 | CAIXA DE LIGAÇÃO E PASSAGEM - CLP 13 - AREIA E BRITA COMERCIAIS | UN | 2209.42
SICRO | 2003665 | CAIXA DE LIGAÇÃO E PASSAGEM - CLP 13 - AREIA EXTRAÍDA E BRITA PRODUZIDA | UN | 1760.54 | 1847.41 | SICRO2003665 | CAIXA DE LIGAÇÃO E PASSAGEM - CLP 13 - AREIA EXTRAÍDA E BRITA PRODUZIDA | UN | 1847.41
SICRO | 2003668 | CAIXA DE LIGAÇÃO E PASSAGEM - CLP 14 - AREIA E BRITA COMERCIAIS | UN | 2094.87 | 2179.85 | SICRO2003668 | CAIXA DE LIGAÇÃO E PASSAGEM - CLP 14 - AREIA E BRITA COMERCIAIS | UN | 2179.85
SICRO | 2003667 | CAIXA DE LIGAÇÃO E PASSAGEM - CLP 14 - AREIA EXTRAÍDA E BRITA PRODUZIDA | UN | 1742.44 | 1828.92 | SICRO2003667 | CAIXA DE LIGAÇÃO E PASSAGEM - CLP 14 - AREIA EXTRAÍDA E BRITA PRODUZIDA | UN | 1828.92
SICRO | 2003670 | CAIXA DE LIGAÇÃO E PASSAGEM - CLP 15 - AREIA E BRITA COMERCIAIS | UN | 2756.63 | 2864.9 | SICRO2003670 | CAIXA DE LIGAÇÃO E PASSAGEM - CLP 15 - AREIA E BRITA COMERCIAIS | UN | 2864.9
SICRO | 2003669 | CAIXA DE LIGAÇÃO E PASSAGEM - CLP 15 - AREIA EXTRAÍDA E BRITA PRODUZIDA | UN | 2268.79 | 2379.14 | SICRO2003669 | CAIXA DE LIGAÇÃO E PASSAGEM - CLP 15 - AREIA EXTRAÍDA E BRITA PRODUZIDA | UN | 2379.14
SICRO | 2003672 | CAIXA DE LIGAÇÃO E PASSAGEM - CLP 16 - AREIA E BRITA COMERCIAIS | UN | 3401.59 | 3536.4 | SICRO2003672 | CAIXA DE LIGAÇÃO E PASSAGEM - CLP 16 - AREIA E BRITA COMERCIAIS | UN | 3536.4
SICRO | 2003671 | CAIXA DE LIGAÇÃO E PASSAGEM - CLP 16 - AREIA EXTRAÍDA E BRITA PRODUZIDA | UN | 2809.88 | 2947.2 | SICRO2003671 | CAIXA DE LIGAÇÃO E PASSAGEM - CLP 16 - AREIA EXTRAÍDA E BRITA PRODUZIDA | UN | 2947.2
SICRO | 2003674 | CAIXA DE LIGAÇÃO E PASSAGEM - CLP 17 - AREIA E BRITA COMERCIAIS | UN | 3951.19 | 4109.15 | SICRO2003674 | CAIXA DE LIGAÇÃO E PASSAGEM - CLP 17 - AREIA E BRITA COMERCIAIS | UN | 4109.15
SICRO | 2003673 | CAIXA DE LIGAÇÃO E PASSAGEM - CLP 17 - AREIA EXTRAÍDA E BRITA PRODUZIDA | UN | 3279.71 | 3440.53 | SICRO2003673 | CAIXA DE LIGAÇÃO E PASSAGEM - CLP 17 - AREIA EXTRAÍDA E BRITA PRODUZIDA | UN | 3440.53
SICRO | 2003676 | CAIXA DE LIGAÇÃO E PASSAGEM - CLP 18 - AREIA E BRITA COMERCIAIS | UN | 4817.66 | 5012.71 | SICRO2003676 | CAIXA DE LIGAÇÃO E PASSAGEM - CLP 18 - AREIA E BRITA COMERCIAIS | UN | 5012.71
SICRO | 2003675 | CAIXA DE LIGAÇÃO E PASSAGEM - CLP 18 - AREIA EXTRAÍDA E BRITA PRODUZIDA | UN | 4021.91 | 4220.35 | SICRO2003675 | CAIXA DE LIGAÇÃO E PASSAGEM - CLP 18 - AREIA EXTRAÍDA E BRITA PRODUZIDA | UN | 4220.35
SICRO | 2003854 | CAMADA DRENANTE PARA PROTEÇÃO DE MUROS DE CONTENÇÃO - AREIA COMERCIAL | M3 | 171.6 | 171.97 | SICRO2003854 | CAMADA DRENANTE PARA PROTEÇÃO DE MUROS DE CONTENÇÃO - AREIA COMERCIAL | M3 | 171.97
SICRO | 2003855 | CAMADA DRENANTE PARA PROTEÇÃO DE MUROS DE CONTENÇÃO - AREIA EXTRAÍDA | M3 | 15.97 | 16.59 | SICRO2003855 | CAMADA DRENANTE PARA PROTEÇÃO DE MUROS DE CONTENÇÃO - AREIA EXTRAÍDA | M3 | 16.59
SICRO | 2003856 | CAMADA DRENANTE PARA PROTEÇÃO DE MUROS DE CONTENÇÃO - BRITA COMERCIAL | M3 | 190.14 | 190.51 | SICRO2003856 | CAMADA DRENANTE PARA PROTEÇÃO DE MUROS DE CONTENÇÃO - BRITA COMERCIAL | M3 | 190.51
SICRO | 2003857 | CAMADA DRENANTE PARA PROTEÇÃO DE MUROS DE CONTENÇÃO - BRITA PRODUZIDA | M3 | 66.39 | 67.42 | SICRO2003857 | CAMADA DRENANTE PARA PROTEÇÃO DE MUROS DE CONTENÇÃO - BRITA PRODUZIDA | M3 | 67.42
SICRO | 2019782 | CANAL EM POLIETILENO E POLIPROPILENO COM EFEITO AUTOLIMPANTE E ABERTURA DE CAPTAÇÃO EM FERRO FUNDIDO DÚCTIL - CARGA DE CONTROLE DE 900 KN - 100,0 X 21,0 X 57,9 CM - FORNECIMENTO E INSTALAÇÃO EM PAVIMENTO DE ASFALTO | M | 1175.74 | 1177.97 | SICRO2019782 | CANAL EM POLIETILENO E POLIPROPILENO COM EFEITO AUTOLIMPANTE E ABERTURA DE CAPTAÇÃO EM FERRO FUNDIDO DÚCTIL - CARGA DE CONTROLE DE 900 KN - 100,0 X 21,0 X 57,9 CM - FORNECIMENTO E INSTALAÇÃO EM PAVIMENTO DE ASFALTO | M | 1177.97
SICRO | 2019783 | CANAL EM POLIETILENO E POLIPROPILENO COM EFEITO AUTOLIMPANTE E ABERTURA DE CAPTAÇÃO EM FERRO FUNDIDO DÚCTIL - CARGA DE CONTROLE DE 900 KN - 100,0 X 25,2 X 66,5 CM - FORNECIMENTO E INSTALAÇÃO EM PAVIMENTO DE ASFALTO | M | 1833.94 | 1836.44 | SICRO2019783 | CANAL EM POLIETILENO E POLIPROPILENO COM EFEITO AUTOLIMPANTE E ABERTURA DE CAPTAÇÃO EM FERRO FUNDIDO DÚCTIL - CARGA DE CONTROLE DE 900 KN - 100,0 X 25,2 X 66,5 CM - FORNECIMENTO E INSTALAÇÃO EM PAVIMENTO DE ASFALTO | M | 1836.44
SICRO | 2019784 | CANAL EM POLIETILENO E POLIPROPILENO COM EFEITO AUTOLIMPANTE E ABERTURA DE CAPTAÇÃO EM FERRO FUNDIDO DÚCTIL - CARGA DE CONTROLE DE 900 KN - 100,0 X 42,0 X 95,0 CM - FORNECIMENTO E INSTALAÇÃO EM PAVIMENTO DE ASFALTO | M | 2366.77 | 2370.74 | SICRO2019784 | CANAL EM POLIETILENO E POLIPROPILENO COM EFEITO AUTOLIMPANTE E ABERTURA DE CAPTAÇÃO EM FERRO FUNDIDO DÚCTIL - CARGA DE CONTROLE DE 900 KN - 100,0 X 42,0 X 95,0 CM - FORNECIMENTO E INSTALAÇÃO EM PAVIMENTO DE ASFALTO | M | 2370.74
SICRO | 2019785 | CANAL EM POLIETILENO E POLIPROPILENO COM EFEITO AUTOLIMPANTE E ABERTURA DE CAPTAÇÃO EM FERRO FUNDIDO DÚCTIL - CARGA DE CONTROLE DE 900 KN - 114,2 X 78,0 X 106,0 CM - FORNECIMENTO E INSTALAÇÃO EM PAVIMENTO DE ASFALTO | M | 3146.44 | 3152.11 | SICRO2019785 | CANAL EM POLIETILENO E POLIPROPILENO COM EFEITO AUTOLIMPANTE E ABERTURA DE CAPTAÇÃO EM FERRO FUNDIDO DÚCTIL - CARGA DE CONTROLE DE 900 KN - 114,2 X 78,0 X 106,0 CM - FORNECIMENTO E INSTALAÇÃO EM PAVIMENTO DE ASFALTO | M | 3152.11
SICRO | 2019776 | CANAL EM POLIETILENO E POLIPROPILENO COM EFEITO AUTOLIMPANTE E GRELHA DE ENCAIXE EM FERRO FUNDIDO DÚCTIL - CARGA DE CONTROLE DE 400 KN - 100,0 X 14,7 X 18,6 CM - FORNECIMENTO E INSTALAÇÃO EM PAVIMENTO DE ASFALTO | M | 530.94 | 531.73 | SICRO2019776 | CANAL EM POLIETILENO E POLIPROPILENO COM EFEITO AUTOLIMPANTE E GRELHA DE ENCAIXE EM FERRO FUNDIDO DÚCTIL - CARGA DE CONTROLE DE 400 KN - 100,0 X 14,7 X 18,6 CM - FORNECIMENTO E INSTALAÇÃO EM PAVIMENTO DE ASFALTO | M | 531.73
SICRO | 2019777 | CANAL EM POLIETILENO E POLIPROPILENO COM EFEITO AUTOLIMPANTE E GRELHA DE ENCAIXE EM FERRO FUNDIDO DÚCTIL - CARGA DE CONTROLE DE 400 KN - 100,0 X 24,7 X 23,6 CM - FORNECIMENTO E INSTALAÇÃO EM PAVIMENTO DE ASFALTO | M | 1370.57 | 1371.56 | SICRO2019777 | CANAL EM POLIETILENO E POLIPROPILENO COM EFEITO AUTOLIMPANTE E GRELHA DE ENCAIXE EM FERRO FUNDIDO DÚCTIL - CARGA DE CONTROLE DE 400 KN - 100,0 X 24,7 X 23,6 CM - FORNECIMENTO E INSTALAÇÃO EM PAVIMENTO DE ASFALTO | M | 1371.56
SICRO | 2019778 | CANAL EM POLIETILENO E POLIPROPILENO COM EFEITO AUTOLIMPANTE E GRELHA DE ENCAIXE EM FERRO FUNDIDO DÚCTIL - CARGA DE CONTROLE DE 400 KN - 100,0 X 34,9 X 29,4 CM - FORNECIMENTO E INSTALAÇÃO EM PAVIMENTO DE ASFALTO | M | 2282.72 | 2283.99 | SICRO2019778 | CANAL EM POLIETILENO E POLIPROPILENO COM EFEITO AUTOLIMPANTE E GRELHA DE ENCAIXE EM FERRO FUNDIDO DÚCTIL - CARGA DE CONTROLE DE 400 KN - 100,0 X 34,9 X 29,4 CM - FORNECIMENTO E INSTALAÇÃO EM PAVIMENTO DE ASFALTO | M | 2283.99
SICRO | 2019779 | CANAL EM POLIETILENO E POLIPROPILENO COM EFEITO AUTOLIMPANTE E GRELHA DE ENCAIXE EM FERRO FUNDIDO DÚCTIL - CARGA DE CONTROLE DE 600 KN - 100,0 X 16,0 X 15,0 CM - FORNECIMENTO E INSTALAÇÃO EM PAVIMENTO DE ASFALTO | M | 811.41 | 812.64 | SICRO2019779 | CANAL EM POLIETILENO E POLIPROPILENO COM EFEITO AUTOLIMPANTE E GRELHA DE ENCAIXE EM FERRO FUNDIDO DÚCTIL - CARGA DE CONTROLE DE 600 KN - 100,0 X 16,0 X 15,0 CM - FORNECIMENTO E INSTALAÇÃO EM PAVIMENTO DE ASFALTO | M | 812.64
SICRO | 2019780 | CANAL EM POLIETILENO E POLIPROPILENO COM EFEITO AUTOLIMPANTE E GRELHA DE ENCAIXE EM FERRO FUNDIDO DÚCTIL - CARGA DE CONTROLE DE 600 KN - 100,0 X 21,2 X 21,0 CM - FORNECIMENTO E INSTALAÇÃO EM PAVIMENTO DE ASFALTO | M | 990.61 | 992.04 | SICRO2019780 | CANAL EM POLIETILENO E POLIPROPILENO COM EFEITO AUTOLIMPANTE E GRELHA DE ENCAIXE EM FERRO FUNDIDO DÚCTIL - CARGA DE CONTROLE DE 600 KN - 100,0 X 21,2 X 21,0 CM - FORNECIMENTO E INSTALAÇÃO EM PAVIMENTO DE ASFALTO | M | 992.04
SICRO | 2019781 | CANAL EM POLIETILENO E POLIPROPILENO COM EFEITO AUTOLIMPANTE E GRELHA DE ENCAIXE EM FERRO FUNDIDO DÚCTIL - CARGA DE CONTROLE DE 600 KN - 100,0 X 26,2 X 20,0 CM - FORNECIMENTO E INSTALAÇÃO EM PAVIMENTO DE ASFALTO | M | 1246.48 | 1247.93 | SICRO2019781 | CANAL EM POLIETILENO E POLIPROPILENO COM EFEITO AUTOLIMPANTE E GRELHA DE ENCAIXE EM FERRO FUNDIDO DÚCTIL - CARGA DE CONTROLE DE 600 KN - 100,0 X 26,2 X 20,0 CM - FORNECIMENTO E INSTALAÇÃO EM PAVIMENTO DE ASFALTO | M | 1247.93
SICRO | 2019773 | CANAL EM POLIETILENO E POLIPROPILENO COM EFEITO AUTOLIMPANTE E GRELHA DE ENCAIXE EM POLIAMIDA REFORÇADA - CARGA DE CONTROLE DE 250 KN - 100,0 X 16,0 X 15,0 CM - FORNECIMENTO E INSTALAÇÃO EM PAVIMENTO DE ASFALTO | M | 354.72 | 355.49 | SICRO2019773 | CANAL EM POLIETILENO E POLIPROPILENO COM EFEITO AUTOLIMPANTE E GRELHA DE ENCAIXE EM POLIAMIDA REFORÇADA - CARGA DE CONTROLE DE 250 KN - 100,0 X 16,0 X 15,0 CM - FORNECIMENTO E INSTALAÇÃO EM PAVIMENTO DE ASFALTO | M | 355.49
SICRO | 2019774 | CANAL EM POLIETILENO E POLIPROPILENO COM EFEITO AUTOLIMPANTE E GRELHA DE ENCAIXE EM POLIAMIDA REFORÇADA - CARGA DE CONTROLE DE 250 KN - 100,0 X 16,0 X 20,0 CM - FORNECIMENTO E INSTALAÇÃO EM PAVIMENTO DE ASFALTO | M | 379.89 | 380.73 | SICRO2019774 | CANAL EM POLIETILENO E POLIPROPILENO COM EFEITO AUTOLIMPANTE E GRELHA DE ENCAIXE EM POLIAMIDA REFORÇADA - CARGA DE CONTROLE DE 250 KN - 100,0 X 16,0 X 20,0 CM - FORNECIMENTO E INSTALAÇÃO EM PAVIMENTO DE ASFALTO | M | 380.73
SICRO | 2019775 | CANAL EM POLIETILENO E POLIPROPILENO COM EFEITO AUTOLIMPANTE E GRELHA DE ENCAIXE EM POLIAMIDA REFORÇADA - CARGA DE CONTROLE DE 250 KN - 100,0 X 16,0 X 7,5 CM - FORNECIMENTO E INSTALAÇÃO EM PAVIMENTO DE ASFALTO | M | 328.83 | 329.5 | SICRO2019775 | CANAL EM POLIETILENO E POLIPROPILENO COM EFEITO AUTOLIMPANTE E GRELHA DE ENCAIXE EM POLIAMIDA REFORÇADA - CARGA DE CONTROLE DE 250 KN - 100,0 X 16,0 X 7,5 CM - FORNECIMENTO E INSTALAÇÃO EM PAVIMENTO DE ASFALTO | M | 329.5
SICRO | 2019755 | CANAL MONOBLOCO COM CORPO E GRELHA EM CONCRETO POLÍMERO COM EFEITO AUTOLIMPANTE - CARGA DE CONTROLE DE 400 KN - 100,0 X 15,0 X 23,0 CM - FORNECIMENTO E INSTALAÇÃO EM PAVIMENTO DE ASFALTO | M | 429.19 | 430.16 | SICRO2019755 | CANAL MONOBLOCO COM CORPO E GRELHA EM CONCRETO POLÍMERO COM EFEITO AUTOLIMPANTE - CARGA DE CONTROLE DE 400 KN - 100,0 X 15,0 X 23,0 CM - FORNECIMENTO E INSTALAÇÃO EM PAVIMENTO DE ASFALTO | M | 430.16
SICRO | 2019764 | CANAL MONOBLOCO COM CORPO E GRELHA EM CONCRETO POLÍMERO COM EFEITO AUTOLIMPANTE - CARGA DE CONTROLE DE 400 KN - 100,0 X 15,0 X 23,0 CM - FORNECIMENTO E INSTALAÇÃO EM PAVIMENTO DE CONCRETO | M | 450.46 | 452.32 | SICRO2019764 | CANAL MONOBLOCO COM CORPO E GRELHA EM CONCRETO POLÍMERO COM EFEITO AUTOLIMPANTE - CARGA DE CONTROLE DE 400 KN - 100,0 X 15,0 X 23,0 CM - FORNECIMENTO E INSTALAÇÃO EM PAVIMENTO DE CONCRETO | M | 452.32
SICRO | 2019756 | CANAL MONOBLOCO COM CORPO E GRELHA EM CONCRETO POLÍMERO COM EFEITO AUTOLIMPANTE - CARGA DE CONTROLE DE 400 KN - 100,0 X 25,0 X 32,0 CM - FORNECIMENTO E INSTALAÇÃO EM PAVIMENTO DE ASFALTO | M | 768.52 | 769.86 | SICRO2019756 | CANAL MONOBLOCO COM CORPO E GRELHA EM CONCRETO POLÍMERO COM EFEITO AUTOLIMPANTE - CARGA DE CONTROLE DE 400 KN - 100,0 X 25,0 X 32,0 CM - FORNECIMENTO E INSTALAÇÃO EM PAVIMENTO DE ASFALTO | M | 769.86
SICRO | 2019765 | CANAL MONOBLOCO COM CORPO E GRELHA EM CONCRETO POLÍMERO COM EFEITO AUTOLIMPANTE - CARGA DE CONTROLE DE 400 KN - 100,0 X 25,0 X 32,0 CM - FORNECIMENTO E INSTALAÇÃO EM PAVIMENTO DE CONCRETO | M | 789.8 | 792.01 | SICRO2019765 | CANAL MONOBLOCO COM CORPO E GRELHA EM CONCRETO POLÍMERO COM EFEITO AUTOLIMPANTE - CARGA DE CONTROLE DE 400 KN - 100,0 X 25,0 X 32,0 CM - FORNECIMENTO E INSTALAÇÃO EM PAVIMENTO DE CONCRETO | M | 792.01
SICRO | 2019757 | CANAL MONOBLOCO COM CORPO E GRELHA EM CONCRETO POLÍMERO COM EFEITO AUTOLIMPANTE - CARGA DE CONTROLE DE 900 KN - 100,0 X 16,0 X 26,5 CM - FORNECIMENTO E INSTALAÇÃO EM PAVIMENTO DE ASFALTO | M | 803.96 | 804.97 | SICRO2019757 | CANAL MONOBLOCO COM CORPO E GRELHA EM CONCRETO POLÍMERO COM EFEITO AUTOLIMPANTE - CARGA DE CONTROLE DE 900 KN - 100,0 X 16,0 X 26,5 CM - FORNECIMENTO E INSTALAÇÃO EM PAVIMENTO DE ASFALTO | M | 804.97
SICRO | 2019766 | CANAL MONOBLOCO COM CORPO E GRELHA EM CONCRETO POLÍMERO COM EFEITO AUTOLIMPANTE - CARGA DE CONTROLE DE 900 KN - 100,0 X 16,0 X 26,5 CM - FORNECIMENTO E INSTALAÇÃO EM PAVIMENTO DE CONCRETO | M | 862.55 | 864.87 | SICRO2019766 | CANAL MONOBLOCO COM CORPO E GRELHA EM CONCRETO POLÍMERO COM EFEITO AUTOLIMPANTE - CARGA DE CONTROLE DE 900 KN - 100,0 X 16,0 X 26,5 CM - FORNECIMENTO E INSTALAÇÃO EM PAVIMENTO DE CONCRETO | M | 864.87
SICRO | 2019758 | CANAL MONOBLOCO COM CORPO E GRELHA EM CONCRETO POLÍMERO COM EFEITO AUTOLIMPANTE - CARGA DE CONTROLE DE 900 KN - 100,0 X 21,0 X 28,0 CM - FORNECIMENTO E INSTALAÇÃO EM PAVIMENTO DE ASFALTO | M | 721.54 | 722.76 | SICRO2019758 | CANAL MONOBLOCO COM CORPO E GRELHA EM CONCRETO POLÍMERO COM EFEITO AUTOLIMPANTE - CARGA DE CONTROLE DE 900 KN - 100,0 X 21,0 X 28,0 CM - FORNECIMENTO E INSTALAÇÃO EM PAVIMENTO DE ASFALTO | M | 722.76
SICRO | 2019767 | CANAL MONOBLOCO COM CORPO E GRELHA EM CONCRETO POLÍMERO COM EFEITO AUTOLIMPANTE - CARGA DE CONTROLE DE 900 KN - 100,0 X 21,0 X 28,0 CM - FORNECIMENTO E INSTALAÇÃO EM PAVIMENTO DE CONCRETO | M | 780.63 | 783.18 | SICRO2019767 | CANAL MONOBLOCO COM CORPO E GRELHA EM CONCRETO POLÍMERO COM EFEITO AUTOLIMPANTE - CARGA DE CONTROLE DE 900 KN - 100,0 X 21,0 X 28,0 CM - FORNECIMENTO E INSTALAÇÃO EM PAVIMENTO DE CONCRETO | M | 783.18
SICRO | 2019759 | CANAL MONOBLOCO COM CORPO E GRELHA EM CONCRETO POLÍMERO COM EFEITO AUTOLIMPANTE - CARGA DE CONTROLE DE 900 KN - 100,0 X 21,0 X 38,0 CM - FORNECIMENTO E INSTALAÇÃO EM PAVIMENTO DE ASFALTO | M | 788.62 | 790.02 | SICRO2019759 | CANAL MONOBLOCO COM CORPO E GRELHA EM CONCRETO POLÍMERO COM EFEITO AUTOLIMPANTE - CARGA DE CONTROLE DE 900 KN - 100,0 X 21,0 X 38,0 CM - FORNECIMENTO E INSTALAÇÃO EM PAVIMENTO DE ASFALTO | M | 790.02
SICRO | 2019768 | CANAL MONOBLOCO COM CORPO E GRELHA EM CONCRETO POLÍMERO COM EFEITO AUTOLIMPANTE - CARGA DE CONTROLE DE 900 KN - 100,0 X 21,0 X 38,0 CM - FORNECIMENTO E INSTALAÇÃO EM PAVIMENTO DE CONCRETO | M | 857.85 | 860.68 | SICRO2019768 | CANAL MONOBLOCO COM CORPO E GRELHA EM CONCRETO POLÍMERO COM EFEITO AUTOLIMPANTE - CARGA DE CONTROLE DE 900 KN - 100,0 X 21,0 X 38,0 CM - FORNECIMENTO E INSTALAÇÃO EM PAVIMENTO DE CONCRETO | M | 860.68
SICRO | 2019760 | CANAL MONOBLOCO COM CORPO E GRELHA EM CONCRETO POLÍMERO COM EFEITO AUTOLIMPANTE - CARGA DE CONTROLE DE 900 KN - 100,0 X 21,0 X 48,0 CM - FORNECIMENTO E INSTALAÇÃO EM PAVIMENTO DE ASFALTO | M | 1239.37 | 1240.97 | SICRO2019760 | CANAL MONOBLOCO COM CORPO E GRELHA EM CONCRETO POLÍMERO COM EFEITO AUTOLIMPANTE - CARGA DE CONTROLE DE 900 KN - 100,0 X 21,0 X 48,0 CM - FORNECIMENTO E INSTALAÇÃO EM PAVIMENTO DE ASFALTO | M | 1240.97
SICRO | 2019769 | CANAL MONOBLOCO COM CORPO E GRELHA EM CONCRETO POLÍMERO COM EFEITO AUTOLIMPANTE - CARGA DE CONTROLE DE 900 KN - 100,0 X 21,0 X 48,0 CM - FORNECIMENTO E INSTALAÇÃO EM PAVIMENTO DE CONCRETO | M | 1318.72 | 1321.88 | SICRO2019769 | CANAL MONOBLOCO COM CORPO E GRELHA EM CONCRETO POLÍMERO COM EFEITO AUTOLIMPANTE - CARGA DE CONTROLE DE 900 KN - 100,0 X 21,0 X 48,0 CM - FORNECIMENTO E INSTALAÇÃO EM PAVIMENTO DE CONCRETO | M | 1321.88
SICRO | 2019761 | CANAL MONOBLOCO COM CORPO E GRELHA EM CONCRETO POLÍMERO COM EFEITO AUTOLIMPANTE - CARGA DE CONTROLE DE 900 KN - 100,0 X 26,0 X 33,0 CM - FORNECIMENTO E INSTALAÇÃO EM PAVIMENTO DE ASFALTO | M | 948.69 | 950.03 | SICRO2019761 | CANAL MONOBLOCO COM CORPO E GRELHA EM CONCRETO POLÍMERO COM EFEITO AUTOLIMPANTE - CARGA DE CONTROLE DE 900 KN - 100,0 X 26,0 X 33,0 CM - FORNECIMENTO E INSTALAÇÃO EM PAVIMENTO DE ASFALTO | M | 950.03
SICRO | 2019770 | CANAL MONOBLOCO COM CORPO E GRELHA EM CONCRETO POLÍMERO COM EFEITO AUTOLIMPANTE - CARGA DE CONTROLE DE 900 KN - 100,0 X 26,0 X 33,0 CM - FORNECIMENTO E INSTALAÇÃO EM PAVIMENTO DE CONCRETO | M | 1012.85 | 1015.57 | SICRO2019770 | CANAL MONOBLOCO COM CORPO E GRELHA EM CONCRETO POLÍMERO COM EFEITO AUTOLIMPANTE - CARGA DE CONTROLE DE 900 KN - 100,0 X 26,0 X 33,0 CM - FORNECIMENTO E INSTALAÇÃO EM PAVIMENTO DE CONCRETO | M | 1015.57
SICRO | 2019762 | CANAL MONOBLOCO COM CORPO E GRELHA EM CONCRETO POLÍMERO COM EFEITO AUTOLIMPANTE - CARGA DE CONTROLE DE 900 KN - 100,0 X 26,0 X 53,0 CM - FORNECIMENTO E INSTALAÇÃO EM PAVIMENTO DE ASFALTO | M | 1120.88 | 1122.54 | SICRO2019762 | CANAL MONOBLOCO COM CORPO E GRELHA EM CONCRETO POLÍMERO COM EFEITO AUTOLIMPANTE - CARGA DE CONTROLE DE 900 KN - 100,0 X 26,0 X 53,0 CM - FORNECIMENTO E INSTALAÇÃO EM PAVIMENTO DE ASFALTO | M | 1122.54
SICRO | 2019771 | CANAL MONOBLOCO COM CORPO E GRELHA EM CONCRETO POLÍMERO COM EFEITO AUTOLIMPANTE - CARGA DE CONTROLE DE 900 KN - 100,0 X 26,0 X 53,0 CM - FORNECIMENTO E INSTALAÇÃO EM PAVIMENTO DE CONCRETO | M | 1205.3 | 1208.57 | SICRO2019771 | CANAL MONOBLOCO COM CORPO E GRELHA EM CONCRETO POLÍMERO COM EFEITO AUTOLIMPANTE - CARGA DE CONTROLE DE 900 KN - 100,0 X 26,0 X 53,0 CM - FORNECIMENTO E INSTALAÇÃO EM PAVIMENTO DE CONCRETO | M | 1208.57
SICRO | 2019763 | CANAL MONOBLOCO COM CORPO E GRELHA EM CONCRETO POLÍMERO COM EFEITO AUTOLIMPANTE - CARGA DE CONTROLE DE 900 KN - 200,0 X 40,0 X 59,5 CM - FORNECIMENTO E INSTALAÇÃO EM PAVIMENTO DE ASFALTO | M | 4520.88 | 4522.75 | SICRO2019763 | CANAL MONOBLOCO COM CORPO E GRELHA EM CONCRETO POLÍMERO COM EFEITO AUTOLIMPANTE - CARGA DE CONTROLE DE 900 KN - 200,0 X 40,0 X 59,5 CM - FORNECIMENTO E INSTALAÇÃO EM PAVIMENTO DE ASFALTO | M | 4522.75
SICRO | 2019772 | CANAL MONOBLOCO COM CORPO E GRELHA EM CONCRETO POLÍMERO COM EFEITO AUTOLIMPANTE - CARGA DE CONTROLE DE 900 KN - 200,0 X 40,0 X 59,5 CM - FORNECIMENTO E INSTALAÇÃO EM PAVIMENTO DE CONCRETO | M | 4603.77 | 4607.24 | SICRO2019772 | CANAL MONOBLOCO COM CORPO E GRELHA EM CONCRETO POLÍMERO COM EFEITO AUTOLIMPANTE - CARGA DE CONTROLE DE 900 KN - 200,0 X 40,0 X 59,5 CM - FORNECIMENTO E INSTALAÇÃO EM PAVIMENTO DE CONCRETO | M | 4607.24
SICRO | 2003811 | CANALETA DE CONCRETO - CAU 01 - SEÇÃO DE 20 X 20 CM - ESPESSURA DE 10 CM - APOIADA EM TODA A EXTENSÃO | M | 124.01 | 129.93 | SICRO2003811 | CANALETA DE CONCRETO - CAU 01 - SEÇÃO DE 20 X 20 CM - ESPESSURA DE 10 CM - APOIADA EM TODA A EXTENSÃO | M | 129.93
SICRO | 2003812 | CANALETA DE CONCRETO - CAU 02 - SEÇÃO DE 25 X 25 CM - ESPESSURA DE 10 CM - APOIADA EM TODA A EXTENSÃO | M | 146.79 | 153.83 | SICRO2003812 | CANALETA DE CONCRETO - CAU 02 - SEÇÃO DE 25 X 25 CM - ESPESSURA DE 10 CM - APOIADA EM TODA A EXTENSÃO | M | 153.83
SICRO | 2003813 | CANALETA DE CONCRETO - CAU 03 - SEÇÃO DE 30 X 30 CM - ESPESSURA DE 10 CM - APOIADA EM TODA A EXTENSÃO | M | 175.22 | 183.58 | SICRO2003813 | CANALETA DE CONCRETO - CAU 03 - SEÇÃO DE 30 X 30 CM - ESPESSURA DE 10 CM - APOIADA EM TODA A EXTENSÃO | M | 183.58
SICRO | 2003814 | CANALETA DE CONCRETO - CAU 04 - SEÇÃO DE 35 X 35 CM - ESPESSURA DE 10 CM - APOIADA EM TODA A EXTENSÃO | M | 199.88 | 209.43 | SICRO2003814 | CANALETA DE CONCRETO - CAU 04 - SEÇÃO DE 35 X 35 CM - ESPESSURA DE 10 CM - APOIADA EM TODA A EXTENSÃO | M | 209.43
SICRO | 2003815 | CANALETA DE CONCRETO - CAU 05 - SEÇÃO DE 40 X 40 CM - ESPESSURA DE 10 CM - APOIADA EM TODA A EXTENSÃO | M | 224.55 | 235.28 | SICRO2003815 | CANALETA DE CONCRETO - CAU 05 - SEÇÃO DE 40 X 40 CM - ESPESSURA DE 10 CM - APOIADA EM TODA A EXTENSÃO | M | 235.28
SICRO | 2003816 | CANALETA DE CONCRETO - CAU 06 - SEÇÃO DE 50 X 50 CM - ESPESSURA DE 10 CM - APOIADA EM TODA A EXTENSÃO | M | 277.64 | 290.87 | SICRO2003816 | CANALETA DE CONCRETO - CAU 06 - SEÇÃO DE 50 X 50 CM - ESPESSURA DE 10 CM - APOIADA EM TODA A EXTENSÃO | M | 290.87
SICRO | 2003817 | CANALETA DE CONCRETO - CAU 07 - SEÇÃO DE 60 X 60 CM - ESPESSURA DE 10 CM - APOIADA EM TODA A EXTENSÃO | M | 325.09 | 340.62 | SICRO2003817 | CANALETA DE CONCRETO - CAU 07 - SEÇÃO DE 60 X 60 CM - ESPESSURA DE 10 CM - APOIADA EM TODA A EXTENSÃO | M | 340.62
SICRO | 2003799 | CANALETA MEIA CANA D = 0,30 M ASSENTE SOBRE LASTRO DE AREIA - AREIA E BRITA COMERCIAIS - FORNECIMENTO E INSTALAÇÃO | M | 57.1 | 60.27 | SICRO2003799 | CANALETA MEIA CANA D = 0,30 M ASSENTE SOBRE LASTRO DE AREIA - AREIA E BRITA COMERCIAIS - FORNECIMENTO E INSTALAÇÃO | M | 60.27
SICRO | 2003798 | CANALETA MEIA CANA D = 0,30 M ASSENTE SOBRE LASTRO DE AREIA - AREIA EXTRAÍDA E BRITA PRODUZIDA - FORNECIMENTO E INSTALAÇÃO | M | 45.22 | 48.42 | SICRO2003798 | CANALETA MEIA CANA D = 0,30 M ASSENTE SOBRE LASTRO DE AREIA - AREIA EXTRAÍDA E BRITA PRODUZIDA - FORNECIMENTO E INSTALAÇÃO | M | 48.42
SICRO | 2003801 | CANALETA MEIA CANA D = 0,40 M ASSENTE SOBRE LASTRO DE AREIA - AREIA E BRITA COMERCIAIS - FORNECIMENTO E INSTALAÇÃO | M | 72.97 | 76.83 | SICRO2003801 | CANALETA MEIA CANA D = 0,40 M ASSENTE SOBRE LASTRO DE AREIA - AREIA E BRITA COMERCIAIS - FORNECIMENTO E INSTALAÇÃO | M | 76.83
SICRO | 2003800 | CANALETA MEIA CANA D = 0,40 M ASSENTE SOBRE LASTRO DE AREIA - AREIA EXTRAÍDA E BRITA PRODUZIDA - FORNECIMENTO E INSTALAÇÃO | M | 56.28 | 60.18 | SICRO2003800 | CANALETA MEIA CANA D = 0,40 M ASSENTE SOBRE LASTRO DE AREIA - AREIA EXTRAÍDA E BRITA PRODUZIDA - FORNECIMENTO E INSTALAÇÃO | M | 60.18
SICRO | 2003714 | CHAMINÉ DOS POÇOS DE VISITA - CPV 01 - AREIA E BRITA COMERCIAIS | UN | 1451.66 | 1485.62 | SICRO2003714 | CHAMINÉ DOS POÇOS DE VISITA - CPV 01 - AREIA E BRITA COMERCIAIS | UN | 1485.62
SICRO | 2003713 | CHAMINÉ DOS POÇOS DE VISITA - CPV 01 - AREIA EXTRAÍDA E BRITA PRODUZIDA | UN | 1396.43 | 1430.58 | SICRO2003713 | CHAMINÉ DOS POÇOS DE VISITA - CPV 01 - AREIA EXTRAÍDA E BRITA PRODUZIDA | UN | 1430.58
SICRO | 2003716 | CHAMINÉ DOS POÇOS DE VISITA - CPV 02 - AREIA E BRITA COMERCIAIS | UN | 1692.8 | 1734.62 | SICRO2003716 | CHAMINÉ DOS POÇOS DE VISITA - CPV 02 - AREIA E BRITA COMERCIAIS | UN | 1734.62
SICRO | 2003715 | CHAMINÉ DOS POÇOS DE VISITA - CPV 02 - AREIA EXTRAÍDA E BRITA PRODUZIDA | UN | 1628.41 | 1670.43 | SICRO2003715 | CHAMINÉ DOS POÇOS DE VISITA - CPV 02 - AREIA EXTRAÍDA E BRITA PRODUZIDA | UN | 1670.43
SICRO | 2003718 | CHAMINÉ DOS POÇOS DE VISITA - CPV 03 - AREIA E BRITA COMERCIAIS | UN | 1927.53 | 1977.1 | SICRO2003718 | CHAMINÉ DOS POÇOS DE VISITA - CPV 03 - AREIA E BRITA COMERCIAIS | UN | 1977.1
SICRO | 2003717 | CHAMINÉ DOS POÇOS DE VISITA - CPV 03 - AREIA EXTRAÍDA E BRITA PRODUZIDA | UN | 1855.66 | 1905.44 | SICRO2003717 | CHAMINÉ DOS POÇOS DE VISITA - CPV 03 - AREIA EXTRAÍDA E BRITA PRODUZIDA | UN | 1905.44
SICRO | 2003720 | CHAMINÉ DOS POÇOS DE VISITA - CPV 04 - AREIA E BRITA COMERCIAIS | UN | 2168.64 | 2226.06 | SICRO2003720 | CHAMINÉ DOS POÇOS DE VISITA - CPV 04 - AREIA E BRITA COMERCIAIS | UN | 2226.06
SICRO | 2003719 | CHAMINÉ DOS POÇOS DE VISITA - CPV 04 - AREIA EXTRAÍDA E BRITA PRODUZIDA | UN | 2087.61 | 2145.26 | SICRO2003719 | CHAMINÉ DOS POÇOS DE VISITA - CPV 04 - AREIA EXTRAÍDA E BRITA PRODUZIDA | UN | 2145.26
SICRO | 2003722 | CHAMINÉ DOS POÇOS DE VISITA - CPV 05 - AREIA E BRITA COMERCIAIS | UN | 2403.37 | 2468.54 | SICRO2003722 | CHAMINÉ DOS POÇOS DE VISITA - CPV 05 - AREIA E BRITA COMERCIAIS | UN | 2468.54
SICRO | 2003721 | CHAMINÉ DOS POÇOS DE VISITA - CPV 05 - AREIA EXTRAÍDA E BRITA PRODUZIDA | UN | 2314.86 | 2380.27 | SICRO2003721 | CHAMINÉ DOS POÇOS DE VISITA - CPV 05 - AREIA EXTRAÍDA E BRITA PRODUZIDA | UN | 2380.27
SICRO | 2003724 | CHAMINÉ DOS POÇOS DE VISITA - CPV 06 - AREIA E BRITA COMERCIAIS | UN | 2644.51 | 2717.54 | SICRO2003724 | CHAMINÉ DOS POÇOS DE VISITA - CPV 06 - AREIA E BRITA COMERCIAIS | UN | 2717.54
SICRO | 2003723 | CHAMINÉ DOS POÇOS DE VISITA - CPV 06 - AREIA EXTRAÍDA E BRITA PRODUZIDA | UN | 2546.85 | 2620.12 | SICRO2003723 | CHAMINÉ DOS POÇOS DE VISITA - CPV 06 - AREIA EXTRAÍDA E BRITA PRODUZIDA | UN | 2620.12
SICRO | 2003726 | CHAMINÉ DOS POÇOS DE VISITA - CPV 07 - AREIA E BRITA COMERCIAIS | UN | 2879.24 | 2960.02 | SICRO2003726 | CHAMINÉ DOS POÇOS DE VISITA - CPV 07 - AREIA E BRITA COMERCIAIS | UN | 2960.02
SICRO | 2003725 | CHAMINÉ DOS POÇOS DE VISITA - CPV 07 - AREIA EXTRAÍDA E BRITA PRODUZIDA | UN | 2774.09 | 2855.13 | SICRO2003725 | CHAMINÉ DOS POÇOS DE VISITA - CPV 07 - AREIA EXTRAÍDA E BRITA PRODUZIDA | UN | 2855.13
SICRO | 2003859 | COLCHÃO DRENANTE COM ESPALHAMENTO E COMPACTAÇÃO MECÂNICOS - BRITA PRODUZIDA | M3 | 63.69 | 64.4 | SICRO2003859 | COLCHÃO DRENANTE COM ESPALHAMENTO E COMPACTAÇÃO MECÂNICOS - BRITA PRODUZIDA | M3 | 64.4
SICRO | 2003861 | COLUNA DRENANTE D = 20 CM - AREIA COMERCIAL | M | 23.52 | 25.34 | SICRO2003861 | COLUNA DRENANTE D = 20 CM - AREIA COMERCIAL | M | 25.34
SICRO | 2003862 | COLUNA DRENANTE D = 20 CM - AREIA EXTRAÍDA | M | 19.07 | 20.9 | SICRO2003862 | COLUNA DRENANTE D = 20 CM - AREIA EXTRAÍDA | M | 20.9
SICRO | 2003405 | DESCIDA D'ÁGUA DE ATERROS EM DEGRAUS - DAD 01 - AREIA E BRITA COMERCIAIS | M | 214.11 | 220.97 | SICRO2003405 | DESCIDA D'ÁGUA DE ATERROS EM DEGRAUS - DAD 01 - AREIA E BRITA COMERCIAIS | M | 220.97
SICRO | 2003404 | DESCIDA D'ÁGUA DE ATERROS EM DEGRAUS - DAD 01 - AREIA EXTRAÍDA E BRITA PRODUZIDA | M | 165.88 | 172.95 | SICRO2003404 | DESCIDA D'ÁGUA DE ATERROS EM DEGRAUS - DAD 01 - AREIA EXTRAÍDA E BRITA PRODUZIDA | M | 172.95
SICRO | 2003407 | DESCIDA D'ÁGUA DE ATERROS EM DEGRAUS - DAD 02 - AREIA E BRITA COMERCIAIS | M | 266.86 | 275.57 | SICRO2003407 | DESCIDA D'ÁGUA DE ATERROS EM DEGRAUS - DAD 02 - AREIA E BRITA COMERCIAIS | M | 275.57
SICRO | 2003406 | DESCIDA D'ÁGUA DE ATERROS EM DEGRAUS - DAD 02 - AREIA EXTRAÍDA E BRITA PRODUZIDA | M | 218.63 | 227.55 | SICRO2003406 | DESCIDA D'ÁGUA DE ATERROS EM DEGRAUS - DAD 02 - AREIA EXTRAÍDA E BRITA PRODUZIDA | M | 227.55
SICRO | 2003409 | DESCIDA D'ÁGUA DE ATERROS EM DEGRAUS - DAD 03 - AREIA E BRITA COMERCIAIS | M | 456.72 | 470.86 | SICRO2003409 | DESCIDA D'ÁGUA DE ATERROS EM DEGRAUS - DAD 03 - AREIA E BRITA COMERCIAIS | M | 470.86
SICRO | 2003408 | DESCIDA D'ÁGUA DE ATERROS EM DEGRAUS - DAD 03 - AREIA EXTRAÍDA E BRITA PRODUZIDA | M | 347.29 | 361.89 | SICRO2003408 | DESCIDA D'ÁGUA DE ATERROS EM DEGRAUS - DAD 03 - AREIA EXTRAÍDA E BRITA PRODUZIDA | M | 361.89
SICRO | 2003411 | DESCIDA D'ÁGUA DE ATERROS EM DEGRAUS - DAD 04 - AREIA E BRITA COMERCIAIS | M | 602.76 | 622.04 | SICRO2003411 | DESCIDA D'ÁGUA DE ATERROS EM DEGRAUS - DAD 04 - AREIA E BRITA COMERCIAIS | M | 622.04
SICRO | 2003410 | DESCIDA D'ÁGUA DE ATERROS EM DEGRAUS - DAD 04 - AREIA EXTRAÍDA E BRITA PRODUZIDA | M | 493.32 | 513.06 | SICRO2003410 | DESCIDA D'ÁGUA DE ATERROS EM DEGRAUS - DAD 04 - AREIA EXTRAÍDA E BRITA PRODUZIDA | M | 513.06
SICRO | 2003413 | DESCIDA D'ÁGUA DE ATERROS EM DEGRAUS - DAD 05 - AREIA E BRITA COMERCIAIS | M | 638.1 | 658.6 | SICRO2003413 | DESCIDA D'ÁGUA DE ATERROS EM DEGRAUS - DAD 05 - AREIA E BRITA COMERCIAIS | M | 658.6
SICRO | 2003412 | DESCIDA D'ÁGUA DE ATERROS EM DEGRAUS - DAD 05 - AREIA EXTRAÍDA E BRITA PRODUZIDA | M | 486 | 507.15 | SICRO2003412 | DESCIDA D'ÁGUA DE ATERROS EM DEGRAUS - DAD 05 - AREIA EXTRAÍDA E BRITA PRODUZIDA | M | 507.15
SICRO | 2003415 | DESCIDA D'ÁGUA DE ATERROS EM DEGRAUS - DAD 06 - AREIA E BRITA COMERCIAIS | M | 813.07 | 839.73 | SICRO2003415 | DESCIDA D'ÁGUA DE ATERROS EM DEGRAUS - DAD 06 - AREIA E BRITA COMERCIAIS | M | 839.73
SICRO | 2003414 | DESCIDA D'ÁGUA DE ATERROS EM DEGRAUS - DAD 06 - AREIA EXTRAÍDA E BRITA PRODUZIDA | M | 660.97 | 688.28 | SICRO2003414 | DESCIDA D'ÁGUA DE ATERROS EM DEGRAUS - DAD 06 - AREIA EXTRAÍDA E BRITA PRODUZIDA | M | 688.28
SICRO | 2003417 | DESCIDA D'ÁGUA DE ATERROS EM DEGRAUS - DAD 07 - AREIA E BRITA COMERCIAIS | M | 830.01 | 857.16 | SICRO2003417 | DESCIDA D'ÁGUA DE ATERROS EM DEGRAUS - DAD 07 - AREIA E BRITA COMERCIAIS | M | 857.16
SICRO | 2003416 | DESCIDA D'ÁGUA DE ATERROS EM DEGRAUS - DAD 07 - AREIA EXTRAÍDA E BRITA PRODUZIDA | M | 631.54 | 659.54 | SICRO2003416 | DESCIDA D'ÁGUA DE ATERROS EM DEGRAUS - DAD 07 - AREIA EXTRAÍDA E BRITA PRODUZIDA | M | 659.54
SICRO | 2003419 | DESCIDA D'ÁGUA DE ATERROS EM DEGRAUS - DAD 08 - AREIA E BRITA COMERCIAIS | M | 1035.02 | 1069.39 | SICRO2003419 | DESCIDA D'ÁGUA DE ATERROS EM DEGRAUS - DAD 08 - AREIA E BRITA COMERCIAIS | M | 1069.39
SICRO | 2003418 | DESCIDA D'ÁGUA DE ATERROS EM DEGRAUS - DAD 08 - AREIA EXTRAÍDA E BRITA PRODUZIDA | M | 836.54 | 871.76 | SICRO2003418 | DESCIDA D'ÁGUA DE ATERROS EM DEGRAUS - DAD 08 - AREIA EXTRAÍDA E BRITA PRODUZIDA | M | 871.76
SICRO | 2003421 | DESCIDA D'ÁGUA DE ATERROS EM DEGRAUS - DAD 09 - AREIA E BRITA COMERCIAIS | M | 1044.87 | 1079.95 | SICRO2003421 | DESCIDA D'ÁGUA DE ATERROS EM DEGRAUS - DAD 09 - AREIA E BRITA COMERCIAIS | M | 1079.95
SICRO | 2003420 | DESCIDA D'ÁGUA DE ATERROS EM DEGRAUS - DAD 09 - AREIA EXTRAÍDA E BRITA PRODUZIDA | M | 796.32 | 832.45 | SICRO2003420 | DESCIDA D'ÁGUA DE ATERROS EM DEGRAUS - DAD 09 - AREIA EXTRAÍDA E BRITA PRODUZIDA | M | 832.45
SICRO | 2003423 | DESCIDA D'ÁGUA DE ATERROS EM DEGRAUS - DAD 10 - AREIA E BRITA COMERCIAIS | M | 1273.57 | 1316.7 | SICRO2003423 | DESCIDA D'ÁGUA DE ATERROS EM DEGRAUS - DAD 10 - AREIA E BRITA COMERCIAIS | M | 1316.7
SICRO | 2003422 | DESCIDA D'ÁGUA DE ATERROS EM DEGRAUS - DAD 10 - AREIA EXTRAÍDA E BRITA PRODUZIDA | M | 1025.01 | 1069.2 | SICRO2003422 | DESCIDA D'ÁGUA DE ATERROS EM DEGRAUS - DAD 10 - AREIA EXTRAÍDA E BRITA PRODUZIDA | M | 1069.2
SICRO | 2003425 | DESCIDA D'ÁGUA DE ATERROS EM DEGRAUS - DAD 11 - AREIA E BRITA COMERCIAIS | M | 1358.12 | 1404.85 | SICRO2003425 | DESCIDA D'ÁGUA DE ATERROS EM DEGRAUS - DAD 11 - AREIA E BRITA COMERCIAIS | M | 1404.85
SICRO | 2003424 | DESCIDA D'ÁGUA DE ATERROS EM DEGRAUS - DAD 11 - AREIA EXTRAÍDA E BRITA PRODUZIDA | M | 1035.37 | 1083.47 | SICRO2003424 | DESCIDA D'ÁGUA DE ATERROS EM DEGRAUS - DAD 11 - AREIA EXTRAÍDA E BRITA PRODUZIDA | M | 1083.47
SICRO | 2003427 | DESCIDA D'ÁGUA DE ATERROS EM DEGRAUS - DAD 12 - AREIA E BRITA COMERCIAIS | M | 1660.68 | 1718.07 | SICRO2003427 | DESCIDA D'ÁGUA DE ATERROS EM DEGRAUS - DAD 12 - AREIA E BRITA COMERCIAIS | M | 1718.07
SICRO | 2003426 | DESCIDA D'ÁGUA DE ATERROS EM DEGRAUS - DAD 12 - AREIA EXTRAÍDA E BRITA PRODUZIDA | M | 1337.93 | 1396.69 | SICRO2003426 | DESCIDA D'ÁGUA DE ATERROS EM DEGRAUS - DAD 12 - AREIA EXTRAÍDA E BRITA PRODUZIDA | M | 1396.69
SICRO | 2003429 | DESCIDA D'ÁGUA DE ATERROS EM DEGRAUS - DAD 13 - AREIA E BRITA COMERCIAIS | M | 1717.72 | 1774.87 | SICRO2003429 | DESCIDA D'ÁGUA DE ATERROS EM DEGRAUS - DAD 13 - AREIA E BRITA COMERCIAIS | M | 1774.87
SICRO | 2003428 | DESCIDA D'ÁGUA DE ATERROS EM DEGRAUS - DAD 13 - AREIA EXTRAÍDA E BRITA PRODUZIDA | M | 1294.8 | 1353.75 | SICRO2003428 | DESCIDA D'ÁGUA DE ATERROS EM DEGRAUS - DAD 13 - AREIA EXTRAÍDA E BRITA PRODUZIDA | M | 1353.75
SICRO | 2003431 | DESCIDA D'ÁGUA DE ATERROS EM DEGRAUS - DAD 14 - AREIA E BRITA COMERCIAIS | M | 1998.06 | 2065.08 | SICRO2003431 | DESCIDA D'ÁGUA DE ATERROS EM DEGRAUS - DAD 14 - AREIA E BRITA COMERCIAIS | M | 2065.08
SICRO | 2003430 | DESCIDA D'ÁGUA DE ATERROS EM DEGRAUS - DAD 14 - AREIA EXTRAÍDA E BRITA PRODUZIDA | M | 1575.14 | 1643.97 | SICRO2003430 | DESCIDA D'ÁGUA DE ATERROS EM DEGRAUS - DAD 14 - AREIA EXTRAÍDA E BRITA PRODUZIDA | M | 1643.97
SICRO | 2003433 | DESCIDA D'ÁGUA DE ATERROS EM DEGRAUS - DAD 15 - AREIA E BRITA COMERCIAIS | M | 2211.43 | 2287.16 | SICRO2003433 | DESCIDA D'ÁGUA DE ATERROS EM DEGRAUS - DAD 15 - AREIA E BRITA COMERCIAIS | M | 2287.16
SICRO | 2003432 | DESCIDA D'ÁGUA DE ATERROS EM DEGRAUS - DAD 15 - AREIA EXTRAÍDA E BRITA PRODUZIDA | M | 1669.8 | 1747.83 | SICRO2003432 | DESCIDA D'ÁGUA DE ATERROS EM DEGRAUS - DAD 15 - AREIA EXTRAÍDA E BRITA PRODUZIDA | M | 1747.83
SICRO | 2003435 | DESCIDA D'ÁGUA DE ATERROS EM DEGRAUS - DAD 16 - AREIA E BRITA COMERCIAIS | M | 2539.27 | 2626.54 | SICRO2003435 | DESCIDA D'ÁGUA DE ATERROS EM DEGRAUS - DAD 16 - AREIA E BRITA COMERCIAIS | M | 2626.54
SICRO | 2003434 | DESCIDA D'ÁGUA DE ATERROS EM DEGRAUS - DAD 16 - AREIA EXTRAÍDA E BRITA PRODUZIDA | M | 1997.64 | 2087.22 | SICRO2003434 | DESCIDA D'ÁGUA DE ATERROS EM DEGRAUS - DAD 16 - AREIA EXTRAÍDA E BRITA PRODUZIDA | M | 2087.22
SICRO | 2003437 | DESCIDA D'ÁGUA DE ATERROS EM DEGRAUS - DAD 17 - AREIA E BRITA COMERCIAIS | M | 2990.95 | 3096.5 | SICRO2003437 | DESCIDA D'ÁGUA DE ATERROS EM DEGRAUS - DAD 17 - AREIA E BRITA COMERCIAIS | M | 3096.5
SICRO | 2003436 | DESCIDA D'ÁGUA DE ATERROS EM DEGRAUS - DAD 17 - AREIA EXTRAÍDA E BRITA PRODUZIDA | M | 2261.98 | 2370.63 | SICRO2003436 | DESCIDA D'ÁGUA DE ATERROS EM DEGRAUS - DAD 17 - AREIA EXTRAÍDA E BRITA PRODUZIDA | M | 2370.63
SICRO | 2003439 | DESCIDA D'ÁGUA DE ATERROS EM DEGRAUS - DAD 18 - AREIA E BRITA COMERCIAIS | M | 3401.45 | 3521.46 | SICRO2003439 | DESCIDA D'ÁGUA DE ATERROS EM DEGRAUS - DAD 18 - AREIA E BRITA COMERCIAIS | M | 3521.46
SICRO | 2003438 | DESCIDA D'ÁGUA DE ATERROS EM DEGRAUS - DAD 18 - AREIA EXTRAÍDA E BRITA PRODUZIDA | M | 2672.48 | 2795.59 | SICRO2003438 | DESCIDA D'ÁGUA DE ATERROS EM DEGRAUS - DAD 18 - AREIA EXTRAÍDA E BRITA PRODUZIDA | M | 2795.59
SICRO | 2003389 | DESCIDA D'ÁGUA DE ATERROS TIPO RÁPIDO - DAR 01 - AREIA E BRITA COMERCIAIS | M | 245.94 | 256.5 | SICRO2003389 | DESCIDA D'ÁGUA DE ATERROS TIPO RÁPIDO - DAR 01 - AREIA E BRITA COMERCIAIS | M | 256.5
SICRO | 2003388 | DESCIDA D'ÁGUA DE ATERROS TIPO RÁPIDO - DAR 01 - AREIA EXTRAÍDA E BRITA PRODUZIDA | M | 213.48 | 224.17 | SICRO2003388 | DESCIDA D'ÁGUA DE ATERROS TIPO RÁPIDO - DAR 01 - AREIA EXTRAÍDA E BRITA PRODUZIDA | M | 224.17
SICRO | 2003391 | DESCIDA D'ÁGUA DE ATERROS TIPO RÁPIDO - DAR 02 - AREIA E BRITA COMERCIAIS | M | 151.77 | 158.45 | SICRO2003391 | DESCIDA D'ÁGUA DE ATERROS TIPO RÁPIDO - DAR 02 - AREIA E BRITA COMERCIAIS | M | 158.45
SICRO | 2003390 | DESCIDA D'ÁGUA DE ATERROS TIPO RÁPIDO - DAR 02 - AREIA EXTRAÍDA E BRITA PRODUZIDA | M | 126.36 | 133.14 | SICRO2003390 | DESCIDA D'ÁGUA DE ATERROS TIPO RÁPIDO - DAR 02 - AREIA EXTRAÍDA E BRITA PRODUZIDA | M | 133.14
SICRO | 2003393 | DESCIDA D'ÁGUA DE ATERROS TIPO RÁPIDO - DAR 03 - AREIA E BRITA COMERCIAIS | M | 215.07 | 224.24 | SICRO2003393 | DESCIDA D'ÁGUA DE ATERROS TIPO RÁPIDO - DAR 03 - AREIA E BRITA COMERCIAIS | M | 224.24
SICRO | 2003392 | DESCIDA D'ÁGUA DE ATERROS TIPO RÁPIDO - DAR 03 - AREIA EXTRAÍDA E BRITA PRODUZIDA | M | 189.66 | 198.94 | SICRO2003392 | DESCIDA D'ÁGUA DE ATERROS TIPO RÁPIDO - DAR 03 - AREIA EXTRAÍDA E BRITA PRODUZIDA | M | 198.94
SICRO | 2003395 | DESCIDA D'ÁGUA DE ATERROS TIPO RÁPIDO - DAR 04 - AREIA E BRITA COMERCIAIS | M | 678.27 | 682.86 | SICRO2003395 | DESCIDA D'ÁGUA DE ATERROS TIPO RÁPIDO - DAR 04 - AREIA E BRITA COMERCIAIS | M | 682.86
SICRO | 2003394 | DESCIDA D'ÁGUA DE ATERROS TIPO RÁPIDO - DAR 04 - AREIA EXTRAÍDA E BRITA PRODUZIDA | M | 674.56 | 679.16 | SICRO2003394 | DESCIDA D'ÁGUA DE ATERROS TIPO RÁPIDO - DAR 04 - AREIA EXTRAÍDA E BRITA PRODUZIDA | M | 679.16
SICRO | 2003397 | DESCIDA D'ÁGUA DE CORTES EM DEGRAUS - DCD 01 - AREIA E BRITA COMERCIAIS | M | 487 | 510.59 | SICRO2003397 | DESCIDA D'ÁGUA DE CORTES EM DEGRAUS - DCD 01 - AREIA E BRITA COMERCIAIS | M | 510.59
SICRO | 2003396 | DESCIDA D'ÁGUA DE CORTES EM DEGRAUS - DCD 01 - AREIA EXTRAÍDA E BRITA PRODUZIDA | M | 422.07 | 445.95 | SICRO2003396 | DESCIDA D'ÁGUA DE CORTES EM DEGRAUS - DCD 01 - AREIA EXTRAÍDA E BRITA PRODUZIDA | M | 445.95
SICRO | 2003399 | DESCIDA D'ÁGUA DE CORTES EM DEGRAUS - DCD 02 - AREIA E BRITA COMERCIAIS | M | 616.06 | 644.2 | SICRO2003399 | DESCIDA D'ÁGUA DE CORTES EM DEGRAUS - DCD 02 - AREIA E BRITA COMERCIAIS | M | 644.2
SICRO | 2003398 | DESCIDA D'ÁGUA DE CORTES EM DEGRAUS - DCD 02 - AREIA EXTRAÍDA E BRITA PRODUZIDA | M | 551.13 | 579.55 | SICRO2003398 | DESCIDA D'ÁGUA DE CORTES EM DEGRAUS - DCD 02 - AREIA EXTRAÍDA E BRITA PRODUZIDA | M | 579.55
SICRO | 2003401 | DESCIDA D'ÁGUA DE CORTES EM DEGRAUS - DCD 03 - AREIA E BRITA COMERCIAIS | M | 553.43 | 579.47 | SICRO2003401 | DESCIDA D'ÁGUA DE CORTES EM DEGRAUS - DCD 03 - AREIA E BRITA COMERCIAIS | M | 579.47
SICRO | 2003400 | DESCIDA D'ÁGUA DE CORTES EM DEGRAUS - DCD 03 - AREIA EXTRAÍDA E BRITA PRODUZIDA | M | 475.52 | 501.9 | SICRO2003400 | DESCIDA D'ÁGUA DE CORTES EM DEGRAUS - DCD 03 - AREIA EXTRAÍDA E BRITA PRODUZIDA | M | 501.9
SICRO | 2003403 | DESCIDA D'ÁGUA DE CORTES EM DEGRAUS - DCD 04 - AREIA E BRITA COMERCIAIS | M | 689.45 | 720.28 | SICRO2003403 | DESCIDA D'ÁGUA DE CORTES EM DEGRAUS - DCD 04 - AREIA E BRITA COMERCIAIS | M | 720.28
SICRO | 2003402 | DESCIDA D'ÁGUA DE CORTES EM DEGRAUS - DCD 04 - AREIA EXTRAÍDA E BRITA PRODUZIDA | M | 611.54 | 642.71 | SICRO2003402 | DESCIDA D'ÁGUA DE CORTES EM DEGRAUS - DCD 04 - AREIA EXTRAÍDA E BRITA PRODUZIDA | M | 642.71
SICRO | 2003448 | DISSIPADOR DE ENERGIA - DEB 01 - AREIA EXTRAÍDA E BRITA E PEDRA DE MÃO PRODUZIDAS | UN | 345.8 | 363.25 | SICRO2003448 | DISSIPADOR DE ENERGIA - DEB 01 - AREIA EXTRAÍDA E BRITA E PEDRA DE MÃO PRODUZIDAS | UN | 363.25
SICRO | 2003449 | DISSIPADOR DE ENERGIA - DEB 01 - AREIA, BRITA E PEDRA DE MÃO COMERCIAIS | UN | 447.66 | 464.65 | SICRO2003449 | DISSIPADOR DE ENERGIA - DEB 01 - AREIA, BRITA E PEDRA DE MÃO COMERCIAIS | UN | 464.65
SICRO | 2003450 | DISSIPADOR DE ENERGIA - DEB 02 - AREIA EXTRAÍDA E BRITA E PEDRA DE MÃO PRODUZIDAS | UN | 355.04 | 372.85 | SICRO2003450 | DISSIPADOR DE ENERGIA - DEB 02 - AREIA EXTRAÍDA E BRITA E PEDRA DE MÃO PRODUZIDAS | UN | 372.85
SICRO | 2003451 | DISSIPADOR DE ENERGIA - DEB 02 - AREIA, BRITA E PEDRA DE MÃO COMERCIAIS | UN | 461.75 | 479.07 | SICRO2003451 | DISSIPADOR DE ENERGIA - DEB 02 - AREIA, BRITA E PEDRA DE MÃO COMERCIAIS | UN | 479.07
SICRO | 2003452 | DISSIPADOR DE ENERGIA - DEB 03 - AREIA EXTRAÍDA E BRITA E PEDRA DE MÃO PRODUZIDAS | UN | 1082.53 | 1140.73 | SICRO2003452 | DISSIPADOR DE ENERGIA - DEB 03 - AREIA EXTRAÍDA E BRITA E PEDRA DE MÃO PRODUZIDAS | UN | 1140.73
SICRO | 2003453 | DISSIPADOR DE ENERGIA - DEB 03 - AREIA, BRITA E PEDRA DE MÃO COMERCIAIS | UN | 1404.34 | 1461.08 | SICRO2003453 | DISSIPADOR DE ENERGIA - DEB 03 - AREIA, BRITA E PEDRA DE MÃO COMERCIAIS | UN | 1461.08
SICRO | 2003454 | DISSIPADOR DE ENERGIA - DEB 04 - AREIA EXTRAÍDA E BRITA E PEDRA DE MÃO PRODUZIDAS | UN | 1522.42 | 1602.81 | SICRO2003454 | DISSIPADOR DE ENERGIA - DEB 04 - AREIA EXTRAÍDA E BRITA E PEDRA DE MÃO PRODUZIDAS | UN | 1602.81
SICRO | 2003455 | DISSIPADOR DE ENERGIA - DEB 04 - AREIA, BRITA E PEDRA DE MÃO COMERCIAIS | UN | 2022.69 | 2100.79 | SICRO2003455 | DISSIPADOR DE ENERGIA - DEB 04 - AREIA, BRITA E PEDRA DE MÃO COMERCIAIS | UN | 2100.79
SICRO | 2003456 | DISSIPADOR DE ENERGIA - DEB 05 - AREIA EXTRAÍDA E BRITA E PEDRA DE MÃO PRODUZIDAS | UN | 2028.27 | 2133.86 | SICRO2003456 | DISSIPADOR DE ENERGIA - DEB 05 - AREIA EXTRAÍDA E BRITA E PEDRA DE MÃO PRODUZIDAS | UN | 2133.86
SICRO | 2003457 | DISSIPADOR DE ENERGIA - DEB 05 - AREIA, BRITA E PEDRA DE MÃO COMERCIAIS | UN | 2744.78 | 2847.1 | SICRO2003457 | DISSIPADOR DE ENERGIA - DEB 05 - AREIA, BRITA E PEDRA DE MÃO COMERCIAIS | UN | 2847.1
SICRO | 2003458 | DISSIPADOR DE ENERGIA - DEB 06 - AREIA EXTRAÍDA E BRITA E PEDRA DE MÃO PRODUZIDAS | UN | 2568.56 | 2700.9 | SICRO2003458 | DISSIPADOR DE ENERGIA - DEB 06 - AREIA EXTRAÍDA E BRITA E PEDRA DE MÃO PRODUZIDAS | UN | 2700.9
SICRO | 2003459 | DISSIPADOR DE ENERGIA - DEB 06 - AREIA, BRITA E PEDRA DE MÃO COMERCIAIS | UN | 3524.58 | 3652.54 | SICRO2003459 | DISSIPADOR DE ENERGIA - DEB 06 - AREIA, BRITA E PEDRA DE MÃO COMERCIAIS | UN | 3652.54
SICRO | 2003460 | DISSIPADOR DE ENERGIA - DEB 07 - AREIA EXTRAÍDA E BRITA E PEDRA DE MÃO PRODUZIDAS | UN | 3609 | 3792.05 | SICRO2003460 | DISSIPADOR DE ENERGIA - DEB 07 - AREIA EXTRAÍDA E BRITA E PEDRA DE MÃO PRODUZIDAS | UN | 3792.05
SICRO | 2003461 | DISSIPADOR DE ENERGIA - DEB 07 - AREIA, BRITA E PEDRA DE MÃO COMERCIAIS | UN | 5058.27 | 5234.68 | SICRO2003461 | DISSIPADOR DE ENERGIA - DEB 07 - AREIA, BRITA E PEDRA DE MÃO COMERCIAIS | UN | 5234.68
SICRO | 2003462 | DISSIPADOR DE ENERGIA - DEB 08 - AREIA EXTRAÍDA E BRITA E PEDRA DE MÃO PRODUZIDAS | UN | 2599.38 | 2733.17 | SICRO2003462 | DISSIPADOR DE ENERGIA - DEB 08 - AREIA EXTRAÍDA E BRITA E PEDRA DE MÃO PRODUZIDAS | UN | 2733.17
SICRO | 2003463 | DISSIPADOR DE ENERGIA - DEB 08 - AREIA, BRITA E PEDRA DE MÃO COMERCIAIS | UN | 3584.63 | 3713.91 | SICRO2003463 | DISSIPADOR DE ENERGIA - DEB 08 - AREIA, BRITA E PEDRA DE MÃO COMERCIAIS | UN | 3713.91
SICRO | 2003464 | DISSIPADOR DE ENERGIA - DEB 09 - AREIA EXTRAÍDA E BRITA E PEDRA DE MÃO PRODUZIDAS | UN | 3331.57 | 3501.09 | SICRO2003464 | DISSIPADOR DE ENERGIA - DEB 09 - AREIA EXTRAÍDA E BRITA E PEDRA DE MÃO PRODUZIDAS | UN | 3501.09
SICRO | 2003465 | DISSIPADOR DE ENERGIA - DEB 09 - AREIA, BRITA E PEDRA DE MÃO COMERCIAIS | UN | 4658.88 | 4822.32 | SICRO2003465 | DISSIPADOR DE ENERGIA - DEB 09 - AREIA, BRITA E PEDRA DE MÃO COMERCIAIS | UN | 4822.32
SICRO | 2003466 | DISSIPADOR DE ENERGIA - DEB 10 - AREIA EXTRAÍDA E BRITA E PEDRA DE MÃO PRODUZIDAS | UN | 4643.19 | 4876.16 | SICRO2003466 | DISSIPADOR DE ENERGIA - DEB 10 - AREIA EXTRAÍDA E BRITA E PEDRA DE MÃO PRODUZIDAS | UN | 4876.16
SICRO | 2003467 | DISSIPADOR DE ENERGIA - DEB 10 - AREIA, BRITA E PEDRA DE MÃO COMERCIAIS | UN | 6609.41 | 6833.34 | SICRO2003467 | DISSIPADOR DE ENERGIA - DEB 10 - AREIA, BRITA E PEDRA DE MÃO COMERCIAIS | UN | 6833.34
SICRO | 2003468 | DISSIPADOR DE ENERGIA - DEB 11 - AREIA EXTRAÍDA E BRITA E PEDRA DE MÃO PRODUZIDAS | UN | 3174.22 | 3336.28 | SICRO2003468 | DISSIPADOR DE ENERGIA - DEB 11 - AREIA EXTRAÍDA E BRITA E PEDRA DE MÃO PRODUZIDAS | UN | 3336.28
SICRO | 2003469 | DISSIPADOR DE ENERGIA - DEB 11 - AREIA, BRITA E PEDRA DE MÃO COMERCIAIS | UN | 4431.21 | 4587.5 | SICRO2003469 | DISSIPADOR DE ENERGIA - DEB 11 - AREIA, BRITA E PEDRA DE MÃO COMERCIAIS | UN | 4587.5
SICRO | 2003470 | DISSIPADOR DE ENERGIA - DEB 12 - AREIA EXTRAÍDA E BRITA E PEDRA DE MÃO PRODUZIDAS | UN | 4094.62 | 4301.3 | SICRO2003470 | DISSIPADOR DE ENERGIA - DEB 12 - AREIA EXTRAÍDA E BRITA E PEDRA DE MÃO PRODUZIDAS | UN | 4301.3
SICRO | 2003471 | DISSIPADOR DE ENERGIA - DEB 12 - AREIA, BRITA E PEDRA DE MÃO COMERCIAIS | UN | 5794.38 | 5993.25 | SICRO2003471 | DISSIPADOR DE ENERGIA - DEB 12 - AREIA, BRITA E PEDRA DE MÃO COMERCIAIS | UN | 5993.25
SICRO | 2003472 | DISSIPADOR DE ENERGIA - DEB 13 - AREIA EXTRAÍDA E BRITA E PEDRA DE MÃO PRODUZIDAS | UN | 6015.45 | 6314.49 | SICRO2003472 | DISSIPADOR DE ENERGIA - DEB 13 - AREIA EXTRAÍDA E BRITA E PEDRA DE MÃO PRODUZIDAS | UN | 6314.49
SICRO | 2003473 | DISSIPADOR DE ENERGIA - DEB 13 - AREIA, BRITA E PEDRA DE MÃO COMERCIAIS | UN | 8667.78 | 8954.62 | SICRO2003473 | DISSIPADOR DE ENERGIA - DEB 13 - AREIA, BRITA E PEDRA DE MÃO COMERCIAIS | UN | 8954.62
SICRO | 2003475 | DISSIPADOR DE ENERGIA - DED 01 - AREIA E BRITA COMERCIAIS | UN | 504.42 | 528.67 | SICRO2003475 | DISSIPADOR DE ENERGIA - DED 01 - AREIA E BRITA COMERCIAIS | UN | 528.67
SICRO | 2003474 | DISSIPADOR DE ENERGIA - DED 01 - AREIA EXTRAÍDA E BRITA PRODUZIDA | UN | 435.79 | 460.33 | SICRO2003474 | DISSIPADOR DE ENERGIA - DED 01 - AREIA EXTRAÍDA E BRITA PRODUZIDA | UN | 460.33
SICRO | 2003441 | DISSIPADOR DE ENERGIA - DES 01 - AREIA E PEDRA DE MÃO COMERCIAIS | UN | 230.67 | 237.37 | SICRO2003441 | DISSIPADOR DE ENERGIA - DES 01 - AREIA E PEDRA DE MÃO COMERCIAIS | UN | 237.37
SICRO | 2003440 | DISSIPADOR DE ENERGIA - DES 01 - AREIA EXTRAÍDA E PEDRA DE MÃO PRODUZIDA | UN | 139.92 | 147.05 | SICRO2003440 | DISSIPADOR DE ENERGIA - DES 01 - AREIA EXTRAÍDA E PEDRA DE MÃO PRODUZIDA | UN | 147.05
SICRO | 2003443 | DISSIPADOR DE ENERGIA - DES 02 - AREIA E PEDRA DE MÃO COMERCIAIS | UN | 273.85 | 281.8 | SICRO2003443 | DISSIPADOR DE ENERGIA - DES 02 - AREIA E PEDRA DE MÃO COMERCIAIS | UN | 281.8
SICRO | 2003442 | DISSIPADOR DE ENERGIA - DES 02 - AREIA EXTRAÍDA E PEDRA DE MÃO PRODUZIDA | UN | 166.08 | 174.54 | SICRO2003442 | DISSIPADOR DE ENERGIA - DES 02 - AREIA EXTRAÍDA E PEDRA DE MÃO PRODUZIDA | UN | 174.54
SICRO | 2003445 | DISSIPADOR DE ENERGIA - DES 03 - AREIA E PEDRA DE MÃO COMERCIAIS | UN | 326.88 | 336.38 | SICRO2003445 | DISSIPADOR DE ENERGIA - DES 03 - AREIA E PEDRA DE MÃO COMERCIAIS | UN | 336.38
SICRO | 2003444 | DISSIPADOR DE ENERGIA - DES 03 - AREIA EXTRAÍDA E PEDRA DE MÃO PRODUZIDA | UN | 198.31 | 208.42 | SICRO2003444 | DISSIPADOR DE ENERGIA - DES 03 - AREIA EXTRAÍDA E PEDRA DE MÃO PRODUZIDA | UN | 208.42
SICRO | 2003447 | DISSIPADOR DE ENERGIA - DES 04 - AREIA E PEDRA DE MÃO COMERCIAIS | UN | 403.39 | 415.09 | SICRO2003447 | DISSIPADOR DE ENERGIA - DES 04 - AREIA E PEDRA DE MÃO COMERCIAIS | UN | 415.09
SICRO | 2003446 | DISSIPADOR DE ENERGIA - DES 04 - AREIA EXTRAÍDA E PEDRA DE MÃO PRODUZIDA | UN | 244.57 | 257.01 | SICRO2003446 | DISSIPADOR DE ENERGIA - DES 04 - AREIA EXTRAÍDA E PEDRA DE MÃO PRODUZIDA | UN | 257.01
SICRO | 2004516 | DRENO DE PAVIMENTO EM MICROVALA COM GEOCOMPOSTO DRENANTE H = 0,40 M - INCLUSIVE CORTE, ENCHIMENTO COM AREIA E SELO ASFÁLTICO | M | 31.04 | 31.6 | SICRO2004516 | DRENO DE PAVIMENTO EM MICROVALA COM GEOCOMPOSTO DRENANTE H = 0,40 M - INCLUSIVE CORTE, ENCHIMENTO COM AREIA E SELO ASFÁLTICO | M | 31.6
SICRO | 2004517 | DRENO DE PAVIMENTO EM MICROVALA COM GEOCOMPOSTO DRENANTE H = 0,60 M - INCLUSIVE CORTE, ENCHIMENTO COM AREIA E SELO ASFÁLTICO | M | 64.31 | 65.04 | SICRO2004517 | DRENO DE PAVIMENTO EM MICROVALA COM GEOCOMPOSTO DRENANTE H = 0,60 M - INCLUSIVE CORTE, ENCHIMENTO COM AREIA E SELO ASFÁLTICO | M | 65.04
SICRO | 2007971 | DRENO DE PVC D = 100 MM PARA OAE - FORNECIMENTO E INSTALAÇÃO | M | 93.08 | 93.99 | SICRO2007971 | DRENO DE PVC D = 100 MM PARA OAE - FORNECIMENTO E INSTALAÇÃO | M | 93.99
SICRO | 2008091 | DRENO DE PVC D = 150 MM PARA OAE - FORNECIMENTO E INSTALAÇÃO | M | 87.52 | 88.43 | SICRO2008091 | DRENO DE PVC D = 150 MM PARA OAE - FORNECIMENTO E INSTALAÇÃO | M | 88.43
SICRO | 2006408 | DRENO DE PVC D = 75 MM PARA OAE - FORNECIMENTO E INSTALAÇÃO | M | 68.82 | 69.73 | SICRO2006408 | DRENO DE PVC D = 75 MM PARA OAE - FORNECIMENTO E INSTALAÇÃO | M | 69.73
SICRO | 2015642 | DRENO EM TUBO DE AÇO GALVANIZADO D = 100 MM EM OAE - FORNECIMENTO E INSTALAÇÃO | M | 149.27 | 150.01 | SICRO2015642 | DRENO EM TUBO DE AÇO GALVANIZADO D = 100 MM EM OAE - FORNECIMENTO E INSTALAÇÃO | M | 150.01
SICRO | 2015641 | DRENO EM TUBO DE AÇO GALVANIZADO D = 80 MM EM OAE - FORNECIMENTO E INSTALAÇÃO | M | 136.09 | 136.83 | SICRO2015641 | DRENO EM TUBO DE AÇO GALVANIZADO D = 80 MM EM OAE - FORNECIMENTO E INSTALAÇÃO | M | 136.83
SICRO | 2004509 | DRENO LONGITUDINAL DE PAVIMENTO H = 0,40 M - COM GEOCOMPOSTO DRENANTE | M | 33.27 | 33.3 | SICRO2004509 | DRENO LONGITUDINAL DE PAVIMENTO H = 0,40 M - COM GEOCOMPOSTO DRENANTE | M | 33.3
SICRO | 2004510 | DRENO LONGITUDINAL DE PAVIMENTO H = 0,60 M - COM GEOCOMPOSTO DRENANTE | M | 40.15 | 40.19 | SICRO2004510 | DRENO LONGITUDINAL DE PAVIMENTO H = 0,60 M - COM GEOCOMPOSTO DRENANTE | M | 40.19
SICRO | 2004511 | DRENO LONGITUDINAL DE PAVIMENTO H = 1,00 M - COM GEOCOMPOSTO DRENANTE | M | 53.9 | 53.95 | SICRO2004511 | DRENO LONGITUDINAL DE PAVIMENTO H = 1,00 M - COM GEOCOMPOSTO DRENANTE | M | 53.95
SICRO | 2004512 | DRENO LONGITUDINAL DE PAVIMENTO H = 1,50 M - COM GEOCOMPOSTO DRENANTE | M | 71.09 | 71.14 | SICRO2004512 | DRENO LONGITUDINAL DE PAVIMENTO H = 1,50 M - COM GEOCOMPOSTO DRENANTE | M | 71.14
SICRO | 2003843 | DRENO LONGITUDINAL PROFUNDO EM TUBO DE CONCRETO D = 0,40 M EM VALA DE H = 1,10 M E L = 1,00 M COM BRITA ENVOLTA EM GEOTÊXTIL | M | 361.35 | 365.33 | SICRO2003843 | DRENO LONGITUDINAL PROFUNDO EM TUBO DE CONCRETO D = 0,40 M EM VALA DE H = 1,10 M E L = 1,00 M COM BRITA ENVOLTA EM GEOTÊXTIL | M | 365.33
SICRO | 2003915 | DRENO LONGITUDINAL PROFUNDO PARA CORTE EM ROCHA - DPR 01 - TUBO DE CONCRETO PERFURADO E BRITA COMERCIAL | M | 109.83 | 113.3 | SICRO2003915 | DRENO LONGITUDINAL PROFUNDO PARA CORTE EM ROCHA - DPR 01 - TUBO DE CONCRETO PERFURADO E BRITA COMERCIAL | M | 113.3
SICRO | 2003914 | DRENO LONGITUDINAL PROFUNDO PARA CORTE EM ROCHA - DPR 01 - TUBO DE CONCRETO PERFURADO E BRITA PRODUZIDA | M | 90.15 | 93.72 | SICRO2003914 | DRENO LONGITUDINAL PROFUNDO PARA CORTE EM ROCHA - DPR 01 - TUBO DE CONCRETO PERFURADO E BRITA PRODUZIDA | M | 93.72
SICRO | 2003589 | DRENO LONGITUDINAL PROFUNDO PARA CORTE EM ROCHA - DPR 01 - TUBO PEAD E BRITA COMERCIAL | M | 111.8 | 114.25 | SICRO2003589 | DRENO LONGITUDINAL PROFUNDO PARA CORTE EM ROCHA - DPR 01 - TUBO PEAD E BRITA COMERCIAL | M | 114.25
SICRO | 2003588 | DRENO LONGITUDINAL PROFUNDO PARA CORTE EM ROCHA - DPR 01 - TUBO PEAD E BRITA PRODUZIDA | M | 96.34 | 98.87 | SICRO2003588 | DRENO LONGITUDINAL PROFUNDO PARA CORTE EM ROCHA - DPR 01 - TUBO PEAD E BRITA PRODUZIDA | M | 98.87
SICRO | 2003917 | DRENO LONGITUDINAL PROFUNDO PARA CORTE EM ROCHA - DPR 02 - TUBO DE CONCRETO PERFURADO E BRITA COMERCIAL | M | 123.83 | 127.3 | SICRO2003917 | DRENO LONGITUDINAL PROFUNDO PARA CORTE EM ROCHA - DPR 02 - TUBO DE CONCRETO PERFURADO E BRITA COMERCIAL | M | 127.3
SICRO | 2003916 | DRENO LONGITUDINAL PROFUNDO PARA CORTE EM ROCHA - DPR 02 - TUBO DE CONCRETO PERFURADO E BRITA PRODUZIDA | M | 104.15 | 107.72 | SICRO2003916 | DRENO LONGITUDINAL PROFUNDO PARA CORTE EM ROCHA - DPR 02 - TUBO DE CONCRETO PERFURADO E BRITA PRODUZIDA | M | 107.72
SICRO | 2003591 | DRENO LONGITUDINAL PROFUNDO PARA CORTE EM ROCHA - DPR 02 - TUBO PEAD E BRITA COMERCIAL | M | 125.8 | 128.25 | SICRO2003591 | DRENO LONGITUDINAL PROFUNDO PARA CORTE EM ROCHA - DPR 02 - TUBO PEAD E BRITA COMERCIAL | M | 128.25
SICRO | 2003590 | DRENO LONGITUDINAL PROFUNDO PARA CORTE EM ROCHA - DPR 02 - TUBO PEAD E BRITA PRODUZIDA | M | 110.34 | 112.87 | SICRO2003590 | DRENO LONGITUDINAL PROFUNDO PARA CORTE EM ROCHA - DPR 02 - TUBO PEAD E BRITA PRODUZIDA | M | 112.87
SICRO | 2003593 | DRENO LONGITUDINAL PROFUNDO PARA CORTE EM ROCHA - DPR 03 - BRITA COMERCIAL | M | 86.93 | 87.97 | SICRO2003593 | DRENO LONGITUDINAL PROFUNDO PARA CORTE EM ROCHA - DPR 03 - BRITA COMERCIAL | M | 87.97
SICRO | 2003592 | DRENO LONGITUDINAL PROFUNDO PARA CORTE EM ROCHA - DPR 03 - BRITA PRODUZIDA | M | 64.84 | 66 | SICRO2003592 | DRENO LONGITUDINAL PROFUNDO PARA CORTE EM ROCHA - DPR 03 - BRITA PRODUZIDA | M | 66
SICRO | 2003595 | DRENO LONGITUDINAL PROFUNDO PARA CORTE EM ROCHA - DPR 04 - BRITA COMERCIAL | M | 72.93 | 73.97 | SICRO2003595 | DRENO LONGITUDINAL PROFUNDO PARA CORTE EM ROCHA - DPR 04 - BRITA COMERCIAL | M | 73.97
SICRO | 2003594 | DRENO LONGITUDINAL PROFUNDO PARA CORTE EM ROCHA - DPR 04 - BRITA PRODUZIDA | M | 50.84 | 52 | SICRO2003594 | DRENO LONGITUDINAL PROFUNDO PARA CORTE EM ROCHA - DPR 04 - BRITA PRODUZIDA | M | 52
SICRO | 2003597 | DRENO LONGITUDINAL PROFUNDO PARA CORTE EM ROCHA - DPR 05 - TUBO DE CONCRETO POROSO E AREIA COMERCIAL | M | 109.23 | 112.67 | SICRO2003597 | DRENO LONGITUDINAL PROFUNDO PARA CORTE EM ROCHA - DPR 05 - TUBO DE CONCRETO POROSO E AREIA COMERCIAL | M | 112.67
SICRO | 2003596 | DRENO LONGITUDINAL PROFUNDO PARA CORTE EM ROCHA - DPR 05 - TUBO DE CONCRETO POROSO E AREIA EXTRAÍDA | M | 84.07 | 87.55 | SICRO2003596 | DRENO LONGITUDINAL PROFUNDO PARA CORTE EM ROCHA - DPR 05 - TUBO DE CONCRETO POROSO E AREIA EXTRAÍDA | M | 87.55
SICRO | 2003572 | DRENO LONGITUDINAL PROFUNDO PARA CORTE EM SOLO - DPS 01 - TUBO PEAD E AREIA COMERCIAL | M | 143.37 | 145.73 | SICRO2003572 | DRENO LONGITUDINAL PROFUNDO PARA CORTE EM SOLO - DPS 01 - TUBO PEAD E AREIA COMERCIAL | M | 145.73
SICRO | 2003580 | DRENO LONGITUDINAL PROFUNDO PARA CORTE EM SOLO - DPS 01 - TUBO PEAD E AREIA EXTRAÍDA | M | 60.34 | 62.81 | SICRO2003580 | DRENO LONGITUDINAL PROFUNDO PARA CORTE EM SOLO - DPS 01 - TUBO PEAD E AREIA EXTRAÍDA | M | 62.81
SICRO | 2003573 | DRENO LONGITUDINAL PROFUNDO PARA CORTE EM SOLO - DPS 02 - TUBO PEAD E AREIA COMERCIAL | M | 154.77 | 156.9 | SICRO2003573 | DRENO LONGITUDINAL PROFUNDO PARA CORTE EM SOLO - DPS 02 - TUBO PEAD E AREIA COMERCIAL | M | 156.9
SICRO | 2003581 | DRENO LONGITUDINAL PROFUNDO PARA CORTE EM SOLO - DPS 02 - TUBO PEAD E AREIA EXTRAÍDA | M | 58.77 | 61.03 | SICRO2003581 | DRENO LONGITUDINAL PROFUNDO PARA CORTE EM SOLO - DPS 02 - TUBO PEAD E AREIA EXTRAÍDA | M | 61.03
SICRO | 2003561 | DRENO LONGITUDINAL PROFUNDO PARA CORTE EM SOLO - DPS 03 - TUBO DE CONCRETO PERFURADO, AREIA E BRITA COMERCIAIS - MADEIRA COM UTILIZAÇÃO DE 5 VEZES | M | 219.39 | 225.23 | SICRO2003561 | DRENO LONGITUDINAL PROFUNDO PARA CORTE EM SOLO - DPS 03 - TUBO DE CONCRETO PERFURADO, AREIA E BRITA COMERCIAIS - MADEIRA COM UTILIZAÇÃO DE 5 VEZES | M | 225.23
SICRO | 2003560 | DRENO LONGITUDINAL PROFUNDO PARA CORTE EM SOLO - DPS 03 - TUBO DE CONCRETO PERFURADO, AREIA EXTRAÍDA E BRITA PRODUZIDA - MADEIRA COM UTILIZAÇÃO DE 5 VEZES | M | 104.89 | 110.96 | SICRO2003560 | DRENO LONGITUDINAL PROFUNDO PARA CORTE EM SOLO - DPS 03 - TUBO DE CONCRETO PERFURADO, AREIA EXTRAÍDA E BRITA PRODUZIDA - MADEIRA COM UTILIZAÇÃO DE 5 VEZES | M | 110.96
SICRO | 2003574 | DRENO LONGITUDINAL PROFUNDO PARA CORTE EM SOLO - DPS 03 - TUBO PEAD, AREIA E BRITA COMERCIAIS - MADEIRA COM UTILIZAÇÃO DE 5 VEZES | M | 187.29 | 191.94 | SICRO2003574 | DRENO LONGITUDINAL PROFUNDO PARA CORTE EM SOLO - DPS 03 - TUBO PEAD, AREIA E BRITA COMERCIAIS - MADEIRA COM UTILIZAÇÃO DE 5 VEZES | M | 191.94
SICRO | 2003582 | DRENO LONGITUDINAL PROFUNDO PARA CORTE EM SOLO - DPS 03 - TUBO PEAD, AREIA EXTRAÍDA E BRITA PRODUZIDA - MADEIRA COM UTILIZAÇÃO DE 5 VEZES | M | 103 | 107.8 | SICRO2003582 | DRENO LONGITUDINAL PROFUNDO PARA CORTE EM SOLO - DPS 03 - TUBO PEAD, AREIA EXTRAÍDA E BRITA PRODUZIDA - MADEIRA COM UTILIZAÇÃO DE 5 VEZES | M | 107.8
SICRO | 2003563 | DRENO LONGITUDINAL PROFUNDO PARA CORTE EM SOLO - DPS 04 - TUBO DE CONCRETO PERFURADO, AREIA E BRITA COMERCIAIS - MADEIRA COM UTILIZAÇÃO DE 5 VEZES | M | 236.34 | 241.81 | SICRO2003563 | DRENO LONGITUDINAL PROFUNDO PARA CORTE EM SOLO - DPS 04 - TUBO DE CONCRETO PERFURADO, AREIA E BRITA COMERCIAIS - MADEIRA COM UTILIZAÇÃO DE 5 VEZES | M | 241.81
SICRO | 2003562 | DRENO LONGITUDINAL PROFUNDO PARA CORTE EM SOLO - DPS 04 - TUBO DE CONCRETO PERFURADO, AREIA EXTRAÍDA E BRITA PRODUZIDA - MADEIRA COM UTILIZAÇÃO DE 5 VEZES | M | 102.38 | 108.11 | SICRO2003562 | DRENO LONGITUDINAL PROFUNDO PARA CORTE EM SOLO - DPS 04 - TUBO DE CONCRETO PERFURADO, AREIA EXTRAÍDA E BRITA PRODUZIDA - MADEIRA COM UTILIZAÇÃO DE 5 VEZES | M | 108.11
SICRO | 2003575 | DRENO LONGITUDINAL PROFUNDO PARA CORTE EM SOLO - DPS 04 - TUBO PEAD, AREIA E BRITA COMERCIAIS - MADEIRA COM UTILIZAÇÃO DE 5 VEZES | M | 199.15 | 203.55 | SICRO2003575 | DRENO LONGITUDINAL PROFUNDO PARA CORTE EM SOLO - DPS 04 - TUBO PEAD, AREIA E BRITA COMERCIAIS - MADEIRA COM UTILIZAÇÃO DE 5 VEZES | M | 203.55
SICRO | 2003583 | DRENO LONGITUDINAL PROFUNDO PARA CORTE EM SOLO - DPS 04 - TUBO PEAD, AREIA EXTRAÍDA E BRITA PRODUZIDA - MADEIRA COM UTILIZAÇÃO DE 5 VEZES | M | 101.25 | 105.81 | SICRO2003583 | DRENO LONGITUDINAL PROFUNDO PARA CORTE EM SOLO - DPS 04 - TUBO PEAD, AREIA EXTRAÍDA E BRITA PRODUZIDA - MADEIRA COM UTILIZAÇÃO DE 5 VEZES | M | 105.81
SICRO | 2003565 | DRENO LONGITUDINAL PROFUNDO PARA CORTE EM SOLO - DPS 05 - DRENO CEGO - BRITA COMERCIAL | M | 148.28 | 149.79 | SICRO2003565 | DRENO LONGITUDINAL PROFUNDO PARA CORTE EM SOLO - DPS 05 - DRENO CEGO - BRITA COMERCIAL | M | 149.79
SICRO | 2003564 | DRENO LONGITUDINAL PROFUNDO PARA CORTE EM SOLO - DPS 05 - DRENO CEGO - BRITA PRODUZIDA | M | 79.8 | 81.68 | SICRO2003564 | DRENO LONGITUDINAL PROFUNDO PARA CORTE EM SOLO - DPS 05 - DRENO CEGO - BRITA PRODUZIDA | M | 81.68
SICRO | 2003567 | DRENO LONGITUDINAL PROFUNDO PARA CORTE EM SOLO - DPS 06 - DRENO CEGO - BRITA COMERCIAL | M | 170.18 | 171.31 | SICRO2003567 | DRENO LONGITUDINAL PROFUNDO PARA CORTE EM SOLO - DPS 06 - DRENO CEGO - BRITA COMERCIAL | M | 171.31
SICRO | 2003566 | DRENO LONGITUDINAL PROFUNDO PARA CORTE EM SOLO - DPS 06 - DRENO CEGO - BRITA PRODUZIDA | M | 87.34 | 88.92 | SICRO2003566 | DRENO LONGITUDINAL PROFUNDO PARA CORTE EM SOLO - DPS 06 - DRENO CEGO - BRITA PRODUZIDA | M | 88.92
SICRO | 2003569 | DRENO LONGITUDINAL PROFUNDO PARA CORTE EM SOLO - DPS 07 - TUBO DE CONCRETO PERFURADO E BRITA COMERCIAL | M | 184.99 | 188.91 | SICRO2003569 | DRENO LONGITUDINAL PROFUNDO PARA CORTE EM SOLO - DPS 07 - TUBO DE CONCRETO PERFURADO E BRITA COMERCIAL | M | 188.91
SICRO | 2003568 | DRENO LONGITUDINAL PROFUNDO PARA CORTE EM SOLO - DPS 07 - TUBO DE CONCRETO PERFURADO E BRITA PRODUZIDA | M | 118.92 | 123.19 | SICRO2003568 | DRENO LONGITUDINAL PROFUNDO PARA CORTE EM SOLO - DPS 07 - TUBO DE CONCRETO PERFURADO E BRITA PRODUZIDA | M | 123.19
SICRO | 2003578 | DRENO LONGITUDINAL PROFUNDO PARA CORTE EM SOLO - DPS 07 - TUBO PEAD E BRITA COMERCIAL | M | 172.3 | 175.08 | SICRO2003578 | DRENO LONGITUDINAL PROFUNDO PARA CORTE EM SOLO - DPS 07 - TUBO PEAD E BRITA COMERCIAL | M | 175.08
SICRO | 2003586 | DRENO LONGITUDINAL PROFUNDO PARA CORTE EM SOLO - DPS 07 - TUBO PEAD E BRITA PRODUZIDA | M | 117.94 | 121.02 | SICRO2003586 | DRENO LONGITUDINAL PROFUNDO PARA CORTE EM SOLO - DPS 07 - TUBO PEAD E BRITA PRODUZIDA | M | 121.02
SICRO | 2003571 | DRENO LONGITUDINAL PROFUNDO PARA CORTE EM SOLO - DPS 08 - TUBO DE CONCRETO PERFURADO E BRITA COMERCIAL | M | 206.9 | 210.43 | SICRO2003571 | DRENO LONGITUDINAL PROFUNDO PARA CORTE EM SOLO - DPS 08 - TUBO DE CONCRETO PERFURADO E BRITA COMERCIAL | M | 210.43
SICRO | 2003570 | DRENO LONGITUDINAL PROFUNDO PARA CORTE EM SOLO - DPS 08 - TUBO DE CONCRETO PERFURADO E BRITA PRODUZIDA | M | 126.46 | 130.43 | SICRO2003570 | DRENO LONGITUDINAL PROFUNDO PARA CORTE EM SOLO - DPS 08 - TUBO DE CONCRETO PERFURADO E BRITA PRODUZIDA | M | 130.43
SICRO | 2003579 | DRENO LONGITUDINAL PROFUNDO PARA CORTE EM SOLO - DPS 08 - TUBO PEAD E BRITA COMERCIAL | M | 190.14 | 192.63 | SICRO2003579 | DRENO LONGITUDINAL PROFUNDO PARA CORTE EM SOLO - DPS 08 - TUBO PEAD E BRITA COMERCIAL | M | 192.63
SICRO | 2003587 | DRENO LONGITUDINAL PROFUNDO PARA CORTE EM SOLO - DPS 08 - TUBO PEAD E BRITA PRODUZIDA | M | 124.74 | 127.58 | SICRO2003587 | DRENO LONGITUDINAL PROFUNDO PARA CORTE EM SOLO - DPS 08 - TUBO PEAD E BRITA PRODUZIDA | M | 127.58
SICRO | 2004506 | DRENO PROFUNDO H = 1,0 M - COM GEOCOMPOSTO DRENANTE - INCLUSIVE ESCAVAÇÃO E REATERRO | M | 60.13 | 60.52 | SICRO2004506 | DRENO PROFUNDO H = 1,0 M - COM GEOCOMPOSTO DRENANTE - INCLUSIVE ESCAVAÇÃO E REATERRO | M | 60.52
SICRO | 2004507 | DRENO PROFUNDO H = 1,5 M - COM GEOCOMPOSTO DRENANTE - INCLUSIVE ESCAVAÇÃO E REATERRO | M | 80.49 | 81.07 | SICRO2004507 | DRENO PROFUNDO H = 1,5 M - COM GEOCOMPOSTO DRENANTE - INCLUSIVE ESCAVAÇÃO E REATERRO | M | 81.07
SICRO | 2003614 | DRENO SUB-HORIZONTAL - DSH 01 - MATERIAL DE 1ª CATEGORIA | M | 119.51 | 125.75 | SICRO2003614 | DRENO SUB-HORIZONTAL - DSH 01 - MATERIAL DE 1ª CATEGORIA | M | 125.75
SICRO | 2003865 | DRENO SUB-HORIZONTAL - DSH 01 - MATERIAL DE 2ª CATEGORIA | M | 133.59 | 140.08 | SICRO2003865 | DRENO SUB-HORIZONTAL - DSH 01 - MATERIAL DE 2ª CATEGORIA | M | 140.08
SICRO | 2003923 | DRENO SUBSUPERFICIAL - DSS 01 - TUBO DE CONCRETO PERFURADO E AREIA COMERCIAL | M | 63.43 | 64.68 | SICRO2003923 | DRENO SUBSUPERFICIAL - DSS 01 - TUBO DE CONCRETO PERFURADO E AREIA COMERCIAL | M | 64.68
SICRO | 2003922 | DRENO SUBSUPERFICIAL - DSS 01 - TUBO DE CONCRETO PERFURADO E AREIA EXTRAÍDA | M | 33.27 | 34.57 | SICRO2003922 | DRENO SUBSUPERFICIAL - DSS 01 - TUBO DE CONCRETO PERFURADO E AREIA EXTRAÍDA | M | 34.57
SICRO | 2003605 | DRENO SUBSUPERFICIAL - DSS 01 - TUBO PEAD E AREIA COMERCIAL | M | 50.02 | 50.25 | SICRO2003605 | DRENO SUBSUPERFICIAL - DSS 01 - TUBO PEAD E AREIA COMERCIAL | M | 50.25
SICRO | 2003604 | DRENO SUBSUPERFICIAL - DSS 01 - TUBO PEAD E AREIA EXTRAÍDA | M | 24.08 | 24.35 | SICRO2003604 | DRENO SUBSUPERFICIAL - DSS 01 - TUBO PEAD E AREIA EXTRAÍDA | M | 24.35
SICRO | 2003607 | DRENO SUBSUPERFICIAL - DSS 02 - BRITA COMERCIAL | M | 44.91 | 45.14 | SICRO2003607 | DRENO SUBSUPERFICIAL - DSS 02 - BRITA COMERCIAL | M | 45.14
SICRO | 2003606 | DRENO SUBSUPERFICIAL - DSS 02 - BRITA PRODUZIDA | M | 27.23 | 27.56 | SICRO2003606 | DRENO SUBSUPERFICIAL - DSS 02 - BRITA PRODUZIDA | M | 27.56
SICRO | 2003609 | DRENO SUBSUPERFICIAL - DSS 03 - BRITA COMERCIAL | M | 29.85 | 30.09 | SICRO2003609 | DRENO SUBSUPERFICIAL - DSS 03 - BRITA COMERCIAL | M | 30.09
SICRO | 2003608 | DRENO SUBSUPERFICIAL - DSS 03 - BRITA PRODUZIDA | M | 12.18 | 12.51 | SICRO2003608 | DRENO SUBSUPERFICIAL - DSS 03 - BRITA PRODUZIDA | M | 12.51
SICRO | 2003925 | DRENO SUBSUPERFICIAL - DSS 04 - TUBO DE CONCRETO PERFURADO E BRITA COMERCIAL | M | 79.42 | 80.85 | SICRO2003925 | DRENO SUBSUPERFICIAL - DSS 04 - TUBO DE CONCRETO PERFURADO E BRITA COMERCIAL | M | 80.85
SICRO | 2003924 | DRENO SUBSUPERFICIAL - DSS 04 - TUBO DE CONCRETO PERFURADO E BRITA PRODUZIDA | M | 57.53 | 59.07 | SICRO2003924 | DRENO SUBSUPERFICIAL - DSS 04 - TUBO DE CONCRETO PERFURADO E BRITA PRODUZIDA | M | 59.07
SICRO | 2003611 | DRENO SUBSUPERFICIAL - DSS 04 - TUBO PEAD E BRITA COMERCIAL | M | 66.01 | 66.43 | SICRO2003611 | DRENO SUBSUPERFICIAL - DSS 04 - TUBO PEAD E BRITA COMERCIAL | M | 66.43
SICRO | 2003610 | DRENO SUBSUPERFICIAL - DSS 04 - TUBO PEAD E BRITA PRODUZIDA | M | 48.34 | 48.85 | SICRO2003610 | DRENO SUBSUPERFICIAL - DSS 04 - TUBO PEAD E BRITA PRODUZIDA | M | 48.85
SICRO | 2003820 | DRENO TIPO BARBACÃ - DRB 01 - D = 75 MM EM ESTRUTURA DE CONTENÇÃO DE ENCOSTA - EXCLUSO O TUBO DE DRENAGEM | UN | 17.89 | 18.8 | SICRO2003820 | DRENO TIPO BARBACÃ - DRB 01 - D = 75 MM EM ESTRUTURA DE CONTENÇÃO DE ENCOSTA - EXCLUSO O TUBO DE DRENAGEM | UN | 18.8
SICRO | 2003821 | DRENO TIPO BARBACÃ - DRB 02 - D = 50 MM EM ESTRUTURA DE CONTENÇÃO DE ENCOSTA - EXCLUSO O TUBO DE DRENAGEM | UN | 15.65 | 16.38 | SICRO2003821 | DRENO TIPO BARBACÃ - DRB 02 - D = 50 MM EM ESTRUTURA DE CONTENÇÃO DE ENCOSTA - EXCLUSO O TUBO DE DRENAGEM | UN | 16.38
SICRO | 2003842 | ENCHIMENTO DE JUNTA DE CONCRETO COM ARGAMASSA ASFÁLTICA DE DENSIDADE 1.700 KG/M³ - ESPESSURA DE 1 CM | KG | 62.57 | 66.21 | SICRO2003842 | ENCHIMENTO DE JUNTA DE CONCRETO COM ARGAMASSA ASFÁLTICA DE DENSIDADE 1.700 KG/M³ - ESPESSURA DE 1 CM | KG | 66.21
SICRO | 2003385 | ENTRADA PARA DESCIDA D'ÁGUA - EDA 01 - AREIA E BRITA COMERCIAIS | UN | 60.2 | 61.26 | SICRO2003385 | ENTRADA PARA DESCIDA D'ÁGUA - EDA 01 - AREIA E BRITA COMERCIAIS | UN | 61.26
SICRO | 2003384 | ENTRADA PARA DESCIDA D'ÁGUA - EDA 01 - AREIA EXTRAÍDA E BRITA PRODUZIDA | UN | 39.79 | 40.94 | SICRO2003384 | ENTRADA PARA DESCIDA D'ÁGUA - EDA 01 - AREIA EXTRAÍDA E BRITA PRODUZIDA | UN | 40.94
SICRO | 2003387 | ENTRADA PARA DESCIDA D'ÁGUA - EDA 02 - AREIA E BRITA COMERCIAIS | UN | 74.81 | 76.04 | SICRO2003387 | ENTRADA PARA DESCIDA D'ÁGUA - EDA 02 - AREIA E BRITA COMERCIAIS | UN | 76.04
SICRO | 2003386 | ENTRADA PARA DESCIDA D'ÁGUA - EDA 02 - AREIA EXTRAÍDA E BRITA PRODUZIDA | UN | 48.84 | 50.18 | SICRO2003386 | ENTRADA PARA DESCIDA D'ÁGUA - EDA 02 - AREIA EXTRAÍDA E BRITA PRODUZIDA | UN | 50.18
SICRO | 2003335 | ENTRADA PARA DESCIDA D'ÁGUA - EDA 03 - AREIA E BRITA COMERCIAIS | UN | 1787.21 | 1868.5 | SICRO2003335 | ENTRADA PARA DESCIDA D'ÁGUA - EDA 03 - AREIA E BRITA COMERCIAIS | UN | 1868.5
SICRO | 2003334 | ENTRADA PARA DESCIDA D'ÁGUA - EDA 03 - AREIA EXTRAÍDA E BRITA PRODUZIDA | UN | 1414.19 | 1497.07 | SICRO2003334 | ENTRADA PARA DESCIDA D'ÁGUA - EDA 03 - AREIA EXTRAÍDA E BRITA PRODUZIDA | UN | 1497.07
SICRO | 2003336 | ENTRADA PARA DESCIDA D'ÁGUA - EDA 04 - AREIA E BRITA COMERCIAIS | UN | 1547.94 | 1604.55 | SICRO2003336 | ENTRADA PARA DESCIDA D'ÁGUA - EDA 04 - AREIA E BRITA COMERCIAIS | UN | 1604.55
SICRO | 2003337 | ENTRADA PARA DESCIDA D'ÁGUA - EDA 04 - AREIA EXTRAÍDA E BRITA PRODUZIDA | UN | 1176.96 | 1235.15 | SICRO2003337 | ENTRADA PARA DESCIDA D'ÁGUA - EDA 04 - AREIA EXTRAÍDA E BRITA PRODUZIDA | UN | 1235.15
SICRO | 2003819 | ENVELOPE DE BRITA PARA TUBOS COM DIÂMETRO EXTERNO DE 75 A 110 MM - L = 15 CM E H = 15 CM | M | 6.54 | 6.9 | SICRO2003819 | ENVELOPE DE BRITA PARA TUBOS COM DIÂMETRO EXTERNO DE 75 A 110 MM - L = 15 CM E H = 15 CM | M | 6.9
SICRO | 2004504 | ESCAVAÇÃO MECÂNICA DE VALA PARA DRENAGEM COM VALETADEIRA EM MATERIAL DE 1ª CATEGORIA | M3 | 16.22 | 16.63 | SICRO2004504 | ESCAVAÇÃO MECÂNICA DE VALA PARA DRENAGEM COM VALETADEIRA EM MATERIAL DE 1ª CATEGORIA | M3 | 16.63
SICRO | 2004519 | ESCAVAÇÃO MECÂNICA DE VALA TRAPEZOIDAL OU TRIANGULAR EM MATERIAL DE 1ª CATEGORIA PARA DRENAGEM SUPERFICIAL COM RETROESCAVADEIRA - 0,10 M² ≤ SEÇÃO < 0,15 M² | M3 | 25.11 | 25.94 | SICRO2004519 | ESCAVAÇÃO MECÂNICA DE VALA TRAPEZOIDAL OU TRIANGULAR EM MATERIAL DE 1ª CATEGORIA PARA DRENAGEM SUPERFICIAL COM RETROESCAVADEIRA - 0,10 M² ≤ SEÇÃO < 0,15 M² | M3 | 25.94
SICRO | 2004520 | ESCAVAÇÃO MECÂNICA DE VALA TRAPEZOIDAL OU TRIANGULAR EM MATERIAL DE 1ª CATEGORIA PARA DRENAGEM SUPERFICIAL COM RETROESCAVADEIRA - 0,15 M² ≤ SEÇÃO < 0,20 M² | M3 | 20.71 | 21.4 | SICRO2004520 | ESCAVAÇÃO MECÂNICA DE VALA TRAPEZOIDAL OU TRIANGULAR EM MATERIAL DE 1ª CATEGORIA PARA DRENAGEM SUPERFICIAL COM RETROESCAVADEIRA - 0,15 M² ≤ SEÇÃO < 0,20 M² | M3 | 21.4
SICRO | 2004521 | ESCAVAÇÃO MECÂNICA DE VALA TRAPEZOIDAL OU TRIANGULAR EM MATERIAL DE 1ª CATEGORIA PARA DRENAGEM SUPERFICIAL COM RETROESCAVADEIRA - 0,20 M² ≤ SEÇÃO < 0,30 M² | M3 | 14.17 | 14.64 | SICRO2004521 | ESCAVAÇÃO MECÂNICA DE VALA TRAPEZOIDAL OU TRIANGULAR EM MATERIAL DE 1ª CATEGORIA PARA DRENAGEM SUPERFICIAL COM RETROESCAVADEIRA - 0,20 M² ≤ SEÇÃO < 0,30 M² | M3 | 14.64
SICRO | 2004522 | ESCAVAÇÃO MECÂNICA DE VALA TRAPEZOIDAL OU TRIANGULAR EM MATERIAL DE 1ª CATEGORIA PARA DRENAGEM SUPERFICIAL COM RETROESCAVADEIRA - 0,30 M² ≤ SEÇÃO < 0,50 M² | M3 | 10.35 | 10.7 | SICRO2004522 | ESCAVAÇÃO MECÂNICA DE VALA TRAPEZOIDAL OU TRIANGULAR EM MATERIAL DE 1ª CATEGORIA PARA DRENAGEM SUPERFICIAL COM RETROESCAVADEIRA - 0,30 M² ≤ SEÇÃO < 0,50 M² | M3 | 10.7
SICRO | 2004518 | ESCAVAÇÃO MECÂNICA DE VALA TRAPEZOIDAL OU TRIANGULAR EM MATERIAL DE 1ª CATEGORIA PARA DRENAGEM SUPERFICIAL COM RETROESCAVADEIRA - SEÇÃO < 0,10 M² | M3 | 43.61 | 45.06 | SICRO2004518 | ESCAVAÇÃO MECÂNICA DE VALA TRAPEZOIDAL OU TRIANGULAR EM MATERIAL DE 1ª CATEGORIA PARA DRENAGEM SUPERFICIAL COM RETROESCAVADEIRA - SEÇÃO < 0,10 M² | M3 | 45.06
SICRO | 2003864 | ESGOTAMENTO DE ÁGUA COM BOMBA SUBMERSA | H | 12.69 | 12.9 | SICRO2003864 | ESGOTAMENTO DE ÁGUA COM BOMBA SUBMERSA | H | 12.9
SICRO | 2003863 | ESGOTAMENTO DE DRENO HORIZONTAL PROFUNDO A VÁCUO | H | 22.09 | 22.3 | SICRO2003863 | ESGOTAMENTO DE DRENO HORIZONTAL PROFUNDO A VÁCUO | H | 22.3
SICRO | 2004508 | GEODRENO VERTICAL PARA TRATAMENTO DE SOLOS MOLES | M | 13.13 | 13.23 | SICRO2004508 | GEODRENO VERTICAL PARA TRATAMENTO DE SOLOS MOLES | M | 13.23
SICRO | 2003316 | GRELHA DE CONCRETO 54 X 100 CM PARA BOCA-DE-LOBO - AREIA E BRITA COMERCIAIS - SOBRECARGA DO TREM TIPO TB 45 | UN | 98.99 | 101.91 | SICRO2003316 | GRELHA DE CONCRETO 54 X 100 CM PARA BOCA-DE-LOBO - AREIA E BRITA COMERCIAIS - SOBRECARGA DO TREM TIPO TB 45 | UN | 101.91
SICRO | 2003317 | GRELHA DE CONCRETO 54 X 100 CM PARA BOCA-DE-LOBO - AREIA EXTRAÍDA E BRITA PRODUZIDA - SOBRECARGA DO TREM TIPO TB 45 | UN | 92.2 | 95.15 | SICRO2003317 | GRELHA DE CONCRETO 54 X 100 CM PARA BOCA-DE-LOBO - AREIA EXTRAÍDA E BRITA PRODUZIDA - SOBRECARGA DO TREM TIPO TB 45 | UN | 95.15
SICRO | 2003767 | LASTRO DE AREIA COMERCIAL - ESPALHAMENTO MANUAL | M3 | 155.46 | 155.78 | SICRO2003767 | LASTRO DE AREIA COMERCIAL - ESPALHAMENTO MANUAL | M3 | 155.78
SICRO | 2003844 | LASTRO DE AREIA COMERCIAL - ESPALHAMENTO MECÂNICO | M3 | 153.01 | 153.05 | SICRO2003844 | LASTRO DE AREIA COMERCIAL - ESPALHAMENTO MECÂNICO | M3 | 153.05
SICRO | 2003576 | LASTRO DE AREIA EXTRAÍDA - ESPALHAMENTO MANUAL | M3 | 13.98 | 14.53 | SICRO2003576 | LASTRO DE AREIA EXTRAÍDA - ESPALHAMENTO MANUAL | M3 | 14.53
SICRO | 2003858 | LASTRO DE AREIA EXTRAÍDA - ESPALHAMENTO MECÂNICO | M3 | 11.53 | 11.79 | SICRO2003858 | LASTRO DE AREIA EXTRAÍDA - ESPALHAMENTO MECÂNICO | M3 | 11.79
SICRO | 2003850 | LASTRO DE BRITA COMERCIAL COMPACTADO COM SOQUETE VIBRATÓRIO - ESPALHAMENTO MANUAL | M3 | 183.89 | 184.69 | SICRO2003850 | LASTRO DE BRITA COMERCIAL COMPACTADO COM SOQUETE VIBRATÓRIO - ESPALHAMENTO MANUAL | M3 | 184.69
SICRO | 2003849 | LASTRO DE BRITA PRODUZIDA COMPACTADO COM SOQUETE VIBRATÓRIO - ESPALHAMENTO MANUAL | M3 | 70.06 | 71.49 | SICRO2003849 | LASTRO DE BRITA PRODUZIDA COMPACTADO COM SOQUETE VIBRATÓRIO - ESPALHAMENTO MANUAL | M3 | 71.49
SICRO | 2003868 | LASTRO DE PEDRA DE MÃO OU RACHÃO - ESPALHAMENTO MANUAL | M3 | 168.67 | 169.8 | SICRO2003868 | LASTRO DE PEDRA DE MÃO OU RACHÃO - ESPALHAMENTO MANUAL | M3 | 169.8
SICRO | 2003369 | MEIO-FIO DE CONCRETO - MFC 01 - AREIA E BRITA COMERCIAIS - FÔRMA DE MADEIRA | M | 109.13 | 113.6 | SICRO2003369 | MEIO-FIO DE CONCRETO - MFC 01 - AREIA E BRITA COMERCIAIS - FÔRMA DE MADEIRA | M | 113.6
SICRO | 2003368 | MEIO-FIO DE CONCRETO - MFC 01 - AREIA EXTRAÍDA E BRITA PRODUZIDA - FÔRMA DE MADEIRA | M | 90.11 | 94.67 | SICRO2003368 | MEIO-FIO DE CONCRETO - MFC 01 - AREIA EXTRAÍDA E BRITA PRODUZIDA - FÔRMA DE MADEIRA | M | 94.67
SICRO | 2003939 | MEIO-FIO DE CONCRETO - MFC 01 MOLDADO NO LOCAL COM EXTRUSORA E CONCRETO USINADO - AREIA E BRITA COMERCIAIS | M | 76.21 | 77.68 | SICRO2003939 | MEIO-FIO DE CONCRETO - MFC 01 MOLDADO NO LOCAL COM EXTRUSORA E CONCRETO USINADO - AREIA E BRITA COMERCIAIS | M | 77.68
SICRO | 2003940 | MEIO-FIO DE CONCRETO - MFC 01 MOLDADO NO LOCAL COM EXTRUSORA E CONCRETO USINADO - AREIA EXTRAÍDA E BRITA PRODUZIDA | M | 57.13 | 58.68 | SICRO2003940 | MEIO-FIO DE CONCRETO - MFC 01 MOLDADO NO LOCAL COM EXTRUSORA E CONCRETO USINADO - AREIA EXTRAÍDA E BRITA PRODUZIDA | M | 58.68
SICRO | 2003371 | MEIO-FIO DE CONCRETO - MFC 02 - AREIA E BRITA COMERCIAIS - FÔRMA DE MADEIRA | M | 81.52 | 84.63 | SICRO2003371 | MEIO-FIO DE CONCRETO - MFC 02 - AREIA E BRITA COMERCIAIS - FÔRMA DE MADEIRA | M | 84.63
SICRO | 2003370 | MEIO-FIO DE CONCRETO - MFC 02 - AREIA EXTRAÍDA E BRITA PRODUZIDA - FÔRMA DE MADEIRA | M | 65.46 | 68.64 | SICRO2003370 | MEIO-FIO DE CONCRETO - MFC 02 - AREIA EXTRAÍDA E BRITA PRODUZIDA - FÔRMA DE MADEIRA | M | 68.64
SICRO | 2003941 | MEIO-FIO DE CONCRETO - MFC 02 MOLDADO NO LOCAL COM EXTRUSORA E CONCRETO USINADO - AREIA E BRITA COMERCIAIS | M | 64.97 | 66.27 | SICRO2003941 | MEIO-FIO DE CONCRETO - MFC 02 MOLDADO NO LOCAL COM EXTRUSORA E CONCRETO USINADO - AREIA E BRITA COMERCIAIS | M | 66.27
SICRO | 2003942 | MEIO-FIO DE CONCRETO - MFC 02 MOLDADO NO LOCAL COM EXTRUSORA E CONCRETO USINADO - AREIA EXTRAÍDA E BRITA PRODUZIDA | M | 48.84 | 50.21 | SICRO2003942 | MEIO-FIO DE CONCRETO - MFC 02 MOLDADO NO LOCAL COM EXTRUSORA E CONCRETO USINADO - AREIA EXTRAÍDA E BRITA PRODUZIDA | M | 50.21
SICRO | 2003373 | MEIO-FIO DE CONCRETO - MFC 03 - AREIA E BRITA COMERCIAIS - FÔRMA DE MADEIRA | M | 61.52 | 64.43 | SICRO2003373 | MEIO-FIO DE CONCRETO - MFC 03 - AREIA E BRITA COMERCIAIS - FÔRMA DE MADEIRA | M | 64.43
SICRO | 2003372 | MEIO-FIO DE CONCRETO - MFC 03 - AREIA EXTRAÍDA E BRITA PRODUZIDA - FÔRMA DE MADEIRA | M | 53.73 | 56.67 | SICRO2003372 | MEIO-FIO DE CONCRETO - MFC 03 - AREIA EXTRAÍDA E BRITA PRODUZIDA - FÔRMA DE MADEIRA | M | 56.67
SICRO | 2003943 | MEIO-FIO DE CONCRETO - MFC 03 MOLDADO NO LOCAL COM EXTRUSORA E CONCRETO USINADO - AREIA E BRITA COMERCIAIS | M | 30.85 | 31.41 | SICRO2003943 | MEIO-FIO DE CONCRETO - MFC 03 MOLDADO NO LOCAL COM EXTRUSORA E CONCRETO USINADO - AREIA E BRITA COMERCIAIS | M | 31.41
SICRO | 2003944 | MEIO-FIO DE CONCRETO - MFC 03 MOLDADO NO LOCAL COM EXTRUSORA E CONCRETO USINADO - AREIA EXTRAÍDA E BRITA PRODUZIDA | M | 23.03 | 23.63 | SICRO2003944 | MEIO-FIO DE CONCRETO - MFC 03 MOLDADO NO LOCAL COM EXTRUSORA E CONCRETO USINADO - AREIA EXTRAÍDA E BRITA PRODUZIDA | M | 23.63
SICRO | 2003375 | MEIO-FIO DE CONCRETO - MFC 04 - AREIA E BRITA COMERCIAIS - FÔRMA DE MADEIRA | M | 40.02 | 41.83 | SICRO2003375 | MEIO-FIO DE CONCRETO - MFC 04 - AREIA E BRITA COMERCIAIS - FÔRMA DE MADEIRA | M | 41.83
SICRO | 2003374 | MEIO-FIO DE CONCRETO - MFC 04 - AREIA EXTRAÍDA E BRITA PRODUZIDA - FÔRMA DE MADEIRA | M | 34.29 | 36.13 | SICRO2003374 | MEIO-FIO DE CONCRETO - MFC 04 - AREIA EXTRAÍDA E BRITA PRODUZIDA - FÔRMA DE MADEIRA | M | 36.13
SICRO | 2003945 | MEIO-FIO DE CONCRETO - MFC 04 MOLDADO NO LOCAL COM EXTRUSORA E CONCRETO USINADO - AREIA E BRITA COMERCIAIS | M | 23 | 23.45 | SICRO2003945 | MEIO-FIO DE CONCRETO - MFC 04 MOLDADO NO LOCAL COM EXTRUSORA E CONCRETO USINADO - AREIA E BRITA COMERCIAIS | M | 23.45
SICRO | 2003946 | MEIO-FIO DE CONCRETO - MFC 04 MOLDADO NO LOCAL COM EXTRUSORA E CONCRETO USINADO - AREIA EXTRAÍDA E BRITA PRODUZIDA | M | 17.25 | 17.72 | SICRO2003946 | MEIO-FIO DE CONCRETO - MFC 04 MOLDADO NO LOCAL COM EXTRUSORA E CONCRETO USINADO - AREIA EXTRAÍDA E BRITA PRODUZIDA | M | 17.72
SICRO | 2003377 | MEIO-FIO DE CONCRETO - MFC 05 - AREIA E BRITA COMERCIAIS - FÔRMA DE MADEIRA | M | 53.16 | 55.74 | SICRO2003377 | MEIO-FIO DE CONCRETO - MFC 05 - AREIA E BRITA COMERCIAIS - FÔRMA DE MADEIRA | M | 55.74
SICRO | 2003376 | MEIO-FIO DE CONCRETO - MFC 05 - AREIA EXTRAÍDA E BRITA PRODUZIDA - FÔRMA DE MADEIRA | M | 46.97 | 49.57 | SICRO2003376 | MEIO-FIO DE CONCRETO - MFC 05 - AREIA EXTRAÍDA E BRITA PRODUZIDA - FÔRMA DE MADEIRA | M | 49.57
SICRO | 2003947 | MEIO-FIO DE CONCRETO - MFC 05 MOLDADO NO LOCAL COM EXTRUSORA E CONCRETO USINADO - AREIA E BRITA COMERCIAIS | M | 24.31 | 24.73 | SICRO2003947 | MEIO-FIO DE CONCRETO - MFC 05 MOLDADO NO LOCAL COM EXTRUSORA E CONCRETO USINADO - AREIA E BRITA COMERCIAIS | M | 24.73
SICRO | 2003948 | MEIO-FIO DE CONCRETO - MFC 05 MOLDADO NO LOCAL COM EXTRUSORA E CONCRETO USINADO - AREIA EXTRAÍDA E BRITA PRODUZIDA | M | 18.09 | 18.54 | SICRO2003948 | MEIO-FIO DE CONCRETO - MFC 05 MOLDADO NO LOCAL COM EXTRUSORA E CONCRETO USINADO - AREIA EXTRAÍDA E BRITA PRODUZIDA | M | 18.54
SICRO | 2003379 | MEIO-FIO DE CONCRETO - MFC 06 - AREIA E BRITA COMERCIAIS - FÔRMA DE MADEIRA | M | 31.01 | 32.44 | SICRO2003379 | MEIO-FIO DE CONCRETO - MFC 06 - AREIA E BRITA COMERCIAIS - FÔRMA DE MADEIRA | M | 32.44
SICRO | 2003378 | MEIO-FIO DE CONCRETO - MFC 06 - AREIA EXTRAÍDA E BRITA PRODUZIDA - FÔRMA DE MADEIRA | M | 26.83 | 28.28 | SICRO2003378 | MEIO-FIO DE CONCRETO - MFC 06 - AREIA EXTRAÍDA E BRITA PRODUZIDA - FÔRMA DE MADEIRA | M | 28.28
SICRO | 2003949 | MEIO-FIO DE CONCRETO - MFC 06 MOLDADO NO LOCAL COM EXTRUSORA E CONCRETO USINADO - AREIA E BRITA COMERCIAIS | M | 16.6 | 16.91 | SICRO2003949 | MEIO-FIO DE CONCRETO - MFC 06 MOLDADO NO LOCAL COM EXTRUSORA E CONCRETO USINADO - AREIA E BRITA COMERCIAIS | M | 16.91
SICRO | 2003950 | MEIO-FIO DE CONCRETO - MFC 06 MOLDADO NO LOCAL COM EXTRUSORA E CONCRETO USINADO - AREIA EXTRAÍDA E BRITA PRODUZIDA | M | 12.41 | 12.74 | SICRO2003950 | MEIO-FIO DE CONCRETO - MFC 06 MOLDADO NO LOCAL COM EXTRUSORA E CONCRETO USINADO - AREIA EXTRAÍDA E BRITA PRODUZIDA | M | 12.74
SICRO | 2003381 | MEIO-FIO DE CONCRETO - MFC 07 - AREIA E BRITA COMERCIAIS - FÔRMA DE MADEIRA | M | 52.13 | 54.51 | SICRO2003381 | MEIO-FIO DE CONCRETO - MFC 07 - AREIA E BRITA COMERCIAIS - FÔRMA DE MADEIRA | M | 54.51
SICRO | 2003380 | MEIO-FIO DE CONCRETO - MFC 07 - AREIA EXTRAÍDA E BRITA PRODUZIDA - FÔRMA DE MADEIRA | M | 44.97 | 47.38 | SICRO2003380 | MEIO-FIO DE CONCRETO - MFC 07 - AREIA EXTRAÍDA E BRITA PRODUZIDA - FÔRMA DE MADEIRA | M | 47.38
SICRO | 2003951 | MEIO-FIO DE CONCRETO - MFC 07 MOLDADO NO LOCAL COM EXTRUSORA E CONCRETO USINADO - AREIA E BRITA COMERCIAIS | M | 28.3 | 28.82 | SICRO2003951 | MEIO-FIO DE CONCRETO - MFC 07 MOLDADO NO LOCAL COM EXTRUSORA E CONCRETO USINADO - AREIA E BRITA COMERCIAIS | M | 28.82
SICRO | 2003952 | MEIO-FIO DE CONCRETO - MFC 07 MOLDADO NO LOCAL COM EXTRUSORA E CONCRETO USINADO - AREIA EXTRAÍDA E BRITA PRODUZIDA | M | 21.12 | 21.66 | SICRO2003952 | MEIO-FIO DE CONCRETO - MFC 07 MOLDADO NO LOCAL COM EXTRUSORA E CONCRETO USINADO - AREIA EXTRAÍDA E BRITA PRODUZIDA | M | 21.66
SICRO | 2003383 | MEIO-FIO DE CONCRETO - MFC 08 - AREIA E BRITA COMERCIAIS - FÔRMA DE MADEIRA | M | 88.65 | 92.51 | SICRO2003383 | MEIO-FIO DE CONCRETO - MFC 08 - AREIA E BRITA COMERCIAIS - FÔRMA DE MADEIRA | M | 92.51
SICRO | 2003382 | MEIO-FIO DE CONCRETO - MFC 08 - AREIA EXTRAÍDA E BRITA PRODUZIDA - FÔRMA DE MADEIRA | M | 75.28 | 79.19 | SICRO2003382 | MEIO-FIO DE CONCRETO - MFC 08 - AREIA EXTRAÍDA E BRITA PRODUZIDA - FÔRMA DE MADEIRA | M | 79.19
SICRO | 2003953 | MEIO-FIO DE CONCRETO - MFC 08 MOLDADO NO LOCAL COM EXTRUSORA E CONCRETO USINADO - AREIA E BRITA COMERCIAIS | M | 51.79 | 52.65 | SICRO2003953 | MEIO-FIO DE CONCRETO - MFC 08 MOLDADO NO LOCAL COM EXTRUSORA E CONCRETO USINADO - AREIA E BRITA COMERCIAIS | M | 52.65
SICRO | 2003954 | MEIO-FIO DE CONCRETO - MFC 08 MOLDADO NO LOCAL COM EXTRUSORA E CONCRETO USINADO - AREIA EXTRAÍDA E BRITA PRODUZIDA | M | 38.36 | 39.28 | SICRO2003954 | MEIO-FIO DE CONCRETO - MFC 08 MOLDADO NO LOCAL COM EXTRUSORA E CONCRETO USINADO - AREIA EXTRAÍDA E BRITA PRODUZIDA | M | 39.28
SICRO | 2004514 | MICROVALA PARA DRENO DE PAVIMENTO COM GEOCOMPOSTO DRENANTE H = 0,4 M | M | 14.98 | 15.09 | SICRO2004514 | MICROVALA PARA DRENO DE PAVIMENTO COM GEOCOMPOSTO DRENANTE H = 0,4 M | M | 15.09
SICRO | 2004515 | MICROVALA PARA DRENO DE PAVIMENTO COM GEOCOMPOSTO DRENANTE H = 0,6 M | M | 39.52 | 39.63 | SICRO2004515 | MICROVALA PARA DRENO DE PAVIMENTO COM GEOCOMPOSTO DRENANTE H = 0,6 M | M | 39.63
SICRO | 2005759 | PERFURAÇÃO PARA DRENO SUB-HORIZONTAL EM MATERIAL DE 1ª CATEGORIA COM D = 75 MM (LINHA NW) | M | 49.55 | 50.33 | SICRO2005759 | PERFURAÇÃO PARA DRENO SUB-HORIZONTAL EM MATERIAL DE 1ª CATEGORIA COM D = 75 MM (LINHA NW) | M | 50.33
SICRO | 2005764 | PERFURAÇÃO PARA DRENO SUB-HORIZONTAL EM MATERIAL DE 2ª CATEGORIA COM D = 75 MM (LINHA NW) | M | 63.63 | 64.66 | SICRO2005764 | PERFURAÇÃO PARA DRENO SUB-HORIZONTAL EM MATERIAL DE 2ª CATEGORIA COM D = 75 MM (LINHA NW) | M | 64.66
SICRO | 2003678 | POÇO DE VISITA - PVI 01 - AREIA E BRITA COMERCIAIS | UN | 2050.15 | 2131.73 | SICRO2003678 | POÇO DE VISITA - PVI 01 - AREIA E BRITA COMERCIAIS | UN | 2131.73
SICRO | 2003677 | POÇO DE VISITA - PVI 01 - AREIA EXTRAÍDA E BRITA PRODUZIDA | UN | 1727.4 | 1810.35 | SICRO2003677 | POÇO DE VISITA - PVI 01 - AREIA EXTRAÍDA E BRITA PRODUZIDA | UN | 1810.35
SICRO | 2003680 | POÇO DE VISITA - PVI 02 - AREIA E BRITA COMERCIAIS | UN | 2016.05 | 2097.23 | SICRO2003680 | POÇO DE VISITA - PVI 02 - AREIA E BRITA COMERCIAIS | UN | 2097.23
SICRO | 2003679 | POÇO DE VISITA - PVI 02 - AREIA EXTRAÍDA E BRITA PRODUZIDA | UN | 1706.28 | 1788.78 | SICRO2003679 | POÇO DE VISITA - PVI 02 - AREIA EXTRAÍDA E BRITA PRODUZIDA | UN | 1788.78
SICRO | 2003682 | POÇO DE VISITA - PVI 03 - AREIA E BRITA COMERCIAIS | UN | 2326.34 | 2416.83 | SICRO2003682 | POÇO DE VISITA - PVI 03 - AREIA E BRITA COMERCIAIS | UN | 2416.83
SICRO | 2003681 | POÇO DE VISITA - PVI 03 - AREIA EXTRAÍDA E BRITA PRODUZIDA | UN | 1940.52 | 2032.65 | SICRO2003681 | POÇO DE VISITA - PVI 03 - AREIA EXTRAÍDA E BRITA PRODUZIDA | UN | 2032.65
SICRO | 2003684 | POÇO DE VISITA - PVI 04 - AREIA E BRITA COMERCIAIS | UN | 2786.12 | 2894.09 | SICRO2003684 | POÇO DE VISITA - PVI 04 - AREIA E BRITA COMERCIAIS | UN | 2894.09
SICRO | 2003683 | POÇO DE VISITA - PVI 04 - AREIA EXTRAÍDA E BRITA PRODUZIDA | UN | 2326.1 | 2436.03 | SICRO2003683 | POÇO DE VISITA - PVI 04 - AREIA EXTRAÍDA E BRITA PRODUZIDA | UN | 2436.03
SICRO | 2003686 | POÇO DE VISITA - PVI 05 - AREIA E BRITA COMERCIAIS | UN | 3283.15 | 3411.68 | SICRO2003686 | POÇO DE VISITA - PVI 05 - AREIA E BRITA COMERCIAIS | UN | 3411.68
SICRO | 2003685 | POÇO DE VISITA - PVI 05 - AREIA EXTRAÍDA E BRITA PRODUZIDA | UN | 2747.08 | 2877.89 | SICRO2003685 | POÇO DE VISITA - PVI 05 - AREIA EXTRAÍDA E BRITA PRODUZIDA | UN | 2877.89
SICRO | 2003688 | POÇO DE VISITA - PVI 06 - AREIA E BRITA COMERCIAIS | UN | 4086.69 | 4249.31 | SICRO2003688 | POÇO DE VISITA - PVI 06 - AREIA E BRITA COMERCIAIS | UN | 4249.31
SICRO | 2003687 | POÇO DE VISITA - PVI 06 - AREIA EXTRAÍDA E BRITA PRODUZIDA | UN | 3437.47 | 3602.86 | SICRO2003687 | POÇO DE VISITA - PVI 06 - AREIA EXTRAÍDA E BRITA PRODUZIDA | UN | 3602.86
SICRO | 2003690 | POÇO DE VISITA - PVI 07 - AREIA E BRITA COMERCIAIS | UN | 2376.53 | 2471.73 | SICRO2003690 | POÇO DE VISITA - PVI 07 - AREIA E BRITA COMERCIAIS | UN | 2471.73
SICRO | 2003689 | POÇO DE VISITA - PVI 07 - AREIA EXTRAÍDA E BRITA PRODUZIDA | UN | 1999.98 | 2096.79 | SICRO2003689 | POÇO DE VISITA - PVI 07 - AREIA EXTRAÍDA E BRITA PRODUZIDA | UN | 2096.79
SICRO | 2003692 | POÇO DE VISITA - PVI 08 - AREIA E BRITA COMERCIAIS | UN | 2347.3 | 2442.16 | SICRO2003692 | POÇO DE VISITA - PVI 08 - AREIA E BRITA COMERCIAIS | UN | 2442.16
SICRO | 2003691 | POÇO DE VISITA - PVI 08 - AREIA EXTRAÍDA E BRITA PRODUZIDA | UN | 1981.88 | 2078.3 | SICRO2003691 | POÇO DE VISITA - PVI 08 - AREIA EXTRAÍDA E BRITA PRODUZIDA | UN | 2078.3
SICRO | 2003694 | POÇO DE VISITA - PVI 09 - AREIA E BRITA COMERCIAIS | UN | 2680.38 | 2785 | SICRO2003694 | POÇO DE VISITA - PVI 09 - AREIA E BRITA COMERCIAIS | UN | 2785
SICRO | 2003693 | POÇO DE VISITA - PVI 09 - AREIA EXTRAÍDA E BRITA PRODUZIDA | UN | 2231.49 | 2338.02 | SICRO2003693 | POÇO DE VISITA - PVI 09 - AREIA EXTRAÍDA E BRITA PRODUZIDA | UN | 2338.02
SICRO | 2003696 | POÇO DE VISITA - PVI 10 - AREIA E BRITA COMERCIAIS | UN | 3022.97 | 3136.98 | SICRO2003696 | POÇO DE VISITA - PVI 10 - AREIA E BRITA COMERCIAIS | UN | 3136.98
SICRO | 2003695 | POÇO DE VISITA - PVI 10 - AREIA EXTRAÍDA E BRITA PRODUZIDA | UN | 2496.18 | 2612.43 | SICRO2003695 | POÇO DE VISITA - PVI 10 - AREIA EXTRAÍDA E BRITA PRODUZIDA | UN | 2612.43
SICRO | 2003698 | POÇO DE VISITA - PVI 11 - AREIA E BRITA COMERCIAIS | UN | 3676.51 | 3820.67 | SICRO2003698 | POÇO DE VISITA - PVI 11 - AREIA E BRITA COMERCIAIS | UN | 3820.67
SICRO | 2003697 | POÇO DE VISITA - PVI 11 - AREIA EXTRAÍDA E BRITA PRODUZIDA | UN | 3069.96 | 3216.7 | SICRO2003697 | POÇO DE VISITA - PVI 11 - AREIA EXTRAÍDA E BRITA PRODUZIDA | UN | 3216.7
SICRO | 2003700 | POÇO DE VISITA - PVI 12 - AREIA E BRITA COMERCIAIS | UN | 4519.37 | 4699.14 | SICRO2003700 | POÇO DE VISITA - PVI 12 - AREIA E BRITA COMERCIAIS | UN | 4699.14
SICRO | 2003699 | POÇO DE VISITA - PVI 12 - AREIA EXTRAÍDA E BRITA PRODUZIDA | UN | 3792.24 | 3975.11 | SICRO2003699 | POÇO DE VISITA - PVI 12 - AREIA EXTRAÍDA E BRITA PRODUZIDA | UN | 3975.11
SICRO | 2003702 | POÇO DE VISITA - PVI 13 - AREIA E BRITA COMERCIAIS | UN | 2722.39 | 2831.45 | SICRO2003702 | POÇO DE VISITA - PVI 13 - AREIA E BRITA COMERCIAIS | UN | 2831.45
SICRO | 2003701 | POÇO DE VISITA - PVI 13 - AREIA EXTRAÍDA E BRITA PRODUZIDA | UN | 2284.64 | 2395.56 | SICRO2003701 | POÇO DE VISITA - PVI 13 - AREIA EXTRAÍDA E BRITA PRODUZIDA | UN | 2395.56
SICRO | 2003704 | POÇO DE VISITA - PVI 14 - AREIA E BRITA COMERCIAIS | UN | 2693.16 | 2801.87 | SICRO2003704 | POÇO DE VISITA - PVI 14 - AREIA E BRITA COMERCIAIS | UN | 2801.87
SICRO | 2003703 | POÇO DE VISITA - PVI 14 - AREIA EXTRAÍDA E BRITA PRODUZIDA | UN | 2266.54 | 2377.06 | SICRO2003703 | POÇO DE VISITA - PVI 14 - AREIA EXTRAÍDA E BRITA PRODUZIDA | UN | 2377.06
SICRO | 2003706 | POÇO DE VISITA - PVI 15 - AREIA E BRITA COMERCIAIS | UN | 3053.9 | 3172.88 | SICRO2003706 | POÇO DE VISITA - PVI 15 - AREIA E BRITA COMERCIAIS | UN | 3172.88
SICRO | 2003705 | POÇO DE VISITA - PVI 15 - AREIA EXTRAÍDA E BRITA PRODUZIDA | UN | 2534.53 | 2655.72 | SICRO2003705 | POÇO DE VISITA - PVI 15 - AREIA EXTRAÍDA E BRITA PRODUZIDA | UN | 2655.72
SICRO | 2003708 | POÇO DE VISITA - PVI 16 - AREIA E BRITA COMERCIAIS | UN | 3546.39 | 3683.92 | SICRO2003708 | POÇO DE VISITA - PVI 16 - AREIA E BRITA COMERCIAIS | UN | 3683.92
SICRO | 2003707 | POÇO DE VISITA - PVI 16 - AREIA EXTRAÍDA E BRITA PRODUZIDA | UN | 2945.4 | 3085.5 | SICRO2003707 | POÇO DE VISITA - PVI 16 - AREIA EXTRAÍDA E BRITA PRODUZIDA | UN | 3085.5
SICRO | 2003710 | POÇO DE VISITA - PVI 17 - AREIA E BRITA COMERCIAIS | UN | 4089.35 | 4249.38 | SICRO2003710 | POÇO DE VISITA - PVI 17 - AREIA E BRITA COMERCIAIS | UN | 4249.38
SICRO | 2003709 | POÇO DE VISITA - PVI 17 - AREIA EXTRAÍDA E BRITA PRODUZIDA | UN | 3404.9 | 3567.84 | SICRO2003709 | POÇO DE VISITA - PVI 17 - AREIA EXTRAÍDA E BRITA PRODUZIDA | UN | 3567.84
SICRO | 2003712 | POÇO DE VISITA - PVI 18 - AREIA E BRITA COMERCIAIS | UN | 4971.53 | 5168.68 | SICRO2003712 | POÇO DE VISITA - PVI 18 - AREIA E BRITA COMERCIAIS | UN | 5168.68
SICRO | 2003711 | POÇO DE VISITA - PVI 18 - AREIA EXTRAÍDA E BRITA PRODUZIDA | UN | 4159.08 | 4359.69 | SICRO2003711 | POÇO DE VISITA - PVI 18 - AREIA EXTRAÍDA E BRITA PRODUZIDA | UN | 4359.69
SICRO | 2004505 | REATERRO E COMPACTAÇÃO EM VALA DE DRENO COM GEOCOMPOSTO | M3 | 16.46 | 17.91 | SICRO2004505 | REATERRO E COMPACTAÇÃO EM VALA DE DRENO COM GEOCOMPOSTO | M3 | 17.91
SICRO | 2003353 | SARJETA TRAPEZOIDAL DE CANTEIRO CENTRAL DE CONCRETO - SZCC 100-25 - AREIA E BRITA COMERCIAIS | M | 83.22 | 84.77 | SICRO2003353 | SARJETA TRAPEZOIDAL DE CANTEIRO CENTRAL DE CONCRETO - SZCC 100-25 - AREIA E BRITA COMERCIAIS | M | 84.77
SICRO | 2003352 | SARJETA TRAPEZOIDAL DE CANTEIRO CENTRAL DE CONCRETO - SZCC 100-25 - AREIA EXTRAÍDA E BRITA PRODUZIDA | M | 57.43 | 59.1 | SICRO2003352 | SARJETA TRAPEZOIDAL DE CANTEIRO CENTRAL DE CONCRETO - SZCC 100-25 - AREIA EXTRAÍDA E BRITA PRODUZIDA | M | 59.1
SICRO | 2003979 | SARJETA TRAPEZOIDAL DE CANTEIRO CENTRAL DE CONCRETO - SZCC 100-25 MOLDADA NO LOCAL COM EXTRUSORA E CONCRETO USINADO - AREIA E BRITA COMERCIAIS | M | 96.13 | 97.57 | SICRO2003979 | SARJETA TRAPEZOIDAL DE CANTEIRO CENTRAL DE CONCRETO - SZCC 100-25 MOLDADA NO LOCAL COM EXTRUSORA E CONCRETO USINADO - AREIA E BRITA COMERCIAIS | M | 97.57
SICRO | 2003980 | SARJETA TRAPEZOIDAL DE CANTEIRO CENTRAL DE CONCRETO - SZCC 100-25 MOLDADA NO LOCAL COM EXTRUSORA E CONCRETO USINADO - AREIA EXTRAÍDA E BRITA PRODUZIDA | M | 70.25 | 71.8 | SICRO2003980 | SARJETA TRAPEZOIDAL DE CANTEIRO CENTRAL DE CONCRETO - SZCC 100-25 MOLDADA NO LOCAL COM EXTRUSORA E CONCRETO USINADO - AREIA EXTRAÍDA E BRITA PRODUZIDA | M | 71.8
SICRO | 2003355 | SARJETA TRAPEZOIDAL DE CANTEIRO CENTRAL DE CONCRETO - SZCC 140-35 - AREIA E BRITA COMERCIAIS | M | 112 | 114.1 | SICRO2003355 | SARJETA TRAPEZOIDAL DE CANTEIRO CENTRAL DE CONCRETO - SZCC 140-35 - AREIA E BRITA COMERCIAIS | M | 114.1
SICRO | 2003354 | SARJETA TRAPEZOIDAL DE CANTEIRO CENTRAL DE CONCRETO - SZCC 140-35 - AREIA EXTRAÍDA E BRITA PRODUZIDA | M | 77.26 | 79.5 | SICRO2003354 | SARJETA TRAPEZOIDAL DE CANTEIRO CENTRAL DE CONCRETO - SZCC 140-35 - AREIA EXTRAÍDA E BRITA PRODUZIDA | M | 79.5
SICRO | 2003981 | SARJETA TRAPEZOIDAL DE CANTEIRO CENTRAL DE CONCRETO - SZCC 140-35 MOLDADA NO LOCAL COM EXTRUSORA E CONCRETO USINADO - AREIA E BRITA COMERCIAIS | M | 129.53 | 131.47 | SICRO2003981 | SARJETA TRAPEZOIDAL DE CANTEIRO CENTRAL DE CONCRETO - SZCC 140-35 MOLDADA NO LOCAL COM EXTRUSORA E CONCRETO USINADO - AREIA E BRITA COMERCIAIS | M | 131.47
SICRO | 2003982 | SARJETA TRAPEZOIDAL DE CANTEIRO CENTRAL DE CONCRETO - SZCC 140-35 MOLDADA NO LOCAL COM EXTRUSORA E CONCRETO USINADO - AREIA EXTRAÍDA E BRITA PRODUZIDA | M | 94.65 | 96.75 | SICRO2003982 | SARJETA TRAPEZOIDAL DE CANTEIRO CENTRAL DE CONCRETO - SZCC 140-35 MOLDADA NO LOCAL COM EXTRUSORA E CONCRETO USINADO - AREIA EXTRAÍDA E BRITA PRODUZIDA | M | 96.75
SICRO | 2003345 | SARJETA TRAPEZOIDAL DE CONCRETO - SZC 60-20 - ESCAVAÇÃO MECÂNICA - AREIA E BRITA COMERCIAIS | M | 65.06 | 66.7 | SICRO2003345 | SARJETA TRAPEZOIDAL DE CONCRETO - SZC 60-20 - ESCAVAÇÃO MECÂNICA - AREIA E BRITA COMERCIAIS | M | 66.7
SICRO | 2003344 | SARJETA TRAPEZOIDAL DE CONCRETO - SZC 60-20 - ESCAVAÇÃO MECÂNICA - AREIA EXTRAÍDA E BRITA PRODUZIDA | M | 47.46 | 49.17 | SICRO2003344 | SARJETA TRAPEZOIDAL DE CONCRETO - SZC 60-20 - ESCAVAÇÃO MECÂNICA - AREIA EXTRAÍDA E BRITA PRODUZIDA | M | 49.17
SICRO | 2003973 | SARJETA TRAPEZOIDAL DE CONCRETO - SZC 60-20 MOLDADA NO LOCAL COM EXTRUSORA E CONCRETO USINADO - ESCAVAÇÃO MECÂNICA - AREIA E BRITA COMERCIAIS | M | 74.01 | 75.58 | SICRO2003973 | SARJETA TRAPEZOIDAL DE CONCRETO - SZC 60-20 MOLDADA NO LOCAL COM EXTRUSORA E CONCRETO USINADO - ESCAVAÇÃO MECÂNICA - AREIA E BRITA COMERCIAIS | M | 75.58
SICRO | 2003974 | SARJETA TRAPEZOIDAL DE CONCRETO - SZC 60-20 MOLDADA NO LOCAL COM EXTRUSORA E CONCRETO USINADO - ESCAVAÇÃO MECÂNICA - AREIA EXTRAÍDA E BRITA PRODUZIDA | M | 56.34 | 57.99 | SICRO2003974 | SARJETA TRAPEZOIDAL DE CONCRETO - SZC 60-20 MOLDADA NO LOCAL COM EXTRUSORA E CONCRETO USINADO - ESCAVAÇÃO MECÂNICA - AREIA EXTRAÍDA E BRITA PRODUZIDA | M | 57.99
SICRO | 2003343 | SARJETA TRAPEZOIDAL DE CONCRETO - SZC 90-30 - ESCAVAÇÃO MECÂNICA - AREIA E BRITA COMERCIAIS | M | 88.98 | 91.19 | SICRO2003343 | SARJETA TRAPEZOIDAL DE CONCRETO - SZC 90-30 - ESCAVAÇÃO MECÂNICA - AREIA E BRITA COMERCIAIS | M | 91.19
SICRO | 2003342 | SARJETA TRAPEZOIDAL DE CONCRETO - SZC 90-30 - ESCAVAÇÃO MECÂNICA - AREIA EXTRAÍDA E BRITA PRODUZIDA | M | 64.29 | 66.61 | SICRO2003342 | SARJETA TRAPEZOIDAL DE CONCRETO - SZC 90-30 - ESCAVAÇÃO MECÂNICA - AREIA EXTRAÍDA E BRITA PRODUZIDA | M | 66.61
SICRO | 2003971 | SARJETA TRAPEZOIDAL DE CONCRETO - SZC 90-30 MOLDADA NO LOCAL COM EXTRUSORA E CONCRETO USINADO - ESCAVAÇÃO MECÂNICA - AREIA E BRITA COMERCIAIS | M | 101.66 | 103.78 | SICRO2003971 | SARJETA TRAPEZOIDAL DE CONCRETO - SZC 90-30 MOLDADA NO LOCAL COM EXTRUSORA E CONCRETO USINADO - ESCAVAÇÃO MECÂNICA - AREIA E BRITA COMERCIAIS | M | 103.78
SICRO | 2003972 | SARJETA TRAPEZOIDAL DE CONCRETO - SZC 90-30 MOLDADA NO LOCAL COM EXTRUSORA E CONCRETO USINADO - ESCAVAÇÃO MECÂNICA - AREIA EXTRAÍDA E BRITA PRODUZIDA | M | 76.88 | 79.1 | SICRO2003972 | SARJETA TRAPEZOIDAL DE CONCRETO - SZC 90-30 MOLDADA NO LOCAL COM EXTRUSORA E CONCRETO USINADO - ESCAVAÇÃO MECÂNICA - AREIA EXTRAÍDA E BRITA PRODUZIDA | M | 79.1
SICRO | 2003347 | SARJETA TRAPEZOIDAL DE GRAMA - SZG 60-20 - ESCAVAÇÃO MECÂNICA | M | 13.21 | 14.09 | SICRO2003347 | SARJETA TRAPEZOIDAL DE GRAMA - SZG 60-20 - ESCAVAÇÃO MECÂNICA | M | 14.09
SICRO | 2003346 | SARJETA TRAPEZOIDAL DE GRAMA - SZG 90-30 - ESCAVAÇÃO MECÂNICA | M | 18.3 | 19.58 | SICRO2003346 | SARJETA TRAPEZOIDAL DE GRAMA - SZG 90-30 - ESCAVAÇÃO MECÂNICA | M | 19.58
SICRO | 2003933 | SARJETA TRAPEZOIDAL SEM REVESTIMENTO - SZT 60-20 - ESCAVAÇÃO MECÂNICA | M | 6.71 | 7.14 | SICRO2003933 | SARJETA TRAPEZOIDAL SEM REVESTIMENTO - SZT 60-20 - ESCAVAÇÃO MECÂNICA | M | 7.14
SICRO | 2003932 | SARJETA TRAPEZOIDAL SEM REVESTIMENTO - SZT 90-30 - ESCAVAÇÃO MECÂNICA | M | 8.56 | 9.16 | SICRO2003932 | SARJETA TRAPEZOIDAL SEM REVESTIMENTO - SZT 90-30 - ESCAVAÇÃO MECÂNICA | M | 9.16
SICRO | 2003349 | SARJETA TRIANGULAR DE CANTEIRO CENTRAL DE CONCRETO - STCC 100-25 - AREIA E BRITA COMERCIAIS | M | 63.76 | 64.95 | SICRO2003349 | SARJETA TRIANGULAR DE CANTEIRO CENTRAL DE CONCRETO - STCC 100-25 - AREIA E BRITA COMERCIAIS | M | 64.95
SICRO | 2003348 | SARJETA TRIANGULAR DE CANTEIRO CENTRAL DE CONCRETO - STCC 100-25 - AREIA EXTRAÍDA E BRITA PRODUZIDA | M | 44.21 | 45.48 | SICRO2003348 | SARJETA TRIANGULAR DE CANTEIRO CENTRAL DE CONCRETO - STCC 100-25 - AREIA EXTRAÍDA E BRITA PRODUZIDA | M | 45.48
SICRO | 2003975 | SARJETA TRIANGULAR DE CANTEIRO CENTRAL DE CONCRETO - STCC 100-25 MOLDADA NO LOCAL COM EXTRUSORA E CONCRETO USINADO - AREIA E BRITA COMERCIAIS | M | 72.89 | 73.99 | SICRO2003975 | SARJETA TRIANGULAR DE CANTEIRO CENTRAL DE CONCRETO - STCC 100-25 MOLDADA NO LOCAL COM EXTRUSORA E CONCRETO USINADO - AREIA E BRITA COMERCIAIS | M | 73.99
SICRO | 2003976 | SARJETA TRIANGULAR DE CANTEIRO CENTRAL DE CONCRETO - STCC 100-25 MOLDADA NO LOCAL COM EXTRUSORA E CONCRETO USINADO - AREIA EXTRAÍDA E BRITA PRODUZIDA | M | 53.27 | 54.45 | SICRO2003976 | SARJETA TRIANGULAR DE CANTEIRO CENTRAL DE CONCRETO - STCC 100-25 MOLDADA NO LOCAL COM EXTRUSORA E CONCRETO USINADO - AREIA EXTRAÍDA E BRITA PRODUZIDA | M | 54.45
SICRO | 2003351 | SARJETA TRIANGULAR DE CANTEIRO CENTRAL DE CONCRETO - STCC 140-35 - AREIA E BRITA COMERCIAIS | M | 85.28 | 86.87 | SICRO2003351 | SARJETA TRIANGULAR DE CANTEIRO CENTRAL DE CONCRETO - STCC 140-35 - AREIA E BRITA COMERCIAIS | M | 86.87
SICRO | 2003350 | SARJETA TRIANGULAR DE CANTEIRO CENTRAL DE CONCRETO - STCC 140-35 - AREIA EXTRAÍDA E BRITA PRODUZIDA | M | 59.09 | 60.79 | SICRO2003350 | SARJETA TRIANGULAR DE CANTEIRO CENTRAL DE CONCRETO - STCC 140-35 - AREIA EXTRAÍDA E BRITA PRODUZIDA | M | 60.79
SICRO | 2003977 | SARJETA TRIANGULAR DE CANTEIRO CENTRAL DE CONCRETO - STCC 140-35 MOLDADA NO LOCAL COM EXTRUSORA E CONCRETO USINADO - AREIA E BRITA COMERCIAIS | M | 97.65 | 99.11 | SICRO2003977 | SARJETA TRIANGULAR DE CANTEIRO CENTRAL DE CONCRETO - STCC 140-35 MOLDADA NO LOCAL COM EXTRUSORA E CONCRETO USINADO - AREIA E BRITA COMERCIAIS | M | 99.11
SICRO | 2003978 | SARJETA TRIANGULAR DE CANTEIRO CENTRAL DE CONCRETO - STCC 140-35 MOLDADA NO LOCAL COM EXTRUSORA E CONCRETO USINADO - AREIA EXTRAÍDA E BRITA PRODUZIDA | M | 71.36 | 72.94 | SICRO2003978 | SARJETA TRIANGULAR DE CANTEIRO CENTRAL DE CONCRETO - STCC 140-35 MOLDADA NO LOCAL COM EXTRUSORA E CONCRETO USINADO - AREIA EXTRAÍDA E BRITA PRODUZIDA | M | 72.94
SICRO | 2003291 | SARJETA TRIANGULAR DE CANTEIRO CENTRAL DE GRAMA - STCG 100-25 - ESCAVAÇÃO MECÂNICA | M | 9.48 | 10.14 | SICRO2003291 | SARJETA TRIANGULAR DE CANTEIRO CENTRAL DE GRAMA - STCG 100-25 - ESCAVAÇÃO MECÂNICA | M | 10.14
SICRO | 2003292 | SARJETA TRIANGULAR DE CANTEIRO CENTRAL DE GRAMA - STCG 140-35 - ESCAVAÇÃO MECÂNICA | M | 13.27 | 14.2 | SICRO2003292 | SARJETA TRIANGULAR DE CANTEIRO CENTRAL DE GRAMA - STCG 140-35 - ESCAVAÇÃO MECÂNICA | M | 14.2
SICRO | 2003293 | SARJETA TRIANGULAR DE CANTEIRO CENTRAL DE GRAMA - STCG 200-25 - ESCAVAÇÃO MECÂNICA | M | 17.48 | 18.7 | SICRO2003293 | SARJETA TRIANGULAR DE CANTEIRO CENTRAL DE GRAMA - STCG 200-25 - ESCAVAÇÃO MECÂNICA | M | 18.7
SICRO | 2003294 | SARJETA TRIANGULAR DE CANTEIRO CENTRAL DE GRAMA - STCG 300-37,5 - ESCAVAÇÃO MECÂNICA | M | 26.22 | 28.05 | SICRO2003294 | SARJETA TRIANGULAR DE CANTEIRO CENTRAL DE GRAMA - STCG 300-37,5 - ESCAVAÇÃO MECÂNICA | M | 28.05
SICRO | 2003257 | SARJETA TRIANGULAR DE CONCRETO - STC 100-20 - ESCAVAÇÃO MECÂNICA - AREIA E BRITA COMERCIAIS | M | 66.34 | 68.06 | SICRO2003257 | SARJETA TRIANGULAR DE CONCRETO - STC 100-20 - ESCAVAÇÃO MECÂNICA - AREIA E BRITA COMERCIAIS | M | 68.06
SICRO | 2003258 | SARJETA TRIANGULAR DE CONCRETO - STC 100-20 - ESCAVAÇÃO MECÂNICA - AREIA EXTRAÍDA E BRITA PRODUZIDA | M | 48.8 | 50.58 | SICRO2003258 | SARJETA TRIANGULAR DE CONCRETO - STC 100-20 - ESCAVAÇÃO MECÂNICA - AREIA EXTRAÍDA E BRITA PRODUZIDA | M | 50.58
SICRO | 2003259 | SARJETA TRIANGULAR DE CONCRETO - STC 100-20 MOLDADA NO LOCAL COM EXTRUSORA E CONCRETO USINADO - ESCAVAÇÃO MECÂNICA - AREIA E BRITA COMERCIAIS | M | 74.75 | 76.38 | SICRO2003259 | SARJETA TRIANGULAR DE CONCRETO - STC 100-20 MOLDADA NO LOCAL COM EXTRUSORA E CONCRETO USINADO - ESCAVAÇÃO MECÂNICA - AREIA E BRITA COMERCIAIS | M | 76.38
SICRO | 2003260 | SARJETA TRIANGULAR DE CONCRETO - STC 100-20 MOLDADA NO LOCAL COM EXTRUSORA E CONCRETO USINADO - ESCAVAÇÃO MECÂNICA - AREIA EXTRAÍDA E BRITA PRODUZIDA | M | 57.13 | 58.84 | SICRO2003260 | SARJETA TRIANGULAR DE CONCRETO - STC 100-20 MOLDADA NO LOCAL COM EXTRUSORA E CONCRETO USINADO - ESCAVAÇÃO MECÂNICA - AREIA EXTRAÍDA E BRITA PRODUZIDA | M | 58.84
SICRO | 2003281 | SARJETA TRIANGULAR DE CONCRETO - STC 100-21 - ESCAVAÇÃO MECÂNICA - AREIA E BRITA COMERCIAIS | M | 66.6 | 68.31 | SICRO2003281 | SARJETA TRIANGULAR DE CONCRETO - STC 100-21 - ESCAVAÇÃO MECÂNICA - AREIA E BRITA COMERCIAIS | M | 68.31
SICRO | 2003282 | SARJETA TRIANGULAR DE CONCRETO - STC 100-21 - ESCAVAÇÃO MECÂNICA - AREIA EXTRAÍDA E BRITA PRODUZIDA | M | 48.64 | 50.43 | SICRO2003282 | SARJETA TRIANGULAR DE CONCRETO - STC 100-21 - ESCAVAÇÃO MECÂNICA - AREIA EXTRAÍDA E BRITA PRODUZIDA | M | 50.43
SICRO | 2003283 | SARJETA TRIANGULAR DE CONCRETO - STC 100-21 MOLDADA NO LOCAL COM EXTRUSORA E CONCRETO USINADO - ESCAVAÇÃO MECÂNICA - AREIA E BRITA COMERCIAIS | M | 75.2 | 76.83 | SICRO2003283 | SARJETA TRIANGULAR DE CONCRETO - STC 100-21 MOLDADA NO LOCAL COM EXTRUSORA E CONCRETO USINADO - ESCAVAÇÃO MECÂNICA - AREIA E BRITA COMERCIAIS | M | 76.83
SICRO | 2003284 | SARJETA TRIANGULAR DE CONCRETO - STC 100-21 MOLDADA NO LOCAL COM EXTRUSORA E CONCRETO USINADO - ESCAVAÇÃO MECÂNICA - AREIA EXTRAÍDA E BRITA PRODUZIDA | M | 57.18 | 58.89 | SICRO2003284 | SARJETA TRIANGULAR DE CONCRETO - STC 100-21 MOLDADA NO LOCAL COM EXTRUSORA E CONCRETO USINADO - ESCAVAÇÃO MECÂNICA - AREIA EXTRAÍDA E BRITA PRODUZIDA | M | 58.89
SICRO | 2003327 | SARJETA TRIANGULAR DE CONCRETO - STC 108-25 - ESCAVAÇÃO MECÂNICA - AREIA E BRITA COMERCIAIS | M | 93.02 | 96.08 | SICRO2003327 | SARJETA TRIANGULAR DE CONCRETO - STC 108-25 - ESCAVAÇÃO MECÂNICA - AREIA E BRITA COMERCIAIS | M | 96.08
SICRO | 2003326 | SARJETA TRIANGULAR DE CONCRETO - STC 108-25 - ESCAVAÇÃO MECÂNICA - AREIA EXTRAÍDA E BRITA PRODUZIDA | M | 72.67 | 75.82 | SICRO2003326 | SARJETA TRIANGULAR DE CONCRETO - STC 108-25 - ESCAVAÇÃO MECÂNICA - AREIA EXTRAÍDA E BRITA PRODUZIDA | M | 75.82
SICRO | 2003963 | SARJETA TRIANGULAR DE CONCRETO - STC 108-25 MOLDADA NO LOCAL COM EXTRUSORA E CONCRETO USINADO - ESCAVAÇÃO MECÂNICA - AREIA E BRITA COMERCIAIS | M | 85.43 | 87.28 | SICRO2003963 | SARJETA TRIANGULAR DE CONCRETO - STC 108-25 MOLDADA NO LOCAL COM EXTRUSORA E CONCRETO USINADO - ESCAVAÇÃO MECÂNICA - AREIA E BRITA COMERCIAIS | M | 87.28
SICRO | 2003964 | SARJETA TRIANGULAR DE CONCRETO - STC 108-25 MOLDADA NO LOCAL COM EXTRUSORA E CONCRETO USINADO - ESCAVAÇÃO MECÂNICA - AREIA EXTRAÍDA E BRITA PRODUZIDA | M | 65.01 | 66.94 | SICRO2003964 | SARJETA TRIANGULAR DE CONCRETO - STC 108-25 MOLDADA NO LOCAL COM EXTRUSORA E CONCRETO USINADO - ESCAVAÇÃO MECÂNICA - AREIA EXTRAÍDA E BRITA PRODUZIDA | M | 66.94
SICRO | 2003319 | SARJETA TRIANGULAR DE CONCRETO - STC 125-25 - ESCAVAÇÃO MECÂNICA - AREIA E BRITA COMERCIAIS | M | 80.69 | 82.76 | SICRO2003319 | SARJETA TRIANGULAR DE CONCRETO - STC 125-25 - ESCAVAÇÃO MECÂNICA - AREIA E BRITA COMERCIAIS | M | 82.76
SICRO | 2003318 | SARJETA TRIANGULAR DE CONCRETO - STC 125-25 - ESCAVAÇÃO MECÂNICA - AREIA EXTRAÍDA E BRITA PRODUZIDA | M | 59.03 | 61.19 | SICRO2003318 | SARJETA TRIANGULAR DE CONCRETO - STC 125-25 - ESCAVAÇÃO MECÂNICA - AREIA EXTRAÍDA E BRITA PRODUZIDA | M | 61.19
SICRO | 2003955 | SARJETA TRIANGULAR DE CONCRETO - STC 125-25 MOLDADA NO LOCAL COM EXTRUSORA E CONCRETO USINADO - ESCAVAÇÃO MECÂNICA - AREIA E BRITA COMERCIAIS | M | 91.11 | 93.08 | SICRO2003955 | SARJETA TRIANGULAR DE CONCRETO - STC 125-25 MOLDADA NO LOCAL COM EXTRUSORA E CONCRETO USINADO - ESCAVAÇÃO MECÂNICA - AREIA E BRITA COMERCIAIS | M | 93.08
SICRO | 2003956 | SARJETA TRIANGULAR DE CONCRETO - STC 125-25 MOLDADA NO LOCAL COM EXTRUSORA E CONCRETO USINADO - ESCAVAÇÃO MECÂNICA - AREIA EXTRAÍDA E BRITA PRODUZIDA | M | 69.36 | 71.43 | SICRO2003956 | SARJETA TRIANGULAR DE CONCRETO - STC 125-25 MOLDADA NO LOCAL COM EXTRUSORA E CONCRETO USINADO - ESCAVAÇÃO MECÂNICA - AREIA EXTRAÍDA E BRITA PRODUZIDA | M | 71.43
SICRO | 2003277 | SARJETA TRIANGULAR DE CONCRETO - STC 125-27 - ESCAVAÇÃO MECÂNICA - AREIA E BRITA COMERCIAIS | M | 83.06 | 85.19 | SICRO2003277 | SARJETA TRIANGULAR DE CONCRETO - STC 125-27 - ESCAVAÇÃO MECÂNICA - AREIA E BRITA COMERCIAIS | M | 85.19
SICRO | 2003278 | SARJETA TRIANGULAR DE CONCRETO - STC 125-27 - ESCAVAÇÃO MECÂNICA - AREIA EXTRAÍDA E BRITA PRODUZIDA | M | 60.78 | 63 | SICRO2003278 | SARJETA TRIANGULAR DE CONCRETO - STC 125-27 - ESCAVAÇÃO MECÂNICA - AREIA EXTRAÍDA E BRITA PRODUZIDA | M | 63
SICRO | 2003279 | SARJETA TRIANGULAR DE CONCRETO - STC 125-27 MOLDADA NO LOCAL COM EXTRUSORA E CONCRETO USINADO - ESCAVAÇÃO MECÂNICA - AREIA E BRITA COMERCIAIS | M | 93.77 | 95.8 | SICRO2003279 | SARJETA TRIANGULAR DE CONCRETO - STC 125-27 MOLDADA NO LOCAL COM EXTRUSORA E CONCRETO USINADO - ESCAVAÇÃO MECÂNICA - AREIA E BRITA COMERCIAIS | M | 95.8
SICRO | 2003280 | SARJETA TRIANGULAR DE CONCRETO - STC 125-27 MOLDADA NO LOCAL COM EXTRUSORA E CONCRETO USINADO - ESCAVAÇÃO MECÂNICA - AREIA EXTRAÍDA E BRITA PRODUZIDA | M | 71.41 | 73.54 | SICRO2003280 | SARJETA TRIANGULAR DE CONCRETO - STC 125-27 MOLDADA NO LOCAL COM EXTRUSORA E CONCRETO USINADO - ESCAVAÇÃO MECÂNICA - AREIA EXTRAÍDA E BRITA PRODUZIDA | M | 73.54
SICRO | 2003253 | SARJETA TRIANGULAR DE CONCRETO - STC 150-30 - ESCAVAÇÃO MECÂNICA - AREIA E BRITA COMERCIAIS | M | 95.04 | 97.47 | SICRO2003253 | SARJETA TRIANGULAR DE CONCRETO - STC 150-30 - ESCAVAÇÃO MECÂNICA - AREIA E BRITA COMERCIAIS | M | 97.47
SICRO | 2003254 | SARJETA TRIANGULAR DE CONCRETO - STC 150-30 - ESCAVAÇÃO MECÂNICA - AREIA EXTRAÍDA E BRITA PRODUZIDA | M | 69.28 | 71.82 | SICRO2003254 | SARJETA TRIANGULAR DE CONCRETO - STC 150-30 - ESCAVAÇÃO MECÂNICA - AREIA EXTRAÍDA E BRITA PRODUZIDA | M | 71.82
SICRO | 2003255 | SARJETA TRIANGULAR DE CONCRETO - STC 150-30 MOLDADA NO LOCAL COM EXTRUSORA E CONCRETO USINADO - ESCAVAÇÃO MECÂNICA - AREIA E BRITA COMERCIAIS | M | 107.45 | 109.77 | SICRO2003255 | SARJETA TRIANGULAR DE CONCRETO - STC 150-30 MOLDADA NO LOCAL COM EXTRUSORA E CONCRETO USINADO - ESCAVAÇÃO MECÂNICA - AREIA E BRITA COMERCIAIS | M | 109.77
SICRO | 2003256 | SARJETA TRIANGULAR DE CONCRETO - STC 150-30 MOLDADA NO LOCAL COM EXTRUSORA E CONCRETO USINADO - ESCAVAÇÃO MECÂNICA - AREIA EXTRAÍDA E BRITA PRODUZIDA | M | 81.59 | 84.02 | SICRO2003256 | SARJETA TRIANGULAR DE CONCRETO - STC 150-30 MOLDADA NO LOCAL COM EXTRUSORA E CONCRETO USINADO - ESCAVAÇÃO MECÂNICA - AREIA EXTRAÍDA E BRITA PRODUZIDA | M | 84.02
SICRO | 2003273 | SARJETA TRIANGULAR DE CONCRETO - STC 150-32 - ESCAVAÇÃO MECÂNICA - AREIA E BRITA COMERCIAIS | M | 97.57 | 100.06 | SICRO2003273 | SARJETA TRIANGULAR DE CONCRETO - STC 150-32 - ESCAVAÇÃO MECÂNICA - AREIA E BRITA COMERCIAIS | M | 100.06
SICRO | 2003274 | SARJETA TRIANGULAR DE CONCRETO - STC 150-32 - ESCAVAÇÃO MECÂNICA - AREIA EXTRAÍDA E BRITA PRODUZIDA | M | 71.14 | 73.74 | SICRO2003274 | SARJETA TRIANGULAR DE CONCRETO - STC 150-32 - ESCAVAÇÃO MECÂNICA - AREIA EXTRAÍDA E BRITA PRODUZIDA | M | 73.74
SICRO | 2003275 | SARJETA TRIANGULAR DE CONCRETO - STC 150-32 MOLDADA NO LOCAL COM EXTRUSORA E CONCRETO USINADO - ESCAVAÇÃO MECÂNICA - AREIA E BRITA COMERCIAIS | M | 110.31 | 112.69 | SICRO2003275 | SARJETA TRIANGULAR DE CONCRETO - STC 150-32 MOLDADA NO LOCAL COM EXTRUSORA E CONCRETO USINADO - ESCAVAÇÃO MECÂNICA - AREIA E BRITA COMERCIAIS | M | 112.69
SICRO | 2003276 | SARJETA TRIANGULAR DE CONCRETO - STC 150-32 MOLDADA NO LOCAL COM EXTRUSORA E CONCRETO USINADO - ESCAVAÇÃO MECÂNICA - AREIA EXTRAÍDA E BRITA PRODUZIDA | M | 83.78 | 86.27 | SICRO2003276 | SARJETA TRIANGULAR DE CONCRETO - STC 150-32 MOLDADA NO LOCAL COM EXTRUSORA E CONCRETO USINADO - ESCAVAÇÃO MECÂNICA - AREIA EXTRAÍDA E BRITA PRODUZIDA | M | 86.27
SICRO | 2003269 | SARJETA TRIANGULAR DE CONCRETO - STC 73-15 - ESCAVAÇÃO MECÂNICA - AREIA E BRITA COMERCIAIS | M | 62.49 | 64.55 | SICRO2003269 | SARJETA TRIANGULAR DE CONCRETO - STC 73-15 - ESCAVAÇÃO MECÂNICA - AREIA E BRITA COMERCIAIS | M | 64.55
SICRO | 2003270 | SARJETA TRIANGULAR DE CONCRETO - STC 73-15 - ESCAVAÇÃO MECÂNICA - AREIA EXTRAÍDA E BRITA PRODUZIDA | M | 48.99 | 51.1 | SICRO2003270 | SARJETA TRIANGULAR DE CONCRETO - STC 73-15 - ESCAVAÇÃO MECÂNICA - AREIA EXTRAÍDA E BRITA PRODUZIDA | M | 51.1
SICRO | 2003271 | SARJETA TRIANGULAR DE CONCRETO - STC 73-15 MOLDADA NO LOCAL COM EXTRUSORA E CONCRETO USINADO - ESCAVAÇÃO MECÂNICA - AREIA E BRITA COMERCIAIS | M | 57.69 | 58.96 | SICRO2003271 | SARJETA TRIANGULAR DE CONCRETO - STC 73-15 MOLDADA NO LOCAL COM EXTRUSORA E CONCRETO USINADO - ESCAVAÇÃO MECÂNICA - AREIA E BRITA COMERCIAIS | M | 58.96
SICRO | 2003272 | SARJETA TRIANGULAR DE CONCRETO - STC 73-15 MOLDADA NO LOCAL COM EXTRUSORA E CONCRETO USINADO - ESCAVAÇÃO MECÂNICA - AREIA EXTRAÍDA E BRITA PRODUZIDA | M | 44.14 | 45.46 | SICRO2003272 | SARJETA TRIANGULAR DE CONCRETO - STC 73-15 MOLDADA NO LOCAL COM EXTRUSORA E CONCRETO USINADO - ESCAVAÇÃO MECÂNICA - AREIA EXTRAÍDA E BRITA PRODUZIDA | M | 45.46
SICRO | 2003261 | SARJETA TRIANGULAR DE CONCRETO - STC 80-15 - ESCAVAÇÃO MECÂNICA - AREIA E BRITA COMERCIAIS | M | 53.78 | 55.17 | SICRO2003261 | SARJETA TRIANGULAR DE CONCRETO - STC 80-15 - ESCAVAÇÃO MECÂNICA - AREIA E BRITA COMERCIAIS | M | 55.17
SICRO | 2003262 | SARJETA TRIANGULAR DE CONCRETO - STC 80-15 - ESCAVAÇÃO MECÂNICA - AREIA EXTRAÍDA E BRITA PRODUZIDA | M | 39.62 | 41.08 | SICRO2003262 | SARJETA TRIANGULAR DE CONCRETO - STC 80-15 - ESCAVAÇÃO MECÂNICA - AREIA EXTRAÍDA E BRITA PRODUZIDA | M | 41.08
SICRO | 2003263 | SARJETA TRIANGULAR DE CONCRETO - STC 80-15 MOLDADA NO LOCAL COM EXTRUSORA E CONCRETO USINADO - ESCAVAÇÃO MECÂNICA - AREIA E BRITA COMERCIAIS | M | 60.53 | 61.85 | SICRO2003263 | SARJETA TRIANGULAR DE CONCRETO - STC 80-15 MOLDADA NO LOCAL COM EXTRUSORA E CONCRETO USINADO - ESCAVAÇÃO MECÂNICA - AREIA E BRITA COMERCIAIS | M | 61.85
SICRO | 2003264 | SARJETA TRIANGULAR DE CONCRETO - STC 80-15 MOLDADA NO LOCAL COM EXTRUSORA E CONCRETO USINADO - ESCAVAÇÃO MECÂNICA - AREIA EXTRAÍDA E BRITA PRODUZIDA | M | 46.32 | 47.71 | SICRO2003264 | SARJETA TRIANGULAR DE CONCRETO - STC 80-15 MOLDADA NO LOCAL COM EXTRUSORA E CONCRETO USINADO - ESCAVAÇÃO MECÂNICA - AREIA EXTRAÍDA E BRITA PRODUZIDA | M | 47.71
SICRO | 2003285 | SARJETA TRIANGULAR DE CONCRETO - STC 80-17 - ESCAVAÇÃO MECÂNICA - AREIA E BRITA COMERCIAIS | M | 55.52 | 56.96 | SICRO2003285 | SARJETA TRIANGULAR DE CONCRETO - STC 80-17 - ESCAVAÇÃO MECÂNICA - AREIA E BRITA COMERCIAIS | M | 56.96
SICRO | 2003286 | SARJETA TRIANGULAR DE CONCRETO - STC 80-17 - ESCAVAÇÃO MECÂNICA - AREIA EXTRAÍDA E BRITA PRODUZIDA | M | 40.94 | 42.44 | SICRO2003286 | SARJETA TRIANGULAR DE CONCRETO - STC 80-17 - ESCAVAÇÃO MECÂNICA - AREIA EXTRAÍDA E BRITA PRODUZIDA | M | 42.44
SICRO | 2003287 | SARJETA TRIANGULAR DE CONCRETO - STC 80-17 MOLDADA NO LOCAL COM EXTRUSORA E CONCRETO USINADO - ESCAVAÇÃO MECÂNICA - AREIA E BRITA COMERCIAIS | M | 62.48 | 63.85 | SICRO2003287 | SARJETA TRIANGULAR DE CONCRETO - STC 80-17 MOLDADA NO LOCAL COM EXTRUSORA E CONCRETO USINADO - ESCAVAÇÃO MECÂNICA - AREIA E BRITA COMERCIAIS | M | 63.85
SICRO | 2003288 | SARJETA TRIANGULAR DE CONCRETO - STC 80-17 MOLDADA NO LOCAL COM EXTRUSORA E CONCRETO USINADO - ESCAVAÇÃO MECÂNICA - AREIA EXTRAÍDA E BRITA PRODUZIDA | M | 47.85 | 49.28 | SICRO2003288 | SARJETA TRIANGULAR DE CONCRETO - STC 80-17 MOLDADA NO LOCAL COM EXTRUSORA E CONCRETO USINADO - ESCAVAÇÃO MECÂNICA - AREIA EXTRAÍDA E BRITA PRODUZIDA | M | 49.28
SICRO | 2003265 | SARJETA TRIANGULAR DE CONCRETO - STC 88-20 - ESCAVAÇÃO MECÂNICA - AREIA E BRITA COMERCIAIS | M | 76.76 | 79.29 | SICRO2003265 | SARJETA TRIANGULAR DE CONCRETO - STC 88-20 - ESCAVAÇÃO MECÂNICA - AREIA E BRITA COMERCIAIS | M | 79.29
SICRO | 2003266 | SARJETA TRIANGULAR DE CONCRETO - STC 88-20 - ESCAVAÇÃO MECÂNICA - AREIA EXTRAÍDA E BRITA PRODUZIDA | M | 60.19 | 62.8 | SICRO2003266 | SARJETA TRIANGULAR DE CONCRETO - STC 88-20 - ESCAVAÇÃO MECÂNICA - AREIA EXTRAÍDA E BRITA PRODUZIDA | M | 62.8
SICRO | 2003267 | SARJETA TRIANGULAR DE CONCRETO - STC 88-20 MOLDADA NO LOCAL COM EXTRUSORA E CONCRETO USINADO - ESCAVAÇÃO MECÂNICA - AREIA E BRITA COMERCIAIS | M | 70.44 | 71.98 | SICRO2003267 | SARJETA TRIANGULAR DE CONCRETO - STC 88-20 MOLDADA NO LOCAL COM EXTRUSORA E CONCRETO USINADO - ESCAVAÇÃO MECÂNICA - AREIA E BRITA COMERCIAIS | M | 71.98
SICRO | 2003268 | SARJETA TRIANGULAR DE CONCRETO - STC 88-20 MOLDADA NO LOCAL COM EXTRUSORA E CONCRETO USINADO - ESCAVAÇÃO MECÂNICA - AREIA EXTRAÍDA E BRITA PRODUZIDA | M | 53.82 | 55.43 | SICRO2003268 | SARJETA TRIANGULAR DE CONCRETO - STC 88-20 MOLDADA NO LOCAL COM EXTRUSORA E CONCRETO USINADO - ESCAVAÇÃO MECÂNICA - AREIA EXTRAÍDA E BRITA PRODUZIDA | M | 55.43
SICRO | 2003289 | SARJETA TRIANGULAR DE GRAMA - STG 100-20 - ESCAVAÇÃO MECÂNICA | M | 16.57 | 17.76 | SICRO2003289 | SARJETA TRIANGULAR DE GRAMA - STG 100-20 - ESCAVAÇÃO MECÂNICA | M | 17.76
SICRO | 2003338 | SARJETA TRIANGULAR DE GRAMA - STG 125-25 - ESCAVAÇÃO MECÂNICA | M | 20.8 | 22.3 | SICRO2003338 | SARJETA TRIANGULAR DE GRAMA - STG 125-25 - ESCAVAÇÃO MECÂNICA | M | 22.3
SICRO | 2003290 | SARJETA TRIANGULAR DE GRAMA - STG 80-15 - ESCAVAÇÃO MECÂNICA | M | 13.77 | 14.74 | SICRO2003290 | SARJETA TRIANGULAR DE GRAMA - STG 80-15 - ESCAVAÇÃO MECÂNICA | M | 14.74
SICRO | 2003300 | SARJETA TRIANGULAR SEM REVESTIMENTO - STT 100-20 - ESCAVAÇÃO MECÂNICA | M | 7.17 | 7.71 | SICRO2003300 | SARJETA TRIANGULAR SEM REVESTIMENTO - STT 100-20 - ESCAVAÇÃO MECÂNICA | M | 7.71
SICRO | 2003299 | SARJETA TRIANGULAR SEM REVESTIMENTO - STT 125-25 - ESCAVAÇÃO MECÂNICA | M | 9.06 | 9.74 | SICRO2003299 | SARJETA TRIANGULAR SEM REVESTIMENTO - STT 125-25 - ESCAVAÇÃO MECÂNICA | M | 9.74
SICRO | 2003301 | SARJETA TRIANGULAR SEM REVESTIMENTO - STT 80-15 - ESCAVAÇÃO MECÂNICA | M | 6.32 | 6.77 | SICRO2003301 | SARJETA TRIANGULAR SEM REVESTIMENTO - STT 80-15 - ESCAVAÇÃO MECÂNICA | M | 6.77
SICRO | 2004513 | SELO ASFÁLTICO DE MICROVALA PARA DRENO DE PAVIMENTO COM GEOCOMPOSTO | M | 0.11 | 0.12 | SICRO2004513 | SELO ASFÁLTICO DE MICROVALA PARA DRENO DE PAVIMENTO COM GEOCOMPOSTO | M | 0.12
SICRO | 2003357 | TRANSPOSIÇÃO DE SEGMENTOS DE SARJETA - TSS 01 - AREIA E BRITA COMERCIAIS | M | 211.35 | 216.71 | SICRO2003357 | TRANSPOSIÇÃO DE SEGMENTOS DE SARJETA - TSS 01 - AREIA E BRITA COMERCIAIS | M | 216.71
SICRO | 2003356 | TRANSPOSIÇÃO DE SEGMENTOS DE SARJETA - TSS 01 - AREIA EXTRAÍDA E BRITA PRODUZIDA | M | 149.57 | 155.21 | SICRO2003356 | TRANSPOSIÇÃO DE SEGMENTOS DE SARJETA - TSS 01 - AREIA EXTRAÍDA E BRITA PRODUZIDA | M | 155.21
SICRO | 2003359 | TRANSPOSIÇÃO DE SEGMENTOS DE SARJETA - TSS 02 - AREIA E BRITA COMERCIAIS | M | 258.56 | 265.16 | SICRO2003359 | TRANSPOSIÇÃO DE SEGMENTOS DE SARJETA - TSS 02 - AREIA E BRITA COMERCIAIS | M | 265.16
SICRO | 2003358 | TRANSPOSIÇÃO DE SEGMENTOS DE SARJETA - TSS 02 - AREIA EXTRAÍDA E BRITA PRODUZIDA | M | 182.57 | 189.49 | SICRO2003358 | TRANSPOSIÇÃO DE SEGMENTOS DE SARJETA - TSS 02 - AREIA EXTRAÍDA E BRITA PRODUZIDA | M | 189.49
SICRO | 2003361 | TRANSPOSIÇÃO DE SEGMENTOS DE SARJETA - TSS 03 - AREIA E BRITA COMERCIAIS | M | 493.96 | 513.88 | SICRO2003361 | TRANSPOSIÇÃO DE SEGMENTOS DE SARJETA - TSS 03 - AREIA E BRITA COMERCIAIS | M | 513.88
SICRO | 2003360 | TRANSPOSIÇÃO DE SEGMENTOS DE SARJETA - TSS 03 - AREIA EXTRAÍDA E BRITA PRODUZIDA | M | 433.27 | 453.45 | SICRO2003360 | TRANSPOSIÇÃO DE SEGMENTOS DE SARJETA - TSS 03 - AREIA EXTRAÍDA E BRITA PRODUZIDA | M | 453.45
SICRO | 2003363 | TRANSPOSIÇÃO DE SEGMENTOS DE SARJETA - TSS 04 - AREIA E BRITA COMERCIAIS | M | 425.93 | 442.86 | SICRO2003363 | TRANSPOSIÇÃO DE SEGMENTOS DE SARJETA - TSS 04 - AREIA E BRITA COMERCIAIS | M | 442.86
SICRO | 2003362 | TRANSPOSIÇÃO DE SEGMENTOS DE SARJETA - TSS 04 - AREIA EXTRAÍDA E BRITA PRODUZIDA | M | 370.72 | 387.88 | SICRO2003362 | TRANSPOSIÇÃO DE SEGMENTOS DE SARJETA - TSS 04 - AREIA EXTRAÍDA E BRITA PRODUZIDA | M | 387.88
SICRO | 2003365 | TRANSPOSIÇÃO DE SEGMENTOS DE SARJETA - TSS 05 - AREIA E BRITA COMERCIAIS | M | 380.55 | 395.48 | SICRO2003365 | TRANSPOSIÇÃO DE SEGMENTOS DE SARJETA - TSS 05 - AREIA E BRITA COMERCIAIS | M | 395.48
SICRO | 2003364 | TRANSPOSIÇÃO DE SEGMENTOS DE SARJETA - TSS 05 - AREIA EXTRAÍDA E BRITA PRODUZIDA | M | 328.98 | 344.13 | SICRO2003364 | TRANSPOSIÇÃO DE SEGMENTOS DE SARJETA - TSS 05 - AREIA EXTRAÍDA E BRITA PRODUZIDA | M | 344.13
SICRO | 2003367 | TRANSPOSIÇÃO DE SEGMENTOS DE SARJETA - TSS 06 - AREIA E BRITA COMERCIAIS | M | 357.8 | 371.73 | SICRO2003367 | TRANSPOSIÇÃO DE SEGMENTOS DE SARJETA - TSS 06 - AREIA E BRITA COMERCIAIS | M | 371.73
SICRO | 2003366 | TRANSPOSIÇÃO DE SEGMENTOS DE SARJETA - TSS 06 - AREIA EXTRAÍDA E BRITA PRODUZIDA | M | 308.06 | 322.19 | SICRO2003366 | TRANSPOSIÇÃO DE SEGMENTOS DE SARJETA - TSS 06 - AREIA EXTRAÍDA E BRITA PRODUZIDA | M | 322.19
SICRO | 2003869 | TUBO DE CONCRETO PA1 COMERCIAL PARA DRENAGEM - D = 0,50 M - FORNECIMENTO E INSTALAÇÃO | M | 208.28 | 209.66 | SICRO2003869 | TUBO DE CONCRETO PA1 COMERCIAL PARA DRENAGEM - D = 0,50 M - FORNECIMENTO E INSTALAÇÃO | M | 209.66
SICRO | 2003822 | TUBO DE CONCRETO PA1 COMERCIAL PARA DRENAGEM - D = 0,60 M - FORNECIMENTO E INSTALAÇÃO | M | 259.29 | 260.95 | SICRO2003822 | TUBO DE CONCRETO PA1 COMERCIAL PARA DRENAGEM - D = 0,60 M - FORNECIMENTO E INSTALAÇÃO | M | 260.95
SICRO | 2003826 | TUBO DE CONCRETO PA1 COMERCIAL PARA DRENAGEM - D = 0,80 M - FORNECIMENTO E INSTALAÇÃO | M | 444.59 | 446.8 | SICRO2003826 | TUBO DE CONCRETO PA1 COMERCIAL PARA DRENAGEM - D = 0,80 M - FORNECIMENTO E INSTALAÇÃO | M | 446.8
SICRO | 2003830 | TUBO DE CONCRETO PA1 COMERCIAL PARA DRENAGEM - D = 1,00 M - FORNECIMENTO E INSTALAÇÃO | M | 625.82 | 628.59 | SICRO2003830 | TUBO DE CONCRETO PA1 COMERCIAL PARA DRENAGEM - D = 1,00 M - FORNECIMENTO E INSTALAÇÃO | M | 628.59
SICRO | 2003834 | TUBO DE CONCRETO PA1 COMERCIAL PARA DRENAGEM - D = 1,20 M - FORNECIMENTO E INSTALAÇÃO | M | 893.7 | 897.03 | SICRO2003834 | TUBO DE CONCRETO PA1 COMERCIAL PARA DRENAGEM - D = 1,20 M - FORNECIMENTO E INSTALAÇÃO | M | 897.03
SICRO | 2003838 | TUBO DE CONCRETO PA1 COMERCIAL PARA DRENAGEM - D = 1,50 M - FORNECIMENTO E INSTALAÇÃO | M | 1264.61 | 1268.81 | SICRO2003838 | TUBO DE CONCRETO PA1 COMERCIAL PARA DRENAGEM - D = 1,50 M - FORNECIMENTO E INSTALAÇÃO | M | 1268.81
SICRO | 2003768 | TUBO DE CONCRETO PA1 PRODUZIDO NA OBRA PARA DRENAGEM - D = 0,60 M - AREIA E BRITA COMERCIAIS - FORNECIMENTO E INSTALAÇÃO | M | 173.93 | 178.82 | SICRO2003768 | TUBO DE CONCRETO PA1 PRODUZIDO NA OBRA PARA DRENAGEM - D = 0,60 M - AREIA E BRITA COMERCIAIS - FORNECIMENTO E INSTALAÇÃO | M | 178.82
SICRO | 2003873 | TUBO DE CONCRETO PA1 PRODUZIDO NA OBRA PARA DRENAGEM - D = 0,60 M - AREIA EXTRAÍDA E BRITA PRODUZIDA - FORNECIMENTO E INSTALAÇÃO | M | 148.2 | 153.19 | SICRO2003873 | TUBO DE CONCRETO PA1 PRODUZIDO NA OBRA PARA DRENAGEM - D = 0,60 M - AREIA EXTRAÍDA E BRITA PRODUZIDA - FORNECIMENTO E INSTALAÇÃO | M | 153.19
SICRO | 2003772 | TUBO DE CONCRETO PA1 PRODUZIDO NA OBRA PARA DRENAGEM - D = 0,80 M - AREIA E BRITA COMERCIAIS - FORNECIMENTO E INSTALAÇÃO | M | 256.11 | 263.01 | SICRO2003772 | TUBO DE CONCRETO PA1 PRODUZIDO NA OBRA PARA DRENAGEM - D = 0,80 M - AREIA E BRITA COMERCIAIS - FORNECIMENTO E INSTALAÇÃO | M | 263.01
SICRO | 2003877 | TUBO DE CONCRETO PA1 PRODUZIDO NA OBRA PARA DRENAGEM - D = 0,80 M - AREIA EXTRAÍDA E BRITA PRODUZIDA - FORNECIMENTO E INSTALAÇÃO | M | 215.35 | 222.41 | SICRO2003877 | TUBO DE CONCRETO PA1 PRODUZIDO NA OBRA PARA DRENAGEM - D = 0,80 M - AREIA EXTRAÍDA E BRITA PRODUZIDA - FORNECIMENTO E INSTALAÇÃO | M | 222.41
SICRO | 2003776 | TUBO DE CONCRETO PA1 PRODUZIDO NA OBRA PARA DRENAGEM - D = 1,00 M - AREIA E BRITA COMERCIAIS - FORNECIMENTO E INSTALAÇÃO | M | 413.43 | 425.01 | SICRO2003776 | TUBO DE CONCRETO PA1 PRODUZIDO NA OBRA PARA DRENAGEM - D = 1,00 M - AREIA E BRITA COMERCIAIS - FORNECIMENTO E INSTALAÇÃO | M | 425.01
SICRO | 2003881 | TUBO DE CONCRETO PA1 PRODUZIDO NA OBRA PARA DRENAGEM - D = 1,00 M - AREIA EXTRAÍDA E BRITA PRODUZIDA - FORNECIMENTO E INSTALAÇÃO | M | 357.58 | 369.38 | SICRO2003881 | TUBO DE CONCRETO PA1 PRODUZIDO NA OBRA PARA DRENAGEM - D = 1,00 M - AREIA EXTRAÍDA E BRITA PRODUZIDA - FORNECIMENTO E INSTALAÇÃO | M | 369.38
SICRO | 2003780 | TUBO DE CONCRETO PA1 PRODUZIDO NA OBRA PARA DRENAGEM - D = 1,20 M - AREIA E BRITA COMERCIAIS - FORNECIMENTO E INSTALAÇÃO | M | 552.46 | 567.45 | SICRO2003780 | TUBO DE CONCRETO PA1 PRODUZIDO NA OBRA PARA DRENAGEM - D = 1,20 M - AREIA E BRITA COMERCIAIS - FORNECIMENTO E INSTALAÇÃO | M | 567.45
SICRO | 2003885 | TUBO DE CONCRETO PA1 PRODUZIDO NA OBRA PARA DRENAGEM - D = 1,20 M - AREIA EXTRAÍDA E BRITA PRODUZIDA - FORNECIMENTO E INSTALAÇÃO | M | 470.81 | 486.16 | SICRO2003885 | TUBO DE CONCRETO PA1 PRODUZIDO NA OBRA PARA DRENAGEM - D = 1,20 M - AREIA EXTRAÍDA E BRITA PRODUZIDA - FORNECIMENTO E INSTALAÇÃO | M | 486.16
SICRO | 2003784 | TUBO DE CONCRETO PA1 PRODUZIDO NA OBRA PARA DRENAGEM - D = 1,50 M - AREIA E BRITA COMERCIAIS - FORNECIMENTO E INSTALAÇÃO | M | 857.17 | 880.3 | SICRO2003784 | TUBO DE CONCRETO PA1 PRODUZIDO NA OBRA PARA DRENAGEM - D = 1,50 M - AREIA E BRITA COMERCIAIS - FORNECIMENTO E INSTALAÇÃO | M | 880.3
SICRO | 2003889 | TUBO DE CONCRETO PA1 PRODUZIDO NA OBRA PARA DRENAGEM - D = 1,50 M - AREIA EXTRAÍDA E BRITA PRODUZIDA - FORNECIMENTO E INSTALAÇÃO | M | 729.38 | 753.06 | SICRO2003889 | TUBO DE CONCRETO PA1 PRODUZIDO NA OBRA PARA DRENAGEM - D = 1,50 M - AREIA EXTRAÍDA E BRITA PRODUZIDA - FORNECIMENTO E INSTALAÇÃO | M | 753.06
SICRO | 2003870 | TUBO DE CONCRETO PA2 COMERCIAL PARA DRENAGEM - D = 0,50 M - FORNECIMENTO E INSTALAÇÃO | M | 224.38 | 225.75 | SICRO2003870 | TUBO DE CONCRETO PA2 COMERCIAL PARA DRENAGEM - D = 0,50 M - FORNECIMENTO E INSTALAÇÃO | M | 225.75
SICRO | 2003823 | TUBO DE CONCRETO PA2 COMERCIAL PARA DRENAGEM - D = 0,60 M - FORNECIMENTO E INSTALAÇÃO | M | 282.35 | 284 | SICRO2003823 | TUBO DE CONCRETO PA2 COMERCIAL PARA DRENAGEM - D = 0,60 M - FORNECIMENTO E INSTALAÇÃO | M | 284
SICRO | 2003827 | TUBO DE CONCRETO PA2 COMERCIAL PARA DRENAGEM - D = 0,80 M - FORNECIMENTO E INSTALAÇÃO | M | 494.66 | 496.87 | SICRO2003827 | TUBO DE CONCRETO PA2 COMERCIAL PARA DRENAGEM - D = 0,80 M - FORNECIMENTO E INSTALAÇÃO | M | 496.87
SICRO | 2003831 | TUBO DE CONCRETO PA2 COMERCIAL PARA DRENAGEM - D = 1,00 M - FORNECIMENTO E INSTALAÇÃO | M | 652.79 | 655.56 | SICRO2003831 | TUBO DE CONCRETO PA2 COMERCIAL PARA DRENAGEM - D = 1,00 M - FORNECIMENTO E INSTALAÇÃO | M | 655.56
SICRO | 2003835 | TUBO DE CONCRETO PA2 COMERCIAL PARA DRENAGEM - D = 1,20 M - FORNECIMENTO E INSTALAÇÃO | M | 901.8 | 905.13 | SICRO2003835 | TUBO DE CONCRETO PA2 COMERCIAL PARA DRENAGEM - D = 1,20 M - FORNECIMENTO E INSTALAÇÃO | M | 905.13
SICRO | 2003839 | TUBO DE CONCRETO PA2 COMERCIAL PARA DRENAGEM - D = 1,50 M - FORNECIMENTO E INSTALAÇÃO | M | 1379.54 | 1383.73 | SICRO2003839 | TUBO DE CONCRETO PA2 COMERCIAL PARA DRENAGEM - D = 1,50 M - FORNECIMENTO E INSTALAÇÃO | M | 1383.73
SICRO | 2003769 | TUBO DE CONCRETO PA2 PRODUZIDO NA OBRA PARA DRENAGEM - D = 0,60 M - AREIA E BRITA COMERCIAIS - FORNECIMENTO E INSTALAÇÃO | M | 186.09 | 191.4 | SICRO2003769 | TUBO DE CONCRETO PA2 PRODUZIDO NA OBRA PARA DRENAGEM - D = 0,60 M - AREIA E BRITA COMERCIAIS - FORNECIMENTO E INSTALAÇÃO | M | 191.4
SICRO | 2003874 | TUBO DE CONCRETO PA2 PRODUZIDO NA OBRA PARA DRENAGEM - D = 0,60 M - AREIA EXTRAÍDA E BRITA PRODUZIDA - FORNECIMENTO E INSTALAÇÃO | M | 160.37 | 165.79 | SICRO2003874 | TUBO DE CONCRETO PA2 PRODUZIDO NA OBRA PARA DRENAGEM - D = 0,60 M - AREIA EXTRAÍDA E BRITA PRODUZIDA - FORNECIMENTO E INSTALAÇÃO | M | 165.79
SICRO | 2003773 | TUBO DE CONCRETO PA2 PRODUZIDO NA OBRA PARA DRENAGEM - D = 0,80 M - AREIA E BRITA COMERCIAIS - FORNECIMENTO E INSTALAÇÃO | M | 304.7 | 313.32 | SICRO2003773 | TUBO DE CONCRETO PA2 PRODUZIDO NA OBRA PARA DRENAGEM - D = 0,80 M - AREIA E BRITA COMERCIAIS - FORNECIMENTO E INSTALAÇÃO | M | 313.32
SICRO | 2003878 | TUBO DE CONCRETO PA2 PRODUZIDO NA OBRA PARA DRENAGEM - D = 0,80 M - AREIA EXTRAÍDA E BRITA PRODUZIDA - FORNECIMENTO E INSTALAÇÃO | M | 264.03 | 272.82 | SICRO2003878 | TUBO DE CONCRETO PA2 PRODUZIDO NA OBRA PARA DRENAGEM - D = 0,80 M - AREIA EXTRAÍDA E BRITA PRODUZIDA - FORNECIMENTO E INSTALAÇÃO | M | 272.82
SICRO | 2003777 | TUBO DE CONCRETO PA2 PRODUZIDO NA OBRA PARA DRENAGEM - D = 1,00 M - AREIA E BRITA COMERCIAIS - FORNECIMENTO E INSTALAÇÃO | M | 462.03 | 475.32 | SICRO2003777 | TUBO DE CONCRETO PA2 PRODUZIDO NA OBRA PARA DRENAGEM - D = 1,00 M - AREIA E BRITA COMERCIAIS - FORNECIMENTO E INSTALAÇÃO | M | 475.32
SICRO | 2003882 | TUBO DE CONCRETO PA2 PRODUZIDO NA OBRA PARA DRENAGEM - D = 1,00 M - AREIA EXTRAÍDA E BRITA PRODUZIDA - FORNECIMENTO E INSTALAÇÃO | M | 406.27 | 419.78 | SICRO2003882 | TUBO DE CONCRETO PA2 PRODUZIDO NA OBRA PARA DRENAGEM - D = 1,00 M - AREIA EXTRAÍDA E BRITA PRODUZIDA - FORNECIMENTO E INSTALAÇÃO | M | 419.78
SICRO | 2003781 | TUBO DE CONCRETO PA2 PRODUZIDO NA OBRA PARA DRENAGEM - D = 1,20 M - AREIA E BRITA COMERCIAIS - FORNECIMENTO E INSTALAÇÃO | M | 661.79 | 680.64 | SICRO2003781 | TUBO DE CONCRETO PA2 PRODUZIDO NA OBRA PARA DRENAGEM - D = 1,20 M - AREIA E BRITA COMERCIAIS - FORNECIMENTO E INSTALAÇÃO | M | 680.64
SICRO | 2003886 | TUBO DE CONCRETO PA2 PRODUZIDO NA OBRA PARA DRENAGEM - D = 1,20 M - AREIA EXTRAÍDA E BRITA PRODUZIDA - FORNECIMENTO E INSTALAÇÃO | M | 580.35 | 599.57 | SICRO2003886 | TUBO DE CONCRETO PA2 PRODUZIDO NA OBRA PARA DRENAGEM - D = 1,20 M - AREIA EXTRAÍDA E BRITA PRODUZIDA - FORNECIMENTO E INSTALAÇÃO | M | 599.57
SICRO | 2003785 | TUBO DE CONCRETO PA2 PRODUZIDO NA OBRA PARA DRENAGEM - D = 1,50 M - AREIA E BRITA COMERCIAIS - FORNECIMENTO E INSTALAÇÃO | M | 1027.24 | 1056.38 | SICRO2003785 | TUBO DE CONCRETO PA2 PRODUZIDO NA OBRA PARA DRENAGEM - D = 1,50 M - AREIA E BRITA COMERCIAIS - FORNECIMENTO E INSTALAÇÃO | M | 1056.38
SICRO | 2003890 | TUBO DE CONCRETO PA2 PRODUZIDO NA OBRA PARA DRENAGEM - D = 1,50 M - AREIA EXTRAÍDA E BRITA PRODUZIDA - FORNECIMENTO E INSTALAÇÃO | M | 899.79 | 929.47 | SICRO2003890 | TUBO DE CONCRETO PA2 PRODUZIDO NA OBRA PARA DRENAGEM - D = 1,50 M - AREIA EXTRAÍDA E BRITA PRODUZIDA - FORNECIMENTO E INSTALAÇÃO | M | 929.47
SICRO | 2003871 | TUBO DE CONCRETO PA3 COMERCIAL PARA DRENAGEM - D = 0,50 M - FORNECIMENTO E INSTALAÇÃO | M | 230.02 | 231.4 | SICRO2003871 | TUBO DE CONCRETO PA3 COMERCIAL PARA DRENAGEM - D = 0,50 M - FORNECIMENTO E INSTALAÇÃO | M | 231.4
SICRO | 2003824 | TUBO DE CONCRETO PA3 COMERCIAL PARA DRENAGEM - D = 0,60 M - FORNECIMENTO E INSTALAÇÃO | M | 309.17 | 310.83 | SICRO2003824 | TUBO DE CONCRETO PA3 COMERCIAL PARA DRENAGEM - D = 0,60 M - FORNECIMENTO E INSTALAÇÃO | M | 310.83
SICRO | 2003828 | TUBO DE CONCRETO PA3 COMERCIAL PARA DRENAGEM - D = 0,80 M - FORNECIMENTO E INSTALAÇÃO | M | 514.95 | 517.16 | SICRO2003828 | TUBO DE CONCRETO PA3 COMERCIAL PARA DRENAGEM - D = 0,80 M - FORNECIMENTO E INSTALAÇÃO | M | 517.16
SICRO | 2003832 | TUBO DE CONCRETO PA3 COMERCIAL PARA DRENAGEM - D = 1,00 M - FORNECIMENTO E INSTALAÇÃO | M | 698.61 | 701.38 | SICRO2003832 | TUBO DE CONCRETO PA3 COMERCIAL PARA DRENAGEM - D = 1,00 M - FORNECIMENTO E INSTALAÇÃO | M | 701.38
SICRO | 2003836 | TUBO DE CONCRETO PA3 COMERCIAL PARA DRENAGEM - D = 1,20 M - FORNECIMENTO E INSTALAÇÃO | M | 1104.38 | 1107.74 | SICRO2003836 | TUBO DE CONCRETO PA3 COMERCIAL PARA DRENAGEM - D = 1,20 M - FORNECIMENTO E INSTALAÇÃO | M | 1107.74
SICRO | 2003840 | TUBO DE CONCRETO PA3 COMERCIAL PARA DRENAGEM - D = 1,50 M - FORNECIMENTO E INSTALAÇÃO | M | 1565.9 | 1570.14 | SICRO2003840 | TUBO DE CONCRETO PA3 COMERCIAL PARA DRENAGEM - D = 1,50 M - FORNECIMENTO E INSTALAÇÃO | M | 1570.14
SICRO | 2003770 | TUBO DE CONCRETO PA3 PRODUZIDO NA OBRA PARA DRENAGEM - D = 0,60 M - AREIA E BRITA COMERCIAIS - FORNECIMENTO E INSTALAÇÃO | M | 246.82 | 254.28 | SICRO2003770 | TUBO DE CONCRETO PA3 PRODUZIDO NA OBRA PARA DRENAGEM - D = 0,60 M - AREIA E BRITA COMERCIAIS - FORNECIMENTO E INSTALAÇÃO | M | 254.28
SICRO | 2003875 | TUBO DE CONCRETO PA3 PRODUZIDO NA OBRA PARA DRENAGEM - D = 0,60 M - AREIA EXTRAÍDA E BRITA PRODUZIDA - FORNECIMENTO E INSTALAÇÃO | M | 221.23 | 228.79 | SICRO2003875 | TUBO DE CONCRETO PA3 PRODUZIDO NA OBRA PARA DRENAGEM - D = 0,60 M - AREIA EXTRAÍDA E BRITA PRODUZIDA - FORNECIMENTO E INSTALAÇÃO | M | 228.79
SICRO | 2003774 | TUBO DE CONCRETO PA3 PRODUZIDO NA OBRA PARA DRENAGEM - D = 0,80 M - AREIA E BRITA COMERCIAIS - FORNECIMENTO E INSTALAÇÃO | M | 402.93 | 414.72 | SICRO2003774 | TUBO DE CONCRETO PA3 PRODUZIDO NA OBRA PARA DRENAGEM - D = 0,80 M - AREIA E BRITA COMERCIAIS - FORNECIMENTO E INSTALAÇÃO | M | 414.72
SICRO | 2003879 | TUBO DE CONCRETO PA3 PRODUZIDO NA OBRA PARA DRENAGEM - D = 0,80 M - AREIA EXTRAÍDA E BRITA PRODUZIDA - FORNECIMENTO E INSTALAÇÃO | M | 357.43 | 369.39 | SICRO2003879 | TUBO DE CONCRETO PA3 PRODUZIDO NA OBRA PARA DRENAGEM - D = 0,80 M - AREIA EXTRAÍDA E BRITA PRODUZIDA - FORNECIMENTO E INSTALAÇÃO | M | 369.39
SICRO | 2003778 | TUBO DE CONCRETO PA3 PRODUZIDO NA OBRA PARA DRENAGEM - D = 1,00 M - AREIA E BRITA COMERCIAIS - FORNECIMENTO E INSTALAÇÃO | M | 563.76 | 579.67 | SICRO2003778 | TUBO DE CONCRETO PA3 PRODUZIDO NA OBRA PARA DRENAGEM - D = 1,00 M - AREIA E BRITA COMERCIAIS - FORNECIMENTO E INSTALAÇÃO | M | 579.67
SICRO | 2003883 | TUBO DE CONCRETO PA3 PRODUZIDO NA OBRA PARA DRENAGEM - D = 1,00 M - AREIA EXTRAÍDA E BRITA PRODUZIDA - FORNECIMENTO E INSTALAÇÃO | M | 492.58 | 508.79 | SICRO2003883 | TUBO DE CONCRETO PA3 PRODUZIDO NA OBRA PARA DRENAGEM - D = 1,00 M - AREIA EXTRAÍDA E BRITA PRODUZIDA - FORNECIMENTO E INSTALAÇÃO | M | 508.79
SICRO | 2003782 | TUBO DE CONCRETO PA3 PRODUZIDO NA OBRA PARA DRENAGEM - D = 1,20 M - AREIA E BRITA COMERCIAIS - FORNECIMENTO E INSTALAÇÃO | M | 843.98 | 867.56 | SICRO2003782 | TUBO DE CONCRETO PA3 PRODUZIDO NA OBRA PARA DRENAGEM - D = 1,20 M - AREIA E BRITA COMERCIAIS - FORNECIMENTO E INSTALAÇÃO | M | 867.56
SICRO | 2003887 | TUBO DE CONCRETO PA3 PRODUZIDO NA OBRA PARA DRENAGEM - D = 1,20 M - AREIA EXTRAÍDA E BRITA PRODUZIDA - FORNECIMENTO E INSTALAÇÃO | M | 735.19 | 759.22 | SICRO2003887 | TUBO DE CONCRETO PA3 PRODUZIDO NA OBRA PARA DRENAGEM - D = 1,20 M - AREIA EXTRAÍDA E BRITA PRODUZIDA - FORNECIMENTO E INSTALAÇÃO | M | 759.22
SICRO | 2003786 | TUBO DE CONCRETO PA3 PRODUZIDO NA OBRA PARA DRENAGEM - D = 1,50 M - AREIA E BRITA COMERCIAIS - FORNECIMENTO E INSTALAÇÃO | M | 1320.1 | 1356.97 | SICRO2003786 | TUBO DE CONCRETO PA3 PRODUZIDO NA OBRA PARA DRENAGEM - D = 1,50 M - AREIA E BRITA COMERCIAIS - FORNECIMENTO E INSTALAÇÃO | M | 1356.97
SICRO | 2003891 | TUBO DE CONCRETO PA3 PRODUZIDO NA OBRA PARA DRENAGEM - D = 1,50 M - AREIA EXTRAÍDA E BRITA PRODUZIDA - FORNECIMENTO E INSTALAÇÃO | M | 1151.18 | 1188.76 | SICRO2003891 | TUBO DE CONCRETO PA3 PRODUZIDO NA OBRA PARA DRENAGEM - D = 1,50 M - AREIA EXTRAÍDA E BRITA PRODUZIDA - FORNECIMENTO E INSTALAÇÃO | M | 1188.76
SICRO | 2003872 | TUBO DE CONCRETO PA4 COMERCIAL PARA DRENAGEM - D = 0,50 M - FORNECIMENTO E INSTALAÇÃO | M | 369.34 | 370.72 | SICRO2003872 | TUBO DE CONCRETO PA4 COMERCIAL PARA DRENAGEM - D = 0,50 M - FORNECIMENTO E INSTALAÇÃO | M | 370.72
SICRO | 2003825 | TUBO DE CONCRETO PA4 COMERCIAL PARA DRENAGEM - D = 0,60 M - FORNECIMENTO E INSTALAÇÃO | M | 474.56 | 476.22 | SICRO2003825 | TUBO DE CONCRETO PA4 COMERCIAL PARA DRENAGEM - D = 0,60 M - FORNECIMENTO E INSTALAÇÃO | M | 476.22
SICRO | 2003829 | TUBO DE CONCRETO PA4 COMERCIAL PARA DRENAGEM - D = 0,80 M - FORNECIMENTO E INSTALAÇÃO | M | 520.27 | 522.48 | SICRO2003829 | TUBO DE CONCRETO PA4 COMERCIAL PARA DRENAGEM - D = 0,80 M - FORNECIMENTO E INSTALAÇÃO | M | 522.48
SICRO | 2003833 | TUBO DE CONCRETO PA4 COMERCIAL PARA DRENAGEM - D = 1,00 M - FORNECIMENTO E INSTALAÇÃO | M | 712.7 | 715.48 | SICRO2003833 | TUBO DE CONCRETO PA4 COMERCIAL PARA DRENAGEM - D = 1,00 M - FORNECIMENTO E INSTALAÇÃO | M | 715.48
SICRO | 2003837 | TUBO DE CONCRETO PA4 COMERCIAL PARA DRENAGEM - D = 1,20 M - FORNECIMENTO E INSTALAÇÃO | M | 1259.73 | 1263.11 | SICRO2003837 | TUBO DE CONCRETO PA4 COMERCIAL PARA DRENAGEM - D = 1,20 M - FORNECIMENTO E INSTALAÇÃO | M | 1263.11
SICRO | 2003841 | TUBO DE CONCRETO PA4 COMERCIAL PARA DRENAGEM - D = 1,50 M - FORNECIMENTO E INSTALAÇÃO | M | 1585.7 | 1589.95 | SICRO2003841 | TUBO DE CONCRETO PA4 COMERCIAL PARA DRENAGEM - D = 1,50 M - FORNECIMENTO E INSTALAÇÃO | M | 1589.95
SICRO | 2003771 | TUBO DE CONCRETO PA4 PRODUZIDO NA OBRA PARA DRENAGEM - D = 0,60 M - AREIA E BRITA COMERCIAIS - FORNECIMENTO E INSTALAÇÃO | M | 296.5 | 305.41 | SICRO2003771 | TUBO DE CONCRETO PA4 PRODUZIDO NA OBRA PARA DRENAGEM - D = 0,60 M - AREIA E BRITA COMERCIAIS - FORNECIMENTO E INSTALAÇÃO | M | 305.41
SICRO | 2003876 | TUBO DE CONCRETO PA4 PRODUZIDO NA OBRA PARA DRENAGEM - D = 0,60 M - AREIA EXTRAÍDA E BRITA PRODUZIDA - FORNECIMENTO E INSTALAÇÃO | M | 266 | 275.03 | SICRO2003876 | TUBO DE CONCRETO PA4 PRODUZIDO NA OBRA PARA DRENAGEM - D = 0,60 M - AREIA EXTRAÍDA E BRITA PRODUZIDA - FORNECIMENTO E INSTALAÇÃO | M | 275.03
SICRO | 2003775 | TUBO DE CONCRETO PA4 PRODUZIDO NA OBRA PARA DRENAGEM - D = 0,80 M - AREIA E BRITA COMERCIAIS - FORNECIMENTO E INSTALAÇÃO | M | 464.88 | 478.25 | SICRO2003775 | TUBO DE CONCRETO PA4 PRODUZIDO NA OBRA PARA DRENAGEM - D = 0,80 M - AREIA E BRITA COMERCIAIS - FORNECIMENTO E INSTALAÇÃO | M | 478.25
SICRO | 2003880 | TUBO DE CONCRETO PA4 PRODUZIDO NA OBRA PARA DRENAGEM - D = 0,80 M - AREIA EXTRAÍDA E BRITA PRODUZIDA - FORNECIMENTO E INSTALAÇÃO | M | 409.78 | 423.38 | SICRO2003880 | TUBO DE CONCRETO PA4 PRODUZIDO NA OBRA PARA DRENAGEM - D = 0,80 M - AREIA EXTRAÍDA E BRITA PRODUZIDA - FORNECIMENTO E INSTALAÇÃO | M | 423.38
SICRO | 2003779 | TUBO DE CONCRETO PA4 PRODUZIDO NA OBRA PARA DRENAGEM - D = 1,00 M - AREIA E BRITA COMERCIAIS - FORNECIMENTO E INSTALAÇÃO | M | 692.87 | 712.6 | SICRO2003779 | TUBO DE CONCRETO PA4 PRODUZIDO NA OBRA PARA DRENAGEM - D = 1,00 M - AREIA E BRITA COMERCIAIS - FORNECIMENTO E INSTALAÇÃO | M | 712.6
SICRO | 2003884 | TUBO DE CONCRETO PA4 PRODUZIDO NA OBRA PARA DRENAGEM - D = 1,00 M - AREIA EXTRAÍDA E BRITA PRODUZIDA - FORNECIMENTO E INSTALAÇÃO | M | 609.8 | 629.88 | SICRO2003884 | TUBO DE CONCRETO PA4 PRODUZIDO NA OBRA PARA DRENAGEM - D = 1,00 M - AREIA EXTRAÍDA E BRITA PRODUZIDA - FORNECIMENTO E INSTALAÇÃO | M | 629.88
SICRO | 2003783 | TUBO DE CONCRETO PA4 PRODUZIDO NA OBRA PARA DRENAGEM - D = 1,20 M - AREIA E BRITA COMERCIAIS - FORNECIMENTO E INSTALAÇÃO | M | 992.58 | 1020.48 | SICRO2003783 | TUBO DE CONCRETO PA4 PRODUZIDO NA OBRA PARA DRENAGEM - D = 1,20 M - AREIA E BRITA COMERCIAIS - FORNECIMENTO E INSTALAÇÃO | M | 1020.48
SICRO | 2003888 | TUBO DE CONCRETO PA4 PRODUZIDO NA OBRA PARA DRENAGEM - D = 1,20 M - AREIA EXTRAÍDA E BRITA PRODUZIDA - FORNECIMENTO E INSTALAÇÃO | M | 869.15 | 897.57 | SICRO2003888 | TUBO DE CONCRETO PA4 PRODUZIDO NA OBRA PARA DRENAGEM - D = 1,20 M - AREIA EXTRAÍDA E BRITA PRODUZIDA - FORNECIMENTO E INSTALAÇÃO | M | 897.57
SICRO | 2003787 | TUBO DE CONCRETO PA4 PRODUZIDO NA OBRA PARA DRENAGEM - D = 1,50 M - AREIA E BRITA COMERCIAIS - FORNECIMENTO E INSTALAÇÃO | M | 1542.92 | 1587.28 | SICRO2003787 | TUBO DE CONCRETO PA4 PRODUZIDO NA OBRA PARA DRENAGEM - D = 1,50 M - AREIA E BRITA COMERCIAIS - FORNECIMENTO E INSTALAÇÃO | M | 1587.28
SICRO | 2003892 | TUBO DE CONCRETO PA4 PRODUZIDO NA OBRA PARA DRENAGEM - D = 1,50 M - AREIA EXTRAÍDA E BRITA PRODUZIDA - FORNECIMENTO E INSTALAÇÃO | M | 1368.24 | 1413.34 | SICRO2003892 | TUBO DE CONCRETO PA4 PRODUZIDO NA OBRA PARA DRENAGEM - D = 1,50 M - AREIA EXTRAÍDA E BRITA PRODUZIDA - FORNECIMENTO E INSTALAÇÃO | M | 1413.34
SICRO | 2003851 | TUBO DE CONCRETO PERFURADO PRODUZIDO NA OBRA PARA DRENAGEM - D = 0,40 M - FORNECIMENTO E INSTALAÇÃO | M | 89.04 | 92.02 | SICRO2003851 | TUBO DE CONCRETO PERFURADO PRODUZIDO NA OBRA PARA DRENAGEM - D = 0,40 M - FORNECIMENTO E INSTALAÇÃO | M | 92.02
SICRO | 2003935 | TUBO DE PVC PARA DRENO TIPO BARBACÃ - D = 50 MM - FORNECIMENTO E INSTALAÇÃO | M | 9.48 | 9.67 | SICRO2003935 | TUBO DE PVC PARA DRENO TIPO BARBACÃ - D = 50 MM - FORNECIMENTO E INSTALAÇÃO | M | 9.67
SICRO | 2003934 | TUBO DE PVC PARA DRENO TIPO BARBACÃ - D = 75 MM - FORNECIMENTO E INSTALAÇÃO | M | 13.86 | 14.04 | SICRO2003934 | TUBO DE PVC PARA DRENO TIPO BARBACÃ - D = 75 MM - FORNECIMENTO E INSTALAÇÃO | M | 14.04
SICRO | 2003990 | TUBO PEAD PARA DRENAGEM - D = 1.000 MM - FORNECIMENTO E INSTALAÇÃO | M | 1350.36 | 1350.67 | SICRO2003990 | TUBO PEAD PARA DRENAGEM - D = 1.000 MM - FORNECIMENTO E INSTALAÇÃO | M | 1350.67
SICRO | 2003991 | TUBO PEAD PARA DRENAGEM - D = 1.050 MM - FORNECIMENTO E INSTALAÇÃO | M | 1319.4 | 1319.71 | SICRO2003991 | TUBO PEAD PARA DRENAGEM - D = 1.050 MM - FORNECIMENTO E INSTALAÇÃO | M | 1319.71
SICRO | 2003992 | TUBO PEAD PARA DRENAGEM - D = 1.200 MM - FORNECIMENTO E INSTALAÇÃO | M | 1823.14 | 1823.48 | SICRO2003992 | TUBO PEAD PARA DRENAGEM - D = 1.200 MM - FORNECIMENTO E INSTALAÇÃO | M | 1823.48
SICRO | 2003993 | TUBO PEAD PARA DRENAGEM - D = 1.500 MM - FORNECIMENTO E INSTALAÇÃO | M | 2093.46 | 2093.87 | SICRO2003993 | TUBO PEAD PARA DRENAGEM - D = 1.500 MM - FORNECIMENTO E INSTALAÇÃO | M | 2093.87
SICRO | 2003983 | TUBO PEAD PARA DRENAGEM - D = 400 MM - FORNECIMENTO E INSTALAÇÃO | M | 214.86 | 214.96 | SICRO2003983 | TUBO PEAD PARA DRENAGEM - D = 400 MM - FORNECIMENTO E INSTALAÇÃO | M | 214.96
SICRO | 2003984 | TUBO PEAD PARA DRENAGEM - D = 450 MM - FORNECIMENTO E INSTALAÇÃO | M | 260.2 | 260.32 | SICRO2003984 | TUBO PEAD PARA DRENAGEM - D = 450 MM - FORNECIMENTO E INSTALAÇÃO | M | 260.32
SICRO | 2003985 | TUBO PEAD PARA DRENAGEM - D = 500 MM - FORNECIMENTO E INSTALAÇÃO | M | 355.18 | 355.33 | SICRO2003985 | TUBO PEAD PARA DRENAGEM - D = 500 MM - FORNECIMENTO E INSTALAÇÃO | M | 355.33
SICRO | 2003986 | TUBO PEAD PARA DRENAGEM - D = 600 MM - FORNECIMENTO E INSTALAÇÃO | M | 517.54 | 517.71 | SICRO2003986 | TUBO PEAD PARA DRENAGEM - D = 600 MM - FORNECIMENTO E INSTALAÇÃO | M | 517.71
SICRO | 2003987 | TUBO PEAD PARA DRENAGEM - D = 750 MM - FORNECIMENTO E INSTALAÇÃO | M | 689.9 | 690.15 | SICRO2003987 | TUBO PEAD PARA DRENAGEM - D = 750 MM - FORNECIMENTO E INSTALAÇÃO | M | 690.15
SICRO | 2003988 | TUBO PEAD PARA DRENAGEM - D = 800 MM - FORNECIMENTO E INSTALAÇÃO | M | 761.54 | 761.8 | SICRO2003988 | TUBO PEAD PARA DRENAGEM - D = 800 MM - FORNECIMENTO E INSTALAÇÃO | M | 761.8
SICRO | 2003989 | TUBO PEAD PARA DRENAGEM - D = 900 MM - FORNECIMENTO E INSTALAÇÃO | M | 992.71 | 992.98 | SICRO2003989 | TUBO PEAD PARA DRENAGEM - D = 900 MM - FORNECIMENTO E INSTALAÇÃO | M | 992.98
SICRO | 2003298 | VALETA DE PROTEÇÃO DE ATERRO SEM REVESTIMENTO - VPAT 120-30 - ESCAVAÇÃO MECÂNICA | M | 11.56 | 12.39 | SICRO2003298 | VALETA DE PROTEÇÃO DE ATERRO SEM REVESTIMENTO - VPAT 120-30 - ESCAVAÇÃO MECÂNICA | M | 12.39
SICRO | 2003297 | VALETA DE PROTEÇÃO DE ATERRO SEM REVESTIMENTO - VPAT 160-30 - ESCAVAÇÃO MECÂNICA | M | 14.18 | 15.23 | SICRO2003297 | VALETA DE PROTEÇÃO DE ATERRO SEM REVESTIMENTO - VPAT 160-30 - ESCAVAÇÃO MECÂNICA | M | 15.23
SICRO | 2003315 | VALETA DE PROTEÇÃO DE ATERROS COM REVESTIMENTO DE CONCRETO - VPAC 120-30 - ESCAVAÇÃO MECÂNICA - AREIA E BRITA COMERCIAIS | M | 105.61 | 109.08 | SICRO2003315 | VALETA DE PROTEÇÃO DE ATERROS COM REVESTIMENTO DE CONCRETO - VPAC 120-30 - ESCAVAÇÃO MECÂNICA - AREIA E BRITA COMERCIAIS | M | 109.08
SICRO | 2003314 | VALETA DE PROTEÇÃO DE ATERROS COM REVESTIMENTO DE CONCRETO - VPAC 120-30 - ESCAVAÇÃO MECÂNICA - AREIA EXTRAÍDA E BRITA PRODUZIDA | M | 81.94 | 85.51 | SICRO2003314 | VALETA DE PROTEÇÃO DE ATERROS COM REVESTIMENTO DE CONCRETO - VPAC 120-30 - ESCAVAÇÃO MECÂNICA - AREIA EXTRAÍDA E BRITA PRODUZIDA | M | 85.51
SICRO | 2003313 | VALETA DE PROTEÇÃO DE ATERROS COM REVESTIMENTO DE CONCRETO - VPAC 160-30 - ESCAVAÇÃO MECÂNICA - AREIA E BRITA COMERCIAIS | M | 131.16 | 135.44 | SICRO2003313 | VALETA DE PROTEÇÃO DE ATERROS COM REVESTIMENTO DE CONCRETO - VPAC 160-30 - ESCAVAÇÃO MECÂNICA - AREIA E BRITA COMERCIAIS | M | 135.44
SICRO | 2003312 | VALETA DE PROTEÇÃO DE ATERROS COM REVESTIMENTO DE CONCRETO - VPAC 160-30 - ESCAVAÇÃO MECÂNICA - AREIA EXTRAÍDA E BRITA PRODUZIDA | M | 101.56 | 105.96 | SICRO2003312 | VALETA DE PROTEÇÃO DE ATERROS COM REVESTIMENTO DE CONCRETO - VPAC 160-30 - ESCAVAÇÃO MECÂNICA - AREIA EXTRAÍDA E BRITA PRODUZIDA | M | 105.96
SICRO | 2003311 | VALETA DE PROTEÇÃO DE ATERROS COM REVESTIMENTO VEGETAL - VPAG 120-30 - ESCAVAÇÃO MECÂNICA | M | 36.12 | 38.66 | SICRO2003311 | VALETA DE PROTEÇÃO DE ATERROS COM REVESTIMENTO VEGETAL - VPAG 120-30 - ESCAVAÇÃO MECÂNICA | M | 38.66
SICRO | 2003310 | VALETA DE PROTEÇÃO DE ATERROS COM REVESTIMENTO VEGETAL - VPAG 160-30 - ESCAVAÇÃO MECÂNICA | M | 45.53 | 48.76 | SICRO2003310 | VALETA DE PROTEÇÃO DE ATERROS COM REVESTIMENTO VEGETAL - VPAG 160-30 - ESCAVAÇÃO MECÂNICA | M | 48.76
SICRO | 2003296 | VALETA DE PROTEÇÃO DE CORTE SEM REVESTIMENTO - VPCT 120-30 - ESCAVAÇÃO MECÂNICA | M | 11.56 | 12.39 | SICRO2003296 | VALETA DE PROTEÇÃO DE CORTE SEM REVESTIMENTO - VPCT 120-30 - ESCAVAÇÃO MECÂNICA | M | 12.39
SICRO | 2003295 | VALETA DE PROTEÇÃO DE CORTE SEM REVESTIMENTO - VPCT 160-30 - ESCAVAÇÃO MECÂNICA | M | 14.18 | 15.23 | SICRO2003295 | VALETA DE PROTEÇÃO DE CORTE SEM REVESTIMENTO - VPCT 160-30 - ESCAVAÇÃO MECÂNICA | M | 15.23
SICRO | 2003309 | VALETA DE PROTEÇÃO DE CORTES COM REVESTIMENTO DE CONCRETO - VPCC 120-30 - ESCAVAÇÃO MECÂNICA - AREIA E BRITA COMERCIAIS | M | 105.61 | 109.08 | SICRO2003309 | VALETA DE PROTEÇÃO DE CORTES COM REVESTIMENTO DE CONCRETO - VPCC 120-30 - ESCAVAÇÃO MECÂNICA - AREIA E BRITA COMERCIAIS | M | 109.08
SICRO | 2003308 | VALETA DE PROTEÇÃO DE CORTES COM REVESTIMENTO DE CONCRETO - VPCC 120-30 - ESCAVAÇÃO MECÂNICA - AREIA EXTRAÍDA E BRITA PRODUZIDA | M | 81.94 | 85.51 | SICRO2003308 | VALETA DE PROTEÇÃO DE CORTES COM REVESTIMENTO DE CONCRETO - VPCC 120-30 - ESCAVAÇÃO MECÂNICA - AREIA EXTRAÍDA E BRITA PRODUZIDA | M | 85.51
SICRO | 2003307 | VALETA DE PROTEÇÃO DE CORTES COM REVESTIMENTO DE CONCRETO - VPCC 160-30 - ESCAVAÇÃO MECÂNICA - AREIA E BRITA COMERCIAIS | M | 131.16 | 135.44 | SICRO2003307 | VALETA DE PROTEÇÃO DE CORTES COM REVESTIMENTO DE CONCRETO - VPCC 160-30 - ESCAVAÇÃO MECÂNICA - AREIA E BRITA COMERCIAIS | M | 135.44
SICRO | 2003306 | VALETA DE PROTEÇÃO DE CORTES COM REVESTIMENTO DE CONCRETO - VPCC 160-30 - ESCAVAÇÃO MECÂNICA - AREIA EXTRAÍDA E BRITA PRODUZIDA | M | 101.56 | 105.96 | SICRO2003306 | VALETA DE PROTEÇÃO DE CORTES COM REVESTIMENTO DE CONCRETO - VPCC 160-30 - ESCAVAÇÃO MECÂNICA - AREIA EXTRAÍDA E BRITA PRODUZIDA | M | 105.96
SICRO | 2003305 | VALETA DE PROTEÇÃO DE CORTES COM REVESTIMENTO VEGETAL - VPCG 120-30 - ESCAVAÇÃO MECÂNICA | M | 36.12 | 38.66 | SICRO2003305 | VALETA DE PROTEÇÃO DE CORTES COM REVESTIMENTO VEGETAL - VPCG 120-30 - ESCAVAÇÃO MECÂNICA | M | 38.66
SICRO | 2003304 | VALETA DE PROTEÇÃO DE CORTES COM REVESTIMENTO VEGETAL - VPCG 160-30 - ESCAVAÇÃO MECÂNICA | M | 45.53 | 48.76 | SICRO2003304 | VALETA DE PROTEÇÃO DE CORTES COM REVESTIMENTO VEGETAL - VPCG 160-30 - ESCAVAÇÃO MECÂNICA | M | 48.76
SICRO | 2105846 | ESCORAMENTO COM ESTACAS DE PERFIS METÁLICOS W 250 X 38,5 KG/M, ESPAÇADAS EM 1,5 M, INTERCALADAS COM PRANCHA DE MADEIRA COM ESPESSURA DE 5 CM E FICHA DE 0 A 0,2 H - SEM REAPROVEITAMENTO - FORNECIMENTO E INSTALAÇÃO | M2 | 492.73 | 494.34 | SICRO2105846 | ESCORAMENTO COM ESTACAS DE PERFIS METÁLICOS W 250 X 38,5 KG/M, ESPAÇADAS EM 1,5 M, INTERCALADAS COM PRANCHA DE MADEIRA COM ESPESSURA DE 5 CM E FICHA DE 0 A 0,2 H - SEM REAPROVEITAMENTO - FORNECIMENTO E INSTALAÇÃO | M2 | 494.34
SICRO | 2105929 | ESCORAMENTO COM ESTACAS DE PERFIS METÁLICOS W 250 X 38,5 KG/M, ESPAÇADAS EM 1,5 M, INTERCALADAS COM PRANCHA DE MADEIRA COM ESPESSURA DE 5 CM E FICHA DE 0,20 A 0,4 H - SEM REAPROVEITAMENTO - FORNECIMENTO E INSTALAÇÃO | M2 | 555.33 | 556.94 | SICRO2105929 | ESCORAMENTO COM ESTACAS DE PERFIS METÁLICOS W 250 X 38,5 KG/M, ESPAÇADAS EM 1,5 M, INTERCALADAS COM PRANCHA DE MADEIRA COM ESPESSURA DE 5 CM E FICHA DE 0,20 A 0,4 H - SEM REAPROVEITAMENTO - FORNECIMENTO E INSTALAÇÃO | M2 | 556.94
SICRO | 2105933 | ESCORAMENTO COM ESTACAS DE PERFIS METÁLICOS W 250 X 38,5 KG/M, ESPAÇADAS EM 1,5 M, INTERCALADAS COM PRANCHA DE MADEIRA COM ESPESSURA DE 5 CM E FICHA DE 0,40 A 0,6 H - SEM REAPROVEITAMENTO - FORNECIMENTO E INSTALAÇÃO | M2 | 617.93 | 619.54 | SICRO2105933 | ESCORAMENTO COM ESTACAS DE PERFIS METÁLICOS W 250 X 38,5 KG/M, ESPAÇADAS EM 1,5 M, INTERCALADAS COM PRANCHA DE MADEIRA COM ESPESSURA DE 5 CM E FICHA DE 0,40 A 0,6 H - SEM REAPROVEITAMENTO - FORNECIMENTO E INSTALAÇÃO | M2 | 619.54
SICRO | 2106293 | ESCORAMENTO COM PERFIS METÁLICOS W 150 X 18,0 KG/M A CADA METRO E CHAPAS DE AÇO - ESTRONCAS A CADA 2 M NÃO INCLUÍDAS - PROFUNDIDADE DE ATÉ 10 M - AÇO COM UTILIZAÇÃO DE 20 VEZES - FORNECIMENTO, INSTALAÇÃO E RETIRADA | M2 | 193.92 | 206.31 | SICRO2106293 | ESCORAMENTO COM PERFIS METÁLICOS W 150 X 18,0 KG/M A CADA METRO E CHAPAS DE AÇO - ESTRONCAS A CADA 2 M NÃO INCLUÍDAS - PROFUNDIDADE DE ATÉ 10 M - AÇO COM UTILIZAÇÃO DE 20 VEZES - FORNECIMENTO, INSTALAÇÃO E RETIRADA | M2 | 206.31
SICRO | 2108165 | ESCORAMENTO COM PONTALETES D = 10 CM - UTILIZAÇÃO DE 1 VEZ - CONFECÇÃO, INSTALAÇÃO E RETIRADA | M3 | 31.42 | 32.61 | SICRO2108165 | ESCORAMENTO COM PONTALETES D = 10 CM - UTILIZAÇÃO DE 1 VEZ - CONFECÇÃO, INSTALAÇÃO E RETIRADA | M3 | 32.61
SICRO | 2108166 | ESCORAMENTO COM PONTALETES D = 10 CM - UTILIZAÇÃO DE 2 VEZES - CONFECÇÃO, INSTALAÇÃO E RETIRADA | M3 | 21.92 | 23.08 | SICRO2108166 | ESCORAMENTO COM PONTALETES D = 10 CM - UTILIZAÇÃO DE 2 VEZES - CONFECÇÃO, INSTALAÇÃO E RETIRADA | M3 | 23.08
SICRO | 2108167 | ESCORAMENTO COM PONTALETES D = 10 CM - UTILIZAÇÃO DE 3 VEZES - CONFECÇÃO, INSTALAÇÃO E RETIRADA | M3 | 19.48 | 20.72 | SICRO2108167 | ESCORAMENTO COM PONTALETES D = 10 CM - UTILIZAÇÃO DE 3 VEZES - CONFECÇÃO, INSTALAÇÃO E RETIRADA | M3 | 20.72
SICRO | 2108168 | ESCORAMENTO COM PONTALETES D = 10 CM - UTILIZAÇÃO DE 5 VEZES - CONFECÇÃO, INSTALAÇÃO E RETIRADA | M3 | 18.87 | 20.29 | SICRO2108168 | ESCORAMENTO COM PONTALETES D = 10 CM - UTILIZAÇÃO DE 5 VEZES - CONFECÇÃO, INSTALAÇÃO E RETIRADA | M3 | 20.29
SICRO | 2108169 | ESCORAMENTO COM PONTALETES D = 15 CM - UTILIZAÇÃO DE 1 VEZ - CONFECÇÃO E INSTALAÇÃO | M3 | 46.51 | 48.24 | SICRO2108169 | ESCORAMENTO COM PONTALETES D = 15 CM - UTILIZAÇÃO DE 1 VEZ - CONFECÇÃO E INSTALAÇÃO | M3 | 48.24
SICRO | 2108170 | ESCORAMENTO COM PONTALETES D = 15 CM - UTILIZAÇÃO DE 2 VEZES - CONFECÇÃO, INSTALAÇÃO E RETIRADA | M3 | 33.34 | 35.11 | SICRO2108170 | ESCORAMENTO COM PONTALETES D = 15 CM - UTILIZAÇÃO DE 2 VEZES - CONFECÇÃO, INSTALAÇÃO E RETIRADA | M3 | 35.11
SICRO | 2108171 | ESCORAMENTO COM PONTALETES D = 15 CM - UTILIZAÇÃO DE 3 VEZES - CONFECÇÃO, INSTALAÇÃO E RETIRADA | M3 | 30.47 | 32.41 | SICRO2108171 | ESCORAMENTO COM PONTALETES D = 15 CM - UTILIZAÇÃO DE 3 VEZES - CONFECÇÃO, INSTALAÇÃO E RETIRADA | M3 | 32.41
SICRO | 2108172 | ESCORAMENTO COM PONTALETES D = 15 CM - UTILIZAÇÃO DE 5 VEZES - CONFECÇÃO, INSTALAÇÃO E RETIRADA | M3 | 30.75 | 33.09 | SICRO2108172 | ESCORAMENTO COM PONTALETES D = 15 CM - UTILIZAÇÃO DE 5 VEZES - CONFECÇÃO, INSTALAÇÃO E RETIRADA | M3 | 33.09
SICRO | 2106292 | ESCORAMENTO CONTÍNUO DE VALAS COM TÁBUAS DE 2,5 X 30 CM E LONGARINAS DE 6 X 16 CM - ESTRONCAS A CADA METRO NÃO INCLUÍDAS - PROFUNDIDADE DE ATÉ 4 M - MADEIRA COM UTILIZAÇÃO DE 3 VEZES - CONFECÇÃO, INSTALAÇÃO E RETIRADA | M2 | 132.8 | 142.64 | SICRO2106292 | ESCORAMENTO CONTÍNUO DE VALAS COM TÁBUAS DE 2,5 X 30 CM E LONGARINAS DE 6 X 16 CM - ESTRONCAS A CADA METRO NÃO INCLUÍDAS - PROFUNDIDADE DE ATÉ 4 M - MADEIRA COM UTILIZAÇÃO DE 3 VEZES - CONFECÇÃO, INSTALAÇÃO E RETIRADA | M2 | 142.64
SICRO | 2106291 | ESCORAMENTO CONTÍNUO DE VALAS COM TÁBUAS DE 2,5 X 30 CM E LONGARINAS DE 6 X 16 CM - ESTRONCAS A CADA METRO NÃO INCLUÍDAS - PROFUNDIDADE DE ATÉ 4 M - MADEIRA SEM REAPROVEITAMENTO - CONFECÇÃO E INSTALAÇÃO | M2 | 194.55 | 204.42 | SICRO2106291 | ESCORAMENTO CONTÍNUO DE VALAS COM TÁBUAS DE 2,5 X 30 CM E LONGARINAS DE 6 X 16 CM - ESTRONCAS A CADA METRO NÃO INCLUÍDAS - PROFUNDIDADE DE ATÉ 4 M - MADEIRA SEM REAPROVEITAMENTO - CONFECÇÃO E INSTALAÇÃO | M2 | 204.42
SICRO | 2106235 | ESCORAMENTO METÁLICO COM QUADRO TUBULAR CONTRAVENTADO - CAPACIDADE DE CARGA ATÉ 3,8 T/M² - QUADRO DE 1,0 X 1,0 X 1,25 M - UTILIZAÇÃO DE 50 VEZES - FORNECIMENTO, INSTALAÇÃO E RETIRADA | M3 | 2.97 | 3.17 | SICRO2106235 | ESCORAMENTO METÁLICO COM QUADRO TUBULAR CONTRAVENTADO - CAPACIDADE DE CARGA ATÉ 3,8 T/M² - QUADRO DE 1,0 X 1,0 X 1,25 M - UTILIZAÇÃO DE 50 VEZES - FORNECIMENTO, INSTALAÇÃO E RETIRADA | M3 | 3.17
SICRO | 2106232 | ESCORAMENTO METÁLICO TUBULAR GALVANIZADO PARA FORMAS COM CAPACIDADE DE 2.100 A 750 KG POR UNIDADE - REGULÁVEL DE 3,0 A 4,5 M - UTILIZAÇÃO DE 20 VEZES - FORNECIMENTO, INSTALAÇÃO E RETIRADA | UN | 14.45 | 15.02 | SICRO2106232 | ESCORAMENTO METÁLICO TUBULAR GALVANIZADO PARA FORMAS COM CAPACIDADE DE 2.100 A 750 KG POR UNIDADE - REGULÁVEL DE 3,0 A 4,5 M - UTILIZAÇÃO DE 20 VEZES - FORNECIMENTO, INSTALAÇÃO E RETIRADA | UN | 15.02
SICRO | 2106233 | ESCORAMENTO METÁLICO TUBULAR GALVANIZADO PARA FORMAS COM CAPACIDADE DE 3.200 A 1.600 KG POR UNIDADE - REGULÁVEL DE 1,8 A 3,0 M - UTILIZAÇÃO DE 20 VEZES - FORNECIMENTO, INSTALAÇÃO E RETIRADA | UN | 11 | 11.47 | SICRO2106233 | ESCORAMENTO METÁLICO TUBULAR GALVANIZADO PARA FORMAS COM CAPACIDADE DE 3.200 A 1.600 KG POR UNIDADE - REGULÁVEL DE 1,8 A 3,0 M - UTILIZAÇÃO DE 20 VEZES - FORNECIMENTO, INSTALAÇÃO E RETIRADA | UN | 11.47
SICRO | 2105605 | ESCORAMENTO PARA CORPO DE BUEIROS CELULARES - UTILIZAÇÃO DE 3 VEZES - CONFECÇÃO, INSTALAÇÃO E RETIRADA | M3 | 51.75 | 54.17 | SICRO2105605 | ESCORAMENTO PARA CORPO DE BUEIROS CELULARES - UTILIZAÇÃO DE 3 VEZES - CONFECÇÃO, INSTALAÇÃO E RETIRADA | M3 | 54.17
SICRO | 2106298 | ESTRONCAS EM PERFIL METÁLICO W 150 X 18,0 KG/M - UTILIZAÇÃO DE 20 VEZES | M | 32.75 | 35.03 | SICRO2106298 | ESTRONCAS EM PERFIL METÁLICO W 150 X 18,0 KG/M - UTILIZAÇÃO DE 20 VEZES | M | 35.03
SICRO | 2106295 | ESTRONCAS PARA VALAS COM D = 15 CM - MADEIRA COM UTILIZAÇÃO DE 3 VEZES | M | 16.52 | 17.91 | SICRO2106295 | ESTRONCAS PARA VALAS COM D = 15 CM - MADEIRA COM UTILIZAÇÃO DE 3 VEZES | M | 17.91
SICRO | 2106294 | ESTRONCAS PARA VALAS COM D = 15 CM - MADEIRA SEM REAPROVEITAMENTO | M | 22.12 | 23.53 | SICRO2106294 | ESTRONCAS PARA VALAS COM D = 15 CM - MADEIRA SEM REAPROVEITAMENTO | M | 23.53
SICRO | 2106297 | ESTRONCAS PARA VALAS COM D = 20 CM - MADEIRA COM UTILIZAÇÃO DE 3 VEZES | M | 27.08 | 28.83 | SICRO2106297 | ESTRONCAS PARA VALAS COM D = 20 CM - MADEIRA COM UTILIZAÇÃO DE 3 VEZES | M | 28.83
SICRO | 2106296 | ESTRONCAS PARA VALAS COM D = 20 CM - MADEIRA SEM REAPROVEITAMENTO | M | 45.16 | 46.94 | SICRO2106296 | ESTRONCAS PARA VALAS COM D = 20 CM - MADEIRA SEM REAPROVEITAMENTO | M | 46.94
SICRO | 2306731 | APOIO NÁUTICO PARA A COLOCAÇÃO DA ARMAÇÃO EM CAMISA METÁLICA | KG | 0.62 | 0.64 | SICRO2306731 | APOIO NÁUTICO PARA A COLOCAÇÃO DA ARMAÇÃO EM CAMISA METÁLICA | KG | 0.64
SICRO | 2306728 | APOIO NÁUTICO PARA A ESCAVAÇÃO COM PERFURATRIZ TIPO WIRTH EM ROCHA COM MÉDIA DUREZA E MÉDIA ABRASÃO - RESISTÊNCIA À COMPRESSÃO MENOR QUE 80 MPA - D = 600 A 1.800 MM | M | 1547.21 | 1584.54 | SICRO2306728 | APOIO NÁUTICO PARA A ESCAVAÇÃO COM PERFURATRIZ TIPO WIRTH EM ROCHA COM MÉDIA DUREZA E MÉDIA ABRASÃO - RESISTÊNCIA À COMPRESSÃO MENOR QUE 80 MPA - D = 600 A 1.800 MM | M | 1584.54
SICRO | 2306729 | APOIO NÁUTICO PARA A ESCAVAÇÃO COM PERFURATRIZ TIPO WIRTH EM ROCHA DE ALTA DUREZA E ALTA ABRASÃO - RESISTÊNCIA À COMPRESSÃO ACIMA DE 80 MPA - D = 600 A 1.800 MM | M | 1884.98 | 1930.46 | SICRO2306729 | APOIO NÁUTICO PARA A ESCAVAÇÃO COM PERFURATRIZ TIPO WIRTH EM ROCHA DE ALTA DUREZA E ALTA ABRASÃO - RESISTÊNCIA À COMPRESSÃO ACIMA DE 80 MPA - D = 600 A 1.800 MM | M | 1930.46
SICRO | 2306727 | APOIO NÁUTICO PARA A ESCAVAÇÃO COM PERFURATRIZ TIPO WIRTH EM SOLO D = 600 A 1.800 MM | M | 362.05 | 370.78 | SICRO2306727 | APOIO NÁUTICO PARA A ESCAVAÇÃO COM PERFURATRIZ TIPO WIRTH EM SOLO D = 600 A 1.800 MM | M | 370.78
SICRO | 2306730 | APOIO NÁUTICO PARA A EXECUÇÃO DA CONCRETAGEM DE CAMISAS METÁLICAS | M3 | 122.38 | 125.34 | SICRO2306730 | APOIO NÁUTICO PARA A EXECUÇÃO DA CONCRETAGEM DE CAMISAS METÁLICAS | M3 | 125.34
SICRO | 2306726 | APOIO NÁUTICO PARA A EXECUÇÃO DA CRAVAÇÃO DE CAMISA METÁLICA D = 600 A 1.800 MM | M | 236.62 | 242.33 | SICRO2306726 | APOIO NÁUTICO PARA A EXECUÇÃO DA CRAVAÇÃO DE CAMISA METÁLICA D = 600 A 1.800 MM | M | 242.33
SICRO | 2306076 | ARMAÇÃO DE ESTACA ESCAVADA OU ESTACA BARRETE EM AÇO CA-50 COM APOIO DE GUINDASTE - FORNECIMENTO, PREPARO E COLOCAÇÃO | KG | 10.82 | 11.26 | SICRO2306076 | ARMAÇÃO DE ESTACA ESCAVADA OU ESTACA BARRETE EM AÇO CA-50 COM APOIO DE GUINDASTE - FORNECIMENTO, PREPARO E COLOCAÇÃO | KG | 11.26
SICRO | 2306247 | ARRASAMENTO DE ESTACAS DE CONCRETO COM SEÇÃO DE ATÉ 900 CM² | M3 | 218.94 | 226.71 | SICRO2306247 | ARRASAMENTO DE ESTACAS DE CONCRETO COM SEÇÃO DE ATÉ 900 CM² | M3 | 226.71
SICRO | 2306248 | ARRASAMENTO DE ESTACAS DE CONCRETO COM SEÇÃO SUPERIOR À 900 CM² | M3 | 511.3 | 528.99 | SICRO2306248 | ARRASAMENTO DE ESTACAS DE CONCRETO COM SEÇÃO SUPERIOR À 900 CM² | M3 | 528.99
SICRO | 2306279 | BERÇO PARA PRÉ-MOLDAGEM DE ESTACAS PROTENDIDAS COM CAPACIDADE DE 19 M³, INCLUSIVE FORMAS METÁLICAS - UTILIZAÇÃO DE 100 VEZES | M3 | 76.41 | 78.63 | SICRO2306279 | BERÇO PARA PRÉ-MOLDAGEM DE ESTACAS PROTENDIDAS COM CAPACIDADE DE 19 M³, INCLUSIVE FORMAS METÁLICAS - UTILIZAÇÃO DE 100 VEZES | M3 | 78.63
SICRO | 2306651 | CAMISA METÁLICA COM ESPESSURA DE 12,5 MM D = 1.400 MM - CRAVADA COM MARTELO VIBRATÓRIO - SEM ESCAVAÇÃO - CRAVAÇÃO | M | 6719.12 | 6754.41 | SICRO2306651 | CAMISA METÁLICA COM ESPESSURA DE 12,5 MM D = 1.400 MM - CRAVADA COM MARTELO VIBRATÓRIO - SEM ESCAVAÇÃO - CRAVAÇÃO | M | 6754.41
SICRO | 2306678 | CAMISA METÁLICA COM ESPESSURA DE 12,5 MM D = 1.400 MM - PARA PASSAGEM DE LÂMINA D'ÁGUA - POSICIONAMENTO | M | 6476.03 | 6508.21 | SICRO2306678 | CAMISA METÁLICA COM ESPESSURA DE 12,5 MM D = 1.400 MM - PARA PASSAGEM DE LÂMINA D'ÁGUA - POSICIONAMENTO | M | 6508.21
SICRO | 2306652 | CAMISA METÁLICA COM ESPESSURA DE 12,5 MM D = 1.500 MM - CRAVADA COM MARTELO VIBRATÓRIO - SEM ESCAVAÇÃO - CRAVAÇÃO | M | 6772.71 | 6809.67 | SICRO2306652 | CAMISA METÁLICA COM ESPESSURA DE 12,5 MM D = 1.500 MM - CRAVADA COM MARTELO VIBRATÓRIO - SEM ESCAVAÇÃO - CRAVAÇÃO | M | 6809.67
SICRO | 2306679 | CAMISA METÁLICA COM ESPESSURA DE 12,5 MM D = 1.500 MM - PARA PASSAGEM DE LÂMINA D'ÁGUA - POSICIONAMENTO | M | 6520.61 | 6554.35 | SICRO2306679 | CAMISA METÁLICA COM ESPESSURA DE 12,5 MM D = 1.500 MM - PARA PASSAGEM DE LÂMINA D'ÁGUA - POSICIONAMENTO | M | 6554.35
SICRO | 2306653 | CAMISA METÁLICA COM ESPESSURA DE 12,5 MM D = 1.600 MM - CRAVADA COM MARTELO VIBRATÓRIO - SEM ESCAVAÇÃO - CRAVAÇÃO | M | 6828.48 | 6867.17 | SICRO2306653 | CAMISA METÁLICA COM ESPESSURA DE 12,5 MM D = 1.600 MM - CRAVADA COM MARTELO VIBRATÓRIO - SEM ESCAVAÇÃO - CRAVAÇÃO | M | 6867.17
SICRO | 2306680 | CAMISA METÁLICA COM ESPESSURA DE 12,5 MM D = 1.600 MM - PARA PASSAGEM DE LÂMINA D'ÁGUA - POSICIONAMENTO | M | 6566.69 | 6602.02 | SICRO2306680 | CAMISA METÁLICA COM ESPESSURA DE 12,5 MM D = 1.600 MM - PARA PASSAGEM DE LÂMINA D'ÁGUA - POSICIONAMENTO | M | 6602.02
SICRO | 2306654 | CAMISA METÁLICA COM ESPESSURA DE 12,5 MM D = 1.700 MM - CRAVADA COM MARTELO VIBRATÓRIO - SEM ESCAVAÇÃO - CRAVAÇÃO | M | 6883.67 | 6924.04 | SICRO2306654 | CAMISA METÁLICA COM ESPESSURA DE 12,5 MM D = 1.700 MM - CRAVADA COM MARTELO VIBRATÓRIO - SEM ESCAVAÇÃO - CRAVAÇÃO | M | 6924.04
SICRO | 2306681 | CAMISA METÁLICA COM ESPESSURA DE 12,5 MM D = 1.700 MM - PARA PASSAGEM DE LÂMINA D'ÁGUA - POSICIONAMENTO | M | 6611.4 | 6648.29 | SICRO2306681 | CAMISA METÁLICA COM ESPESSURA DE 12,5 MM D = 1.700 MM - PARA PASSAGEM DE LÂMINA D'ÁGUA - POSICIONAMENTO | M | 6648.29
SICRO | 2306655 | CAMISA METÁLICA COM ESPESSURA DE 12,5 MM D = 1.800 MM - CRAVADA COM MARTELO VIBRATÓRIO - SEM ESCAVAÇÃO - CRAVAÇÃO | M | 6939.86 | 6981.94 | SICRO2306655 | CAMISA METÁLICA COM ESPESSURA DE 12,5 MM D = 1.800 MM - CRAVADA COM MARTELO VIBRATÓRIO - SEM ESCAVAÇÃO - CRAVAÇÃO | M | 6981.94
SICRO | 2306682 | CAMISA METÁLICA COM ESPESSURA DE 12,5 MM D = 1.800 MM - PARA PASSAGEM DE LÂMINA D'ÁGUA - POSICIONAMENTO | M | 6656.26 | 6694.7 | SICRO2306682 | CAMISA METÁLICA COM ESPESSURA DE 12,5 MM D = 1.800 MM - PARA PASSAGEM DE LÂMINA D'ÁGUA - POSICIONAMENTO | M | 6694.7
SICRO | 2306656 | CAMISA METÁLICA COM ESPESSURA DE 16 MM D = 1.500 MM - CRAVADA COM MARTELO VIBRATÓRIO - SEM ESCAVAÇÃO - CRAVAÇÃO | M | 9390.45 | 9457.91 | SICRO2306656 | CAMISA METÁLICA COM ESPESSURA DE 16 MM D = 1.500 MM - CRAVADA COM MARTELO VIBRATÓRIO - SEM ESCAVAÇÃO - CRAVAÇÃO | M | 9457.91
SICRO | 2306683 | CAMISA METÁLICA COM ESPESSURA DE 16 MM D = 1.500 MM - PARA PASSAGEM DE LÂMINA D'ÁGUA - POSICIONAMENTO | M | 9138.36 | 9202.58 | SICRO2306683 | CAMISA METÁLICA COM ESPESSURA DE 16 MM D = 1.500 MM - PARA PASSAGEM DE LÂMINA D'ÁGUA - POSICIONAMENTO | M | 9202.58
SICRO | 2306657 | CAMISA METÁLICA COM ESPESSURA DE 16 MM D = 1.600 MM - CRAVADA COM MARTELO VIBRATÓRIO - SEM ESCAVAÇÃO - CRAVAÇÃO | M | 9497.52 | 9568.18 | SICRO2306657 | CAMISA METÁLICA COM ESPESSURA DE 16 MM D = 1.600 MM - CRAVADA COM MARTELO VIBRATÓRIO - SEM ESCAVAÇÃO - CRAVAÇÃO | M | 9568.18
SICRO | 2306684 | CAMISA METÁLICA COM ESPESSURA DE 16 MM D = 1.600 MM - PARA PASSAGEM DE LÂMINA D'ÁGUA - POSICIONAMENTO | M | 9235.73 | 9303.03 | SICRO2306684 | CAMISA METÁLICA COM ESPESSURA DE 16 MM D = 1.600 MM - PARA PASSAGEM DE LÂMINA D'ÁGUA - POSICIONAMENTO | M | 9303.03
SICRO | 2306658 | CAMISA METÁLICA COM ESPESSURA DE 16 MM D = 1.700 MM - CRAVADA COM MARTELO VIBRATÓRIO - SEM ESCAVAÇÃO - CRAVAÇÃO | M | 9602.41 | 9676.17 | SICRO2306658 | CAMISA METÁLICA COM ESPESSURA DE 16 MM D = 1.700 MM - CRAVADA COM MARTELO VIBRATÓRIO - SEM ESCAVAÇÃO - CRAVAÇÃO | M | 9676.17
SICRO | 2306685 | CAMISA METÁLICA COM ESPESSURA DE 16 MM D = 1.700 MM - PARA PASSAGEM DE LÂMINA D'ÁGUA - POSICIONAMENTO | M | 9330.14 | 9400.41 | SICRO2306685 | CAMISA METÁLICA COM ESPESSURA DE 16 MM D = 1.700 MM - PARA PASSAGEM DE LÂMINA D'ÁGUA - POSICIONAMENTO | M | 9400.41
SICRO | 2306659 | CAMISA METÁLICA COM ESPESSURA DE 16 MM D = 1.800 MM - CRAVADA COM MARTELO VIBRATÓRIO - SEM ESCAVAÇÃO - CRAVAÇÃO | M | 9711.28 | 9788.26 | SICRO2306659 | CAMISA METÁLICA COM ESPESSURA DE 16 MM D = 1.800 MM - CRAVADA COM MARTELO VIBRATÓRIO - SEM ESCAVAÇÃO - CRAVAÇÃO | M | 9788.26
SICRO | 2306686 | CAMISA METÁLICA COM ESPESSURA DE 16 MM D = 1.800 MM - PARA PASSAGEM DE LÂMINA D'ÁGUA - POSICIONAMENTO | M | 9427.67 | 9501.01 | SICRO2306686 | CAMISA METÁLICA COM ESPESSURA DE 16 MM D = 1.800 MM - PARA PASSAGEM DE LÂMINA D'ÁGUA - POSICIONAMENTO | M | 9501.01
SICRO | 2306637 | CAMISA METÁLICA COM ESPESSURA DE 6,3 MM D = 1.000 MM - CRAVADA COM MARTELO VIBRATÓRIO - SEM ESCAVAÇÃO - CRAVAÇÃO | M | 2293.82 | 2305.51 | SICRO2306637 | CAMISA METÁLICA COM ESPESSURA DE 6,3 MM D = 1.000 MM - CRAVADA COM MARTELO VIBRATÓRIO - SEM ESCAVAÇÃO - CRAVAÇÃO | M | 2305.51
SICRO | 2306664 | CAMISA METÁLICA COM ESPESSURA DE 6,3 MM D = 1.000 MM - PARA PASSAGEM DE LÂMINA D'ÁGUA - POSICIONAMENTO | M | 2081.12 | 2090.07 | SICRO2306664 | CAMISA METÁLICA COM ESPESSURA DE 6,3 MM D = 1.000 MM - PARA PASSAGEM DE LÂMINA D'ÁGUA - POSICIONAMENTO | M | 2090.07
SICRO | 2306732 | CAMISA METÁLICA COM ESPESSURA DE 6,3 MM D = 400 MM - CRAVADA COM MARTELO VIBRATÓRIO - SEM ESCAVAÇÃO - CRAVAÇÃO | M | 942.2 | 950.27 | SICRO2306732 | CAMISA METÁLICA COM ESPESSURA DE 6,3 MM D = 400 MM - CRAVADA COM MARTELO VIBRATÓRIO - SEM ESCAVAÇÃO - CRAVAÇÃO | M | 950.27
SICRO | 2306733 | CAMISA METÁLICA COM ESPESSURA DE 6,3 MM D = 400 MM - PARA PASSAGEM DE LÂMINA D'ÁGUA - POSICIONAMENTO | M | 763.08 | 768.85 | SICRO2306733 | CAMISA METÁLICA COM ESPESSURA DE 6,3 MM D = 400 MM - PARA PASSAGEM DE LÂMINA D'ÁGUA - POSICIONAMENTO | M | 768.85
SICRO | 2306734 | CAMISA METÁLICA COM ESPESSURA DE 6,3 MM D = 500 MM - CRAVADA COM MARTELO VIBRATÓRIO - SEM ESCAVAÇÃO - CRAVAÇÃO | M | 1136.88 | 1145.54 | SICRO2306734 | CAMISA METÁLICA COM ESPESSURA DE 6,3 MM D = 500 MM - CRAVADA COM MARTELO VIBRATÓRIO - SEM ESCAVAÇÃO - CRAVAÇÃO | M | 1145.54
SICRO | 2306735 | CAMISA METÁLICA COM ESPESSURA DE 6,3 MM D = 500 MM - PARA PASSAGEM DE LÂMINA D'ÁGUA - POSICIONAMENTO | M | 952.92 | 959.22 | SICRO2306735 | CAMISA METÁLICA COM ESPESSURA DE 6,3 MM D = 500 MM - PARA PASSAGEM DE LÂMINA D'ÁGUA - POSICIONAMENTO | M | 959.22
SICRO | 2306633 | CAMISA METÁLICA COM ESPESSURA DE 6,3 MM D = 600 MM - CRAVADA COM MARTELO VIBRATÓRIO - SEM ESCAVAÇÃO - CRAVAÇÃO | M | 1287.35 | 1296.58 | SICRO2306633 | CAMISA METÁLICA COM ESPESSURA DE 6,3 MM D = 600 MM - CRAVADA COM MARTELO VIBRATÓRIO - SEM ESCAVAÇÃO - CRAVAÇÃO | M | 1296.58
SICRO | 2306660 | CAMISA METÁLICA COM ESPESSURA DE 6,3 MM D = 600 MM - PARA PASSAGEM DE LÂMINA D'ÁGUA - POSICIONAMENTO | M | 1098.27 | 1105.09 | SICRO2306660 | CAMISA METÁLICA COM ESPESSURA DE 6,3 MM D = 600 MM - PARA PASSAGEM DE LÂMINA D'ÁGUA - POSICIONAMENTO | M | 1105.09
SICRO | 2306634 | CAMISA METÁLICA COM ESPESSURA DE 6,3 MM D = 700 MM - CRAVADA COM MARTELO VIBRATÓRIO - SEM ESCAVAÇÃO - CRAVAÇÃO | M | 1491.89 | 1501.73 | SICRO2306634 | CAMISA METÁLICA COM ESPESSURA DE 6,3 MM D = 700 MM - CRAVADA COM MARTELO VIBRATÓRIO - SEM ESCAVAÇÃO - CRAVAÇÃO | M | 1501.73
SICRO | 2306661 | CAMISA METÁLICA COM ESPESSURA DE 6,3 MM D = 700 MM - PARA PASSAGEM DE LÂMINA D'ÁGUA - POSICIONAMENTO | M | 1297.42 | 1304.77 | SICRO2306661 | CAMISA METÁLICA COM ESPESSURA DE 6,3 MM D = 700 MM - PARA PASSAGEM DE LÂMINA D'ÁGUA - POSICIONAMENTO | M | 1304.77
SICRO | 2306635 | CAMISA METÁLICA COM ESPESSURA DE 6,3 MM D = 800 MM - CRAVADA COM MARTELO VIBRATÓRIO - SEM ESCAVAÇÃO - CRAVAÇÃO | M | 1789.83 | 1800.27 | SICRO2306635 | CAMISA METÁLICA COM ESPESSURA DE 6,3 MM D = 800 MM - CRAVADA COM MARTELO VIBRATÓRIO - SEM ESCAVAÇÃO - CRAVAÇÃO | M | 1800.27
SICRO | 2306662 | CAMISA METÁLICA COM ESPESSURA DE 6,3 MM D = 800 MM - PARA PASSAGEM DE LÂMINA D'ÁGUA - POSICIONAMENTO | M | 1589.63 | 1597.51 | SICRO2306662 | CAMISA METÁLICA COM ESPESSURA DE 6,3 MM D = 800 MM - PARA PASSAGEM DE LÂMINA D'ÁGUA - POSICIONAMENTO | M | 1597.51
SICRO | 2306636 | CAMISA METÁLICA COM ESPESSURA DE 6,3 MM D = 900 MM - CRAVADA COM MARTELO VIBRATÓRIO - SEM ESCAVAÇÃO - CRAVAÇÃO | M | 1808.26 | 1819.32 | SICRO2306636 | CAMISA METÁLICA COM ESPESSURA DE 6,3 MM D = 900 MM - CRAVADA COM MARTELO VIBRATÓRIO - SEM ESCAVAÇÃO - CRAVAÇÃO | M | 1819.32
SICRO | 2306663 | CAMISA METÁLICA COM ESPESSURA DE 6,3 MM D = 900 MM - PARA PASSAGEM DE LÂMINA D'ÁGUA - POSICIONAMENTO | M | 1602 | 1610.41 | SICRO2306663 | CAMISA METÁLICA COM ESPESSURA DE 6,3 MM D = 900 MM - PARA PASSAGEM DE LÂMINA D'ÁGUA - POSICIONAMENTO | M | 1610.41
SICRO | 2306641 | CAMISA METÁLICA COM ESPESSURA DE 8 MM D = 1.000 MM - CRAVADA COM MARTELO VIBRATÓRIO - SEM ESCAVAÇÃO - CRAVAÇÃO | M | 2892.6 | 2907.08 | SICRO2306641 | CAMISA METÁLICA COM ESPESSURA DE 8 MM D = 1.000 MM - CRAVADA COM MARTELO VIBRATÓRIO - SEM ESCAVAÇÃO - CRAVAÇÃO | M | 2907.08
SICRO | 2306668 | CAMISA METÁLICA COM ESPESSURA DE 8 MM D = 1.000 MM - PARA PASSAGEM DE LÂMINA D'ÁGUA - POSICIONAMENTO | M | 2679.9 | 2691.65 | SICRO2306668 | CAMISA METÁLICA COM ESPESSURA DE 8 MM D = 1.000 MM - PARA PASSAGEM DE LÂMINA D'ÁGUA - POSICIONAMENTO | M | 2691.65
SICRO | 2306642 | CAMISA METÁLICA COM ESPESSURA DE 8 MM D = 1.100 MM - CRAVADA COM MARTELO VIBRATÓRIO - SEM ESCAVAÇÃO - CRAVAÇÃO | M | 2917.89 | 2933.16 | SICRO2306642 | CAMISA METÁLICA COM ESPESSURA DE 8 MM D = 1.100 MM - CRAVADA COM MARTELO VIBRATÓRIO - SEM ESCAVAÇÃO - CRAVAÇÃO | M | 2933.16
SICRO | 2306669 | CAMISA METÁLICA COM ESPESSURA DE 8 MM D = 1.100 MM - PARA PASSAGEM DE LÂMINA D'ÁGUA - POSICIONAMENTO | M | 2698.32 | 2710.78 | SICRO2306669 | CAMISA METÁLICA COM ESPESSURA DE 8 MM D = 1.100 MM - PARA PASSAGEM DE LÂMINA D'ÁGUA - POSICIONAMENTO | M | 2710.78
SICRO | 2306643 | CAMISA METÁLICA COM ESPESSURA DE 8 MM D = 1.200 MM - CRAVADA COM MARTELO VIBRATÓRIO - SEM ESCAVAÇÃO - CRAVAÇÃO | M | 2943.33 | 2959.38 | SICRO2306643 | CAMISA METÁLICA COM ESPESSURA DE 8 MM D = 1.200 MM - CRAVADA COM MARTELO VIBRATÓRIO - SEM ESCAVAÇÃO - CRAVAÇÃO | M | 2959.38
SICRO | 2306670 | CAMISA METÁLICA COM ESPESSURA DE 8 MM D = 1.200 MM - PARA PASSAGEM DE LÂMINA D'ÁGUA - POSICIONAMENTO | M | 2716.45 | 2729.59 | SICRO2306670 | CAMISA METÁLICA COM ESPESSURA DE 8 MM D = 1.200 MM - PARA PASSAGEM DE LÂMINA D'ÁGUA - POSICIONAMENTO | M | 2729.59
SICRO | 2306638 | CAMISA METÁLICA COM ESPESSURA DE 8 MM D = 700 MM - CRAVADA COM MARTELO VIBRATÓRIO - SEM ESCAVAÇÃO - CRAVAÇÃO | M | 1871.04 | 1883.14 | SICRO2306638 | CAMISA METÁLICA COM ESPESSURA DE 8 MM D = 700 MM - CRAVADA COM MARTELO VIBRATÓRIO - SEM ESCAVAÇÃO - CRAVAÇÃO | M | 1883.14
SICRO | 2306665 | CAMISA METÁLICA COM ESPESSURA DE 8 MM D = 700 MM - PARA PASSAGEM DE LÂMINA D'ÁGUA - POSICIONAMENTO | M | 1676.57 | 1686.17 | SICRO2306665 | CAMISA METÁLICA COM ESPESSURA DE 8 MM D = 700 MM - PARA PASSAGEM DE LÂMINA D'ÁGUA - POSICIONAMENTO | M | 1686.17
SICRO | 2306639 | CAMISA METÁLICA COM ESPESSURA DE 8 MM D = 800 MM - CRAVADA COM MARTELO VIBRATÓRIO - SEM ESCAVAÇÃO - CRAVAÇÃO | M | 2250.6 | 2263.49 | SICRO2306639 | CAMISA METÁLICA COM ESPESSURA DE 8 MM D = 800 MM - CRAVADA COM MARTELO VIBRATÓRIO - SEM ESCAVAÇÃO - CRAVAÇÃO | M | 2263.49
SICRO | 2306666 | CAMISA METÁLICA COM ESPESSURA DE 8 MM D = 800 MM - PARA PASSAGEM DE LÂMINA D'ÁGUA - POSICIONAMENTO | M | 2050.41 | 2060.73 | SICRO2306666 | CAMISA METÁLICA COM ESPESSURA DE 8 MM D = 800 MM - PARA PASSAGEM DE LÂMINA D'ÁGUA - POSICIONAMENTO | M | 2060.73
SICRO | 2306640 | CAMISA METÁLICA COM ESPESSURA DE 8 MM D = 900 MM - CRAVADA COM MARTELO VIBRATÓRIO - SEM ESCAVAÇÃO - CRAVAÇÃO | M | 2275.02 | 2288.68 | SICRO2306640 | CAMISA METÁLICA COM ESPESSURA DE 8 MM D = 900 MM - CRAVADA COM MARTELO VIBRATÓRIO - SEM ESCAVAÇÃO - CRAVAÇÃO | M | 2288.68
SICRO | 2306667 | CAMISA METÁLICA COM ESPESSURA DE 8 MM D = 900 MM - PARA PASSAGEM DE LÂMINA D'ÁGUA - POSICIONAMENTO | M | 2068.76 | 2079.78 | SICRO2306667 | CAMISA METÁLICA COM ESPESSURA DE 8 MM D = 900 MM - PARA PASSAGEM DE LÂMINA D'ÁGUA - POSICIONAMENTO | M | 2079.78
SICRO | 2306645 | CAMISA METÁLICA COM ESPESSURA DE 9,5 MM D = 1.000 MM - CRAVADA COM MARTELO VIBRATÓRIO - SEM ESCAVAÇÃO - CRAVAÇÃO | M | 3455.69 | 3473.57 | SICRO2306645 | CAMISA METÁLICA COM ESPESSURA DE 9,5 MM D = 1.000 MM - CRAVADA COM MARTELO VIBRATÓRIO - SEM ESCAVAÇÃO - CRAVAÇÃO | M | 3473.57
SICRO | 2306672 | CAMISA METÁLICA COM ESPESSURA DE 9,5 MM D = 1.000 MM - PARA PASSAGEM DE LÂMINA D'ÁGUA - POSICIONAMENTO | M | 3242.99 | 3258.14 | SICRO2306672 | CAMISA METÁLICA COM ESPESSURA DE 9,5 MM D = 1.000 MM - PARA PASSAGEM DE LÂMINA D'ÁGUA - POSICIONAMENTO | M | 3258.14
SICRO | 2306646 | CAMISA METÁLICA COM ESPESSURA DE 9,5 MM D = 1.100 MM - CRAVADA COM MARTELO VIBRATÓRIO - SEM ESCAVAÇÃO - CRAVAÇÃO | M | 3488.61 | 3507.5 | SICRO2306646 | CAMISA METÁLICA COM ESPESSURA DE 9,5 MM D = 1.100 MM - CRAVADA COM MARTELO VIBRATÓRIO - SEM ESCAVAÇÃO - CRAVAÇÃO | M | 3507.5
SICRO | 2306673 | CAMISA METÁLICA COM ESPESSURA DE 9,5 MM D = 1.100 MM - PARA PASSAGEM DE LÂMINA D'ÁGUA - POSICIONAMENTO | M | 3269.04 | 3285.12 | SICRO2306673 | CAMISA METÁLICA COM ESPESSURA DE 9,5 MM D = 1.100 MM - PARA PASSAGEM DE LÂMINA D'ÁGUA - POSICIONAMENTO | M | 3285.12
SICRO | 2306647 | CAMISA METÁLICA COM ESPESSURA DE 9,5 MM D = 1.200 MM - CRAVADA COM MARTELO VIBRATÓRIO - SEM ESCAVAÇÃO - CRAVAÇÃO | M | 3521.33 | 3541.21 | SICRO2306647 | CAMISA METÁLICA COM ESPESSURA DE 9,5 MM D = 1.200 MM - CRAVADA COM MARTELO VIBRATÓRIO - SEM ESCAVAÇÃO - CRAVAÇÃO | M | 3541.21
SICRO | 2306674 | CAMISA METÁLICA COM ESPESSURA DE 9,5 MM D = 1.200 MM - PARA PASSAGEM DE LÂMINA D'ÁGUA - POSICIONAMENTO | M | 3294.45 | 3311.42 | SICRO2306674 | CAMISA METÁLICA COM ESPESSURA DE 9,5 MM D = 1.200 MM - PARA PASSAGEM DE LÂMINA D'ÁGUA - POSICIONAMENTO | M | 3311.42
SICRO | 2306648 | CAMISA METÁLICA COM ESPESSURA DE 9,5 MM D = 1.300 MM - CRAVADA COM MARTELO VIBRATÓRIO - SEM ESCAVAÇÃO - CRAVAÇÃO | M | 4963.23 | 4984.2 | SICRO2306648 | CAMISA METÁLICA COM ESPESSURA DE 9,5 MM D = 1.300 MM - CRAVADA COM MARTELO VIBRATÓRIO - SEM ESCAVAÇÃO - CRAVAÇÃO | M | 4984.2
SICRO | 2306675 | CAMISA METÁLICA COM ESPESSURA DE 9,5 MM D = 1.300 MM - PARA PASSAGEM DE LÂMINA D'ÁGUA - POSICIONAMENTO | M | 4728.52 | 4746.49 | SICRO2306675 | CAMISA METÁLICA COM ESPESSURA DE 9,5 MM D = 1.300 MM - PARA PASSAGEM DE LÂMINA D'ÁGUA - POSICIONAMENTO | M | 4746.49
SICRO | 2306649 | CAMISA METÁLICA COM ESPESSURA DE 9,5 MM D = 1.400 MM - CRAVADA COM MARTELO VIBRATÓRIO - SEM ESCAVAÇÃO - CRAVAÇÃO | M | 4997.86 | 5019.87 | SICRO2306649 | CAMISA METÁLICA COM ESPESSURA DE 9,5 MM D = 1.400 MM - CRAVADA COM MARTELO VIBRATÓRIO - SEM ESCAVAÇÃO - CRAVAÇÃO | M | 5019.87
SICRO | 2306676 | CAMISA METÁLICA COM ESPESSURA DE 9,5 MM D = 1.400 MM - PARA PASSAGEM DE LÂMINA D'ÁGUA - POSICIONAMENTO | M | 4754.77 | 4773.67 | SICRO2306676 | CAMISA METÁLICA COM ESPESSURA DE 9,5 MM D = 1.400 MM - PARA PASSAGEM DE LÂMINA D'ÁGUA - POSICIONAMENTO | M | 4773.67
SICRO | 2306650 | CAMISA METÁLICA COM ESPESSURA DE 9,5 MM D = 1.500 MM - CRAVADA COM MARTELO VIBRATÓRIO - SEM ESCAVAÇÃO - CRAVAÇÃO | M | 5032.35 | 5055.38 | SICRO2306650 | CAMISA METÁLICA COM ESPESSURA DE 9,5 MM D = 1.500 MM - CRAVADA COM MARTELO VIBRATÓRIO - SEM ESCAVAÇÃO - CRAVAÇÃO | M | 5055.38
SICRO | 2306677 | CAMISA METÁLICA COM ESPESSURA DE 9,5 MM D = 1.500 MM - PARA PASSAGEM DE LÂMINA D'ÁGUA - POSICIONAMENTO | M | 4780.26 | 4800.06 | SICRO2306677 | CAMISA METÁLICA COM ESPESSURA DE 9,5 MM D = 1.500 MM - PARA PASSAGEM DE LÂMINA D'ÁGUA - POSICIONAMENTO | M | 4800.06
SICRO | 2306644 | CAMISA METÁLICA COM ESPESSURA DE 9,5 MM D = 900 MM - CRAVADA COM MARTELO VIBRATÓRIO - SEM ESCAVAÇÃO - CRAVAÇÃO | M | 2719.58 | 2736.43 | SICRO2306644 | CAMISA METÁLICA COM ESPESSURA DE 9,5 MM D = 900 MM - CRAVADA COM MARTELO VIBRATÓRIO - SEM ESCAVAÇÃO - CRAVAÇÃO | M | 2736.43
SICRO | 2306671 | CAMISA METÁLICA COM ESPESSURA DE 9,5 MM D = 900 MM - PARA PASSAGEM DE LÂMINA D'ÁGUA - POSICIONAMENTO | M | 2513.32 | 2527.52 | SICRO2306671 | CAMISA METÁLICA COM ESPESSURA DE 9,5 MM D = 900 MM - PARA PASSAGEM DE LÂMINA D'ÁGUA - POSICIONAMENTO | M | 2527.52
SICRO | 2306141 | COLUNA DE BRITA D = 50 CM EXECUTADA COM PERFURATRIZ TIPO BOTTOM FEED - BRITA COMERCIAL - CONFECÇÃO E CRAVAÇÃO | M | 73.22 | 73.6 | SICRO2306141 | COLUNA DE BRITA D = 50 CM EXECUTADA COM PERFURATRIZ TIPO BOTTOM FEED - BRITA COMERCIAL - CONFECÇÃO E CRAVAÇÃO | M | 73.6
SICRO | 2306145 | COLUNA DE BRITA D = 50 CM EXECUTADA COM PERFURATRIZ TIPO BOTTOM FEED - BRITA PRODUZIDA - CONFECÇÃO E CRAVAÇÃO | M | 49.81 | 50.31 | SICRO2306145 | COLUNA DE BRITA D = 50 CM EXECUTADA COM PERFURATRIZ TIPO BOTTOM FEED - BRITA PRODUZIDA - CONFECÇÃO E CRAVAÇÃO | M | 50.31
SICRO | 2306142 | COLUNA DE BRITA D = 60 CM EXECUTADA COM PERFURATRIZ TIPO BOTTOM FEED - BRITA COMERCIAL - CONFECÇÃO E CRAVAÇÃO | M | 92.22 | 92.63 | SICRO2306142 | COLUNA DE BRITA D = 60 CM EXECUTADA COM PERFURATRIZ TIPO BOTTOM FEED - BRITA COMERCIAL - CONFECÇÃO E CRAVAÇÃO | M | 92.63
SICRO | 2306146 | COLUNA DE BRITA D = 60 CM EXECUTADA COM PERFURATRIZ TIPO BOTTOM FEED - BRITA PRODUZIDA - CONFECÇÃO E CRAVAÇÃO | M | 58.5 | 59.1 | SICRO2306146 | COLUNA DE BRITA D = 60 CM EXECUTADA COM PERFURATRIZ TIPO BOTTOM FEED - BRITA PRODUZIDA - CONFECÇÃO E CRAVAÇÃO | M | 59.1
SICRO | 2306143 | COLUNA DE BRITA D = 70 CM EXECUTADA COM PERFURATRIZ TIPO BOTTOM FEED - BRITA COMERCIAL - CONFECÇÃO E CRAVAÇÃO | M | 114.39 | 114.83 | SICRO2306143 | COLUNA DE BRITA D = 70 CM EXECUTADA COM PERFURATRIZ TIPO BOTTOM FEED - BRITA COMERCIAL - CONFECÇÃO E CRAVAÇÃO | M | 114.83
SICRO | 2306147 | COLUNA DE BRITA D = 70 CM EXECUTADA COM PERFURATRIZ TIPO BOTTOM FEED - BRITA PRODUZIDA - CONFECÇÃO E CRAVAÇÃO | M | 68.49 | 69.19 | SICRO2306147 | COLUNA DE BRITA D = 70 CM EXECUTADA COM PERFURATRIZ TIPO BOTTOM FEED - BRITA PRODUZIDA - CONFECÇÃO E CRAVAÇÃO | M | 69.19
SICRO | 2306144 | COLUNA DE BRITA D = 80 CM EXECUTADA COM PERFURATRIZ TIPO BOTTOM FEED - BRITA COMERCIAL - CONFECÇÃO E CRAVAÇÃO | M | 140.53 | 141.03 | SICRO2306144 | COLUNA DE BRITA D = 80 CM EXECUTADA COM PERFURATRIZ TIPO BOTTOM FEED - BRITA COMERCIAL - CONFECÇÃO E CRAVAÇÃO | M | 141.03
SICRO | 2306148 | COLUNA DE BRITA D = 80 CM EXECUTADA COM PERFURATRIZ TIPO BOTTOM FEED - BRITA PRODUZIDA - CONFECÇÃO E CRAVAÇÃO | M | 80.6 | 81.42 | SICRO2306148 | COLUNA DE BRITA D = 80 CM EXECUTADA COM PERFURATRIZ TIPO BOTTOM FEED - BRITA PRODUZIDA - CONFECÇÃO E CRAVAÇÃO | M | 81.42
SICRO | 2306624 | CONFECÇÃO DE CAMISA METÁLICA EM AÇO ASTM A36 COM ESPESSURA DE 12,5 MM - D = 1.400 MM | M | 6437.43 | 6468.49 | SICRO2306624 | CONFECÇÃO DE CAMISA METÁLICA EM AÇO ASTM A36 COM ESPESSURA DE 12,5 MM - D = 1.400 MM | M | 6468.49
SICRO | 2306625 | CONFECÇÃO DE CAMISA METÁLICA EM AÇO ASTM A36 COM ESPESSURA DE 12,5 MM - D = 1.500 MM | M | 6480.04 | 6512.6 | SICRO2306625 | CONFECÇÃO DE CAMISA METÁLICA EM AÇO ASTM A36 COM ESPESSURA DE 12,5 MM - D = 1.500 MM | M | 6512.6
SICRO | 2306626 | CONFECÇÃO DE CAMISA METÁLICA EM AÇO ASTM A36 COM ESPESSURA DE 12,5 MM - D = 1.600 MM | M | 6524.05 | 6558.14 | SICRO2306626 | CONFECÇÃO DE CAMISA METÁLICA EM AÇO ASTM A36 COM ESPESSURA DE 12,5 MM - D = 1.600 MM | M | 6558.14
SICRO | 2306627 | CONFECÇÃO DE CAMISA METÁLICA EM AÇO ASTM A36 COM ESPESSURA DE 12,5 MM - D = 1.700 MM | M | 6566.66 | 6602.24 | SICRO2306627 | CONFECÇÃO DE CAMISA METÁLICA EM AÇO ASTM A36 COM ESPESSURA DE 12,5 MM - D = 1.700 MM | M | 6602.24
SICRO | 2306628 | CONFECÇÃO DE CAMISA METÁLICA EM AÇO ASTM A36 COM ESPESSURA DE 12,5 MM - D = 1.800 MM | M | 6609.33 | 6646.41 | SICRO2306628 | CONFECÇÃO DE CAMISA METÁLICA EM AÇO ASTM A36 COM ESPESSURA DE 12,5 MM - D = 1.800 MM | M | 6646.41
SICRO | 2306629 | CONFECÇÃO DE CAMISA METÁLICA EM AÇO ASTM A36 COM ESPESSURA DE 16 MM - D = 1.500 MM | M | 9089.8 | 9152.57 | SICRO2306629 | CONFECÇÃO DE CAMISA METÁLICA EM AÇO ASTM A36 COM ESPESSURA DE 16 MM - D = 1.500 MM | M | 9152.57
SICRO | 2306630 | CONFECÇÃO DE CAMISA METÁLICA EM AÇO ASTM A36 COM ESPESSURA DE 16 MM - D = 1.600 MM | M | 9184.58 | 9250.34 | SICRO2306630 | CONFECÇÃO DE CAMISA METÁLICA EM AÇO ASTM A36 COM ESPESSURA DE 16 MM - D = 1.600 MM | M | 9250.34
SICRO | 2306631 | CONFECÇÃO DE CAMISA METÁLICA EM AÇO ASTM A36 COM ESPESSURA DE 16 MM - D = 1.700 MM | M | 9276.38 | 9345.03 | SICRO2306631 | CONFECÇÃO DE CAMISA METÁLICA EM AÇO ASTM A36 COM ESPESSURA DE 16 MM - D = 1.700 MM | M | 9345.03
SICRO | 2306632 | CONFECÇÃO DE CAMISA METÁLICA EM AÇO ASTM A36 COM ESPESSURA DE 16 MM - D = 1.800 MM | M | 9371.16 | 9442.8 | SICRO2306632 | CONFECÇÃO DE CAMISA METÁLICA EM AÇO ASTM A36 COM ESPESSURA DE 16 MM - D = 1.800 MM | M | 9442.8
SICRO | 2306610 | CONFECÇÃO DE CAMISA METÁLICA EM AÇO ASTM A36 COM ESPESSURA DE 6,3 MM - D = 1.000 MM | M | 2057.51 | 2065.85 | SICRO2306610 | CONFECÇÃO DE CAMISA METÁLICA EM AÇO ASTM A36 COM ESPESSURA DE 6,3 MM - D = 1.000 MM | M | 2065.85
SICRO | 2306604 | CONFECÇÃO DE CAMISA METÁLICA EM AÇO ASTM A36 COM ESPESSURA DE 6,3 MM - D = 400 MM | M | 745.18 | 750.5 | SICRO2306604 | CONFECÇÃO DE CAMISA METÁLICA EM AÇO ASTM A36 COM ESPESSURA DE 6,3 MM - D = 400 MM | M | 750.5
SICRO | 2306605 | CONFECÇÃO DE CAMISA METÁLICA EM AÇO ASTM A36 COM ESPESSURA DE 6,3 MM - D = 500 MM | M | 934.14 | 939.96 | SICRO2306605 | CONFECÇÃO DE CAMISA METÁLICA EM AÇO ASTM A36 COM ESPESSURA DE 6,3 MM - D = 500 MM | M | 939.96
SICRO | 2306606 | CONFECÇÃO DE CAMISA METÁLICA EM AÇO ASTM A36 COM ESPESSURA DE 6,3 MM - D = 600 MM | M | 1078.59 | 1084.9 | SICRO2306606 | CONFECÇÃO DE CAMISA METÁLICA EM AÇO ASTM A36 COM ESPESSURA DE 6,3 MM - D = 600 MM | M | 1084.9
SICRO | 2306607 | CONFECÇÃO DE CAMISA METÁLICA EM AÇO ASTM A36 COM ESPESSURA DE 6,3 MM - D = 700 MM | M | 1276.79 | 1283.61 | SICRO2306607 | CONFECÇÃO DE CAMISA METÁLICA EM AÇO ASTM A36 COM ESPESSURA DE 6,3 MM - D = 700 MM | M | 1283.61
SICRO | 2306608 | CONFECÇÃO DE CAMISA METÁLICA EM AÇO ASTM A36 COM ESPESSURA DE 6,3 MM - D = 800 MM | M | 1568.05 | 1575.37 | SICRO2306608 | CONFECÇÃO DE CAMISA METÁLICA EM AÇO ASTM A36 COM ESPESSURA DE 6,3 MM - D = 800 MM | M | 1575.37
SICRO | 2306609 | CONFECÇÃO DE CAMISA METÁLICA EM AÇO ASTM A36 COM ESPESSURA DE 6,3 MM - D = 900 MM | M | 1579.41 | 1587.24 | SICRO2306609 | CONFECÇÃO DE CAMISA METÁLICA EM AÇO ASTM A36 COM ESPESSURA DE 6,3 MM - D = 900 MM | M | 1587.24
SICRO | 2306614 | CONFECÇÃO DE CAMISA METÁLICA EM AÇO ASTM A36 COM ESPESSURA DE 8 MM - D = 1.000 MM | M | 2654.48 | 2665.55 | SICRO2306614 | CONFECÇÃO DE CAMISA METÁLICA EM AÇO ASTM A36 COM ESPESSURA DE 8 MM - D = 1.000 MM | M | 2665.55
SICRO | 2306615 | CONFECÇÃO DE CAMISA METÁLICA EM AÇO ASTM A36 COM ESPESSURA DE 8 MM - D = 1.100 MM | M | 2671.65 | 2683.39 | SICRO2306615 | CONFECÇÃO DE CAMISA METÁLICA EM AÇO ASTM A36 COM ESPESSURA DE 8 MM - D = 1.100 MM | M | 2683.39
SICRO | 2306616 | CONFECÇÃO DE CAMISA METÁLICA EM AÇO ASTM A36 COM ESPESSURA DE 8 MM - D = 1.200 MM | M | 2688.5 | 2700.89 | SICRO2306616 | CONFECÇÃO DE CAMISA METÁLICA EM AÇO ASTM A36 COM ESPESSURA DE 8 MM - D = 1.200 MM | M | 2700.89
SICRO | 2306611 | CONFECÇÃO DE CAMISA METÁLICA EM AÇO ASTM A36 COM ESPESSURA DE 8 MM - D = 700 MM | M | 1654.66 | 1663.69 | SICRO2306611 | CONFECÇÃO DE CAMISA METÁLICA EM AÇO ASTM A36 COM ESPESSURA DE 8 MM - D = 700 MM | M | 1663.69
SICRO | 2306612 | CONFECÇÃO DE CAMISA METÁLICA EM AÇO ASTM A36 COM ESPESSURA DE 8 MM - D = 800 MM | M | 2027.37 | 2037.08 | SICRO2306612 | CONFECÇÃO DE CAMISA METÁLICA EM AÇO ASTM A36 COM ESPESSURA DE 8 MM - D = 800 MM | M | 2037.08
SICRO | 2306613 | CONFECÇÃO DE CAMISA METÁLICA EM AÇO ASTM A36 COM ESPESSURA DE 8 MM - D = 900 MM | M | 2044.54 | 2054.91 | SICRO2306613 | CONFECÇÃO DE CAMISA METÁLICA EM AÇO ASTM A36 COM ESPESSURA DE 8 MM - D = 900 MM | M | 2054.91
SICRO | 2306618 | CONFECÇÃO DE CAMISA METÁLICA EM AÇO ASTM A36 COM ESPESSURA DE 9,5 MM - D = 1.000 MM | M | 3215.82 | 3230.23 | SICRO2306618 | CONFECÇÃO DE CAMISA METÁLICA EM AÇO ASTM A36 COM ESPESSURA DE 9,5 MM - D = 1.000 MM | M | 3230.23
SICRO | 2306619 | CONFECÇÃO DE CAMISA METÁLICA EM AÇO ASTM A36 COM ESPESSURA DE 9,5 MM - D = 1.100 MM | M | 3240.45 | 3255.74 | SICRO2306619 | CONFECÇÃO DE CAMISA METÁLICA EM AÇO ASTM A36 COM ESPESSURA DE 9,5 MM - D = 1.100 MM | M | 3255.74
SICRO | 2306620 | CONFECÇÃO DE CAMISA METÁLICA EM AÇO ASTM A36 COM ESPESSURA DE 9,5 MM - D = 1.200 MM | M | 3264.41 | 3280.55 | SICRO2306620 | CONFECÇÃO DE CAMISA METÁLICA EM AÇO ASTM A36 COM ESPESSURA DE 9,5 MM - D = 1.200 MM | M | 3280.55
SICRO | 2306621 | CONFECÇÃO DE CAMISA METÁLICA EM AÇO ASTM A36 COM ESPESSURA DE 9,5 MM - D = 1.300 MM | M | 4697 | 4714.09 | SICRO2306621 | CONFECÇÃO DE CAMISA METÁLICA EM AÇO ASTM A36 COM ESPESSURA DE 9,5 MM - D = 1.300 MM | M | 4714.09
SICRO | 2306622 | CONFECÇÃO DE CAMISA METÁLICA EM AÇO ASTM A36 COM ESPESSURA DE 9,5 MM - D = 1.400 MM | M | 4721.68 | 4739.66 | SICRO2306622 | CONFECÇÃO DE CAMISA METÁLICA EM AÇO ASTM A36 COM ESPESSURA DE 9,5 MM - D = 1.400 MM | M | 4739.66
SICRO | 2306623 | CONFECÇÃO DE CAMISA METÁLICA EM AÇO ASTM A36 COM ESPESSURA DE 9,5 MM - D = 1.500 MM | M | 4745.58 | 4764.41 | SICRO2306623 | CONFECÇÃO DE CAMISA METÁLICA EM AÇO ASTM A36 COM ESPESSURA DE 9,5 MM - D = 1.500 MM | M | 4764.41
SICRO | 2306617 | CONFECÇÃO DE CAMISA METÁLICA EM AÇO ASTM A36 COM ESPESSURA DE 9,5 MM - D = 900 MM | M | 2487.52 | 2501.02 | SICRO2306617 | CONFECÇÃO DE CAMISA METÁLICA EM AÇO ASTM A36 COM ESPESSURA DE 9,5 MM - D = 900 MM | M | 2501.02
SICRO | 2306014 | CONTRAVENTAMENTO DE GRUPO DE ESTACAS SUBMERSAS EM AÇO ASTM A36 - CONFECÇÃO E INSTALAÇÃO | KG | 11.63 | 11.89 | SICRO2306014 | CONTRAVENTAMENTO DE GRUPO DE ESTACAS SUBMERSAS EM AÇO ASTM A36 - CONFECÇÃO E INSTALAÇÃO | KG | 11.89
SICRO | 2306700 | ESCAVAÇÃO COM PERFURATRIZ TIPO WIRTH EM ROCHA COM MÉDIA DUREZA E MÉDIA ABRASÃO - RESISTÊNCIA À COMPRESSÃO MENOR QUE 80 MPA - D = 1.000 MM | M | 2022.36 | 2043.34 | SICRO2306700 | ESCAVAÇÃO COM PERFURATRIZ TIPO WIRTH EM ROCHA COM MÉDIA DUREZA E MÉDIA ABRASÃO - RESISTÊNCIA À COMPRESSÃO MENOR QUE 80 MPA - D = 1.000 MM | M | 2043.34
SICRO | 2306703 | ESCAVAÇÃO COM PERFURATRIZ TIPO WIRTH EM ROCHA COM MÉDIA DUREZA E MÉDIA ABRASÃO - RESISTÊNCIA À COMPRESSÃO MENOR QUE 80 MPA - D = 1.100 MM | M | 2093.19 | 2114.64 | SICRO2306703 | ESCAVAÇÃO COM PERFURATRIZ TIPO WIRTH EM ROCHA COM MÉDIA DUREZA E MÉDIA ABRASÃO - RESISTÊNCIA À COMPRESSÃO MENOR QUE 80 MPA - D = 1.100 MM | M | 2114.64
SICRO | 2306706 | ESCAVAÇÃO COM PERFURATRIZ TIPO WIRTH EM ROCHA COM MÉDIA DUREZA E MÉDIA ABRASÃO - RESISTÊNCIA À COMPRESSÃO MENOR QUE 80 MPA - D = 1.200 MM | M | 2204.53 | 2227.28 | SICRO2306706 | ESCAVAÇÃO COM PERFURATRIZ TIPO WIRTH EM ROCHA COM MÉDIA DUREZA E MÉDIA ABRASÃO - RESISTÊNCIA À COMPRESSÃO MENOR QUE 80 MPA - D = 1.200 MM | M | 2227.28
SICRO | 2306709 | ESCAVAÇÃO COM PERFURATRIZ TIPO WIRTH EM ROCHA COM MÉDIA DUREZA E MÉDIA ABRASÃO - RESISTÊNCIA À COMPRESSÃO MENOR QUE 80 MPA - D = 1.300 MM | M | 2370.23 | 2393.83 | SICRO2306709 | ESCAVAÇÃO COM PERFURATRIZ TIPO WIRTH EM ROCHA COM MÉDIA DUREZA E MÉDIA ABRASÃO - RESISTÊNCIA À COMPRESSÃO MENOR QUE 80 MPA - D = 1.300 MM | M | 2393.83
SICRO | 2306712 | ESCAVAÇÃO COM PERFURATRIZ TIPO WIRTH EM ROCHA COM MÉDIA DUREZA E MÉDIA ABRASÃO - RESISTÊNCIA À COMPRESSÃO MENOR QUE 80 MPA - D = 1.400 MM | M | 2452.79 | 2477.31 | SICRO2306712 | ESCAVAÇÃO COM PERFURATRIZ TIPO WIRTH EM ROCHA COM MÉDIA DUREZA E MÉDIA ABRASÃO - RESISTÊNCIA À COMPRESSÃO MENOR QUE 80 MPA - D = 1.400 MM | M | 2477.31
SICRO | 2306715 | ESCAVAÇÃO COM PERFURATRIZ TIPO WIRTH EM ROCHA COM MÉDIA DUREZA E MÉDIA ABRASÃO - RESISTÊNCIA À COMPRESSÃO MENOR QUE 80 MPA - D = 1.500 MM | M | 2559.15 | 2584.32 | SICRO2306715 | ESCAVAÇÃO COM PERFURATRIZ TIPO WIRTH EM ROCHA COM MÉDIA DUREZA E MÉDIA ABRASÃO - RESISTÊNCIA À COMPRESSÃO MENOR QUE 80 MPA - D = 1.500 MM | M | 2584.32
SICRO | 2306718 | ESCAVAÇÃO COM PERFURATRIZ TIPO WIRTH EM ROCHA COM MÉDIA DUREZA E MÉDIA ABRASÃO - RESISTÊNCIA À COMPRESSÃO MENOR QUE 80 MPA - D = 1.600 MM | M | 2722.51 | 2749.1 | SICRO2306718 | ESCAVAÇÃO COM PERFURATRIZ TIPO WIRTH EM ROCHA COM MÉDIA DUREZA E MÉDIA ABRASÃO - RESISTÊNCIA À COMPRESSÃO MENOR QUE 80 MPA - D = 1.600 MM | M | 2749.1
SICRO | 2306721 | ESCAVAÇÃO COM PERFURATRIZ TIPO WIRTH EM ROCHA COM MÉDIA DUREZA E MÉDIA ABRASÃO - RESISTÊNCIA À COMPRESSÃO MENOR QUE 80 MPA - D = 1.700 MM | M | 2800.1 | 2827.46 | SICRO2306721 | ESCAVAÇÃO COM PERFURATRIZ TIPO WIRTH EM ROCHA COM MÉDIA DUREZA E MÉDIA ABRASÃO - RESISTÊNCIA À COMPRESSÃO MENOR QUE 80 MPA - D = 1.700 MM | M | 2827.46
SICRO | 2306724 | ESCAVAÇÃO COM PERFURATRIZ TIPO WIRTH EM ROCHA COM MÉDIA DUREZA E MÉDIA ABRASÃO - RESISTÊNCIA À COMPRESSÃO MENOR QUE 80 MPA - D = 1.800 MM | M | 2947.63 | 2976.24 | SICRO2306724 | ESCAVAÇÃO COM PERFURATRIZ TIPO WIRTH EM ROCHA COM MÉDIA DUREZA E MÉDIA ABRASÃO - RESISTÊNCIA À COMPRESSÃO MENOR QUE 80 MPA - D = 1.800 MM | M | 2976.24
SICRO | 2306688 | ESCAVAÇÃO COM PERFURATRIZ TIPO WIRTH EM ROCHA COM MÉDIA DUREZA E MÉDIA ABRASÃO - RESISTÊNCIA À COMPRESSÃO MENOR QUE 80 MPA - D = 600 MM | M | 1609.38 | 1626.54 | SICRO2306688 | ESCAVAÇÃO COM PERFURATRIZ TIPO WIRTH EM ROCHA COM MÉDIA DUREZA E MÉDIA ABRASÃO - RESISTÊNCIA À COMPRESSÃO MENOR QUE 80 MPA - D = 600 MM | M | 1626.54
SICRO | 2306691 | ESCAVAÇÃO COM PERFURATRIZ TIPO WIRTH EM ROCHA COM MÉDIA DUREZA E MÉDIA ABRASÃO - RESISTÊNCIA À COMPRESSÃO MENOR QUE 80 MPA - D = 700 MM | M | 1696.7 | 1714.51 | SICRO2306691 | ESCAVAÇÃO COM PERFURATRIZ TIPO WIRTH EM ROCHA COM MÉDIA DUREZA E MÉDIA ABRASÃO - RESISTÊNCIA À COMPRESSÃO MENOR QUE 80 MPA - D = 700 MM | M | 1714.51
SICRO | 2306694 | ESCAVAÇÃO COM PERFURATRIZ TIPO WIRTH EM ROCHA COM MÉDIA DUREZA E MÉDIA ABRASÃO - RESISTÊNCIA À COMPRESSÃO MENOR QUE 80 MPA - D = 800 MM | M | 1817.58 | 1836.65 | SICRO2306694 | ESCAVAÇÃO COM PERFURATRIZ TIPO WIRTH EM ROCHA COM MÉDIA DUREZA E MÉDIA ABRASÃO - RESISTÊNCIA À COMPRESSÃO MENOR QUE 80 MPA - D = 800 MM | M | 1836.65
SICRO | 2306697 | ESCAVAÇÃO COM PERFURATRIZ TIPO WIRTH EM ROCHA COM MÉDIA DUREZA E MÉDIA ABRASÃO - RESISTÊNCIA À COMPRESSÃO MENOR QUE 80 MPA - D = 900 MM | M | 1900.96 | 1920.84 | SICRO2306697 | ESCAVAÇÃO COM PERFURATRIZ TIPO WIRTH EM ROCHA COM MÉDIA DUREZA E MÉDIA ABRASÃO - RESISTÊNCIA À COMPRESSÃO MENOR QUE 80 MPA - D = 900 MM | M | 1920.84
SICRO | 2306701 | ESCAVAÇÃO COM PERFURATRIZ TIPO WIRTH EM ROCHA DE ALTA DUREZA E ALTA ABRASÃO - RESISTÊNCIA À COMPRESSÃO ACIMA DE 80 MPA - D = 1.000 MM | M | 3783.42 | 3809.29 | SICRO2306701 | ESCAVAÇÃO COM PERFURATRIZ TIPO WIRTH EM ROCHA DE ALTA DUREZA E ALTA ABRASÃO - RESISTÊNCIA À COMPRESSÃO ACIMA DE 80 MPA - D = 1.000 MM | M | 3809.29
SICRO | 2306704 | ESCAVAÇÃO COM PERFURATRIZ TIPO WIRTH EM ROCHA DE ALTA DUREZA E ALTA ABRASÃO - RESISTÊNCIA À COMPRESSÃO ACIMA DE 80 MPA - D = 1.100 MM | M | 4011.04 | 4037.63 | SICRO2306704 | ESCAVAÇÃO COM PERFURATRIZ TIPO WIRTH EM ROCHA DE ALTA DUREZA E ALTA ABRASÃO - RESISTÊNCIA À COMPRESSÃO ACIMA DE 80 MPA - D = 1.100 MM | M | 4037.63
SICRO | 2306707 | ESCAVAÇÃO COM PERFURATRIZ TIPO WIRTH EM ROCHA DE ALTA DUREZA E ALTA ABRASÃO - RESISTÊNCIA À COMPRESSÃO ACIMA DE 80 MPA - D = 1.200 MM | M | 4171.23 | 4199.41 | SICRO2306707 | ESCAVAÇÃO COM PERFURATRIZ TIPO WIRTH EM ROCHA DE ALTA DUREZA E ALTA ABRASÃO - RESISTÊNCIA À COMPRESSÃO ACIMA DE 80 MPA - D = 1.200 MM | M | 4199.41
SICRO | 2306710 | ESCAVAÇÃO COM PERFURATRIZ TIPO WIRTH EM ROCHA DE ALTA DUREZA E ALTA ABRASÃO - RESISTÊNCIA À COMPRESSÃO ACIMA DE 80 MPA - D = 1.300 MM | M | 4377.31 | 4406.36 | SICRO2306710 | ESCAVAÇÃO COM PERFURATRIZ TIPO WIRTH EM ROCHA DE ALTA DUREZA E ALTA ABRASÃO - RESISTÊNCIA À COMPRESSÃO ACIMA DE 80 MPA - D = 1.300 MM | M | 4406.36
SICRO | 2306713 | ESCAVAÇÃO COM PERFURATRIZ TIPO WIRTH EM ROCHA DE ALTA DUREZA E ALTA ABRASÃO - RESISTÊNCIA À COMPRESSÃO ACIMA DE 80 MPA - D = 1.400 MM | M | 4494.01 | 4523.97 | SICRO2306713 | ESCAVAÇÃO COM PERFURATRIZ TIPO WIRTH EM ROCHA DE ALTA DUREZA E ALTA ABRASÃO - RESISTÊNCIA À COMPRESSÃO ACIMA DE 80 MPA - D = 1.400 MM | M | 4523.97
SICRO | 2306716 | ESCAVAÇÃO COM PERFURATRIZ TIPO WIRTH EM ROCHA DE ALTA DUREZA E ALTA ABRASÃO - RESISTÊNCIA À COMPRESSÃO ACIMA DE 80 MPA - D = 1.500 MM | M | 4751.71 | 4783.18 | SICRO2306716 | ESCAVAÇÃO COM PERFURATRIZ TIPO WIRTH EM ROCHA DE ALTA DUREZA E ALTA ABRASÃO - RESISTÊNCIA À COMPRESSÃO ACIMA DE 80 MPA - D = 1.500 MM | M | 4783.18
SICRO | 2306719 | ESCAVAÇÃO COM PERFURATRIZ TIPO WIRTH EM ROCHA DE ALTA DUREZA E ALTA ABRASÃO - RESISTÊNCIA À COMPRESSÃO ACIMA DE 80 MPA - D = 1.600 MM | M | 5156.74 | 5189.29 | SICRO2306719 | ESCAVAÇÃO COM PERFURATRIZ TIPO WIRTH EM ROCHA DE ALTA DUREZA E ALTA ABRASÃO - RESISTÊNCIA À COMPRESSÃO ACIMA DE 80 MPA - D = 1.600 MM | M | 5189.29
SICRO | 2306722 | ESCAVAÇÃO COM PERFURATRIZ TIPO WIRTH EM ROCHA DE ALTA DUREZA E ALTA ABRASÃO - RESISTÊNCIA À COMPRESSÃO ACIMA DE 80 MPA - D = 1.700 MM | M | 5386.49 | 5420.82 | SICRO2306722 | ESCAVAÇÃO COM PERFURATRIZ TIPO WIRTH EM ROCHA DE ALTA DUREZA E ALTA ABRASÃO - RESISTÊNCIA À COMPRESSÃO ACIMA DE 80 MPA - D = 1.700 MM | M | 5420.82
SICRO | 2306725 | ESCAVAÇÃO COM PERFURATRIZ TIPO WIRTH EM ROCHA DE ALTA DUREZA E ALTA ABRASÃO - RESISTÊNCIA À COMPRESSÃO ACIMA DE 80 MPA - D = 1.800 MM | M | 5637.97 | 5672.93 | SICRO2306725 | ESCAVAÇÃO COM PERFURATRIZ TIPO WIRTH EM ROCHA DE ALTA DUREZA E ALTA ABRASÃO - RESISTÊNCIA À COMPRESSÃO ACIMA DE 80 MPA - D = 1.800 MM | M | 5672.93
SICRO | 2306689 | ESCAVAÇÃO COM PERFURATRIZ TIPO WIRTH EM ROCHA DE ALTA DUREZA E ALTA ABRASÃO - RESISTÊNCIA À COMPRESSÃO ACIMA DE 80 MPA - D = 600 MM | M | 3001.54 | 3023.25 | SICRO2306689 | ESCAVAÇÃO COM PERFURATRIZ TIPO WIRTH EM ROCHA DE ALTA DUREZA E ALTA ABRASÃO - RESISTÊNCIA À COMPRESSÃO ACIMA DE 80 MPA - D = 600 MM | M | 3023.25
SICRO | 2306692 | ESCAVAÇÃO COM PERFURATRIZ TIPO WIRTH EM ROCHA DE ALTA DUREZA E ALTA ABRASÃO - RESISTÊNCIA À COMPRESSÃO ACIMA DE 80 MPA - D = 700 MM | M | 3157.94 | 3180.41 | SICRO2306692 | ESCAVAÇÃO COM PERFURATRIZ TIPO WIRTH EM ROCHA DE ALTA DUREZA E ALTA ABRASÃO - RESISTÊNCIA À COMPRESSÃO ACIMA DE 80 MPA - D = 700 MM | M | 3180.41
SICRO | 2306695 | ESCAVAÇÃO COM PERFURATRIZ TIPO WIRTH EM ROCHA DE ALTA DUREZA E ALTA ABRASÃO - RESISTÊNCIA À COMPRESSÃO ACIMA DE 80 MPA - D = 800 MM | M | 3319.05 | 3342.36 | SICRO2306695 | ESCAVAÇÃO COM PERFURATRIZ TIPO WIRTH EM ROCHA DE ALTA DUREZA E ALTA ABRASÃO - RESISTÊNCIA À COMPRESSÃO ACIMA DE 80 MPA - D = 800 MM | M | 3342.36
SICRO | 2306698 | ESCAVAÇÃO COM PERFURATRIZ TIPO WIRTH EM ROCHA DE ALTA DUREZA E ALTA ABRASÃO - RESISTÊNCIA À COMPRESSÃO ACIMA DE 80 MPA - D = 900 MM | M | 3511.32 | 3535.84 | SICRO2306698 | ESCAVAÇÃO COM PERFURATRIZ TIPO WIRTH EM ROCHA DE ALTA DUREZA E ALTA ABRASÃO - RESISTÊNCIA À COMPRESSÃO ACIMA DE 80 MPA - D = 900 MM | M | 3535.84
SICRO | 2306699 | ESCAVAÇÃO COM PERFURATRIZ TIPO WIRTH EM SOLO - D = 1.000 MM | M | 315.73 | 319.57 | SICRO2306699 | ESCAVAÇÃO COM PERFURATRIZ TIPO WIRTH EM SOLO - D = 1.000 MM | M | 319.57
SICRO | 2306702 | ESCAVAÇÃO COM PERFURATRIZ TIPO WIRTH EM SOLO - D = 1.100 MM | M | 326.35 | 330.31 | SICRO2306702 | ESCAVAÇÃO COM PERFURATRIZ TIPO WIRTH EM SOLO - D = 1.100 MM | M | 330.31
SICRO | 2306705 | ESCAVAÇÃO COM PERFURATRIZ TIPO WIRTH EM SOLO - D = 1.200 MM | M | 343.67 | 347.85 | SICRO2306705 | ESCAVAÇÃO COM PERFURATRIZ TIPO WIRTH EM SOLO - D = 1.200 MM | M | 347.85
SICRO | 2306708 | ESCAVAÇÃO COM PERFURATRIZ TIPO WIRTH EM SOLO - D = 1.300 MM | M | 356.29 | 360.62 | SICRO2306708 | ESCAVAÇÃO COM PERFURATRIZ TIPO WIRTH EM SOLO - D = 1.300 MM | M | 360.62
SICRO | 2306711 | ESCAVAÇÃO COM PERFURATRIZ TIPO WIRTH EM SOLO - D = 1.400 MM | M | 369.86 | 374.35 | SICRO2306711 | ESCAVAÇÃO COM PERFURATRIZ TIPO WIRTH EM SOLO - D = 1.400 MM | M | 374.35
SICRO | 2306714 | ESCAVAÇÃO COM PERFURATRIZ TIPO WIRTH EM SOLO - D = 1.500 MM | M | 384.51 | 389.18 | SICRO2306714 | ESCAVAÇÃO COM PERFURATRIZ TIPO WIRTH EM SOLO - D = 1.500 MM | M | 389.18
SICRO | 2306717 | ESCAVAÇÃO COM PERFURATRIZ TIPO WIRTH EM SOLO - D = 1.600 MM | M | 401.4 | 406.27 | SICRO2306717 | ESCAVAÇÃO COM PERFURATRIZ TIPO WIRTH EM SOLO - D = 1.600 MM | M | 406.27
SICRO | 2306720 | ESCAVAÇÃO COM PERFURATRIZ TIPO WIRTH EM SOLO - D = 1.700 MM | M | 418.71 | 423.8 | SICRO2306720 | ESCAVAÇÃO COM PERFURATRIZ TIPO WIRTH EM SOLO - D = 1.700 MM | M | 423.8
SICRO | 2306723 | ESCAVAÇÃO COM PERFURATRIZ TIPO WIRTH EM SOLO - D = 1.800 MM | M | 427.93 | 433.14 | SICRO2306723 | ESCAVAÇÃO COM PERFURATRIZ TIPO WIRTH EM SOLO - D = 1.800 MM | M | 433.14
SICRO | 2306687 | ESCAVAÇÃO COM PERFURATRIZ TIPO WIRTH EM SOLO - D = 600 MM | M | 262.84 | 266.04 | SICRO2306687 | ESCAVAÇÃO COM PERFURATRIZ TIPO WIRTH EM SOLO - D = 600 MM | M | 266.04
SICRO | 2306690 | ESCAVAÇÃO COM PERFURATRIZ TIPO WIRTH EM SOLO - D = 700 MM | M | 274.94 | 278.28 | SICRO2306690 | ESCAVAÇÃO COM PERFURATRIZ TIPO WIRTH EM SOLO - D = 700 MM | M | 278.28
SICRO | 2306693 | ESCAVAÇÃO COM PERFURATRIZ TIPO WIRTH EM SOLO - D = 800 MM | M | 287.14 | 290.63 | SICRO2306693 | ESCAVAÇÃO COM PERFURATRIZ TIPO WIRTH EM SOLO - D = 800 MM | M | 290.63
SICRO | 2306696 | ESCAVAÇÃO COM PERFURATRIZ TIPO WIRTH EM SOLO - D = 900 MM | M | 300.47 | 304.12 | SICRO2306696 | ESCAVAÇÃO COM PERFURATRIZ TIPO WIRTH EM SOLO - D = 900 MM | M | 304.12
SICRO | 2306239 | ESTACA BARRETE ESCAVADA COM USO DE FLUIDO ESTABILIZANTE - CONFECÇÃO | M3 | 236.41 | 239.92 | SICRO2306239 | ESTACA BARRETE ESCAVADA COM USO DE FLUIDO ESTABILIZANTE - CONFECÇÃO | M3 | 239.92
SICRO | 2306090 | ESTACA BROCA MANUAL D = 25 CM - CONFECÇÃO | M | 36.55 | 40.24 | SICRO2306090 | ESTACA BROCA MANUAL D = 25 CM - CONFECÇÃO | M | 40.24
SICRO | 2306091 | ESTACA BROCA MANUAL D = 30 CM - CONFECÇÃO | M | 48.74 | 53.65 | SICRO2306091 | ESTACA BROCA MANUAL D = 30 CM - CONFECÇÃO | M | 53.65
SICRO | 2306072 | ESTACA CIRCULAR TIPO ESTACÃO ESCAVADA COM USO DE FLUIDO ESTABILIZANTE - CONFECÇÃO | M3 | 733.95 | 741.39 | SICRO2306072 | ESTACA CIRCULAR TIPO ESTACÃO ESCAVADA COM USO DE FLUIDO ESTABILIZANTE - CONFECÇÃO | M3 | 741.39
SICRO | 2306133 | ESTACA DUPLO PERFIL METÁLICO W 250 X 17,9 - COM EMENDA - FORNECIMENTO E CRAVAÇÃO | M | 467.1 | 467.97 | SICRO2306133 | ESTACA DUPLO PERFIL METÁLICO W 250 X 17,9 - COM EMENDA - FORNECIMENTO E CRAVAÇÃO | M | 467.97
SICRO | 2306114 | ESTACA DUPLO TRILHO TR 25 - COM EMENDA - FORNECIMENTO E CRAVAÇÃO | M | 285.35 | 286.34 | SICRO2306114 | ESTACA DUPLO TRILHO TR 25 - COM EMENDA - FORNECIMENTO E CRAVAÇÃO | M | 286.34
SICRO | 2306115 | ESTACA DUPLO TRILHO TR 37 - COM EMENDA - FORNECIMENTO E CRAVAÇÃO | M | 415.76 | 416.83 | SICRO2306115 | ESTACA DUPLO TRILHO TR 37 - COM EMENDA - FORNECIMENTO E CRAVAÇÃO | M | 416.83
SICRO | 2306116 | ESTACA DUPLO TRILHO TR 45 - COM EMENDA - FORNECIMENTO E CRAVAÇÃO | M | 495.42 | 496.59 | SICRO2306116 | ESTACA DUPLO TRILHO TR 45 - COM EMENDA - FORNECIMENTO E CRAVAÇÃO | M | 496.59
SICRO | 2306118 | ESTACA DUPLO TRILHO TR 57 - COM EMENDA - FORNECIMENTO E CRAVAÇÃO | M | 622.59 | 623.87 | SICRO2306118 | ESTACA DUPLO TRILHO TR 57 - COM EMENDA - FORNECIMENTO E CRAVAÇÃO | M | 623.87
SICRO | 2306122 | ESTACA DUPLO TRILHO TR 68 - COM EMENDA - FORNECIMENTO E CRAVAÇÃO | M | 737.61 | 739.01 | SICRO2306122 | ESTACA DUPLO TRILHO TR 68 - COM EMENDA - FORNECIMENTO E CRAVAÇÃO | M | 739.01
SICRO | 2306078 | ESTACA FRANKI COM FUSTE APILOADO D = 35 CM - CONFECÇÃO | M | 122.64 | 123.8 | SICRO2306078 | ESTACA FRANKI COM FUSTE APILOADO D = 35 CM - CONFECÇÃO | M | 123.8
SICRO | 2306080 | ESTACA FRANKI COM FUSTE APILOADO D = 40 CM - CONFECÇÃO | M | 133.79 | 135.06 | SICRO2306080 | ESTACA FRANKI COM FUSTE APILOADO D = 40 CM - CONFECÇÃO | M | 135.06
SICRO | 2306082 | ESTACA FRANKI COM FUSTE APILOADO D = 45 CM - CONFECÇÃO | M | 147.17 | 148.56 | SICRO2306082 | ESTACA FRANKI COM FUSTE APILOADO D = 45 CM - CONFECÇÃO | M | 148.56
SICRO | 2306084 | ESTACA FRANKI COM FUSTE APILOADO D = 52 CM - CONFECÇÃO | M | 171.13 | 172.74 | SICRO2306084 | ESTACA FRANKI COM FUSTE APILOADO D = 52 CM - CONFECÇÃO | M | 172.74
SICRO | 2306086 | ESTACA FRANKI COM FUSTE APILOADO D = 60 CM - CONFECÇÃO | M | 210.24 | 212.23 | SICRO2306086 | ESTACA FRANKI COM FUSTE APILOADO D = 60 CM - CONFECÇÃO | M | 212.23
SICRO | 2309088 | ESTACA FRANKI COM FUSTE APILOADO D = 70 CM - CONFECÇÃO | M | 294.34 | 297.12 | SICRO2309088 | ESTACA FRANKI COM FUSTE APILOADO D = 70 CM - CONFECÇÃO | M | 297.12
SICRO | 2306074 | ESTACA HÉLICE CONTÍNUA - CONFECÇÃO | M3 | 190.58 | 192 | SICRO2306074 | ESTACA HÉLICE CONTÍNUA - CONFECÇÃO | M3 | 192
SICRO | 2306095 | ESTACA HÉLICE DE DESLOCAMENTO - CONFECÇÃO | M3 | 228.51 | 230.21 | SICRO2306095 | ESTACA HÉLICE DE DESLOCAMENTO - CONFECÇÃO | M3 | 230.21
SICRO | 2306132 | ESTACA PERFIL METÁLICO W 150 X 22,5 (H) - FORNECIMENTO E CRAVAÇÃO | M | 300.54 | 301.28 | SICRO2306132 | ESTACA PERFIL METÁLICO W 150 X 22,5 (H) - FORNECIMENTO E CRAVAÇÃO | M | 301.28
SICRO | 2306015 | ESTACA PRANCHA METÁLICA - FORNECIMENTO E CRAVAÇÃO ATÉ 12 METROS | KG | 15.32 | 15.32 | SICRO2306015 | ESTACA PRANCHA METÁLICA - FORNECIMENTO E CRAVAÇÃO ATÉ 12 METROS | KG | 15.32
SICRO | 2306019 | ESTACA PRANCHA METÁLICA COM APOIO DE FLUTUANTE - FORNECIMENTO E CRAVAÇÃO DE 12 METROS | KG | 15.89 | 15.9 | SICRO2306019 | ESTACA PRANCHA METÁLICA COM APOIO DE FLUTUANTE - FORNECIMENTO E CRAVAÇÃO DE 12 METROS | KG | 15.9
SICRO | 2306018 | ESTACA PRANCHA METÁLICA COM APOIO DE FLUTUANTE E UTILIZAÇÃO DE 10 VEZES - FORNECIMENTO, CRAVAÇÃO ATÉ 12 METROS | KG | 2.68 | 2.7 | SICRO2306018 | ESTACA PRANCHA METÁLICA COM APOIO DE FLUTUANTE E UTILIZAÇÃO DE 10 VEZES - FORNECIMENTO, CRAVAÇÃO ATÉ 12 METROS | KG | 2.7
SICRO | 2306016 | ESTACA PRANCHA METÁLICA COM UTILIZAÇÃO DE 10 VEZES - FORNECIMENTO, CRAVAÇÃO ATÉ 12 METROS | KG | 1.83 | 1.83 | SICRO2306016 | ESTACA PRANCHA METÁLICA COM UTILIZAÇÃO DE 10 VEZES - FORNECIMENTO, CRAVAÇÃO ATÉ 12 METROS | KG | 1.83
SICRO | 2305999 | ESTACA PRÉ-MOLDADA DE CONCRETO ARMADO CENTRIFUGADO COM COMPRESSÃO ADMISSÍVEL DE 100 T - SEM EMENDA - FORNECIMENTO E CRAVAÇÃO | M | 335.27 | 336.68 | SICRO2305999 | ESTACA PRÉ-MOLDADA DE CONCRETO ARMADO CENTRIFUGADO COM COMPRESSÃO ADMISSÍVEL DE 100 T - SEM EMENDA - FORNECIMENTO E CRAVAÇÃO | M | 336.68
SICRO | 2306000 | ESTACA PRÉ-MOLDADA DE CONCRETO ARMADO CENTRIFUGADO COM COMPRESSÃO ADMISSÍVEL DE 125 T - SEM EMENDA - FORNECIMENTO E CRAVAÇÃO | M | 398.43 | 399.91 | SICRO2306000 | ESTACA PRÉ-MOLDADA DE CONCRETO ARMADO CENTRIFUGADO COM COMPRESSÃO ADMISSÍVEL DE 125 T - SEM EMENDA - FORNECIMENTO E CRAVAÇÃO | M | 399.91
SICRO | 2306001 | ESTACA PRÉ-MOLDADA DE CONCRETO ARMADO CENTRIFUGADO COM COMPRESSÃO ADMISSÍVEL DE 170 T - SEM EMENDA - FORNECIMENTO E CRAVAÇÃO | M | 589.05 | 590.77 | SICRO2306001 | ESTACA PRÉ-MOLDADA DE CONCRETO ARMADO CENTRIFUGADO COM COMPRESSÃO ADMISSÍVEL DE 170 T - SEM EMENDA - FORNECIMENTO E CRAVAÇÃO | M | 590.77
SICRO | 2306002 | ESTACA PRÉ-MOLDADA DE CONCRETO ARMADO CENTRIFUGADO COM COMPRESSÃO ADMISSÍVEL DE 230 T - SEM EMENDA - FORNECIMENTO E CRAVAÇÃO | M | 726.68 | 728.82 | SICRO2306002 | ESTACA PRÉ-MOLDADA DE CONCRETO ARMADO CENTRIFUGADO COM COMPRESSÃO ADMISSÍVEL DE 230 T - SEM EMENDA - FORNECIMENTO E CRAVAÇÃO | M | 728.82
SICRO | 2306003 | ESTACA PRÉ-MOLDADA DE CONCRETO ARMADO CENTRIFUGADO COM COMPRESSÃO ADMISSÍVEL DE 300 T - SEM EMENDA - FORNECIMENTO E CRAVAÇÃO | M | 909.96 | 912.68 | SICRO2306003 | ESTACA PRÉ-MOLDADA DE CONCRETO ARMADO CENTRIFUGADO COM COMPRESSÃO ADMISSÍVEL DE 300 T - SEM EMENDA - FORNECIMENTO E CRAVAÇÃO | M | 912.68
SICRO | 2305997 | ESTACA PRÉ-MOLDADA DE CONCRETO ARMADO CENTRIFUGADO COM COMPRESSÃO ADMISSÍVEL DE 55 T - SEM EMENDA - FORNECIMENTO E CRAVAÇÃO | M | 225.84 | 226.95 | SICRO2305997 | ESTACA PRÉ-MOLDADA DE CONCRETO ARMADO CENTRIFUGADO COM COMPRESSÃO ADMISSÍVEL DE 55 T - SEM EMENDA - FORNECIMENTO E CRAVAÇÃO | M | 226.95
SICRO | 2305998 | ESTACA PRÉ-MOLDADA DE CONCRETO ARMADO CENTRIFUGADO COM COMPRESSÃO ADMISSÍVEL DE 80 T - SEM EMENDA - FORNECIMENTO E CRAVAÇÃO | M | 284.5 | 285.75 | SICRO2305998 | ESTACA PRÉ-MOLDADA DE CONCRETO ARMADO CENTRIFUGADO COM COMPRESSÃO ADMISSÍVEL DE 80 T - SEM EMENDA - FORNECIMENTO E CRAVAÇÃO | M | 285.75
SICRO | 2306101 | ESTACA PRÉ-MOLDADA DE CONCRETO PROTENDIDO 15 X 15 CM - PRODUZIDA - SEM EMENDA - CRAVAÇÃO | M | 67.35 | 69.16 | SICRO2306101 | ESTACA PRÉ-MOLDADA DE CONCRETO PROTENDIDO 15 X 15 CM - PRODUZIDA - SEM EMENDA - CRAVAÇÃO | M | 69.16
SICRO | 2306102 | ESTACA PRÉ-MOLDADA DE CONCRETO PROTENDIDO 17 X 17 CM - PRODUZIDA - SEM EMENDA - CRAVAÇÃO | M | 71.69 | 73.62 | SICRO2306102 | ESTACA PRÉ-MOLDADA DE CONCRETO PROTENDIDO 17 X 17 CM - PRODUZIDA - SEM EMENDA - CRAVAÇÃO | M | 73.62
SICRO | 2306103 | ESTACA PRÉ-MOLDADA DE CONCRETO PROTENDIDO 20 X 20 CM - PRODUZIDA - SEM EMENDA - CRAVAÇÃO | M | 80.71 | 82.78 | SICRO2306103 | ESTACA PRÉ-MOLDADA DE CONCRETO PROTENDIDO 20 X 20 CM - PRODUZIDA - SEM EMENDA - CRAVAÇÃO | M | 82.78
SICRO | 2306104 | ESTACA PRÉ-MOLDADA DE CONCRETO PROTENDIDO 21 X 21 CM - PRODUZIDA - SEM EMENDA - CRAVAÇÃO | M | 85.91 | 88.08 | SICRO2306104 | ESTACA PRÉ-MOLDADA DE CONCRETO PROTENDIDO 21 X 21 CM - PRODUZIDA - SEM EMENDA - CRAVAÇÃO | M | 88.08
SICRO | 2306105 | ESTACA PRÉ-MOLDADA DE CONCRETO PROTENDIDO 23 X 23 CM - PRODUZIDA - SEM EMENDA - CRAVAÇÃO | M | 91.2 | 93.52 | SICRO2306105 | ESTACA PRÉ-MOLDADA DE CONCRETO PROTENDIDO 23 X 23 CM - PRODUZIDA - SEM EMENDA - CRAVAÇÃO | M | 93.52
SICRO | 2306106 | ESTACA PRÉ-MOLDADA DE CONCRETO PROTENDIDO 25 X 25 CM - PRODUZIDA - SEM EMENDA - CRAVAÇÃO | M | 99.17 | 101.8 | SICRO2306106 | ESTACA PRÉ-MOLDADA DE CONCRETO PROTENDIDO 25 X 25 CM - PRODUZIDA - SEM EMENDA - CRAVAÇÃO | M | 101.8
SICRO | 2306107 | ESTACA PRÉ-MOLDADA DE CONCRETO PROTENDIDO 26 X 26 CM - PRODUZIDA - SEM EMENDA - CRAVAÇÃO | M | 102.05 | 104.74 | SICRO2306107 | ESTACA PRÉ-MOLDADA DE CONCRETO PROTENDIDO 26 X 26 CM - PRODUZIDA - SEM EMENDA - CRAVAÇÃO | M | 104.74
SICRO | 2306269 | ESTACA PRÉ-MOLDADA DE CONCRETO PROTENDIDO 30 X 30 CM - PRODUZIDA - SEM EMENDA - CRAVAÇÃO | M | 114.84 | 117.82 | SICRO2306269 | ESTACA PRÉ-MOLDADA DE CONCRETO PROTENDIDO 30 X 30 CM - PRODUZIDA - SEM EMENDA - CRAVAÇÃO | M | 117.82
SICRO | 2306270 | ESTACA PRÉ-MOLDADA DE CONCRETO PROTENDIDO 33 X 33 CM - PRODUZIDA - SEM EMENDA - CRAVAÇÃO | M | 128.72 | 131.98 | SICRO2306270 | ESTACA PRÉ-MOLDADA DE CONCRETO PROTENDIDO 33 X 33 CM - PRODUZIDA - SEM EMENDA - CRAVAÇÃO | M | 131.98
SICRO | 2306271 | ESTACA PRÉ-MOLDADA DE CONCRETO PROTENDIDO 35 X 35 CM - PRODUZIDA - SEM EMENDA - CRAVAÇÃO | M | 141.53 | 145.14 | SICRO2306271 | ESTACA PRÉ-MOLDADA DE CONCRETO PROTENDIDO 35 X 35 CM - PRODUZIDA - SEM EMENDA - CRAVAÇÃO | M | 145.14
SICRO | 2306272 | ESTACA PRÉ-MOLDADA DE CONCRETO PROTENDIDO 38 X 38 CM - PRODUZIDA - SEM EMENDA - CRAVAÇÃO | M | 149.67 | 153.48 | SICRO2306272 | ESTACA PRÉ-MOLDADA DE CONCRETO PROTENDIDO 38 X 38 CM - PRODUZIDA - SEM EMENDA - CRAVAÇÃO | M | 153.48
SICRO | 2306273 | ESTACA PRÉ-MOLDADA DE CONCRETO PROTENDIDO 40 X 40 CM - PRODUZIDA - SEM EMENDA - CRAVAÇÃO | M | 167.49 | 171.97 | SICRO2306273 | ESTACA PRÉ-MOLDADA DE CONCRETO PROTENDIDO 40 X 40 CM - PRODUZIDA - SEM EMENDA - CRAVAÇÃO | M | 171.97
SICRO | 2306274 | ESTACA PRÉ-MOLDADA DE CONCRETO PROTENDIDO 42 X 42 CM - PRODUZIDA - SEM EMENDA - CRAVAÇÃO | M | 179.85 | 184.57 | SICRO2306274 | ESTACA PRÉ-MOLDADA DE CONCRETO PROTENDIDO 42 X 42 CM - PRODUZIDA - SEM EMENDA - CRAVAÇÃO | M | 184.57
SICRO | 2306275 | ESTACA PRÉ-MOLDADA DE CONCRETO PROTENDIDO 45 X 45 CM - PRODUZIDA - SEM EMENDA - CRAVAÇÃO | M | 207.88 | 213.44 | SICRO2306275 | ESTACA PRÉ-MOLDADA DE CONCRETO PROTENDIDO 45 X 45 CM - PRODUZIDA - SEM EMENDA - CRAVAÇÃO | M | 213.44
SICRO | 2306100 | ESTACA PRÉ-MOLDADA DE CONCRETO PROTENDIDO COM COMPRESSÃO ADMISSÍVEL DE 100 T - COMERCIAL - SEM EMENDA - FORNECIMENTO E CRAVAÇÃO | M | 352.92 | 354.89 | SICRO2306100 | ESTACA PRÉ-MOLDADA DE CONCRETO PROTENDIDO COM COMPRESSÃO ADMISSÍVEL DE 100 T - COMERCIAL - SEM EMENDA - FORNECIMENTO E CRAVAÇÃO | M | 354.89
SICRO | 2306004 | ESTACA PRÉ-MOLDADA DE CONCRETO PROTENDIDO COM COMPRESSÃO ADMISSÍVEL DE 25 T - COMERCIAL - SEM EMENDA - FORNECIMENTO E CRAVAÇÃO | M | 125.86 | 126.82 | SICRO2306004 | ESTACA PRÉ-MOLDADA DE CONCRETO PROTENDIDO COM COMPRESSÃO ADMISSÍVEL DE 25 T - COMERCIAL - SEM EMENDA - FORNECIMENTO E CRAVAÇÃO | M | 126.82
SICRO | 2306097 | ESTACA PRÉ-MOLDADA DE CONCRETO PROTENDIDO COM COMPRESSÃO ADMISSÍVEL DE 35 T - COMERCIAL - SEM EMENDA - FORNECIMENTO E CRAVAÇÃO | M | 158.19 | 159.23 | SICRO2306097 | ESTACA PRÉ-MOLDADA DE CONCRETO PROTENDIDO COM COMPRESSÃO ADMISSÍVEL DE 35 T - COMERCIAL - SEM EMENDA - FORNECIMENTO E CRAVAÇÃO | M | 159.23
SICRO | 2306098 | ESTACA PRÉ-MOLDADA DE CONCRETO PROTENDIDO COM COMPRESSÃO ADMISSÍVEL DE 60 T - COMERCIAL - SEM EMENDA - FORNECIMENTO E CRAVAÇÃO | M | 173.76 | 174.83 | SICRO2306098 | ESTACA PRÉ-MOLDADA DE CONCRETO PROTENDIDO COM COMPRESSÃO ADMISSÍVEL DE 60 T - COMERCIAL - SEM EMENDA - FORNECIMENTO E CRAVAÇÃO | M | 174.83
SICRO | 2306007 | ESTACA PRÉ-MOLDADA DE CONCRETO PROTENDIDO COM COMPRESSÃO ADMISSÍVEL DE 75 T - COMERCIAL - SEM EMENDA - FORNECIMENTO E CRAVAÇÃO | M | 251.53 | 253.09 | SICRO2306007 | ESTACA PRÉ-MOLDADA DE CONCRETO PROTENDIDO COM COMPRESSÃO ADMISSÍVEL DE 75 T - COMERCIAL - SEM EMENDA - FORNECIMENTO E CRAVAÇÃO | M | 253.09
SICRO | 2306067 | ESTACA RAIZ PERFURADA NA ROCHA COM D = 16 CM - CONFECÇÃO | M | 455.13 | 463.46 | SICRO2306067 | ESTACA RAIZ PERFURADA NA ROCHA COM D = 16 CM - CONFECÇÃO | M | 463.46
SICRO | 2306068 | ESTACA RAIZ PERFURADA NA ROCHA COM D = 20 CM - CONFECÇÃO | M | 574.27 | 584.71 | SICRO2306068 | ESTACA RAIZ PERFURADA NA ROCHA COM D = 20 CM - CONFECÇÃO | M | 584.71
SICRO | 2306069 | ESTACA RAIZ PERFURADA NA ROCHA COM D = 25 CM - CONFECÇÃO | M | 778.36 | 792.32 | SICRO2306069 | ESTACA RAIZ PERFURADA NA ROCHA COM D = 25 CM - CONFECÇÃO | M | 792.32
SICRO | 2306070 | ESTACA RAIZ PERFURADA NA ROCHA COM D = 31 CM - CONFECÇÃO | M | 1228.56 | 1247.23 | SICRO2306070 | ESTACA RAIZ PERFURADA NA ROCHA COM D = 31 CM - CONFECÇÃO | M | 1247.23
SICRO | 2306071 | ESTACA RAIZ PERFURADA NA ROCHA COM D = 40 CM - CONFECÇÃO | M | 1849.17 | 1877.26 | SICRO2306071 | ESTACA RAIZ PERFURADA NA ROCHA COM D = 40 CM - CONFECÇÃO | M | 1877.26
SICRO | 2306181 | ESTACA RAIZ PERFURADA NA ROCHA COM D = 45 CM - CONFECÇÃO | M | 1864.04 | 1892.33 | SICRO2306181 | ESTACA RAIZ PERFURADA NA ROCHA COM D = 45 CM - CONFECÇÃO | M | 1892.33
SICRO | 2306062 | ESTACA RAIZ PERFURADA NO SOLO COM D = 16 CM - CONFECÇÃO | M | 80.23 | 82.46 | SICRO2306062 | ESTACA RAIZ PERFURADA NO SOLO COM D = 16 CM - CONFECÇÃO | M | 82.46
SICRO | 2306063 | ESTACA RAIZ PERFURADA NO SOLO COM D = 20 CM - CONFECÇÃO | M | 97.42 | 99.99 | SICRO2306063 | ESTACA RAIZ PERFURADA NO SOLO COM D = 20 CM - CONFECÇÃO | M | 99.99
SICRO | 2306064 | ESTACA RAIZ PERFURADA NO SOLO COM D = 25 CM - CONFECÇÃO | M | 121.18 | 124.2 | SICRO2306064 | ESTACA RAIZ PERFURADA NO SOLO COM D = 25 CM - CONFECÇÃO | M | 124.2
SICRO | 2306065 | ESTACA RAIZ PERFURADA NO SOLO COM D = 31 CM - CONFECÇÃO | M | 158.13 | 161.85 | SICRO2306065 | ESTACA RAIZ PERFURADA NO SOLO COM D = 31 CM - CONFECÇÃO | M | 161.85
SICRO | 2306066 | ESTACA RAIZ PERFURADA NO SOLO COM D = 40 CM - CONFECÇÃO | M | 224.68 | 229.64 | SICRO2306066 | ESTACA RAIZ PERFURADA NO SOLO COM D = 40 CM - CONFECÇÃO | M | 229.64
SICRO | 2306180 | ESTACA RAIZ PERFURADA NO SOLO COM D = 45 CM - CONFECÇÃO | M | 255.29 | 260.6 | SICRO2306180 | ESTACA RAIZ PERFURADA NO SOLO COM D = 45 CM - CONFECÇÃO | M | 260.6
SICRO | 2306009 | ESTACA STRAUSS D = 25 CM - CONFECÇÃO | M | 14.86 | 16.02 | SICRO2306009 | ESTACA STRAUSS D = 25 CM - CONFECÇÃO | M | 16.02
SICRO | 2306010 | ESTACA STRAUSS D = 32 CM - CONFECÇÃO | M | 18.52 | 19.96 | SICRO2306010 | ESTACA STRAUSS D = 32 CM - CONFECÇÃO | M | 19.96
SICRO | 2306011 | ESTACA STRAUSS D = 38 CM - CONFECÇÃO | M | 21.09 | 22.74 | SICRO2306011 | ESTACA STRAUSS D = 38 CM - CONFECÇÃO | M | 22.74
SICRO | 2306012 | ESTACA STRAUSS D = 45 CM - CONFECÇÃO | M | 24.69 | 26.62 | SICRO2306012 | ESTACA STRAUSS D = 45 CM - CONFECÇÃO | M | 26.62
SICRO | 2306108 | ESTACA TRILHO TR 25 - FORNECIMENTO E CRAVAÇÃO | M | 152.12 | 152.85 | SICRO2306108 | ESTACA TRILHO TR 25 - FORNECIMENTO E CRAVAÇÃO | M | 152.85
SICRO | 2306110 | ESTACA TRILHO TR 37 - FORNECIMENTO E CRAVAÇÃO | M | 217.49 | 218.27 | SICRO2306110 | ESTACA TRILHO TR 37 - FORNECIMENTO E CRAVAÇÃO | M | 218.27
SICRO | 2306111 | ESTACA TRILHO TR 45 - FORNECIMENTO E CRAVAÇÃO | M | 256.89 | 257.7 | SICRO2306111 | ESTACA TRILHO TR 45 - FORNECIMENTO E CRAVAÇÃO | M | 257.7
SICRO | 2306112 | ESTACA TRILHO TR 57 - FORNECIMENTO E CRAVAÇÃO | M | 320.2 | 321.06 | SICRO2306112 | ESTACA TRILHO TR 57 - FORNECIMENTO E CRAVAÇÃO | M | 321.06
SICRO | 2306113 | ESTACA TRILHO TR 68 - FORNECIMENTO E CRAVAÇÃO | M | 377.5 | 378.41 | SICRO2306113 | ESTACA TRILHO TR 68 - FORNECIMENTO E CRAVAÇÃO | M | 378.41
SICRO | 2306123 | ESTACA TRIPLO TRILHO TR 25 - COM EMENDA - FORNECIMENTO E CRAVAÇÃO | M | 417.13 | 418.3 | SICRO2306123 | ESTACA TRIPLO TRILHO TR 25 - COM EMENDA - FORNECIMENTO E CRAVAÇÃO | M | 418.3
SICRO | 2306124 | ESTACA TRIPLO TRILHO TR 37 - COM EMENDA - FORNECIMENTO E CRAVAÇÃO | M | 612.16 | 613.44 | SICRO2306124 | ESTACA TRIPLO TRILHO TR 37 - COM EMENDA - FORNECIMENTO E CRAVAÇÃO | M | 613.44
SICRO | 2306125 | ESTACA TRIPLO TRILHO TR 45 - COM EMENDA - FORNECIMENTO E CRAVAÇÃO | M | 731.24 | 732.66 | SICRO2306125 | ESTACA TRIPLO TRILHO TR 45 - COM EMENDA - FORNECIMENTO E CRAVAÇÃO | M | 732.66
SICRO | 2306126 | ESTACA TRIPLO TRILHO TR 57 - COM EMENDA - FORNECIMENTO E CRAVAÇÃO | M | 921.42 | 923 | SICRO2306126 | ESTACA TRIPLO TRILHO TR 57 - COM EMENDA - FORNECIMENTO E CRAVAÇÃO | M | 923
SICRO | 2306127 | ESTACA TRIPLO TRILHO TR 68 - COM EMENDA - FORNECIMENTO E CRAVAÇÃO | M | 1093.34 | 1095.08 | SICRO2306127 | ESTACA TRIPLO TRILHO TR 68 - COM EMENDA - FORNECIMENTO E CRAVAÇÃO | M | 1095.08
SICRO | 2306300 | FABRICAÇÃO DE ESTACA PRÉ-MOLDADA DE CONCRETO PROTENDIDA SEÇÃO 15 X 15 CM | M | 31.17 | 31.95 | SICRO2306300 | FABRICAÇÃO DE ESTACA PRÉ-MOLDADA DE CONCRETO PROTENDIDA SEÇÃO 15 X 15 CM | M | 31.95
SICRO | 2306301 | FABRICAÇÃO DE ESTACA PRÉ-MOLDADA DE CONCRETO PROTENDIDA SEÇÃO 17 X 17 CM | M | 33.66 | 34.51 | SICRO2306301 | FABRICAÇÃO DE ESTACA PRÉ-MOLDADA DE CONCRETO PROTENDIDA SEÇÃO 17 X 17 CM | M | 34.51
SICRO | 2306302 | FABRICAÇÃO DE ESTACA PRÉ-MOLDADA DE CONCRETO PROTENDIDA SEÇÃO 20 X 20 CM | M | 40.49 | 41.43 | SICRO2306302 | FABRICAÇÃO DE ESTACA PRÉ-MOLDADA DE CONCRETO PROTENDIDA SEÇÃO 20 X 20 CM | M | 41.43
SICRO | 2306303 | FABRICAÇÃO DE ESTACA PRÉ-MOLDADA DE CONCRETO PROTENDIDA SEÇÃO 21 X 21 CM | M | 44.16 | 45.16 | SICRO2306303 | FABRICAÇÃO DE ESTACA PRÉ-MOLDADA DE CONCRETO PROTENDIDA SEÇÃO 21 X 21 CM | M | 45.16
SICRO | 2306304 | FABRICAÇÃO DE ESTACA PRÉ-MOLDADA DE CONCRETO PROTENDIDA SEÇÃO 23 X 23 CM | M | 47.16 | 48.25 | SICRO2306304 | FABRICAÇÃO DE ESTACA PRÉ-MOLDADA DE CONCRETO PROTENDIDA SEÇÃO 23 X 23 CM | M | 48.25
SICRO | 2306305 | FABRICAÇÃO DE ESTACA PRÉ-MOLDADA DE CONCRETO PROTENDIDA SEÇÃO 25 X 25 CM | M | 52.94 | 54.27 | SICRO2306305 | FABRICAÇÃO DE ESTACA PRÉ-MOLDADA DE CONCRETO PROTENDIDA SEÇÃO 25 X 25 CM | M | 54.27
SICRO | 2306306 | FABRICAÇÃO DE ESTACA PRÉ-MOLDADA DE CONCRETO PROTENDIDA SEÇÃO 26 X 26 CM | M | 54.26 | 55.61 | SICRO2306306 | FABRICAÇÃO DE ESTACA PRÉ-MOLDADA DE CONCRETO PROTENDIDA SEÇÃO 26 X 26 CM | M | 55.61
SICRO | 2306307 | FABRICAÇÃO DE ESTACA PRÉ-MOLDADA DE CONCRETO PROTENDIDA SEÇÃO 30 X 30 CM | M | 63.07 | 64.61 | SICRO2306307 | FABRICAÇÃO DE ESTACA PRÉ-MOLDADA DE CONCRETO PROTENDIDA SEÇÃO 30 X 30 CM | M | 64.61
SICRO | 2306308 | FABRICAÇÃO DE ESTACA PRÉ-MOLDADA DE CONCRETO PROTENDIDA SEÇÃO 33 X 33 CM | M | 71.55 | 73.23 | SICRO2306308 | FABRICAÇÃO DE ESTACA PRÉ-MOLDADA DE CONCRETO PROTENDIDA SEÇÃO 33 X 33 CM | M | 73.23
SICRO | 2306309 | FABRICAÇÃO DE ESTACA PRÉ-MOLDADA DE CONCRETO PROTENDIDA SEÇÃO 35 X 35 CM | M | 81.07 | 83.01 | SICRO2306309 | FABRICAÇÃO DE ESTACA PRÉ-MOLDADA DE CONCRETO PROTENDIDA SEÇÃO 35 X 35 CM | M | 83.01
SICRO | 2306310 | FABRICAÇÃO DE ESTACA PRÉ-MOLDADA DE CONCRETO PROTENDIDA SEÇÃO 38 X 38 CM | M | 85.82 | 87.87 | SICRO2306310 | FABRICAÇÃO DE ESTACA PRÉ-MOLDADA DE CONCRETO PROTENDIDA SEÇÃO 38 X 38 CM | M | 87.87
SICRO | 2306311 | FABRICAÇÃO DE ESTACA PRÉ-MOLDADA DE CONCRETO PROTENDIDA SEÇÃO 40 X 40 CM | M | 98.69 | 101.27 | SICRO2306311 | FABRICAÇÃO DE ESTACA PRÉ-MOLDADA DE CONCRETO PROTENDIDA SEÇÃO 40 X 40 CM | M | 101.27
SICRO | 2306312 | FABRICAÇÃO DE ESTACA PRÉ-MOLDADA DE CONCRETO PROTENDIDA SEÇÃO 42 X 42 CM | M | 107.24 | 109.95 | SICRO2306312 | FABRICAÇÃO DE ESTACA PRÉ-MOLDADA DE CONCRETO PROTENDIDA SEÇÃO 42 X 42 CM | M | 109.95
SICRO | 2306313 | FABRICAÇÃO DE ESTACA PRÉ-MOLDADA DE CONCRETO PROTENDIDA SEÇÃO 45 X 45 CM | M | 129.37 | 132.76 | SICRO2306313 | FABRICAÇÃO DE ESTACA PRÉ-MOLDADA DE CONCRETO PROTENDIDA SEÇÃO 45 X 45 CM | M | 132.76
SICRO | 2306013 | GABARITO DE CRAVAÇÃO DE ESTACAS SUBMERSAS EM AÇO ASTM A36 - CONFECÇÃO E INSTALAÇÃO | KG | 11.54 | 11.8 | SICRO2306013 | GABARITO DE CRAVAÇÃO DE ESTACAS SUBMERSAS EM AÇO ASTM A36 - CONFECÇÃO E INSTALAÇÃO | KG | 11.8
SICRO | 2306243 | MURO GUIA PARA ESTACA BARRETE COM DUAS CORTINAS DE 10 X 110 CM | M | 514.24 | 539.56 | SICRO2306243 | MURO GUIA PARA ESTACA BARRETE COM DUAS CORTINAS DE 10 X 110 CM | M | 539.56
SICRO | 2408149 | ESTRUTURA EM PERFIL DE AÇO ASTM A36 CORTE, SOLDA E MONTAGEM - FORNECIMENTO E INSTALAÇÃO | KG | 14.85 | 15.29 | SICRO2408149 | ESTRUTURA EM PERFIL DE AÇO ASTM A36 CORTE, SOLDA E MONTAGEM - FORNECIMENTO E INSTALAÇÃO | KG | 15.29
SICRO | 2407972 | FORNECIMENTO E APLICAÇÃO DE ADESIVO ESTRUTURAL À BASE DE RESINA EPÓXI | KG | 67.68 | 68.54 | SICRO2407972 | FORNECIMENTO E APLICAÇÃO DE ADESIVO ESTRUTURAL À BASE DE RESINA EPÓXI | KG | 68.54
SICRO | 2407973 | HIDROJATEAMENTO EM SUPERFÍCIE DE AÇO GRAU WJ-2 | M2 | 29 | 29.32 | SICRO2407973 | HIDROJATEAMENTO EM SUPERFÍCIE DE AÇO GRAU WJ-2 | M2 | 29.32
SICRO | 2408075 | JATEAMENTO ABRASIVO EM CHAPA DE AÇO POR ESTEIRA CONTÍNUA | M2 | 5.47 | 5.51 | SICRO2408075 | JATEAMENTO ABRASIVO EM CHAPA DE AÇO POR ESTEIRA CONTÍNUA | M2 | 5.51
SICRO | 2408069 | JATEAMENTO DE CHAPA DE AÇO COM O USO DE GRANALHAS DE AÇO GRAU SA 2 | M2 | 5.22 | 5.33 | SICRO2408069 | JATEAMENTO DE CHAPA DE AÇO COM O USO DE GRANALHAS DE AÇO GRAU SA 2 | M2 | 5.33
SICRO | 2419790 | JATEAMENTO DE CHAPA DE AÇO COM O USO DE GRANALHAS DE AÇO GRAU SA 2 1/2 | M2 | 9.43 | 9.63 | SICRO2419790 | JATEAMENTO DE CHAPA DE AÇO COM O USO DE GRANALHAS DE AÇO GRAU SA 2 1/2 | M2 | 9.63
SICRO | 2407976 | JATEAMENTO DE CHAPA DE AÇO COM O USO DE GRANALHAS DE AÇO GRAU SA 2 1/2 - EM ESPAÇO CONFINADO | M2 | 10.72 | 10.92 | SICRO2407976 | JATEAMENTO DE CHAPA DE AÇO COM O USO DE GRANALHAS DE AÇO GRAU SA 2 1/2 - EM ESPAÇO CONFINADO | M2 | 10.92
SICRO | 2408068 | JATEAMENTO DE CHAPA DE AÇO COM O USO DE GRANALHAS DE AÇO GRAU SA 3 | M2 | 14.69 | 15 | SICRO2408068 | JATEAMENTO DE CHAPA DE AÇO COM O USO DE GRANALHAS DE AÇO GRAU SA 3 | M2 | 15
SICRO | 2419705 | PINTURA COM EPÓXI DE DOIS COMPONENTES COM PISTOLA A AR COMPRIMIDO, UMA DEMÃO, ESPESSURA DE 120 µM | M2 | 10.15 | 10.26 | SICRO2419705 | PINTURA COM EPÓXI DE DOIS COMPONENTES COM PISTOLA A AR COMPRIMIDO, UMA DEMÃO, ESPESSURA DE 120 µM | M2 | 10.26
SICRO | 2419704 | PINTURA COM PRIMER EPÓXI DE DOIS COMPONENTES COM PISTOLA A AR COMPRIMIDO, UMA DEMÃO, ESPESSURA DE 70 µM | M2 | 13.35 | 13.46 | SICRO2419704 | PINTURA COM PRIMER EPÓXI DE DOIS COMPONENTES COM PISTOLA A AR COMPRIMIDO, UMA DEMÃO, ESPESSURA DE 70 µM | M2 | 13.46
SICRO | 2407981 | PINTURA COM SELANTE EPÓXI VINÍLICO COM PISTOLA AIRLESS, UMA DEMÃO, ESPESSURA DE 80 µM | M2 | 18.16 | 18.19 | SICRO2407981 | PINTURA COM SELANTE EPÓXI VINÍLICO COM PISTOLA AIRLESS, UMA DEMÃO, ESPESSURA DE 80 µM | M2 | 18.19
SICRO | 2407982 | PINTURA COM TINTA ANTI-INCRUSTANTE COM PISTOLA AIRLESS, UMA DEMÃO, ESPESSURA DE 125 µM | M2 | 40.57 | 40.61 | SICRO2407982 | PINTURA COM TINTA ANTI-INCRUSTANTE COM PISTOLA AIRLESS, UMA DEMÃO, ESPESSURA DE 125 µM | M2 | 40.61
SICRO | 2419703 | PINTURA COM TINTA ANTICORROSIVA À BASE DE EPÓXI POLIAMIDA DE DOIS COMPONENTES COM PISTOLA A AR COMPRIMIDO, UMA DEMÃO, ESPESSURA DE 150 µM | M2 | 15.11 | 15.22 | SICRO2419703 | PINTURA COM TINTA ANTICORROSIVA À BASE DE EPÓXI POLIAMIDA DE DOIS COMPONENTES COM PISTOLA A AR COMPRIMIDO, UMA DEMÃO, ESPESSURA DE 150 µM | M2 | 15.22
SICRO | 2408080 | PINTURA DE ACABAMENTO COM ESMALTE EPÓXI COM PISTOLA A AR COMPRIMIDO, UMA DEMÃO, ESPESSURA DE 40 µM | M2 | 7.65 | 7.76 | SICRO2408080 | PINTURA DE ACABAMENTO COM ESMALTE EPÓXI COM PISTOLA A AR COMPRIMIDO, UMA DEMÃO, ESPESSURA DE 40 µM | M2 | 7.76
SICRO | 2408078 | PINTURA DE ACABAMENTO COM ESMALTE SINTÉTICO COM PISTOLA A AR COMPRIMIDO, UMA DEMÃO, ESPESSURA DE 30 µM | M2 | 2.84 | 2.94 | SICRO2408078 | PINTURA DE ACABAMENTO COM ESMALTE SINTÉTICO COM PISTOLA A AR COMPRIMIDO, UMA DEMÃO, ESPESSURA DE 30 µM | M2 | 2.94
SICRO | 2407979 | PINTURA DE ACABAMENTO COM TINTA DE POLIURETANO ACRÍLICO DE DOIS COMPONENTES COM PISTOLA AIRLESS, UMA DEMÃO, ESPESSURA DE 70 µM | M2 | 14.7 | 14.73 | SICRO2407979 | PINTURA DE ACABAMENTO COM TINTA DE POLIURETANO ACRÍLICO DE DOIS COMPONENTES COM PISTOLA AIRLESS, UMA DEMÃO, ESPESSURA DE 70 µM | M2 | 14.73
SICRO | 2407980 | PINTURA DE ACABAMENTO COM TINTA DE POLIURETANO ACRÍLICO DE DOIS COMPONENTES COM PISTOLA AIRLESS, UMA DEMÃO, ESPESSURA DE 70 µM - EM ESPAÇO CONFINADO | M2 | 14.73 | 14.77 | SICRO2407980 | PINTURA DE ACABAMENTO COM TINTA DE POLIURETANO ACRÍLICO DE DOIS COMPONENTES COM PISTOLA AIRLESS, UMA DEMÃO, ESPESSURA DE 70 µM - EM ESPAÇO CONFINADO | M2 | 14.77
SICRO | 2408077 | PINTURA DE FUNDO COM TINTA ALQUÍDICA COM PISTOLA A AR COMPRIMIDO, UMA DEMÃO, ESPESSURA DE 30 µM | M2 | 6.44 | 6.55 | SICRO2408077 | PINTURA DE FUNDO COM TINTA ALQUÍDICA COM PISTOLA A AR COMPRIMIDO, UMA DEMÃO, ESPESSURA DE 30 µM | M2 | 6.55
SICRO | 2407983 | PINTURA DE FUNDO COM TINTA ANTICORROSIVA À BASE DE EPÓXI POLIAMIDA DE DOIS COMPONENTES COM PISTOLA AIRLESS, UMA DEMÃO, ESPESSURA DE 100 µM - EM ESPAÇO CONFINADO | M2 | 8.16 | 8.2 | SICRO2407983 | PINTURA DE FUNDO COM TINTA ANTICORROSIVA À BASE DE EPÓXI POLIAMIDA DE DOIS COMPONENTES COM PISTOLA AIRLESS, UMA DEMÃO, ESPESSURA DE 100 µM - EM ESPAÇO CONFINADO | M2 | 8.2
SICRO | 2407977 | PINTURA DE FUNDO COM TINTA ANTICORROSIVA À BASE DE EPÓXI POLIAMIDA DE DOIS COMPONENTES COM PISTOLA AIRLESS, UMA DEMÃO, ESPESSURA DE 160 µM | M2 | 15.91 | 15.94 | SICRO2407977 | PINTURA DE FUNDO COM TINTA ANTICORROSIVA À BASE DE EPÓXI POLIAMIDA DE DOIS COMPONENTES COM PISTOLA AIRLESS, UMA DEMÃO, ESPESSURA DE 160 µM | M2 | 15.94
SICRO | 2407978 | PINTURA DE FUNDO COM TINTA ANTICORROSIVA À BASE DE EPÓXI POLIAMIDA DE DOIS COMPONENTES COM PISTOLA AIRLESS, UMA DEMÃO, ESPESSURA DE 160 µM - EM ESPAÇO CONFINADO | M2 | 15.95 | 15.98 | SICRO2407978 | PINTURA DE FUNDO COM TINTA ANTICORROSIVA À BASE DE EPÓXI POLIAMIDA DE DOIS COMPONENTES COM PISTOLA AIRLESS, UMA DEMÃO, ESPESSURA DE 160 µM - EM ESPAÇO CONFINADO | M2 | 15.98
SICRO | 2408079 | PINTURA DE FUNDO COM TINTA EPÓXI COM PISTOLA A AR COMPRIMIDO, UMA DEMÃO, ESPESSURA DE 120 µM | M2 | 41 | 41.11 | SICRO2408079 | PINTURA DE FUNDO COM TINTA EPÓXI COM PISTOLA A AR COMPRIMIDO, UMA DEMÃO, ESPESSURA DE 120 µM | M2 | 41.11
SICRO | 2408076 | PINTURA SHOP PRIMER EM CHAPA DE AÇO POR ESTEIRA CONTÍNUA | M2 | 9.68 | 9.97 | SICRO2408076 | PINTURA SHOP PRIMER EM CHAPA DE AÇO POR ESTEIRA CONTÍNUA | M2 | 9.97
SICRO | 2408057 | SOLDA ELÉTRICA DE PERFIS METÁLICOS E CHAPAS DE AÇO COM ELETRODO E60XX | KG | 98.61 | 103.49 | SICRO2408057 | SOLDA ELÉTRICA DE PERFIS METÁLICOS E CHAPAS DE AÇO COM ELETRODO E60XX | KG | 103.49
SICRO | 2408058 | SOLDA ELÉTRICA DE PERFIS METÁLICOS E CHAPAS DE AÇO COM ELETRODO E70XX | KG | 66.21 | 68.55 | SICRO2408058 | SOLDA ELÉTRICA DE PERFIS METÁLICOS E CHAPAS DE AÇO COM ELETRODO E70XX | KG | 68.55
SICRO | 2407974 | TRATAMENTO DE SUPERFÍCIE DE AÇO COM FERRAMENTA MECÂNICA GRAU SP-11 | M2 | 345.05 | 347.58 | SICRO2407974 | TRATAMENTO DE SUPERFÍCIE DE AÇO COM FERRAMENTA MECÂNICA GRAU SP-11 | M2 | 347.58
SICRO | 2407975 | TRATAMENTO DE SUPERFÍCIE DE AÇO COM FERRAMENTA MECÂNICA GRAU SP-11 - EM ESPAÇO CONFINADO | M2 | 351.97 | 354.5 | SICRO2407975 | TRATAMENTO DE SUPERFÍCIE DE AÇO COM FERRAMENTA MECÂNICA GRAU SP-11 - EM ESPAÇO CONFINADO | M2 | 354.5
SICRO | 2419789 | TRATAMENTO EM CHAPA DE AÇO POR ESTEIRA CONTÍNUA | M2 | 8.35 | 8.38 | SICRO2419789 | TRATAMENTO EM CHAPA DE AÇO POR ESTEIRA CONTÍNUA | M2 | 8.38
SICRO | 2607183 | ALINHAMENTO MANUAL DA GRADE DO AMV PARA QUALQUER ABERTURA E QUALQUER BITOLA | UN | 282.01 | 309.29 | SICRO2607183 | ALINHAMENTO MANUAL DA GRADE DO AMV PARA QUALQUER ABERTURA E QUALQUER BITOLA | UN | 309.29
SICRO | 2607226 | ASSENTAMENTO DOS MATERIAIS METÁLICOS DO AMV 1:10, TR 45, BITOLA LARGA | UN | 347102.86 | 347214.66 | SICRO2607226 | ASSENTAMENTO DOS MATERIAIS METÁLICOS DO AMV 1:10, TR 45, BITOLA LARGA | UN | 347214.66
SICRO | 2607209 | ASSENTAMENTO DOS MATERIAIS METÁLICOS DO AMV 1:10, TR 45, BITOLA MÉTRICA | UN | 302077.03 | 302161.26 | SICRO2607209 | ASSENTAMENTO DOS MATERIAIS METÁLICOS DO AMV 1:10, TR 45, BITOLA MÉTRICA | UN | 302161.26
SICRO | 2607161 | ASSENTAMENTO DOS MATERIAIS METÁLICOS DO AMV 1:10, TR 45, BITOLA MISTA | UN | 416409.48 | 416589.52 | SICRO2607161 | ASSENTAMENTO DOS MATERIAIS METÁLICOS DO AMV 1:10, TR 45, BITOLA MISTA | UN | 416589.52
SICRO | 2607148 | ASSENTAMENTO DOS MATERIAIS METÁLICOS DO AMV 1:10, TR 57, BITOLA LARGA | UN | 439095.87 | 439237.49 | SICRO2607148 | ASSENTAMENTO DOS MATERIAIS METÁLICOS DO AMV 1:10, TR 57, BITOLA LARGA | UN | 439237.49
SICRO | 2607213 | ASSENTAMENTO DOS MATERIAIS METÁLICOS DO AMV 1:10, TR 57, BITOLA MÉTRICA | UN | 381998.71 | 382105.41 | SICRO2607213 | ASSENTAMENTO DOS MATERIAIS METÁLICOS DO AMV 1:10, TR 57, BITOLA MÉTRICA | UN | 382105.41
SICRO | 2607165 | ASSENTAMENTO DOS MATERIAIS METÁLICOS DO AMV 1:10, TR 57, BITOLA MISTA | UN | 528131.03 | 528359.08 | SICRO2607165 | ASSENTAMENTO DOS MATERIAIS METÁLICOS DO AMV 1:10, TR 57, BITOLA MISTA | UN | 528359.08
SICRO | 2607152 | ASSENTAMENTO DOS MATERIAIS METÁLICOS DO AMV 1:10, TR 68, BITOLA LARGA | UN | 523943.01 | 524061.98 | SICRO2607152 | ASSENTAMENTO DOS MATERIAIS METÁLICOS DO AMV 1:10, TR 68, BITOLA LARGA | UN | 524061.98
SICRO | 2607217 | ASSENTAMENTO DOS MATERIAIS METÁLICOS DO AMV 1:10, TR 68, BITOLA MÉTRICA | UN | 455240.84 | 455360.19 | SICRO2607217 | ASSENTAMENTO DOS MATERIAIS METÁLICOS DO AMV 1:10, TR 68, BITOLA MÉTRICA | UN | 455360.19
SICRO | 2607169 | ASSENTAMENTO DOS MATERIAIS METÁLICOS DO AMV 1:10, TR 68, BITOLA MISTA | UN | 629254.45 | 629508.31 | SICRO2607169 | ASSENTAMENTO DOS MATERIAIS METÁLICOS DO AMV 1:10, TR 68, BITOLA MISTA | UN | 629508.31
SICRO | 2607156 | ASSENTAMENTO DOS MATERIAIS METÁLICOS DO AMV 1:10, UIC 60, BITOLA LARGA | UN | 462197.68 | 462354.54 | SICRO2607156 | ASSENTAMENTO DOS MATERIAIS METÁLICOS DO AMV 1:10, UIC 60, BITOLA LARGA | UN | 462354.54
SICRO | 2607221 | ASSENTAMENTO DOS MATERIAIS METÁLICOS DO AMV 1:10, UIC 60, BITOLA MÉTRICA | UN | 402025.09 | 402137.79 | SICRO2607221 | ASSENTAMENTO DOS MATERIAIS METÁLICOS DO AMV 1:10, UIC 60, BITOLA MÉTRICA | UN | 402137.79
SICRO | 2607173 | ASSENTAMENTO DOS MATERIAIS METÁLICOS DO AMV 1:10, UIC 60, BITOLA MISTA | UN | 555780.92 | 556020.99 | SICRO2607173 | ASSENTAMENTO DOS MATERIAIS METÁLICOS DO AMV 1:10, UIC 60, BITOLA MISTA | UN | 556020.99
SICRO | 2607227 | ASSENTAMENTO DOS MATERIAIS METÁLICOS DO AMV 1:12, TR 45, BITOLA LARGA | UN | 381727.91 | 381861.87 | SICRO2607227 | ASSENTAMENTO DOS MATERIAIS METÁLICOS DO AMV 1:12, TR 45, BITOLA LARGA | UN | 381861.87
SICRO | 2607210 | ASSENTAMENTO DOS MATERIAIS METÁLICOS DO AMV 1:12, TR 45, BITOLA MÉTRICA | UN | 332168.61 | 332269.47 | SICRO2607210 | ASSENTAMENTO DOS MATERIAIS METÁLICOS DO AMV 1:12, TR 45, BITOLA MÉTRICA | UN | 332269.47
SICRO | 2607162 | ASSENTAMENTO DOS MATERIAIS METÁLICOS DO AMV 1:12, TR 45, BITOLA MISTA | UN | 458041.11 | 458256.94 | SICRO2607162 | ASSENTAMENTO DOS MATERIAIS METÁLICOS DO AMV 1:12, TR 45, BITOLA MISTA | UN | 458256.94
SICRO | 2607149 | ASSENTAMENTO DOS MATERIAIS METÁLICOS DO AMV 1:12, TR 57, BITOLA LARGA | UN | 482952.69 | 483122.37 | SICRO2607149 | ASSENTAMENTO DOS MATERIAIS METÁLICOS DO AMV 1:12, TR 57, BITOLA LARGA | UN | 483122.37
SICRO | 2607214 | ASSENTAMENTO DOS MATERIAIS METÁLICOS DO AMV 1:12, TR 57, BITOLA MÉTRICA | UN | 420106.72 | 420234.47 | SICRO2607214 | ASSENTAMENTO DOS MATERIAIS METÁLICOS DO AMV 1:12, TR 57, BITOLA MÉTRICA | UN | 420234.47
SICRO | 2607166 | ASSENTAMENTO DOS MATERIAIS METÁLICOS DO AMV 1:12, TR 57, BITOLA MISTA | UN | 580883.83 | 581157.21 | SICRO2607166 | ASSENTAMENTO DOS MATERIAIS METÁLICOS DO AMV 1:12, TR 57, BITOLA MISTA | UN | 581157.21
SICRO | 2607153 | ASSENTAMENTO DOS MATERIAIS METÁLICOS DO AMV 1:12, TR 68, BITOLA LARGA | UN | 576154.82 | 576297.28 | SICRO2607153 | ASSENTAMENTO DOS MATERIAIS METÁLICOS DO AMV 1:12, TR 68, BITOLA LARGA | UN | 576297.28
SICRO | 2607218 | ASSENTAMENTO DOS MATERIAIS METÁLICOS DO AMV 1:12, TR 68, BITOLA MÉTRICA | UN | 501726.6 | 501869.48 | SICRO2607218 | ASSENTAMENTO DOS MATERIAIS METÁLICOS DO AMV 1:12, TR 68, BITOLA MÉTRICA | UN | 501869.48
SICRO | 2607170 | ASSENTAMENTO DOS MATERIAIS METÁLICOS DO AMV 1:12, TR 68, BITOLA MISTA | UN | 692147.54 | 692451.81 | SICRO2607170 | ASSENTAMENTO DOS MATERIAIS METÁLICOS DO AMV 1:12, TR 68, BITOLA MISTA | UN | 692451.81
SICRO | 2607157 | ASSENTAMENTO DOS MATERIAIS METÁLICOS DO AMV 1:12, UIC 60, BITOLA LARGA | UN | 509421.49 | 509609.46 | SICRO2607157 | ASSENTAMENTO DOS MATERIAIS METÁLICOS DO AMV 1:12, UIC 60, BITOLA LARGA | UN | 509609.46
SICRO | 2607222 | ASSENTAMENTO DOS MATERIAIS METÁLICOS DO AMV 1:12, UIC 60, BITOLA MÉTRICA | UN | 442142.06 | 442276.99 | SICRO2607222 | ASSENTAMENTO DOS MATERIAIS METÁLICOS DO AMV 1:12, UIC 60, BITOLA MÉTRICA | UN | 442276.99
SICRO | 2607174 | ASSENTAMENTO DOS MATERIAIS METÁLICOS DO AMV 1:12, UIC 60, BITOLA MISTA | UN | 611311.68 | 611599.43 | SICRO2607174 | ASSENTAMENTO DOS MATERIAIS METÁLICOS DO AMV 1:12, UIC 60, BITOLA MISTA | UN | 611599.43
SICRO | 2607228 | ASSENTAMENTO DOS MATERIAIS METÁLICOS DO AMV 1:14, TR 45, BITOLA LARGA | UN | 419790.68 | 419946.81 | SICRO2607228 | ASSENTAMENTO DOS MATERIAIS METÁLICOS DO AMV 1:14, TR 45, BITOLA LARGA | UN | 419946.81
SICRO | 2607211 | ASSENTAMENTO DOS MATERIAIS METÁLICOS DO AMV 1:14, TR 45, BITOLA MÉTRICA | UN | 365250.63 | 365368.14 | SICRO2607211 | ASSENTAMENTO DOS MATERIAIS METÁLICOS DO AMV 1:14, TR 45, BITOLA MÉTRICA | UN | 365368.14
SICRO | 2607163 | ASSENTAMENTO DOS MATERIAIS METÁLICOS DO AMV 1:14, TR 45, BITOLA MISTA | UN | 504835.86 | 505087.49 | SICRO2607163 | ASSENTAMENTO DOS MATERIAIS METÁLICOS DO AMV 1:14, TR 45, BITOLA MISTA | UN | 505087.49
SICRO | 2607150 | ASSENTAMENTO DOS MATERIAIS METÁLICOS DO AMV 1:14, TR 57, BITOLA LARGA | UN | 532263.85 | 532466.98 | SICRO2607150 | ASSENTAMENTO DOS MATERIAIS METÁLICOS DO AMV 1:14, TR 57, BITOLA LARGA | UN | 532466.98
SICRO | 2607215 | ASSENTAMENTO DOS MATERIAIS METÁLICOS DO AMV 1:14, TR 57, BITOLA MÉTRICA | UN | 462002.23 | 462151.07 | SICRO2607215 | ASSENTAMENTO DOS MATERIAIS METÁLICOS DO AMV 1:14, TR 57, BITOLA MÉTRICA | UN | 462151.07
SICRO | 2607167 | ASSENTAMENTO DOS MATERIAIS METÁLICOS DO AMV 1:14, TR 57, BITOLA MISTA | UN | 638861.38 | 639180.11 | SICRO2607167 | ASSENTAMENTO DOS MATERIAIS METÁLICOS DO AMV 1:14, TR 57, BITOLA MISTA | UN | 639180.11
SICRO | 2607154 | ASSENTAMENTO DOS MATERIAIS METÁLICOS DO AMV 1:14, TR 68, BITOLA LARGA | UN | 633561.9 | 633727.88 | SICRO2607154 | ASSENTAMENTO DOS MATERIAIS METÁLICOS DO AMV 1:14, TR 68, BITOLA LARGA | UN | 633727.88
SICRO | 2607219 | ASSENTAMENTO DOS MATERIAIS METÁLICOS DO AMV 1:14, TR 68, BITOLA MÉTRICA | UN | 551690.8 | 551857.25 | SICRO2607219 | ASSENTAMENTO DOS MATERIAIS METÁLICOS DO AMV 1:14, TR 68, BITOLA MÉTRICA | UN | 551857.25
SICRO | 2607171 | ASSENTAMENTO DOS MATERIAIS METÁLICOS DO AMV 1:14, TR 68, BITOLA MISTA | UN | 764393.84 | 764748.56 | SICRO2607171 | ASSENTAMENTO DOS MATERIAIS METÁLICOS DO AMV 1:14, TR 68, BITOLA MISTA | UN | 764748.56
SICRO | 2607158 | ASSENTAMENTO DOS MATERIAIS METÁLICOS DO AMV 1:14, UIC 60, BITOLA LARGA | UN | 560189.49 | 560408.59 | SICRO2607158 | ASSENTAMENTO DOS MATERIAIS METÁLICOS DO AMV 1:14, UIC 60, BITOLA LARGA | UN | 560408.59
SICRO | 2607223 | ASSENTAMENTO DOS MATERIAIS METÁLICOS DO AMV 1:14, UIC 60, BITOLA MÉTRICA | UN | 486246.27 | 486403.47 | SICRO2607223 | ASSENTAMENTO DOS MATERIAIS METÁLICOS DO AMV 1:14, UIC 60, BITOLA MÉTRICA | UN | 486403.47
SICRO | 2607175 | ASSENTAMENTO DOS MATERIAIS METÁLICOS DO AMV 1:14, UIC 60, BITOLA MISTA | UN | 672342.85 | 672678.37 | SICRO2607175 | ASSENTAMENTO DOS MATERIAIS METÁLICOS DO AMV 1:14, UIC 60, BITOLA MISTA | UN | 672678.37
SICRO | 2607151 | ASSENTAMENTO DOS MATERIAIS METÁLICOS DO AMV 1:20, TR 57, BITOLA LARGA | UN | 638517.75 | 638799.56 | SICRO2607151 | ASSENTAMENTO DOS MATERIAIS METÁLICOS DO AMV 1:20, TR 57, BITOLA LARGA | UN | 638799.56
SICRO | 2607216 | ASSENTAMENTO DOS MATERIAIS METÁLICOS DO AMV 1:20, TR 57, BITOLA MÉTRICA | UN | 555398.01 | 555609.87 | SICRO2607216 | ASSENTAMENTO DOS MATERIAIS METÁLICOS DO AMV 1:20, TR 57, BITOLA MÉTRICA | UN | 555609.87
SICRO | 2607168 | ASSENTAMENTO DOS MATERIAIS METÁLICOS DO AMV 1:20, TR 57, BITOLA MISTA | UN | 769934.53 | 770389.06 | SICRO2607168 | ASSENTAMENTO DOS MATERIAIS METÁLICOS DO AMV 1:20, TR 57, BITOLA MISTA | UN | 770389.06
SICRO | 2607155 | ASSENTAMENTO DOS MATERIAIS METÁLICOS DO AMV 1:20, TR 68, BITOLA LARGA | UN | 763184.4 | 763420.66 | SICRO2607155 | ASSENTAMENTO DOS MATERIAIS METÁLICOS DO AMV 1:20, TR 68, BITOLA LARGA | UN | 763420.66
SICRO | 2607220 | ASSENTAMENTO DOS MATERIAIS METÁLICOS DO AMV 1:20, TR 68, BITOLA MÉTRICA | UN | 661819.48 | 662056.33 | SICRO2607220 | ASSENTAMENTO DOS MATERIAIS METÁLICOS DO AMV 1:20, TR 68, BITOLA MÉTRICA | UN | 662056.33
SICRO | 2607172 | ASSENTAMENTO DOS MATERIAIS METÁLICOS DO AMV 1:20, TR 68, BITOLA MISTA | UN | 916919.75 | 917425.54 | SICRO2607172 | ASSENTAMENTO DOS MATERIAIS METÁLICOS DO AMV 1:20, TR 68, BITOLA MISTA | UN | 917425.54
SICRO | 2607159 | ASSENTAMENTO DOS MATERIAIS METÁLICOS DO AMV 1:20, UIC 60, BITOLA LARGA | UN | 672154.16 | 672466.38 | SICRO2607159 | ASSENTAMENTO DOS MATERIAIS METÁLICOS DO AMV 1:20, UIC 60, BITOLA LARGA | UN | 672466.38
SICRO | 2607224 | ASSENTAMENTO DOS MATERIAIS METÁLICOS DO AMV 1:20, UIC 60, BITOLA MÉTRICA | UN | 584511.65 | 584735.4 | SICRO2607224 | ASSENTAMENTO DOS MATERIAIS METÁLICOS DO AMV 1:20, UIC 60, BITOLA MÉTRICA | UN | 584735.4
SICRO | 2607176 | ASSENTAMENTO DOS MATERIAIS METÁLICOS DO AMV 1:20, UIC 60, BITOLA MISTA | UN | 810154.35 | 810632.8 | SICRO2607176 | ASSENTAMENTO DOS MATERIAIS METÁLICOS DO AMV 1:20, UIC 60, BITOLA MISTA | UN | 810632.8
SICRO | 2607225 | ASSENTAMENTO DOS MATERIAIS METÁLICOS DO AMV 1:8, TR 45, BITOLA LARGA | UN | 315603.49 | 315693.16 | SICRO2607225 | ASSENTAMENTO DOS MATERIAIS METÁLICOS DO AMV 1:8, TR 45, BITOLA LARGA | UN | 315693.16
SICRO | 2607208 | ASSENTAMENTO DOS MATERIAIS METÁLICOS DO AMV 1:8, TR 45, BITOLA MÉTRICA | UN | 274704.77 | 274772.41 | SICRO2607208 | ASSENTAMENTO DOS MATERIAIS METÁLICOS DO AMV 1:8, TR 45, BITOLA MÉTRICA | UN | 274772.41
SICRO | 2607160 | ASSENTAMENTO DOS MATERIAIS METÁLICOS DO AMV 1:8, TR 45, BITOLA MISTA | UN | 378526.51 | 378670.79 | SICRO2607160 | ASSENTAMENTO DOS MATERIAIS METÁLICOS DO AMV 1:8, TR 45, BITOLA MISTA | UN | 378670.79
SICRO | 2607229 | ASSENTAMENTO DOS MATERIAIS METÁLICOS DO AMV 1:8, TR 57, BITOLA LARGA | UN | 399169.56 | 399283.14 | SICRO2607229 | ASSENTAMENTO DOS MATERIAIS METÁLICOS DO AMV 1:8, TR 57, BITOLA LARGA | UN | 399283.14
SICRO | 2607212 | ASSENTAMENTO DOS MATERIAIS METÁLICOS DO AMV 1:8, TR 57, BITOLA MÉTRICA | UN | 347334.18 | 347419.85 | SICRO2607212 | ASSENTAMENTO DOS MATERIAIS METÁLICOS DO AMV 1:8, TR 57, BITOLA MÉTRICA | UN | 347419.85
SICRO | 2607164 | ASSENTAMENTO DOS MATERIAIS METÁLICOS DO AMV 1:8, TR 57, BITOLA MISTA | UN | 479088.55 | 479271.31 | SICRO2607164 | ASSENTAMENTO DOS MATERIAIS METÁLICOS DO AMV 1:8, TR 57, BITOLA MISTA | UN | 479271.31
SICRO | 2607207 | LANÇAMENTO MANUAL DE LASTRO EM AMV COM DESCARGA DA BRITA POR CAMINHÃO | M3 | 194.82 | 195.58 | SICRO2607207 | LANÇAMENTO MANUAL DE LASTRO EM AMV COM DESCARGA DA BRITA POR CAMINHÃO | M3 | 195.58
SICRO | 2607206 | LANÇAMENTO MECÂNICO DE LASTRO EM AMV COM DESCARGA DA BRITA POR CAMINHÃO E ESPALHAMENTO COM CARREGADEIRA DE PNEUS | M3 | 191.11 | 191.22 | SICRO2607206 | LANÇAMENTO MECÂNICO DE LASTRO EM AMV COM DESCARGA DA BRITA POR CAMINHÃO E ESPALHAMENTO COM CARREGADEIRA DE PNEUS | M3 | 191.22
SICRO | 2607344 | NIVELAMENTO DE AMV COM SOCARIA COM GRUPO VIBRADOR E LEVANTE DE ATÉ 10 CM, ABERTURA 1:10, BITOLA LARGA, DORMENTE DE MADEIRA OU CONCRETO | UN | 207.44 | 224.82 | SICRO2607344 | NIVELAMENTO DE AMV COM SOCARIA COM GRUPO VIBRADOR E LEVANTE DE ATÉ 10 CM, ABERTURA 1:10, BITOLA LARGA, DORMENTE DE MADEIRA OU CONCRETO | UN | 224.82
SICRO | 2607339 | NIVELAMENTO DE AMV COM SOCARIA COM GRUPO VIBRADOR E LEVANTE DE ATÉ 10 CM, ABERTURA 1:10, BITOLA MÉTRICA, DORMENTE DE MADEIRA OU CONCRETO | UN | 142.51 | 154.45 | SICRO2607339 | NIVELAMENTO DE AMV COM SOCARIA COM GRUPO VIBRADOR E LEVANTE DE ATÉ 10 CM, ABERTURA 1:10, BITOLA MÉTRICA, DORMENTE DE MADEIRA OU CONCRETO | UN | 154.45
SICRO | 2607349 | NIVELAMENTO DE AMV COM SOCARIA COM GRUPO VIBRADOR E LEVANTE DE ATÉ 10 CM, ABERTURA 1:10, BITOLA MISTA, DORMENTE DE MADEIRA OU CONCRETO | UN | 316.69 | 343.26 | SICRO2607349 | NIVELAMENTO DE AMV COM SOCARIA COM GRUPO VIBRADOR E LEVANTE DE ATÉ 10 CM, ABERTURA 1:10, BITOLA MISTA, DORMENTE DE MADEIRA OU CONCRETO | UN | 343.26
SICRO | 2607345 | NIVELAMENTO DE AMV COM SOCARIA COM GRUPO VIBRADOR E LEVANTE DE ATÉ 10 CM, ABERTURA 1:12, BITOLA LARGA, DORMENTE DE MADEIRA OU CONCRETO | UN | 236.7 | 256.53 | SICRO2607345 | NIVELAMENTO DE AMV COM SOCARIA COM GRUPO VIBRADOR E LEVANTE DE ATÉ 10 CM, ABERTURA 1:12, BITOLA LARGA, DORMENTE DE MADEIRA OU CONCRETO | UN | 256.53
SICRO | 2607340 | NIVELAMENTO DE AMV COM SOCARIA COM GRUPO VIBRADOR E LEVANTE DE ATÉ 10 CM, ABERTURA 1:12, BITOLA MÉTRICA, DORMENTE DE MADEIRA OU CONCRETO | UN | 162.7 | 176.34 | SICRO2607340 | NIVELAMENTO DE AMV COM SOCARIA COM GRUPO VIBRADOR E LEVANTE DE ATÉ 10 CM, ABERTURA 1:12, BITOLA MÉTRICA, DORMENTE DE MADEIRA OU CONCRETO | UN | 176.34
SICRO | 2607350 | NIVELAMENTO DE AMV COM SOCARIA COM GRUPO VIBRADOR E LEVANTE DE ATÉ 10 CM, ABERTURA 1:12, BITOLA MISTA, DORMENTE DE MADEIRA OU CONCRETO | UN | 361.74 | 392.09 | SICRO2607350 | NIVELAMENTO DE AMV COM SOCARIA COM GRUPO VIBRADOR E LEVANTE DE ATÉ 10 CM, ABERTURA 1:12, BITOLA MISTA, DORMENTE DE MADEIRA OU CONCRETO | UN | 392.09
SICRO | 2607346 | NIVELAMENTO DE AMV COM SOCARIA COM GRUPO VIBRADOR E LEVANTE DE ATÉ 10 CM, ABERTURA 1:14, BITOLA LARGA, DORMENTE DE MADEIRA OU CONCRETO | UN | 274.93 | 297.96 | SICRO2607346 | NIVELAMENTO DE AMV COM SOCARIA COM GRUPO VIBRADOR E LEVANTE DE ATÉ 10 CM, ABERTURA 1:14, BITOLA LARGA, DORMENTE DE MADEIRA OU CONCRETO | UN | 297.96
SICRO | 2607341 | NIVELAMENTO DE AMV COM SOCARIA COM GRUPO VIBRADOR E LEVANTE DE ATÉ 10 CM, ABERTURA 1:14, BITOLA MÉTRICA, DORMENTE DE MADEIRA OU CONCRETO | UN | 191.94 | 208.03 | SICRO2607341 | NIVELAMENTO DE AMV COM SOCARIA COM GRUPO VIBRADOR E LEVANTE DE ATÉ 10 CM, ABERTURA 1:14, BITOLA MÉTRICA, DORMENTE DE MADEIRA OU CONCRETO | UN | 208.03
SICRO | 2607351 | NIVELAMENTO DE AMV COM SOCARIA COM GRUPO VIBRADOR E LEVANTE DE ATÉ 10 CM, ABERTURA 1:14, BITOLA MISTA, DORMENTE DE MADEIRA OU CONCRETO | UN | 420.2 | 455.45 | SICRO2607351 | NIVELAMENTO DE AMV COM SOCARIA COM GRUPO VIBRADOR E LEVANTE DE ATÉ 10 CM, ABERTURA 1:14, BITOLA MISTA, DORMENTE DE MADEIRA OU CONCRETO | UN | 455.45
SICRO | 2607347 | NIVELAMENTO DE AMV COM SOCARIA COM GRUPO VIBRADOR E LEVANTE DE ATÉ 10 CM, ABERTURA 1:20, BITOLA LARGA, DORMENTE DE MADEIRA OU CONCRETO | UN | 362.74 | 393.12 | SICRO2607347 | NIVELAMENTO DE AMV COM SOCARIA COM GRUPO VIBRADOR E LEVANTE DE ATÉ 10 CM, ABERTURA 1:20, BITOLA LARGA, DORMENTE DE MADEIRA OU CONCRETO | UN | 393.12
SICRO | 2607342 | NIVELAMENTO DE AMV COM SOCARIA COM GRUPO VIBRADOR E LEVANTE DE ATÉ 10 CM, ABERTURA 1:20, BITOLA MÉTRICA, DORMENTE DE MADEIRA OU CONCRETO | UN | 236.7 | 256.53 | SICRO2607342 | NIVELAMENTO DE AMV COM SOCARIA COM GRUPO VIBRADOR E LEVANTE DE ATÉ 10 CM, ABERTURA 1:20, BITOLA MÉTRICA, DORMENTE DE MADEIRA OU CONCRETO | UN | 256.53
SICRO | 2607352 | NIVELAMENTO DE AMV COM SOCARIA COM GRUPO VIBRADOR E LEVANTE DE ATÉ 10 CM, ABERTURA 1:20, BITOLA MISTA, DORMENTE DE MADEIRA OU CONCRETO | UN | 552.87 | 599.25 | SICRO2607352 | NIVELAMENTO DE AMV COM SOCARIA COM GRUPO VIBRADOR E LEVANTE DE ATÉ 10 CM, ABERTURA 1:20, BITOLA MISTA, DORMENTE DE MADEIRA OU CONCRETO | UN | 599.25
SICRO | 2607343 | NIVELAMENTO DE AMV COM SOCARIA COM GRUPO VIBRADOR E LEVANTE DE ATÉ 10 CM, ABERTURA 1:8, BITOLA LARGA, DORMENTE DE MADEIRA | UN | 166.54 | 180.5 | SICRO2607343 | NIVELAMENTO DE AMV COM SOCARIA COM GRUPO VIBRADOR E LEVANTE DE ATÉ 10 CM, ABERTURA 1:8, BITOLA LARGA, DORMENTE DE MADEIRA | UN | 180.5
SICRO | 2607338 | NIVELAMENTO DE AMV COM SOCARIA COM GRUPO VIBRADOR E LEVANTE DE ATÉ 10 CM, ABERTURA 1:8, BITOLA MÉTRICA, DORMENTE DE MADEIRA | UN | 121.85 | 132.07 | SICRO2607338 | NIVELAMENTO DE AMV COM SOCARIA COM GRUPO VIBRADOR E LEVANTE DE ATÉ 10 CM, ABERTURA 1:8, BITOLA MÉTRICA, DORMENTE DE MADEIRA | UN | 132.07
SICRO | 2607348 | NIVELAMENTO DE AMV COM SOCARIA COM GRUPO VIBRADOR E LEVANTE DE ATÉ 10 CM, ABERTURA 1:8, BITOLA MISTA, DORMENTE DE MADEIRA | UN | 254.42 | 275.77 | SICRO2607348 | NIVELAMENTO DE AMV COM SOCARIA COM GRUPO VIBRADOR E LEVANTE DE ATÉ 10 CM, ABERTURA 1:8, BITOLA MISTA, DORMENTE DE MADEIRA | UN | 275.77
SICRO | 2607329 | NIVELAMENTO DE AMV COM SOCARIA MANUAL E LEVANTE DE ATÉ 10 CM, ABERTURA 1:10, BITOLA LARGA, DORMENTE DE MADEIRA OU CONCRETO | UN | 468.88 | 514.24 | SICRO2607329 | NIVELAMENTO DE AMV COM SOCARIA MANUAL E LEVANTE DE ATÉ 10 CM, ABERTURA 1:10, BITOLA LARGA, DORMENTE DE MADEIRA OU CONCRETO | UN | 514.24
SICRO | 2607324 | NIVELAMENTO DE AMV COM SOCARIA MANUAL E LEVANTE DE ATÉ 10 CM, ABERTURA 1:10, BITOLA MÉTRICA, DORMENTE DE MADEIRA OU CONCRETO | UN | 320.12 | 351.08 | SICRO2607324 | NIVELAMENTO DE AMV COM SOCARIA MANUAL E LEVANTE DE ATÉ 10 CM, ABERTURA 1:10, BITOLA MÉTRICA, DORMENTE DE MADEIRA OU CONCRETO | UN | 351.08
SICRO | 2607334 | NIVELAMENTO DE AMV COM SOCARIA MANUAL E LEVANTE DE ATÉ 10 CM, ABERTURA 1:10, BITOLA MISTA, DORMENTE DE MADEIRA OU CONCRETO | UN | 679.81 | 745.58 | SICRO2607334 | NIVELAMENTO DE AMV COM SOCARIA MANUAL E LEVANTE DE ATÉ 10 CM, ABERTURA 1:10, BITOLA MISTA, DORMENTE DE MADEIRA OU CONCRETO | UN | 745.58
SICRO | 2607330 | NIVELAMENTO DE AMV COM SOCARIA MANUAL E LEVANTE DE ATÉ 10 CM, ABERTURA 1:12, BITOLA LARGA, DORMENTE DE MADEIRA OU CONCRETO | UN | 536.16 | 588.02 | SICRO2607330 | NIVELAMENTO DE AMV COM SOCARIA MANUAL E LEVANTE DE ATÉ 10 CM, ABERTURA 1:12, BITOLA LARGA, DORMENTE DE MADEIRA OU CONCRETO | UN | 588.02
SICRO | 2607325 | NIVELAMENTO DE AMV COM SOCARIA MANUAL E LEVANTE DE ATÉ 10 CM, ABERTURA 1:12, BITOLA MÉTRICA, DORMENTE DE MADEIRA OU CONCRETO | UN | 367.63 | 403.19 | SICRO2607325 | NIVELAMENTO DE AMV COM SOCARIA MANUAL E LEVANTE DE ATÉ 10 CM, ABERTURA 1:12, BITOLA MÉTRICA, DORMENTE DE MADEIRA OU CONCRETO | UN | 403.19
SICRO | 2607335 | NIVELAMENTO DE AMV COM SOCARIA MANUAL E LEVANTE DE ATÉ 10 CM, ABERTURA 1:12, BITOLA MISTA, DORMENTE DE MADEIRA OU CONCRETO | UN | 776.82 | 851.96 | SICRO2607335 | NIVELAMENTO DE AMV COM SOCARIA MANUAL E LEVANTE DE ATÉ 10 CM, ABERTURA 1:12, BITOLA MISTA, DORMENTE DE MADEIRA OU CONCRETO | UN | 851.96
SICRO | 2607331 | NIVELAMENTO DE AMV COM SOCARIA MANUAL E LEVANTE DE ATÉ 10 CM, ABERTURA 1:14, BITOLA LARGA, DORMENTE DE MADEIRA OU CONCRETO | UN | 623.3 | 683.6 | SICRO2607331 | NIVELAMENTO DE AMV COM SOCARIA MANUAL E LEVANTE DE ATÉ 10 CM, ABERTURA 1:14, BITOLA LARGA, DORMENTE DE MADEIRA OU CONCRETO | UN | 683.6
SICRO | 2607326 | NIVELAMENTO DE AMV COM SOCARIA MANUAL E LEVANTE DE ATÉ 10 CM, ABERTURA 1:14, BITOLA MÉTRICA, DORMENTE DE MADEIRA OU CONCRETO | UN | 434.9 | 476.97 | SICRO2607326 | NIVELAMENTO DE AMV COM SOCARIA MANUAL E LEVANTE DE ATÉ 10 CM, ABERTURA 1:14, BITOLA MÉTRICA, DORMENTE DE MADEIRA OU CONCRETO | UN | 476.97
SICRO | 2607336 | NIVELAMENTO DE AMV COM SOCARIA MANUAL E LEVANTE DE ATÉ 10 CM, ABERTURA 1:14, BITOLA MISTA, DORMENTE DE MADEIRA OU CONCRETO | UN | 903.61 | 991.02 | SICRO2607336 | NIVELAMENTO DE AMV COM SOCARIA MANUAL E LEVANTE DE ATÉ 10 CM, ABERTURA 1:14, BITOLA MISTA, DORMENTE DE MADEIRA OU CONCRETO | UN | 991.02
SICRO | 2607332 | NIVELAMENTO DE AMV COM SOCARIA MANUAL E LEVANTE DE ATÉ 10 CM, ABERTURA 1:20, BITOLA LARGA, DORMENTE DE MADEIRA OU CONCRETO | UN | 825.19 | 905.01 | SICRO2607332 | NIVELAMENTO DE AMV COM SOCARIA MANUAL E LEVANTE DE ATÉ 10 CM, ABERTURA 1:20, BITOLA LARGA, DORMENTE DE MADEIRA OU CONCRETO | UN | 905.01
SICRO | 2607327 | NIVELAMENTO DE AMV COM SOCARIA MANUAL E LEVANTE DE ATÉ 10 CM, ABERTURA 1:20, BITOLA MÉTRICA, DORMENTE DE MADEIRA OU CONCRETO | UN | 536.16 | 588.02 | SICRO2607327 | NIVELAMENTO DE AMV COM SOCARIA MANUAL E LEVANTE DE ATÉ 10 CM, ABERTURA 1:20, BITOLA MÉTRICA, DORMENTE DE MADEIRA OU CONCRETO | UN | 588.02
SICRO | 2607337 | NIVELAMENTO DE AMV COM SOCARIA MANUAL E LEVANTE DE ATÉ 10 CM, ABERTURA 1:20, BITOLA MISTA, DORMENTE DE MADEIRA OU CONCRETO | UN | 1194.69 | 1310.26 | SICRO2607337 | NIVELAMENTO DE AMV COM SOCARIA MANUAL E LEVANTE DE ATÉ 10 CM, ABERTURA 1:20, BITOLA MISTA, DORMENTE DE MADEIRA OU CONCRETO | UN | 1310.26
SICRO | 2607328 | NIVELAMENTO DE AMV COM SOCARIA MANUAL E LEVANTE DE ATÉ 10 CM, ABERTURA 1:8, BITOLA LARGA, DORMENTE DE MADEIRA | UN | 376.13 | 412.51 | SICRO2607328 | NIVELAMENTO DE AMV COM SOCARIA MANUAL E LEVANTE DE ATÉ 10 CM, ABERTURA 1:8, BITOLA LARGA, DORMENTE DE MADEIRA | UN | 412.51
SICRO | 2607323 | NIVELAMENTO DE AMV COM SOCARIA MANUAL E LEVANTE DE ATÉ 10 CM, ABERTURA 1:8, BITOLA MÉTRICA, DORMENTE DE MADEIRA | UN | 274.82 | 301.4 | SICRO2607323 | NIVELAMENTO DE AMV COM SOCARIA MANUAL E LEVANTE DE ATÉ 10 CM, ABERTURA 1:8, BITOLA MÉTRICA, DORMENTE DE MADEIRA | UN | 301.4
SICRO | 2607333 | NIVELAMENTO DE AMV COM SOCARIA MANUAL E LEVANTE DE ATÉ 10 CM, ABERTURA 1:8, BITOLA MISTA, DORMENTE DE MADEIRA | UN | 544.59 | 597.28 | SICRO2607333 | NIVELAMENTO DE AMV COM SOCARIA MANUAL E LEVANTE DE ATÉ 10 CM, ABERTURA 1:8, BITOLA MISTA, DORMENTE DE MADEIRA | UN | 597.28
SICRO | 2607106 | POSICIONAMENTO DE JOGO DE DORMENTES DE CONCRETO PARA AMV 1:10, BITOLA LARGA | JG | 90380.92 | 90599.81 | SICRO2607106 | POSICIONAMENTO DE JOGO DE DORMENTES DE CONCRETO PARA AMV 1:10, BITOLA LARGA | JG | 90599.81
SICRO | 2607102 | POSICIONAMENTO DE JOGO DE DORMENTES DE CONCRETO PARA AMV 1:10, BITOLA MÉTRICA | JG | 44502.06 | 44610.54 | SICRO2607102 | POSICIONAMENTO DE JOGO DE DORMENTES DE CONCRETO PARA AMV 1:10, BITOLA MÉTRICA | JG | 44610.54
SICRO | 2607261 | POSICIONAMENTO DE JOGO DE DORMENTES DE CONCRETO PARA AMV 1:10, BITOLA MISTA | JG | 90380.92 | 90599.81 | SICRO2607261 | POSICIONAMENTO DE JOGO DE DORMENTES DE CONCRETO PARA AMV 1:10, BITOLA MISTA | JG | 90599.81
SICRO | 2607107 | POSICIONAMENTO DE JOGO DE DORMENTES DE CONCRETO PARA AMV 1:12, BITOLA LARGA | JG | 103154.26 | 103404.41 | SICRO2607107 | POSICIONAMENTO DE JOGO DE DORMENTES DE CONCRETO PARA AMV 1:12, BITOLA LARGA | JG | 103404.41
SICRO | 2607103 | POSICIONAMENTO DE JOGO DE DORMENTES DE CONCRETO PARA AMV 1:12, BITOLA MÉTRICA | JG | 50648.16 | 50771.81 | SICRO2607103 | POSICIONAMENTO DE JOGO DE DORMENTES DE CONCRETO PARA AMV 1:12, BITOLA MÉTRICA | JG | 50771.81
SICRO | 2607262 | POSICIONAMENTO DE JOGO DE DORMENTES DE CONCRETO PARA AMV 1:12, BITOLA MISTA | JG | 103154.26 | 103404.41 | SICRO2607262 | POSICIONAMENTO DE JOGO DE DORMENTES DE CONCRETO PARA AMV 1:12, BITOLA MISTA | JG | 103404.41
SICRO | 2607108 | POSICIONAMENTO DE JOGO DE DORMENTES DE CONCRETO PARA AMV 1:14, BITOLA LARGA | JG | 120162.58 | 120453.82 | SICRO2607108 | POSICIONAMENTO DE JOGO DE DORMENTES DE CONCRETO PARA AMV 1:14, BITOLA LARGA | JG | 120453.82
SICRO | 2607104 | POSICIONAMENTO DE JOGO DE DORMENTES DE CONCRETO PARA AMV 1:14, BITOLA MÉTRICA | JG | 59844.4 | 59990.2 | SICRO2607104 | POSICIONAMENTO DE JOGO DE DORMENTES DE CONCRETO PARA AMV 1:14, BITOLA MÉTRICA | JG | 59990.2
SICRO | 2607263 | POSICIONAMENTO DE JOGO DE DORMENTES DE CONCRETO PARA AMV 1:14, BITOLA MISTA | JG | 120162.58 | 120453.82 | SICRO2607263 | POSICIONAMENTO DE JOGO DE DORMENTES DE CONCRETO PARA AMV 1:14, BITOLA MISTA | JG | 120453.82
SICRO | 2607109 | POSICIONAMENTO DE JOGO DE DORMENTES DE CONCRETO PARA AMV 1:20, BITOLA LARGA | JG | 158436.96 | 158820.79 | SICRO2607109 | POSICIONAMENTO DE JOGO DE DORMENTES DE CONCRETO PARA AMV 1:20, BITOLA LARGA | JG | 158820.79
SICRO | 2607105 | POSICIONAMENTO DE JOGO DE DORMENTES DE CONCRETO PARA AMV 1:20, BITOLA MÉTRICA | JG | 74424.21 | 74605.59 | SICRO2607105 | POSICIONAMENTO DE JOGO DE DORMENTES DE CONCRETO PARA AMV 1:20, BITOLA MÉTRICA | JG | 74605.59
SICRO | 2607264 | POSICIONAMENTO DE JOGO DE DORMENTES DE CONCRETO PARA AMV 1:20, BITOLA MISTA | JG | 158436.96 | 158820.79 | SICRO2607264 | POSICIONAMENTO DE JOGO DE DORMENTES DE CONCRETO PARA AMV 1:20, BITOLA MISTA | JG | 158820.79
SICRO | 2607093 | POSICIONAMENTO DE JOGO DE DORMENTES DE MADEIRA PARA AMV 1:10, BITOLA LARGA | JG | 42038.73 | 42090.72 | SICRO2607093 | POSICIONAMENTO DE JOGO DE DORMENTES DE MADEIRA PARA AMV 1:10, BITOLA LARGA | JG | 42090.72
SICRO | 2607088 | POSICIONAMENTO DE JOGO DE DORMENTES DE MADEIRA PARA AMV 1:10, BITOLA MÉTRICA | JG | 17358.1 | 17393.31 | SICRO2607088 | POSICIONAMENTO DE JOGO DE DORMENTES DE MADEIRA PARA AMV 1:10, BITOLA MÉTRICA | JG | 17393.31
SICRO | 2607098 | POSICIONAMENTO DE JOGO DE DORMENTES DE MADEIRA PARA AMV 1:10, BITOLA MISTA | JG | 42340.88 | 42417.66 | SICRO2607098 | POSICIONAMENTO DE JOGO DE DORMENTES DE MADEIRA PARA AMV 1:10, BITOLA MISTA | JG | 42417.66
SICRO | 2607094 | POSICIONAMENTO DE JOGO DE DORMENTES DE MADEIRA PARA AMV 1:12, BITOLA LARGA | JG | 47384.12 | 47443.36 | SICRO2607094 | POSICIONAMENTO DE JOGO DE DORMENTES DE MADEIRA PARA AMV 1:12, BITOLA LARGA | JG | 47443.36
SICRO | 2607089 | POSICIONAMENTO DE JOGO DE DORMENTES DE MADEIRA PARA AMV 1:12, BITOLA MÉTRICA | JG | 19872.94 | 19913.01 | SICRO2607089 | POSICIONAMENTO DE JOGO DE DORMENTES DE MADEIRA PARA AMV 1:12, BITOLA MÉTRICA | JG | 19913.01
SICRO | 2607099 | POSICIONAMENTO DE JOGO DE DORMENTES DE MADEIRA PARA AMV 1:12, BITOLA MISTA | JG | 47728.33 | 47815.82 | SICRO2607099 | POSICIONAMENTO DE JOGO DE DORMENTES DE MADEIRA PARA AMV 1:12, BITOLA MISTA | JG | 47815.82
SICRO | 2607095 | POSICIONAMENTO DE JOGO DE DORMENTES DE MADEIRA PARA AMV 1:14, BITOLA LARGA | JG | 55661.95 | 55730.78 | SICRO2607095 | POSICIONAMENTO DE JOGO DE DORMENTES DE MADEIRA PARA AMV 1:14, BITOLA LARGA | JG | 55730.78
SICRO | 2607090 | POSICIONAMENTO DE JOGO DE DORMENTES DE MADEIRA PARA AMV 1:14, BITOLA MÉTRICA | JG | 24199.09 | 24246.42 | SICRO2607090 | POSICIONAMENTO DE JOGO DE DORMENTES DE MADEIRA PARA AMV 1:14, BITOLA MÉTRICA | JG | 24246.42
SICRO | 2607260 | POSICIONAMENTO DE JOGO DE DORMENTES DE MADEIRA PARA AMV 1:14, BITOLA MISTA | JG | 56061.72 | 56163.36 | SICRO2607260 | POSICIONAMENTO DE JOGO DE DORMENTES DE MADEIRA PARA AMV 1:14, BITOLA MISTA | JG | 56163.36
SICRO | 2607096 | POSICIONAMENTO DE JOGO DE DORMENTES DE MADEIRA PARA AMV 1:20, BITOLA LARGA | JG | 73377.16 | 73467.89 | SICRO2607096 | POSICIONAMENTO DE JOGO DE DORMENTES DE MADEIRA PARA AMV 1:20, BITOLA LARGA | JG | 73467.89
SICRO | 2607091 | POSICIONAMENTO DE JOGO DE DORMENTES DE MADEIRA PARA AMV 1:20, BITOLA MÉTRICA | JG | 30402.42 | 30461.25 | SICRO2607091 | POSICIONAMENTO DE JOGO DE DORMENTES DE MADEIRA PARA AMV 1:20, BITOLA MÉTRICA | JG | 30461.25
SICRO | 2607101 | POSICIONAMENTO DE JOGO DE DORMENTES DE MADEIRA PARA AMV 1:20, BITOLA MISTA | JG | 73904.05 | 74038.03 | SICRO2607101 | POSICIONAMENTO DE JOGO DE DORMENTES DE MADEIRA PARA AMV 1:20, BITOLA MISTA | JG | 74038.03
SICRO | 2607092 | POSICIONAMENTO DE JOGO DE DORMENTES DE MADEIRA PARA AMV 1:8, BITOLA LARGA | JG | 33451.46 | 33493.1 | SICRO2607092 | POSICIONAMENTO DE JOGO DE DORMENTES DE MADEIRA PARA AMV 1:8, BITOLA LARGA | JG | 33493.1
SICRO | 2607087 | POSICIONAMENTO DE JOGO DE DORMENTES DE MADEIRA PARA AMV 1:8, BITOLA MÉTRICA | JG | 14488.53 | 14518.31 | SICRO2607087 | POSICIONAMENTO DE JOGO DE DORMENTES DE MADEIRA PARA AMV 1:8, BITOLA MÉTRICA | JG | 14518.31
SICRO | 2607097 | POSICIONAMENTO DE JOGO DE DORMENTES DE MADEIRA PARA AMV 1:8, BITOLA MISTA | JG | 33693.36 | 33754.85 | SICRO2607097 | POSICIONAMENTO DE JOGO DE DORMENTES DE MADEIRA PARA AMV 1:8, BITOLA MISTA | JG | 33754.85
SICRO | 2607198 | REGULARIZAÇÃO MANUAL DO LASTRO DO AMV PARA QUALQUER ABERTURA E QUALQUER BITOLA | UN | 283.93 | 311.39 | SICRO2607198 | REGULARIZAÇÃO MANUAL DO LASTRO DO AMV PARA QUALQUER ABERTURA E QUALQUER BITOLA | UN | 311.39
SICRO | 2809170 | DEMOLIÇÃO DE AMV 1:10 TR 37, EM BITOLA MÉTRICA, DORMENTE DE MADEIRA, COM SEPARAÇÃO E EMPILHAMENTO | UN | 1859.03 | 1920.47 | SICRO2809170 | DEMOLIÇÃO DE AMV 1:10 TR 37, EM BITOLA MÉTRICA, DORMENTE DE MADEIRA, COM SEPARAÇÃO E EMPILHAMENTO | UN | 1920.47
SICRO | 2809183 | DEMOLIÇÃO DE AMV 1:10 TR 45, EM BITOLA LARGA, DORMENTE DE MADEIRA, COM SEPARAÇÃO E EMPILHAMENTO | UN | 2691.26 | 2780.98 | SICRO2809183 | DEMOLIÇÃO DE AMV 1:10 TR 45, EM BITOLA LARGA, DORMENTE DE MADEIRA, COM SEPARAÇÃO E EMPILHAMENTO | UN | 2780.98
SICRO | 2809174 | DEMOLIÇÃO DE AMV 1:10 TR 45, EM BITOLA MÉTRICA, DORMENTE DE MADEIRA, COM SEPARAÇÃO E EMPILHAMENTO | UN | 1954.9 | 2016.74 | SICRO2809174 | DEMOLIÇÃO DE AMV 1:10 TR 45, EM BITOLA MÉTRICA, DORMENTE DE MADEIRA, COM SEPARAÇÃO E EMPILHAMENTO | UN | 2016.74
SICRO | 2809196 | DEMOLIÇÃO DE AMV 1:10 TR 45, EM BITOLA MISTA, DORMENTE DE MADEIRA, COM SEPARAÇÃO E EMPILHAMENTO | UN | 2833.12 | 2923.02 | SICRO2809196 | DEMOLIÇÃO DE AMV 1:10 TR 45, EM BITOLA MISTA, DORMENTE DE MADEIRA, COM SEPARAÇÃO E EMPILHAMENTO | UN | 2923.02
SICRO | 2809187 | DEMOLIÇÃO DE AMV 1:10 TR 57, EM BITOLA LARGA, DORMENTE DE MADEIRA, COM SEPARAÇÃO E EMPILHAMENTO | UN | 2835.3 | 2925.57 | SICRO2809187 | DEMOLIÇÃO DE AMV 1:10 TR 57, EM BITOLA LARGA, DORMENTE DE MADEIRA, COM SEPARAÇÃO E EMPILHAMENTO | UN | 2925.57
SICRO | 2809178 | DEMOLIÇÃO DE AMV 1:10 TR 57, EM BITOLA MÉTRICA, DORMENTE DE MADEIRA, COM SEPARAÇÃO E EMPILHAMENTO | UN | 2098.56 | 2160.99 | SICRO2809178 | DEMOLIÇÃO DE AMV 1:10 TR 57, EM BITOLA MÉTRICA, DORMENTE DE MADEIRA, COM SEPARAÇÃO E EMPILHAMENTO | UN | 2160.99
SICRO | 2809200 | DEMOLIÇÃO DE AMV 1:10 TR 57, EM BITOLA MISTA, DORMENTE DE MADEIRA, COM SEPARAÇÃO E EMPILHAMENTO | UN | 2983.14 | 3073.65 | SICRO2809200 | DEMOLIÇÃO DE AMV 1:10 TR 57, EM BITOLA MISTA, DORMENTE DE MADEIRA, COM SEPARAÇÃO E EMPILHAMENTO | UN | 3073.65
SICRO | 2809191 | DEMOLIÇÃO DE AMV 1:10 TR 68, EM BITOLA LARGA, DORMENTE DE MADEIRA, COM SEPARAÇÃO E EMPILHAMENTO | UN | 2967.4 | 3058.17 | SICRO2809191 | DEMOLIÇÃO DE AMV 1:10 TR 68, EM BITOLA LARGA, DORMENTE DE MADEIRA, COM SEPARAÇÃO E EMPILHAMENTO | UN | 3058.17
SICRO | 2809204 | DEMOLIÇÃO DE AMV 1:10 TR 68, EM BITOLA MISTA, DORMENTE DE MADEIRA, COM SEPARAÇÃO E EMPILHAMENTO | UN | 3120.48 | 3211.54 | SICRO2809204 | DEMOLIÇÃO DE AMV 1:10 TR 68, EM BITOLA MISTA, DORMENTE DE MADEIRA, COM SEPARAÇÃO E EMPILHAMENTO | UN | 3211.54
SICRO | 2809171 | DEMOLIÇÃO DE AMV 1:12 TR 37, EM BITOLA MÉTRICA, DORMENTE DE MADEIRA, COM SEPARAÇÃO E EMPILHAMENTO | UN | 2097.68 | 2167.52 | SICRO2809171 | DEMOLIÇÃO DE AMV 1:12 TR 37, EM BITOLA MÉTRICA, DORMENTE DE MADEIRA, COM SEPARAÇÃO E EMPILHAMENTO | UN | 2167.52
SICRO | 2809184 | DEMOLIÇÃO DE AMV 1:12 TR 45, EM BITOLA LARGA, DORMENTE DE MADEIRA, COM SEPARAÇÃO E EMPILHAMENTO | UN | 3034.44 | 3136.67 | SICRO2809184 | DEMOLIÇÃO DE AMV 1:12 TR 45, EM BITOLA LARGA, DORMENTE DE MADEIRA, COM SEPARAÇÃO E EMPILHAMENTO | UN | 3136.67
SICRO | 2809175 | DEMOLIÇÃO DE AMV 1:12 TR 45, EM BITOLA MÉTRICA, DORMENTE DE MADEIRA, COM SEPARAÇÃO E EMPILHAMENTO | UN | 2203.13 | 2273.41 | SICRO2809175 | DEMOLIÇÃO DE AMV 1:12 TR 45, EM BITOLA MÉTRICA, DORMENTE DE MADEIRA, COM SEPARAÇÃO E EMPILHAMENTO | UN | 2273.41
SICRO | 2809197 | DEMOLIÇÃO DE AMV 1:12 TR 45, EM BITOLA MISTA, DORMENTE DE MADEIRA, COM SEPARAÇÃO E EMPILHAMENTO | UN | 3190.93 | 3293.38 | SICRO2809197 | DEMOLIÇÃO DE AMV 1:12 TR 45, EM BITOLA MISTA, DORMENTE DE MADEIRA, COM SEPARAÇÃO E EMPILHAMENTO | UN | 3293.38
SICRO | 2809188 | DEMOLIÇÃO DE AMV 1:12 TR 57, EM BITOLA LARGA, DORMENTE DE MADEIRA, COM SEPARAÇÃO E EMPILHAMENTO | UN | 3192.88 | 3295.71 | SICRO2809188 | DEMOLIÇÃO DE AMV 1:12 TR 57, EM BITOLA LARGA, DORMENTE DE MADEIRA, COM SEPARAÇÃO E EMPILHAMENTO | UN | 3295.71
SICRO | 2809179 | DEMOLIÇÃO DE AMV 1:12 TR 57, EM BITOLA MÉTRICA, DORMENTE DE MADEIRA, COM SEPARAÇÃO E EMPILHAMENTO | UN | 2361.16 | 2432.09 | SICRO2809179 | DEMOLIÇÃO DE AMV 1:12 TR 57, EM BITOLA MÉTRICA, DORMENTE DE MADEIRA, COM SEPARAÇÃO E EMPILHAMENTO | UN | 2432.09
SICRO | 2809201 | DEMOLIÇÃO DE AMV 1:12 TR 57, EM BITOLA MISTA, DORMENTE DE MADEIRA, COM SEPARAÇÃO E EMPILHAMENTO | UN | 3355.95 | 3459.06 | SICRO2809201 | DEMOLIÇÃO DE AMV 1:12 TR 57, EM BITOLA MISTA, DORMENTE DE MADEIRA, COM SEPARAÇÃO E EMPILHAMENTO | UN | 3459.06
SICRO | 2809192 | DEMOLIÇÃO DE AMV 1:12 TR 68, EM BITOLA LARGA, DORMENTE DE MADEIRA, COM SEPARAÇÃO E EMPILHAMENTO | UN | 3338.19 | 3441.57 | SICRO2809192 | DEMOLIÇÃO DE AMV 1:12 TR 68, EM BITOLA LARGA, DORMENTE DE MADEIRA, COM SEPARAÇÃO E EMPILHAMENTO | UN | 3441.57
SICRO | 2809205 | DEMOLIÇÃO DE AMV 1:12 TR 68, EM BITOLA MISTA, DORMENTE DE MADEIRA, COM SEPARAÇÃO E EMPILHAMENTO | UN | 3507.02 | 3610.74 | SICRO2809205 | DEMOLIÇÃO DE AMV 1:12 TR 68, EM BITOLA MISTA, DORMENTE DE MADEIRA, COM SEPARAÇÃO E EMPILHAMENTO | UN | 3610.74
SICRO | 2809172 | DEMOLIÇÃO DE AMV 1:14 TR 37, EM BITOLA MÉTRICA, DORMENTE DE MADEIRA, COM SEPARAÇÃO E EMPILHAMENTO | UN | 2450.94 | 2533.41 | SICRO2809172 | DEMOLIÇÃO DE AMV 1:14 TR 37, EM BITOLA MÉTRICA, DORMENTE DE MADEIRA, COM SEPARAÇÃO E EMPILHAMENTO | UN | 2533.41
SICRO | 2809185 | DEMOLIÇÃO DE AMV 1:14 TR 45, EM BITOLA LARGA, DORMENTE DE MADEIRA, COM SEPARAÇÃO E EMPILHAMENTO | UN | 3491.66 | 3610.63 | SICRO2809185 | DEMOLIÇÃO DE AMV 1:14 TR 45, EM BITOLA LARGA, DORMENTE DE MADEIRA, COM SEPARAÇÃO E EMPILHAMENTO | UN | 3610.63
SICRO | 2809176 | DEMOLIÇÃO DE AMV 1:14 TR 45, EM BITOLA MÉTRICA, DORMENTE DE MADEIRA, COM SEPARAÇÃO E EMPILHAMENTO | UN | 2566.94 | 2649.89 | SICRO2809176 | DEMOLIÇÃO DE AMV 1:14 TR 45, EM BITOLA MÉTRICA, DORMENTE DE MADEIRA, COM SEPARAÇÃO E EMPILHAMENTO | UN | 2649.89
SICRO | 2809198 | DEMOLIÇÃO DE AMV 1:14 TR 45, EM BITOLA MISTA, DORMENTE DE MADEIRA, COM SEPARAÇÃO E EMPILHAMENTO | UN | 3666.78 | 3786 | SICRO2809198 | DEMOLIÇÃO DE AMV 1:14 TR 45, EM BITOLA MISTA, DORMENTE DE MADEIRA, COM SEPARAÇÃO E EMPILHAMENTO | UN | 3786
SICRO | 2809189 | DEMOLIÇÃO DE AMV 1:14 TR 57, EM BITOLA LARGA, DORMENTE DE MADEIRA, COM SEPARAÇÃO E EMPILHAMENTO | UN | 3665.95 | 3785.58 | SICRO2809189 | DEMOLIÇÃO DE AMV 1:14 TR 57, EM BITOLA LARGA, DORMENTE DE MADEIRA, COM SEPARAÇÃO E EMPILHAMENTO | UN | 3785.58
SICRO | 2809180 | DEMOLIÇÃO DE AMV 1:14 TR 57, EM BITOLA MÉTRICA, DORMENTE DE MADEIRA, COM SEPARAÇÃO E EMPILHAMENTO | UN | 2740.77 | 2824.44 | SICRO2809180 | DEMOLIÇÃO DE AMV 1:14 TR 57, EM BITOLA MÉTRICA, DORMENTE DE MADEIRA, COM SEPARAÇÃO E EMPILHAMENTO | UN | 2824.44
SICRO | 2809202 | DEMOLIÇÃO DE AMV 1:14 TR 57, EM BITOLA MISTA, DORMENTE DE MADEIRA, COM SEPARAÇÃO E EMPILHAMENTO | UN | 3848.31 | 3968.25 | SICRO2809202 | DEMOLIÇÃO DE AMV 1:14 TR 57, EM BITOLA MISTA, DORMENTE DE MADEIRA, COM SEPARAÇÃO E EMPILHAMENTO | UN | 3968.25
SICRO | 2809193 | DEMOLIÇÃO DE AMV 1:14 TR 68, EM BITOLA LARGA, DORMENTE DE MADEIRA, COM SEPARAÇÃO E EMPILHAMENTO | UN | 3825.79 | 3946.02 | SICRO2809193 | DEMOLIÇÃO DE AMV 1:14 TR 68, EM BITOLA LARGA, DORMENTE DE MADEIRA, COM SEPARAÇÃO E EMPILHAMENTO | UN | 3946.02
SICRO | 2809206 | DEMOLIÇÃO DE AMV 1:14 TR 68, EM BITOLA MISTA, DORMENTE DE MADEIRA, COM SEPARAÇÃO E EMPILHAMENTO | UN | 4014.49 | 4135.1 | SICRO2809206 | DEMOLIÇÃO DE AMV 1:14 TR 68, EM BITOLA MISTA, DORMENTE DE MADEIRA, COM SEPARAÇÃO E EMPILHAMENTO | UN | 4135.1
SICRO | 2809190 | DEMOLIÇÃO DE AMV 1:20 TR 57, EM BITOLA LARGA, DORMENTE DE MADEIRA, COM SEPARAÇÃO E EMPILHAMENTO | UN | 4743.55 | 4900.94 | SICRO2809190 | DEMOLIÇÃO DE AMV 1:20 TR 57, EM BITOLA LARGA, DORMENTE DE MADEIRA, COM SEPARAÇÃO E EMPILHAMENTO | UN | 4900.94
SICRO | 2809181 | DEMOLIÇÃO DE AMV 1:20 TR 57, EM BITOLA MÉTRICA, DORMENTE DE MADEIRA, COM SEPARAÇÃO E EMPILHAMENTO | UN | 3367.56 | 3471.39 | SICRO2809181 | DEMOLIÇÃO DE AMV 1:20 TR 57, EM BITOLA MÉTRICA, DORMENTE DE MADEIRA, COM SEPARAÇÃO E EMPILHAMENTO | UN | 3471.39
SICRO | 2809203 | DEMOLIÇÃO DE AMV 1:20 TR 57, EM BITOLA MISTA, DORMENTE DE MADEIRA, COM SEPARAÇÃO E EMPILHAMENTO | UN | 4964.33 | 5122.08 | SICRO2809203 | DEMOLIÇÃO DE AMV 1:20 TR 57, EM BITOLA MISTA, DORMENTE DE MADEIRA, COM SEPARAÇÃO E EMPILHAMENTO | UN | 5122.08
SICRO | 2809194 | DEMOLIÇÃO DE AMV 1:20 TR 68, EM BITOLA LARGA, DORMENTE DE MADEIRA, COM SEPARAÇÃO E EMPILHAMENTO | UN | 4935.36 | 5093.48 | SICRO2809194 | DEMOLIÇÃO DE AMV 1:20 TR 68, EM BITOLA LARGA, DORMENTE DE MADEIRA, COM SEPARAÇÃO E EMPILHAMENTO | UN | 5093.48
SICRO | 2809207 | DEMOLIÇÃO DE AMV 1:20 TR 68, EM BITOLA MISTA, DORMENTE DE MADEIRA, COM SEPARAÇÃO E EMPILHAMENTO | UN | 5163.75 | 5322.29 | SICRO2809207 | DEMOLIÇÃO DE AMV 1:20 TR 68, EM BITOLA MISTA, DORMENTE DE MADEIRA, COM SEPARAÇÃO E EMPILHAMENTO | UN | 5322.29
SICRO | 2809169 | DEMOLIÇÃO DE AMV 1:8 TR 37, EM BITOLA MÉTRICA, DORMENTE DE MADEIRA, COM SEPARAÇÃO E EMPILHAMENTO | UN | 1599.93 | 1651.92 | SICRO2809169 | DEMOLIÇÃO DE AMV 1:8 TR 37, EM BITOLA MÉTRICA, DORMENTE DE MADEIRA, COM SEPARAÇÃO E EMPILHAMENTO | UN | 1651.92
SICRO | 2809182 | DEMOLIÇÃO DE AMV 1:8 TR 45, EM BITOLA LARGA, DORMENTE DE MADEIRA, COM SEPARAÇÃO E EMPILHAMENTO | UN | 2219.4 | 2291.37 | SICRO2809182 | DEMOLIÇÃO DE AMV 1:8 TR 45, EM BITOLA LARGA, DORMENTE DE MADEIRA, COM SEPARAÇÃO E EMPILHAMENTO | UN | 2291.37
SICRO | 2809173 | DEMOLIÇÃO DE AMV 1:8 TR 45, EM BITOLA MÉTRICA, DORMENTE DE MADEIRA, COM SEPARAÇÃO E EMPILHAMENTO | UN | 1687.08 | 1739.43 | SICRO2809173 | DEMOLIÇÃO DE AMV 1:8 TR 45, EM BITOLA MÉTRICA, DORMENTE DE MADEIRA, COM SEPARAÇÃO E EMPILHAMENTO | UN | 1739.43
SICRO | 2809195 | DEMOLIÇÃO DE AMV 1:8 TR 45, EM BITOLA MISTA, DORMENTE DE MADEIRA, COM SEPARAÇÃO E EMPILHAMENTO | UN | 2325.65 | 2397.83 | SICRO2809195 | DEMOLIÇÃO DE AMV 1:8 TR 45, EM BITOLA MISTA, DORMENTE DE MADEIRA, COM SEPARAÇÃO E EMPILHAMENTO | UN | 2397.83
SICRO | 2809186 | DEMOLIÇÃO DE AMV 1:8 TR 57, EM BITOLA LARGA, DORMENTE DE MADEIRA, COM SEPARAÇÃO E EMPILHAMENTO | UN | 2350.34 | 2422.82 | SICRO2809186 | DEMOLIÇÃO DE AMV 1:8 TR 57, EM BITOLA LARGA, DORMENTE DE MADEIRA, COM SEPARAÇÃO E EMPILHAMENTO | UN | 2422.82
SICRO | 2809177 | DEMOLIÇÃO DE AMV 1:8 TR 57, EM BITOLA MÉTRICA, DORMENTE DE MADEIRA, COM SEPARAÇÃO E EMPILHAMENTO | UN | 1817.68 | 1870.57 | SICRO2809177 | DEMOLIÇÃO DE AMV 1:8 TR 57, EM BITOLA MÉTRICA, DORMENTE DE MADEIRA, COM SEPARAÇÃO E EMPILHAMENTO | UN | 1870.57
SICRO | 2809199 | DEMOLIÇÃO DE AMV 1:8 TR 57, EM BITOLA MISTA, DORMENTE DE MADEIRA, COM SEPARAÇÃO E EMPILHAMENTO | UN | 2462.03 | 2534.77 | SICRO2809199 | DEMOLIÇÃO DE AMV 1:8 TR 57, EM BITOLA MISTA, DORMENTE DE MADEIRA, COM SEPARAÇÃO E EMPILHAMENTO | UN | 2534.77
SICRO | 2809219 | DEMOLIÇÃO DE VIA, BITOLA LARGA, 1.667 DORMENTES DE MADEIRA/KM, TRILHO TR 45, BARRA COM 12 M DE COMPRIMENTO, COM SEPARAÇÃO E EMPILHAMENTO | KM | 22011.39 | 23020.03 | SICRO2809219 | DEMOLIÇÃO DE VIA, BITOLA LARGA, 1.667 DORMENTES DE MADEIRA/KM, TRILHO TR 45, BARRA COM 12 M DE COMPRIMENTO, COM SEPARAÇÃO E EMPILHAMENTO | KM | 23020.03
SICRO | 2809220 | DEMOLIÇÃO DE VIA, BITOLA LARGA, 1.667 DORMENTES DE MADEIRA/KM, TRILHO TR 57, BARRA COM 12 M DE COMPRIMENTO, COM SEPARAÇÃO E EMPILHAMENTO | KM | 23512.26 | 24524.61 | SICRO2809220 | DEMOLIÇÃO DE VIA, BITOLA LARGA, 1.667 DORMENTES DE MADEIRA/KM, TRILHO TR 57, BARRA COM 12 M DE COMPRIMENTO, COM SEPARAÇÃO E EMPILHAMENTO | KM | 24524.61
SICRO | 2809221 | DEMOLIÇÃO DE VIA, BITOLA LARGA, 1.667 DORMENTES DE MADEIRA/KM, TRILHO TR 68, BARRA COM 12 M DE COMPRIMENTO, COM SEPARAÇÃO E EMPILHAMENTO | KM | 24242.71 | 25258.07 | SICRO2809221 | DEMOLIÇÃO DE VIA, BITOLA LARGA, 1.667 DORMENTES DE MADEIRA/KM, TRILHO TR 68, BARRA COM 12 M DE COMPRIMENTO, COM SEPARAÇÃO E EMPILHAMENTO | KM | 25258.07
SICRO | 2809163 | DEMOLIÇÃO DE VIA, BITOLA LARGA, 1.750 DORMENTES DE MADEIRA/KM, TRILHO TR 45, BARRA COM 12 M DE COMPRIMENTO, COM SEPARAÇÃO E EMPILHAMENTO | KM | 22977.34 | 24035.78 | SICRO2809163 | DEMOLIÇÃO DE VIA, BITOLA LARGA, 1.750 DORMENTES DE MADEIRA/KM, TRILHO TR 45, BARRA COM 12 M DE COMPRIMENTO, COM SEPARAÇÃO E EMPILHAMENTO | KM | 24035.78
SICRO | 2809164 | DEMOLIÇÃO DE VIA, BITOLA LARGA, 1.750 DORMENTES DE MADEIRA/KM, TRILHO TR 57, BARRA COM 12 M DE COMPRIMENTO, COM SEPARAÇÃO E EMPILHAMENTO | KM | 24533.45 | 25595.7 | SICRO2809164 | DEMOLIÇÃO DE VIA, BITOLA LARGA, 1.750 DORMENTES DE MADEIRA/KM, TRILHO TR 57, BARRA COM 12 M DE COMPRIMENTO, COM SEPARAÇÃO E EMPILHAMENTO | KM | 25595.7
SICRO | 2809165 | DEMOLIÇÃO DE VIA, BITOLA LARGA, 1.750 DORMENTES DE MADEIRA/KM, TRILHO TR 68, BARRA COM 12 M DE COMPRIMENTO, COM SEPARAÇÃO E EMPILHAMENTO | KM | 25284.48 | 26349.82 | SICRO2809165 | DEMOLIÇÃO DE VIA, BITOLA LARGA, 1.750 DORMENTES DE MADEIRA/KM, TRILHO TR 68, BARRA COM 12 M DE COMPRIMENTO, COM SEPARAÇÃO E EMPILHAMENTO | KM | 26349.82
SICRO | 2809216 | DEMOLIÇÃO DE VIA, BITOLA MÉTRICA, 1.667 DORMENTES DE MADEIRA/KM, TRILHO TR 37, BARRA COM 12 M DE COMPRIMENTO, COM SEPARAÇÃO E EMPILHAMENTO | KM | 20396.18 | 21399.37 | SICRO2809216 | DEMOLIÇÃO DE VIA, BITOLA MÉTRICA, 1.667 DORMENTES DE MADEIRA/KM, TRILHO TR 37, BARRA COM 12 M DE COMPRIMENTO, COM SEPARAÇÃO E EMPILHAMENTO | KM | 21399.37
SICRO | 2809217 | DEMOLIÇÃO DE VIA, BITOLA MÉTRICA, 1.667 DORMENTES DE MADEIRA/KM, TRILHO TR 45, BARRA COM 12 M DE COMPRIMENTO, COM SEPARAÇÃO E EMPILHAMENTO | KM | 20782.17 | 21787.02 | SICRO2809217 | DEMOLIÇÃO DE VIA, BITOLA MÉTRICA, 1.667 DORMENTES DE MADEIRA/KM, TRILHO TR 45, BARRA COM 12 M DE COMPRIMENTO, COM SEPARAÇÃO E EMPILHAMENTO | KM | 21787.02
SICRO | 2809218 | DEMOLIÇÃO DE VIA, BITOLA MÉTRICA, 1.667 DORMENTES DE MADEIRA/KM, TRILHO TR 57, BARRA COM 12 M DE COMPRIMENTO, COM SEPARAÇÃO E EMPILHAMENTO | KM | 22275.04 | 23283.6 | SICRO2809218 | DEMOLIÇÃO DE VIA, BITOLA MÉTRICA, 1.667 DORMENTES DE MADEIRA/KM, TRILHO TR 57, BARRA COM 12 M DE COMPRIMENTO, COM SEPARAÇÃO E EMPILHAMENTO | KM | 23283.6
SICRO | 2809160 | DEMOLIÇÃO DE VIA, BITOLA MÉTRICA, 1.750 DORMENTES DE MADEIRA/KM, TRILHO TR 37, BARRA COM 12 M DE COMPRIMENTO, COM SEPARAÇÃO E EMPILHAMENTO | KM | 21299.09 | 22351.88 | SICRO2809160 | DEMOLIÇÃO DE VIA, BITOLA MÉTRICA, 1.750 DORMENTES DE MADEIRA/KM, TRILHO TR 37, BARRA COM 12 M DE COMPRIMENTO, COM SEPARAÇÃO E EMPILHAMENTO | KM | 22351.88
SICRO | 2809161 | DEMOLIÇÃO DE VIA, BITOLA MÉTRICA, 1.750 DORMENTES DE MADEIRA/KM, TRILHO TR 45, BARRA COM 12 M DE COMPRIMENTO, COM SEPARAÇÃO E EMPILHAMENTO | KM | 21687.87 | 22742.34 | SICRO2809161 | DEMOLIÇÃO DE VIA, BITOLA MÉTRICA, 1.750 DORMENTES DE MADEIRA/KM, TRILHO TR 45, BARRA COM 12 M DE COMPRIMENTO, COM SEPARAÇÃO E EMPILHAMENTO | KM | 22742.34
SICRO | 2809162 | DEMOLIÇÃO DE VIA, BITOLA MÉTRICA, 1.750 DORMENTES DE MADEIRA/KM, TRILHO TR 57, BARRA COM 12 M DE COMPRIMENTO, COM SEPARAÇÃO E EMPILHAMENTO | KM | 23235.83 | 24294.11 | SICRO2809162 | DEMOLIÇÃO DE VIA, BITOLA MÉTRICA, 1.750 DORMENTES DE MADEIRA/KM, TRILHO TR 57, BARRA COM 12 M DE COMPRIMENTO, COM SEPARAÇÃO E EMPILHAMENTO | KM | 24294.11
SICRO | 2809222 | DEMOLIÇÃO DE VIA, BITOLA MISTA, 1.667 DORMENTES DE MADEIRA/KM, TRILHO TR 45, BARRA COM 12 M DE COMPRIMENTO, COM SEPARAÇÃO E EMPILHAMENTO | KM | 20252.18 | 21020 | SICRO2809222 | DEMOLIÇÃO DE VIA, BITOLA MISTA, 1.667 DORMENTES DE MADEIRA/KM, TRILHO TR 45, BARRA COM 12 M DE COMPRIMENTO, COM SEPARAÇÃO E EMPILHAMENTO | KM | 21020
SICRO | 2809223 | DEMOLIÇÃO DE VIA, BITOLA MISTA, 1.667 DORMENTES DE MADEIRA/KM, TRILHO TR 57, BARRA COM 12 M DE COMPRIMENTO, COM SEPARAÇÃO E EMPILHAMENTO | KM | 25912.13 | 26930.73 | SICRO2809223 | DEMOLIÇÃO DE VIA, BITOLA MISTA, 1.667 DORMENTES DE MADEIRA/KM, TRILHO TR 57, BARRA COM 12 M DE COMPRIMENTO, COM SEPARAÇÃO E EMPILHAMENTO | KM | 26930.73
SICRO | 2809224 | DEMOLIÇÃO DE VIA, BITOLA MISTA, 1.667 DORMENTES DE MADEIRA/KM, TRILHO TR 68, BARRA COM 12 M DE COMPRIMENTO, COM SEPARAÇÃO E EMPILHAMENTO | KM | 27007.81 | 28030.92 | SICRO2809224 | DEMOLIÇÃO DE VIA, BITOLA MISTA, 1.667 DORMENTES DE MADEIRA/KM, TRILHO TR 68, BARRA COM 12 M DE COMPRIMENTO, COM SEPARAÇÃO E EMPILHAMENTO | KM | 28030.92
SICRO | 2809166 | DEMOLIÇÃO DE VIA, BITOLA MISTA, 1.750 DORMENTES DE MADEIRA/KM, TRILHO TR 45, BARRA COM 12 M DE COMPRIMENTO, COM SEPARAÇÃO E EMPILHAMENTO | KM | 21067.86 | 21873.44 | SICRO2809166 | DEMOLIÇÃO DE VIA, BITOLA MISTA, 1.750 DORMENTES DE MADEIRA/KM, TRILHO TR 45, BARRA COM 12 M DE COMPRIMENTO, COM SEPARAÇÃO E EMPILHAMENTO | KM | 21873.44
SICRO | 2809167 | DEMOLIÇÃO DE VIA, BITOLA MISTA, 1.750 DORMENTES DE MADEIRA/KM, TRILHO TR 57, BARRA COM 12 M DE COMPRIMENTO, COM SEPARAÇÃO E EMPILHAMENTO | KM | 27004.64 | 28073.23 | SICRO2809167 | DEMOLIÇÃO DE VIA, BITOLA MISTA, 1.750 DORMENTES DE MADEIRA/KM, TRILHO TR 57, BARRA COM 12 M DE COMPRIMENTO, COM SEPARAÇÃO E EMPILHAMENTO | KM | 28073.23
SICRO | 2809168 | DEMOLIÇÃO DE VIA, BITOLA MISTA, 1.750 DORMENTES DE MADEIRA/KM, TRILHO TR 68, BARRA COM 12 M DE COMPRIMENTO, COM SEPARAÇÃO E EMPILHAMENTO | KM | 28131.19 | 29204.41 | SICRO2809168 | DEMOLIÇÃO DE VIA, BITOLA MISTA, 1.750 DORMENTES DE MADEIRA/KM, TRILHO TR 68, BARRA COM 12 M DE COMPRIMENTO, COM SEPARAÇÃO E EMPILHAMENTO | KM | 29204.41
SICRO | 2809158 | RETIRADA MANUAL DE DORMENTE DE MADEIRA, BITOLA LARGA OU MISTA, COM SEPARAÇÃO E EMPILHAMENTO | UN | 9.68 | 10.47 | SICRO2809158 | RETIRADA MANUAL DE DORMENTE DE MADEIRA, BITOLA LARGA OU MISTA, COM SEPARAÇÃO E EMPILHAMENTO | UN | 10.47
SICRO | 2809159 | RETIRADA MANUAL DE DORMENTE DE MADEIRA, BITOLA MÉTRICA, COM SEPARAÇÃO E EMPILHAMENTO | UN | 7.28 | 7.87 | SICRO2809159 | RETIRADA MANUAL DE DORMENTE DE MADEIRA, BITOLA MÉTRICA, COM SEPARAÇÃO E EMPILHAMENTO | UN | 7.87
SICRO | 2909152 | AFERIÇÃO DA GEOMETRIA DA VIA COM CARRO CONTROLE | KM | 116.89 | 117.28 | SICRO2909152 | AFERIÇÃO DA GEOMETRIA DA VIA COM CARRO CONTROLE | KM | 117.28
SICRO | 2909153 | CAPINA QUÍMICA DA PLATAFORMA FERROVIÁRIA | KM | 158.32 | 158.48 | SICRO2909153 | CAPINA QUÍMICA DA PLATAFORMA FERROVIÁRIA | KM | 158.48
SICRO | 2909151 | ESTABILIZAÇÃO DINÂMICA DA VIA | KM | 62.21 | 62.33 | SICRO2909151 | ESTABILIZAÇÃO DINÂMICA DA VIA | KM | 62.33
SICRO | 2909145 | NIVELAMENTO DE JUNTA COM SOCARIA MANUAL DA VIA | UN | 9.4 | 10.31 | SICRO2909145 | NIVELAMENTO DE JUNTA COM SOCARIA MANUAL DA VIA | UN | 10.31
SICRO | 2909379 | NIVELAMENTO DE VIA COM GRUPO GERADOR/VIBRADOR E LEVANTE DE ATÉ 10 CM - BITOLA MÉTRICA OU LARGA COM DORMENTE DE MADEIRA OU CONCRETO E TAXA DE DORMENTAÇÃO DE 1.667 UN/KM | KM | 5272.37 | 5752.49 | SICRO2909379 | NIVELAMENTO DE VIA COM GRUPO GERADOR/VIBRADOR E LEVANTE DE ATÉ 10 CM - BITOLA MÉTRICA OU LARGA COM DORMENTE DE MADEIRA OU CONCRETO E TAXA DE DORMENTAÇÃO DE 1.667 UN/KM | KM | 5752.49
SICRO | 2909381 | NIVELAMENTO DE VIA COM GRUPO GERADOR/VIBRADOR E LEVANTE DE ATÉ 10 CM - BITOLA MÉTRICA OU LARGA COM DORMENTE DE MADEIRA OU CONCRETO E TAXA DE DORMENTAÇÃO DE 1.750 UN/KM | KM | 5517.06 | 6019.46 | SICRO2909381 | NIVELAMENTO DE VIA COM GRUPO GERADOR/VIBRADOR E LEVANTE DE ATÉ 10 CM - BITOLA MÉTRICA OU LARGA COM DORMENTE DE MADEIRA OU CONCRETO E TAXA DE DORMENTAÇÃO DE 1.750 UN/KM | KM | 6019.46
SICRO | 2909388 | NIVELAMENTO DE VIA COM GRUPO GERADOR/VIBRADOR E LEVANTE DE ATÉ 10 CM - BITOLA MÉTRICA OU LARGA COM DORMENTE DE MADEIRA OU CONCRETO E TAXA DE DORMENTAÇÃO DE 1.850 UN/KM | KM | 5812.77 | 6341.93 | SICRO2909388 | NIVELAMENTO DE VIA COM GRUPO GERADOR/VIBRADOR E LEVANTE DE ATÉ 10 CM - BITOLA MÉTRICA OU LARGA COM DORMENTE DE MADEIRA OU CONCRETO E TAXA DE DORMENTAÇÃO DE 1.850 UN/KM | KM | 6341.93
SICRO | 2909380 | NIVELAMENTO DE VIA COM GRUPO GERADOR/VIBRADOR E LEVANTE DE ATÉ 10 CM - BITOLA MISTA COM DORMENTE DE MADEIRA OU CONCRETO E TAXA DE DORMENTAÇÃO DE 1.667 UN/KM | KM | 7728.25 | 8431.54 | SICRO2909380 | NIVELAMENTO DE VIA COM GRUPO GERADOR/VIBRADOR E LEVANTE DE ATÉ 10 CM - BITOLA MISTA COM DORMENTE DE MADEIRA OU CONCRETO E TAXA DE DORMENTAÇÃO DE 1.667 UN/KM | KM | 8431.54
SICRO | 2909382 | NIVELAMENTO DE VIA COM GRUPO GERADOR/VIBRADOR E LEVANTE DE ATÉ 10 CM - BITOLA MISTA COM DORMENTE DE MADEIRA OU CONCRETO E TAXA DE DORMENTAÇÃO DE 1.750 UN/KM | KM | 8094.47 | 8831.09 | SICRO2909382 | NIVELAMENTO DE VIA COM GRUPO GERADOR/VIBRADOR E LEVANTE DE ATÉ 10 CM - BITOLA MISTA COM DORMENTE DE MADEIRA OU CONCRETO E TAXA DE DORMENTAÇÃO DE 1.750 UN/KM | KM | 8831.09
SICRO | 2909387 | NIVELAMENTO DE VIA COM GRUPO GERADOR/VIBRADOR E LEVANTE DE ATÉ 10 CM - BITOLA MISTA COM DORMENTE DE MADEIRA OU CONCRETO E TAXA DE DORMENTAÇÃO DE 1.850 UN/KM | KM | 8539.94 | 9316.83 | SICRO2909387 | NIVELAMENTO DE VIA COM GRUPO GERADOR/VIBRADOR E LEVANTE DE ATÉ 10 CM - BITOLA MISTA COM DORMENTE DE MADEIRA OU CONCRETO E TAXA DE DORMENTAÇÃO DE 1.850 UN/KM | KM | 9316.83
SICRO | 2909375 | NIVELAMENTO DE VIA COM SOCARIA MANUAL E LEVANTE DE ATÉ 10 CM - BITOLA MÉTRICA OU LARGA COM DORMENTE DE MADEIRA OU CONCRETO E TAXA DE DORMENTAÇÃO DE 1.667 UN/KM | KM | 8388.09 | 9199.52 | SICRO2909375 | NIVELAMENTO DE VIA COM SOCARIA MANUAL E LEVANTE DE ATÉ 10 CM - BITOLA MÉTRICA OU LARGA COM DORMENTE DE MADEIRA OU CONCRETO E TAXA DE DORMENTAÇÃO DE 1.667 UN/KM | KM | 9199.52
SICRO | 2909377 | NIVELAMENTO DE VIA COM SOCARIA MANUAL E LEVANTE DE ATÉ 10 CM - BITOLA MÉTRICA OU LARGA COM DORMENTE DE MADEIRA OU CONCRETO E TAXA DE DORMENTAÇÃO DE 1.750 UN/KM | KM | 8779.81 | 9629.14 | SICRO2909377 | NIVELAMENTO DE VIA COM SOCARIA MANUAL E LEVANTE DE ATÉ 10 CM - BITOLA MÉTRICA OU LARGA COM DORMENTE DE MADEIRA OU CONCRETO E TAXA DE DORMENTAÇÃO DE 1.750 UN/KM | KM | 9629.14
SICRO | 2909386 | NIVELAMENTO DE VIA COM SOCARIA MANUAL E LEVANTE DE ATÉ 10 CM - BITOLA MÉTRICA OU LARGA COM DORMENTE DE MADEIRA OU CONCRETO E TAXA DE DORMENTAÇÃO DE 1.850 UN/KM | KM | 9252.21 | 10147.24 | SICRO2909386 | NIVELAMENTO DE VIA COM SOCARIA MANUAL E LEVANTE DE ATÉ 10 CM - BITOLA MÉTRICA OU LARGA COM DORMENTE DE MADEIRA OU CONCRETO E TAXA DE DORMENTAÇÃO DE 1.850 UN/KM | KM | 10147.24
SICRO | 2909376 | NIVELAMENTO DE VIA COM SOCARIA MANUAL E LEVANTE DE ATÉ 10 CM - BITOLA MISTA COM DORMENTE DE MADEIRA OU CONCRETO E TAXA DE DORMENTAÇÃO DE 1.667 UN/KM | KM | 12320.12 | 13511.93 | SICRO2909376 | NIVELAMENTO DE VIA COM SOCARIA MANUAL E LEVANTE DE ATÉ 10 CM - BITOLA MISTA COM DORMENTE DE MADEIRA OU CONCRETO E TAXA DE DORMENTAÇÃO DE 1.667 UN/KM | KM | 13511.93
SICRO | 2909378 | NIVELAMENTO DE VIA COM SOCARIA MANUAL E LEVANTE DE ATÉ 10 CM - BITOLA MISTA COM DORMENTE DE MADEIRA OU CONCRETO E TAXA DE DORMENTAÇÃO DE 1.750 UN/KM | KM | 12912.43 | 14161.54 | SICRO2909378 | NIVELAMENTO DE VIA COM SOCARIA MANUAL E LEVANTE DE ATÉ 10 CM - BITOLA MISTA COM DORMENTE DE MADEIRA OU CONCRETO E TAXA DE DORMENTAÇÃO DE 1.750 UN/KM | KM | 14161.54
SICRO | 2909385 | NIVELAMENTO DE VIA COM SOCARIA MANUAL E LEVANTE DE ATÉ 10 CM - BITOLA MISTA COM DORMENTE DE MADEIRA OU CONCRETO E TAXA DE DORMENTAÇÃO DE 1.850 UN/KM | KM | 13616.97 | 14934.23 | SICRO2909385 | NIVELAMENTO DE VIA COM SOCARIA MANUAL E LEVANTE DE ATÉ 10 CM - BITOLA MISTA COM DORMENTE DE MADEIRA OU CONCRETO E TAXA DE DORMENTAÇÃO DE 1.850 UN/KM | KM | 14934.23
SICRO | 2909383 | NIVELAMENTO E ALINHAMENTO DE VIA COM SOCADORA AUTOMÁTICA E LEVANTE DE ATÉ 10 CM - QUALQUER BITOLA OU DORMENTE E TAXA DE DORMENTAÇÃO DE 1.667 UN/KM | KM | 5446.95 | 5469.14 | SICRO2909383 | NIVELAMENTO E ALINHAMENTO DE VIA COM SOCADORA AUTOMÁTICA E LEVANTE DE ATÉ 10 CM - QUALQUER BITOLA OU DORMENTE E TAXA DE DORMENTAÇÃO DE 1.667 UN/KM | KM | 5469.14
SICRO | 2909384 | NIVELAMENTO E ALINHAMENTO DE VIA COM SOCADORA AUTOMÁTICA E LEVANTE DE ATÉ 10 CM - QUALQUER BITOLA OU DORMENTE E TAXA DE DORMENTAÇÃO DE 1.750 UN/KM | KM | 5718.18 | 5741.48 | SICRO2909384 | NIVELAMENTO E ALINHAMENTO DE VIA COM SOCADORA AUTOMÁTICA E LEVANTE DE ATÉ 10 CM - QUALQUER BITOLA OU DORMENTE E TAXA DE DORMENTAÇÃO DE 1.750 UN/KM | KM | 5741.48
SICRO | 2909148 | REGULARIZAÇÃO DO LASTRO COM REGULADORA DE LASTRO | KM | 433.11 | 436.3 | SICRO2909148 | REGULARIZAÇÃO DO LASTRO COM REGULADORA DE LASTRO | KM | 436.3
SICRO | 2909389 | REGULARIZAÇÃO MANUAL DO LASTRO EM VIA CORRIDA, BITOLA LARGA, COM QUALQUER TIPO DE DORMENTE | KM | 3051.04 | 3346.19 | SICRO2909389 | REGULARIZAÇÃO MANUAL DO LASTRO EM VIA CORRIDA, BITOLA LARGA, COM QUALQUER TIPO DE DORMENTE | KM | 3346.19
SICRO | 2909390 | REGULARIZAÇÃO MANUAL DO LASTRO EM VIA CORRIDA, BITOLA MÉTRICA, COM QUALQUER TIPO DE DORMENTE | KM | 2148.63 | 2356.48 | SICRO2909390 | REGULARIZAÇÃO MANUAL DO LASTRO EM VIA CORRIDA, BITOLA MÉTRICA, COM QUALQUER TIPO DE DORMENTE | KM | 2356.48
SICRO | 2909391 | REGULARIZAÇÃO MANUAL DO LASTRO EM VIA CORRIDA, BITOLA MISTA, COM QUALQUER TIPO DE DORMENTE | KM | 3661.48 | 4015.68 | SICRO2909391 | REGULARIZAÇÃO MANUAL DO LASTRO EM VIA CORRIDA, BITOLA MISTA, COM QUALQUER TIPO DE DORMENTE | KM | 4015.68
SICRO | 3009336 | ALÍVIO DE TENSÃO, COM MARTELO DE BRONZE, EM TLS COM 120 DE COMPRIMENTO DE TR45, TAXA DE DORMENTAÇÃO DE 1.667 UN/KM, PARA QUALQUER BITOLA E FIXAÇÃO ELÁSTICA | UN | 85.65 | 93.31 | SICRO3009336 | ALÍVIO DE TENSÃO, COM MARTELO DE BRONZE, EM TLS COM 120 DE COMPRIMENTO DE TR45, TAXA DE DORMENTAÇÃO DE 1.667 UN/KM, PARA QUALQUER BITOLA E FIXAÇÃO ELÁSTICA | UN | 93.31
SICRO | 3009337 | ALÍVIO DE TENSÃO, COM MARTELO DE BRONZE, EM TLS COM 120 DE COMPRIMENTO DE TR45, TAXA DE DORMENTAÇÃO DE 1.750 UN/KM, PARA QUALQUER BITOLA E FIXAÇÃO ELÁSTICA | UN | 87.91 | 95.79 | SICRO3009337 | ALÍVIO DE TENSÃO, COM MARTELO DE BRONZE, EM TLS COM 120 DE COMPRIMENTO DE TR45, TAXA DE DORMENTAÇÃO DE 1.750 UN/KM, PARA QUALQUER BITOLA E FIXAÇÃO ELÁSTICA | UN | 95.79
SICRO | 3009340 | ALÍVIO DE TENSÃO, COM MARTELO DE BRONZE, EM TLS COM 120 DE COMPRIMENTO DE TR57, TAXA DE DORMENTAÇÃO DE 1.667 UN/KM, PARA QUALQUER BITOLA E FIXAÇÃO ELÁSTICA | UN | 163.27 | 178.43 | SICRO3009340 | ALÍVIO DE TENSÃO, COM MARTELO DE BRONZE, EM TLS COM 120 DE COMPRIMENTO DE TR57, TAXA DE DORMENTAÇÃO DE 1.667 UN/KM, PARA QUALQUER BITOLA E FIXAÇÃO ELÁSTICA | UN | 178.43
SICRO | 3009341 | ALÍVIO DE TENSÃO, COM MARTELO DE BRONZE, EM TLS COM 120 DE COMPRIMENTO DE TR57, TAXA DE DORMENTAÇÃO DE 1.750 UN/KM, PARA QUALQUER BITOLA E FIXAÇÃO ELÁSTICA | UN | 167.78 | 183.38 | SICRO3009341 | ALÍVIO DE TENSÃO, COM MARTELO DE BRONZE, EM TLS COM 120 DE COMPRIMENTO DE TR57, TAXA DE DORMENTAÇÃO DE 1.750 UN/KM, PARA QUALQUER BITOLA E FIXAÇÃO ELÁSTICA | UN | 183.38
SICRO | 3009344 | ALÍVIO DE TENSÃO, COM MARTELO DE BRONZE, EM TLS COM 120 DE COMPRIMENTO DE TR68, TAXA DE DORMENTAÇÃO DE 1.667 UN/KM, PARA QUALQUER BITOLA E FIXAÇÃO ELÁSTICA | UN | 86.04 | 93.72 | SICRO3009344 | ALÍVIO DE TENSÃO, COM MARTELO DE BRONZE, EM TLS COM 120 DE COMPRIMENTO DE TR68, TAXA DE DORMENTAÇÃO DE 1.667 UN/KM, PARA QUALQUER BITOLA E FIXAÇÃO ELÁSTICA | UN | 93.72
SICRO | 3009345 | ALÍVIO DE TENSÃO, COM MARTELO DE BRONZE, EM TLS COM 120 DE COMPRIMENTO DE TR68, TAXA DE DORMENTAÇÃO DE 1.750 UN/KM, PARA QUALQUER BITOLA E FIXAÇÃO ELÁSTICA | UN | 88.3 | 96.2 | SICRO3009345 | ALÍVIO DE TENSÃO, COM MARTELO DE BRONZE, EM TLS COM 120 DE COMPRIMENTO DE TR68, TAXA DE DORMENTAÇÃO DE 1.750 UN/KM, PARA QUALQUER BITOLA E FIXAÇÃO ELÁSTICA | UN | 96.2
SICRO | 3009348 | ALÍVIO DE TENSÃO, COM MARTELO DE BRONZE, EM TLS COM 120 DE COMPRIMENTO DE UIC60, TAXA DE DORMENTAÇÃO DE 1.667 UN/KM, PARA QUALQUER BITOLA E FIXAÇÃO ELÁSTICA | UN | 163.32 | 178.49 | SICRO3009348 | ALÍVIO DE TENSÃO, COM MARTELO DE BRONZE, EM TLS COM 120 DE COMPRIMENTO DE UIC60, TAXA DE DORMENTAÇÃO DE 1.667 UN/KM, PARA QUALQUER BITOLA E FIXAÇÃO ELÁSTICA | UN | 178.49
SICRO | 3009349 | ALÍVIO DE TENSÃO, COM MARTELO DE BRONZE, EM TLS COM 120 DE COMPRIMENTO DE UIC60, TAXA DE DORMENTAÇÃO DE 1.750 UN/KM, PARA QUALQUER BITOLA E FIXAÇÃO ELÁSTICA | UN | 167.83 | 183.44 | SICRO3009349 | ALÍVIO DE TENSÃO, COM MARTELO DE BRONZE, EM TLS COM 120 DE COMPRIMENTO DE UIC60, TAXA DE DORMENTAÇÃO DE 1.750 UN/KM, PARA QUALQUER BITOLA E FIXAÇÃO ELÁSTICA | UN | 183.44
SICRO | 3009338 | ALÍVIO DE TENSÃO, COM MARTELO DE BRONZE, EM TLS COM 240 DE COMPRIMENTO DE TR45, TAXA DE DORMENTAÇÃO DE 1.667 UN/KM, PARA QUALQUER BITOLA E FIXAÇÃO ELÁSTICA | UN | 85.65 | 93.31 | SICRO3009338 | ALÍVIO DE TENSÃO, COM MARTELO DE BRONZE, EM TLS COM 240 DE COMPRIMENTO DE TR45, TAXA DE DORMENTAÇÃO DE 1.667 UN/KM, PARA QUALQUER BITOLA E FIXAÇÃO ELÁSTICA | UN | 93.31
SICRO | 3009339 | ALÍVIO DE TENSÃO, COM MARTELO DE BRONZE, EM TLS COM 240 DE COMPRIMENTO DE TR45, TAXA DE DORMENTAÇÃO DE 1.750 UN/KM, PARA QUALQUER BITOLA E FIXAÇÃO ELÁSTICA | UN | 87.91 | 95.79 | SICRO3009339 | ALÍVIO DE TENSÃO, COM MARTELO DE BRONZE, EM TLS COM 240 DE COMPRIMENTO DE TR45, TAXA DE DORMENTAÇÃO DE 1.750 UN/KM, PARA QUALQUER BITOLA E FIXAÇÃO ELÁSTICA | UN | 95.79
SICRO | 3009342 | ALÍVIO DE TENSÃO, COM MARTELO DE BRONZE, EM TLS COM 240 DE COMPRIMENTO DE TR57, TAXA DE DORMENTAÇÃO DE 1.667 UN/KM, PARA QUALQUER BITOLA E FIXAÇÃO ELÁSTICA | UN | 163.27 | 178.43 | SICRO3009342 | ALÍVIO DE TENSÃO, COM MARTELO DE BRONZE, EM TLS COM 240 DE COMPRIMENTO DE TR57, TAXA DE DORMENTAÇÃO DE 1.667 UN/KM, PARA QUALQUER BITOLA E FIXAÇÃO ELÁSTICA | UN | 178.43
SICRO | 3009343 | ALÍVIO DE TENSÃO, COM MARTELO DE BRONZE, EM TLS COM 240 DE COMPRIMENTO DE TR57, TAXA DE DORMENTAÇÃO DE 1.750 UN/KM, PARA QUALQUER BITOLA E FIXAÇÃO ELÁSTICA | UN | 167.78 | 183.38 | SICRO3009343 | ALÍVIO DE TENSÃO, COM MARTELO DE BRONZE, EM TLS COM 240 DE COMPRIMENTO DE TR57, TAXA DE DORMENTAÇÃO DE 1.750 UN/KM, PARA QUALQUER BITOLA E FIXAÇÃO ELÁSTICA | UN | 183.38
SICRO | 3009346 | ALÍVIO DE TENSÃO, COM MARTELO DE BRONZE, EM TLS COM 240 DE COMPRIMENTO DE TR68, TAXA DE DORMENTAÇÃO DE 1.667 UN/KM, PARA QUALQUER BITOLA E FIXAÇÃO ELÁSTICA | UN | 86.04 | 93.72 | SICRO3009346 | ALÍVIO DE TENSÃO, COM MARTELO DE BRONZE, EM TLS COM 240 DE COMPRIMENTO DE TR68, TAXA DE DORMENTAÇÃO DE 1.667 UN/KM, PARA QUALQUER BITOLA E FIXAÇÃO ELÁSTICA | UN | 93.72
SICRO | 3009347 | ALÍVIO DE TENSÃO, COM MARTELO DE BRONZE, EM TLS COM 240 DE COMPRIMENTO DE TR68, TAXA DE DORMENTAÇÃO DE 1.750 UN/KM, PARA QUALQUER BITOLA E FIXAÇÃO ELÁSTICA | UN | 88.3 | 96.2 | SICRO3009347 | ALÍVIO DE TENSÃO, COM MARTELO DE BRONZE, EM TLS COM 240 DE COMPRIMENTO DE TR68, TAXA DE DORMENTAÇÃO DE 1.750 UN/KM, PARA QUALQUER BITOLA E FIXAÇÃO ELÁSTICA | UN | 96.2
SICRO | 3009350 | ALÍVIO DE TENSÃO, COM MARTELO DE BRONZE, EM TLS COM 240 DE COMPRIMENTO DE UIC60, TAXA DE DORMENTAÇÃO DE 1.667 UN/KM, PARA QUALQUER BITOLA E FIXAÇÃO ELÁSTICA | UN | 163.32 | 178.49 | SICRO3009350 | ALÍVIO DE TENSÃO, COM MARTELO DE BRONZE, EM TLS COM 240 DE COMPRIMENTO DE UIC60, TAXA DE DORMENTAÇÃO DE 1.667 UN/KM, PARA QUALQUER BITOLA E FIXAÇÃO ELÁSTICA | UN | 178.49
SICRO | 3009351 | ALÍVIO DE TENSÃO, COM MARTELO DE BRONZE, EM TLS COM 240 DE COMPRIMENTO DE UIC60, TAXA DE DORMENTAÇÃO DE 1.750 UN/KM, PARA QUALQUER BITOLA E FIXAÇÃO ELÁSTICA | UN | 167.83 | 183.44 | SICRO3009351 | ALÍVIO DE TENSÃO, COM MARTELO DE BRONZE, EM TLS COM 240 DE COMPRIMENTO DE UIC60, TAXA DE DORMENTAÇÃO DE 1.750 UN/KM, PARA QUALQUER BITOLA E FIXAÇÃO ELÁSTICA | UN | 183.44
SICRO | 3009080 | COLOCAÇÃO MANUAL DE GRAMPO ELÁSTICO PANDROL | UN | 0.13 | 0.14 | SICRO3009080 | COLOCAÇÃO MANUAL DE GRAMPO ELÁSTICO PANDROL | UN | 0.14
SICRO | 3009075 | COLOCAÇÃO MANUAL DE RETENSOR PARA TRILHO TR45 | UN | 49.72 | 49.75 | SICRO3009075 | COLOCAÇÃO MANUAL DE RETENSOR PARA TRILHO TR45 | UN | 49.75
SICRO | 3009076 | COLOCAÇÃO MANUAL DE RETENSOR PARA TRILHO TR57 | UN | 51.46 | 51.49 | SICRO3009076 | COLOCAÇÃO MANUAL DE RETENSOR PARA TRILHO TR57 | UN | 51.49
SICRO | 3009077 | COLOCAÇÃO MANUAL DE RETENSOR PARA TRILHO TR68 | UN | 53.86 | 53.89 | SICRO3009077 | COLOCAÇÃO MANUAL DE RETENSOR PARA TRILHO TR68 | UN | 53.89
SICRO | 3009078 | COLOCAÇÃO MANUAL DE RETENSOR PARA TRILHO UIC60 | UN | 55.73 | 55.76 | SICRO3009078 | COLOCAÇÃO MANUAL DE RETENSOR PARA TRILHO UIC60 | UN | 55.76
SICRO | 3009087 | COLOCAÇÃO MECANIZADA DE GRAMPO ELÁSTICO PANDROL | UN | 0.09 | 0.09 | SICRO3009087 | COLOCAÇÃO MECANIZADA DE GRAMPO ELÁSTICO PANDROL | UN | 0.09
SICRO | 3009085 | CONTRATRILHO TR45, COMPRIMENTO DE 12 M, SOBRE DORMENTE DE MADEIRA, TAXA DE DORMENTAÇÃO DE 1.750 UN/KM, TALA DE JUNÇÃO DE 6 FUROS E FIXAÇÃO RÍGIDA - POSICIONAMENTO E ASSENTAMENTO MANUAL | M | 1680.92 | 1681.17 | SICRO3009085 | CONTRATRILHO TR45, COMPRIMENTO DE 12 M, SOBRE DORMENTE DE MADEIRA, TAXA DE DORMENTAÇÃO DE 1.750 UN/KM, TALA DE JUNÇÃO DE 6 FUROS E FIXAÇÃO RÍGIDA - POSICIONAMENTO E ASSENTAMENTO MANUAL | M | 1681.17
SICRO | 3009086 | CONTRATRILHO TR57, COMPRIMENTO DE 12 M, SOBRE DORMENTE DE MADEIRA, TAXA DE DORMENTAÇÃO DE 1.750 UN/KM, TALA DE JUNÇÃO DE 6 FUROS E FIXAÇÃO RÍGIDA - POSICIONAMENTO E ASSENTAMENTO MANUAL | M | 2102.8 | 2103.05 | SICRO3009086 | CONTRATRILHO TR57, COMPRIMENTO DE 12 M, SOBRE DORMENTE DE MADEIRA, TAXA DE DORMENTAÇÃO DE 1.750 UN/KM, TALA DE JUNÇÃO DE 6 FUROS E FIXAÇÃO RÍGIDA - POSICIONAMENTO E ASSENTAMENTO MANUAL | M | 2103.05
SICRO | 3009089 | CONTRATRILHO TR68, COMPRIMENTO DE 12 M, SOBRE DORMENTE DE MADEIRA, TAXA DE DORMENTAÇÃO DE 1.750 UN/KM, TALA DE JUNÇÃO DE 6 FUROS E FIXAÇÃO RÍGIDA - POSICIONAMENTO E ASSENTAMENTO MANUAL | M | 2473.74 | 2473.99 | SICRO3009089 | CONTRATRILHO TR68, COMPRIMENTO DE 12 M, SOBRE DORMENTE DE MADEIRA, TAXA DE DORMENTAÇÃO DE 1.750 UN/KM, TALA DE JUNÇÃO DE 6 FUROS E FIXAÇÃO RÍGIDA - POSICIONAMENTO E ASSENTAMENTO MANUAL | M | 2473.99
SICRO | 3009090 | CONTRATRILHO UIC60, COMPRIMENTO DE 12 M, SOBRE DORMENTE DE MADEIRA, TAXA DE DORMENTAÇÃO DE 1.750 UN/KM, TALA DE JUNÇÃO DE 6 FUROS E FIXAÇÃO RÍGIDA - POSICIONAMENTO E ASSENTAMENTO MANUAL | M | 2213.25 | 2213.5 | SICRO3009090 | CONTRATRILHO UIC60, COMPRIMENTO DE 12 M, SOBRE DORMENTE DE MADEIRA, TAXA DE DORMENTAÇÃO DE 1.750 UN/KM, TALA DE JUNÇÃO DE 6 FUROS E FIXAÇÃO RÍGIDA - POSICIONAMENTO E ASSENTAMENTO MANUAL | M | 2213.5
SICRO | 3009004 | DORMENTE DE CONCRETO MONOBLOCO PROTENDIDO BITOLA LARGA - CONFECÇÃO | UN | 397.06 | 397.93 | SICRO3009004 | DORMENTE DE CONCRETO MONOBLOCO PROTENDIDO BITOLA LARGA - CONFECÇÃO | UN | 397.93
SICRO | 3009002 | DORMENTE DE CONCRETO MONOBLOCO PROTENDIDO BITOLA MÉTRICA - CONFECÇÃO | UN | 300.88 | 301.51 | SICRO3009002 | DORMENTE DE CONCRETO MONOBLOCO PROTENDIDO BITOLA MÉTRICA - CONFECÇÃO | UN | 301.51
SICRO | 3009006 | DORMENTE DE CONCRETO MONOBLOCO PROTENDIDO BITOLA MISTA - CONFECÇÃO | UN | 544.43 | 545.79 | SICRO3009006 | DORMENTE DE CONCRETO MONOBLOCO PROTENDIDO BITOLA MISTA - CONFECÇÃO | UN | 545.79
SICRO | 3009335 | DORMENTE DE CONCRETO MONOBLOCO PROTENDIDO PARA AMV BITOLA LARGA OU MISTA - CONFECÇÃO | UN | 1039.06 | 1041.44 | SICRO3009335 | DORMENTE DE CONCRETO MONOBLOCO PROTENDIDO PARA AMV BITOLA LARGA OU MISTA - CONFECÇÃO | UN | 1041.44
SICRO | 3009334 | DORMENTE DE CONCRETO MONOBLOCO PROTENDIDO PARA AMV BITOLA MÉTRICA - CONFECÇÃO | UN | 741.25 | 742.91 | SICRO3009334 | DORMENTE DE CONCRETO MONOBLOCO PROTENDIDO PARA AMV BITOLA MÉTRICA - CONFECÇÃO | UN | 742.91
SICRO | 3009280 | DORMENTE DE CONCRETO MONOBLOCO, BITOLA LARGA, TAXA DE DORMENTAÇÃO DE 1.667 UN/KM, FIXAÇÃO ELÁSTICA PANDROL - POSICIONAMENTO MECANIZADO COM CARREGADEIRA | KM | 684311.57 | 686002.11 | SICRO3009280 | DORMENTE DE CONCRETO MONOBLOCO, BITOLA LARGA, TAXA DE DORMENTAÇÃO DE 1.667 UN/KM, FIXAÇÃO ELÁSTICA PANDROL - POSICIONAMENTO MECANIZADO COM CARREGADEIRA | KM | 686002.11
SICRO | 3009281 | DORMENTE DE CONCRETO MONOBLOCO, BITOLA LARGA, TAXA DE DORMENTAÇÃO DE 1.667 UN/KM, FIXAÇÃO ELÁSTICA PANDROL - POSICIONAMENTO MECANIZADO COM PÓRTICO | KM | 676786.86 | 678363.92 | SICRO3009281 | DORMENTE DE CONCRETO MONOBLOCO, BITOLA LARGA, TAXA DE DORMENTAÇÃO DE 1.667 UN/KM, FIXAÇÃO ELÁSTICA PANDROL - POSICIONAMENTO MECANIZADO COM PÓRTICO | KM | 678363.92
SICRO | 3009061 | DORMENTE DE CONCRETO MONOBLOCO, BITOLA LARGA, TAXA DE DORMENTAÇÃO DE 1.750 UN/KM, FIXAÇÃO ELÁSTICA PANDROL - POSICIONAMENTO MECANIZADO COM CARREGADEIRA | KM | 718384.44 | 720159.18 | SICRO3009061 | DORMENTE DE CONCRETO MONOBLOCO, BITOLA LARGA, TAXA DE DORMENTAÇÃO DE 1.750 UN/KM, FIXAÇÃO ELÁSTICA PANDROL - POSICIONAMENTO MECANIZADO COM CARREGADEIRA | KM | 720159.18
SICRO | 3009062 | DORMENTE DE CONCRETO MONOBLOCO, BITOLA LARGA, TAXA DE DORMENTAÇÃO DE 1.750 UN/KM, FIXAÇÃO ELÁSTICA PANDROL - POSICIONAMENTO MECANIZADO COM PÓRTICO | KM | 710484.05 | 712139.64 | SICRO3009062 | DORMENTE DE CONCRETO MONOBLOCO, BITOLA LARGA, TAXA DE DORMENTAÇÃO DE 1.750 UN/KM, FIXAÇÃO ELÁSTICA PANDROL - POSICIONAMENTO MECANIZADO COM PÓRTICO | KM | 712139.64
SICRO | 3009278 | DORMENTE DE CONCRETO MONOBLOCO, BITOLA MÉTRICA, TAXA DE DORMENTAÇÃO DE 1.667 UN/KM, FIXAÇÃO ELÁSTICA PANDROL - POSICIONAMENTO MECANIZADO COM CARREGADEIRA | KM | 519222.56 | 520491.85 | SICRO3009278 | DORMENTE DE CONCRETO MONOBLOCO, BITOLA MÉTRICA, TAXA DE DORMENTAÇÃO DE 1.667 UN/KM, FIXAÇÃO ELÁSTICA PANDROL - POSICIONAMENTO MECANIZADO COM CARREGADEIRA | KM | 520491.85
SICRO | 3009279 | DORMENTE DE CONCRETO MONOBLOCO, BITOLA MÉTRICA, TAXA DE DORMENTAÇÃO DE 1.667 UN/KM, FIXAÇÃO ELÁSTICA PANDROL - POSICIONAMENTO MECANIZADO COM PÓRTICO | KM | 513839.13 | 515002.28 | SICRO3009279 | DORMENTE DE CONCRETO MONOBLOCO, BITOLA MÉTRICA, TAXA DE DORMENTAÇÃO DE 1.667 UN/KM, FIXAÇÃO ELÁSTICA PANDROL - POSICIONAMENTO MECANIZADO COM PÓRTICO | KM | 515002.28
SICRO | 3009059 | DORMENTE DE CONCRETO MONOBLOCO, BITOLA MÉTRICA, TAXA DE DORMENTAÇÃO DE 1.750 UN/KM, FIXAÇÃO ELÁSTICA PANDROL - POSICIONAMENTO MECANIZADO COM CARREGADEIRA | KM | 545075.64 | 546408.15 | SICRO3009059 | DORMENTE DE CONCRETO MONOBLOCO, BITOLA MÉTRICA, TAXA DE DORMENTAÇÃO DE 1.750 UN/KM, FIXAÇÃO ELÁSTICA PANDROL - POSICIONAMENTO MECANIZADO COM CARREGADEIRA | KM | 546408.15
SICRO | 3009060 | DORMENTE DE CONCRETO MONOBLOCO, BITOLA MÉTRICA, TAXA DE DORMENTAÇÃO DE 1.750 UN/KM, FIXAÇÃO ELÁSTICA PANDROL - POSICIONAMENTO MECANIZADO COM PÓRTICO | KM | 539423.15 | 540644.21 | SICRO3009060 | DORMENTE DE CONCRETO MONOBLOCO, BITOLA MÉTRICA, TAXA DE DORMENTAÇÃO DE 1.750 UN/KM, FIXAÇÃO ELÁSTICA PANDROL - POSICIONAMENTO MECANIZADO COM PÓRTICO | KM | 540644.21
SICRO | 3009282 | DORMENTE DE CONCRETO MONOBLOCO, BITOLA MISTA, TAXA DE DORMENTAÇÃO DE 1.667 UN/KM, FIXAÇÃO ELÁSTICA PANDROL - POSICIONAMENTO MECANIZADO COM CARREGADEIRA | KM | 929975.19 | 932481.4 | SICRO3009282 | DORMENTE DE CONCRETO MONOBLOCO, BITOLA MISTA, TAXA DE DORMENTAÇÃO DE 1.667 UN/KM, FIXAÇÃO ELÁSTICA PANDROL - POSICIONAMENTO MECANIZADO COM CARREGADEIRA | KM | 932481.4
SICRO | 3009283 | DORMENTE DE CONCRETO MONOBLOCO, BITOLA MISTA, TAXA DE DORMENTAÇÃO DE 1.667 UN/KM, FIXAÇÃO ELÁSTICA PANDROL - POSICIONAMENTO MECANIZADO COM PÓRTICO | KM | 922455.15 | 924845.21 | SICRO3009283 | DORMENTE DE CONCRETO MONOBLOCO, BITOLA MISTA, TAXA DE DORMENTAÇÃO DE 1.667 UN/KM, FIXAÇÃO ELÁSTICA PANDROL - POSICIONAMENTO MECANIZADO COM PÓRTICO | KM | 924845.21
SICRO | 3009063 | DORMENTE DE CONCRETO MONOBLOCO, BITOLA MISTA, TAXA DE DORMENTAÇÃO DE 1.750 UN/KM, FIXAÇÃO ELÁSTICA PANDROL - POSICIONAMENTO MECANIZADO COM CARREGADEIRA | KM | 976279.66 | 978910.68 | SICRO3009063 | DORMENTE DE CONCRETO MONOBLOCO, BITOLA MISTA, TAXA DE DORMENTAÇÃO DE 1.750 UN/KM, FIXAÇÃO ELÁSTICA PANDROL - POSICIONAMENTO MECANIZADO COM CARREGADEIRA | KM | 978910.68
SICRO | 3009064 | DORMENTE DE CONCRETO MONOBLOCO, BITOLA MISTA, TAXA DE DORMENTAÇÃO DE 1.750 UN/KM, FIXAÇÃO ELÁSTICA PANDROL - POSICIONAMENTO MECANIZADO COM PÓRTICO | KM | 968384.18 | 970893.24 | SICRO3009064 | DORMENTE DE CONCRETO MONOBLOCO, BITOLA MISTA, TAXA DE DORMENTAÇÃO DE 1.750 UN/KM, FIXAÇÃO ELÁSTICA PANDROL - POSICIONAMENTO MECANIZADO COM PÓRTICO | KM | 970893.24
SICRO | 3009081 | DORMENTE DE MADEIRA PARA PONTE, BITOLA MÉTRICA OU LARGA, PARA TR45, FIXAÇÃO RÍGIDA - POSICIONAMENTO E ASSENTAMENTO MECANIZADO | UN | 763.7 | 764.4 | SICRO3009081 | DORMENTE DE MADEIRA PARA PONTE, BITOLA MÉTRICA OU LARGA, PARA TR45, FIXAÇÃO RÍGIDA - POSICIONAMENTO E ASSENTAMENTO MECANIZADO | UN | 764.4
SICRO | 3009082 | DORMENTE DE MADEIRA PARA PONTE, BITOLA MÉTRICA OU LARGA, PARA TR57, FIXAÇÃO RÍGIDA - POSICIONAMENTO E ASSENTAMENTO MECANIZADO | UN | 918.24 | 918.94 | SICRO3009082 | DORMENTE DE MADEIRA PARA PONTE, BITOLA MÉTRICA OU LARGA, PARA TR57, FIXAÇÃO RÍGIDA - POSICIONAMENTO E ASSENTAMENTO MECANIZADO | UN | 918.94
SICRO | 3009083 | DORMENTE DE MADEIRA PARA PONTE, BITOLA MÉTRICA OU LARGA, PARA TR68, FIXAÇÃO RÍGIDA - POSICIONAMENTO E ASSENTAMENTO MECANIZADO | UN | 933.26 | 933.96 | SICRO3009083 | DORMENTE DE MADEIRA PARA PONTE, BITOLA MÉTRICA OU LARGA, PARA TR68, FIXAÇÃO RÍGIDA - POSICIONAMENTO E ASSENTAMENTO MECANIZADO | UN | 933.96
SICRO | 3009084 | DORMENTE DE MADEIRA PARA PONTE, BITOLA MÉTRICA OU LARGA, PARA UIC60, FIXAÇÃO RÍGIDA - POSICIONAMENTO E ASSENTAMENTO MECANIZADO | UN | 938.39 | 939.09 | SICRO3009084 | DORMENTE DE MADEIRA PARA PONTE, BITOLA MÉTRICA OU LARGA, PARA UIC60, FIXAÇÃO RÍGIDA - POSICIONAMENTO E ASSENTAMENTO MECANIZADO | UN | 939.09
SICRO | 3009070 | DORMENTE DE MADEIRA, BITOLA LARGA OU MISTA - POSICIONAMENTO MANUAL | UN | 363.29 | 364.75 | SICRO3009070 | DORMENTE DE MADEIRA, BITOLA LARGA OU MISTA - POSICIONAMENTO MANUAL | UN | 364.75
SICRO | 3009285 | DORMENTE DE MADEIRA, BITOLA LARGA OU MISTA, TAXA DE DORMENTAÇÃO DE 1.667 UN/KM - POSICIONAMENTO MECANIZADO COM CARREGADEIRA | KM | 589053.31 | 589254.1 | SICRO3009285 | DORMENTE DE MADEIRA, BITOLA LARGA OU MISTA, TAXA DE DORMENTAÇÃO DE 1.667 UN/KM - POSICIONAMENTO MECANIZADO COM CARREGADEIRA | KM | 589254.1
SICRO | 3009072 | DORMENTE DE MADEIRA, BITOLA LARGA OU MISTA, TAXA DE DORMENTAÇÃO DE 1.750 UN/KM - POSICIONAMENTO MECANIZADO COM CARREGADEIRA | KM | 618383.27 | 618594.07 | SICRO3009072 | DORMENTE DE MADEIRA, BITOLA LARGA OU MISTA, TAXA DE DORMENTAÇÃO DE 1.750 UN/KM - POSICIONAMENTO MECANIZADO COM CARREGADEIRA | KM | 618594.07
SICRO | 3009069 | DORMENTE DE MADEIRA, BITOLA MÉTRICA - POSICIONAMENTO MANUAL | UN | 227.48 | 228.7 | SICRO3009069 | DORMENTE DE MADEIRA, BITOLA MÉTRICA - POSICIONAMENTO MANUAL | UN | 228.7
SICRO | 3009284 | DORMENTE DE MADEIRA, BITOLA MÉTRICA, TAXA DE DORMENTAÇÃO DE 1.667 UN/KM - POSICIONAMENTO MECANIZADO COM CARREGADEIRA | KM | 366843.03 | 367040.03 | SICRO3009284 | DORMENTE DE MADEIRA, BITOLA MÉTRICA, TAXA DE DORMENTAÇÃO DE 1.667 UN/KM - POSICIONAMENTO MECANIZADO COM CARREGADEIRA | KM | 367040.03
SICRO | 3009071 | DORMENTE DE MADEIRA, BITOLA MÉTRICA, TAXA DE DORMENTAÇÃO DE 1.750 UN/KM - POSICIONAMENTO MECANIZADO COM CARREGADEIRA | KM | 385109.12 | 385315.95 | SICRO3009071 | DORMENTE DE MADEIRA, BITOLA MÉTRICA, TAXA DE DORMENTAÇÃO DE 1.750 UN/KM - POSICIONAMENTO MECANIZADO COM CARREGADEIRA | KM | 385315.95
SICRO | 3009091 | LANÇAMENTO DE LASTRO, 10 CM DE ALTURA, PRIMEIRO LEVANTE, DESCARGA DE PEDRA BRITADA DE CAMINHÕES | M3 | 204.77 | 205.46 | SICRO3009091 | LANÇAMENTO DE LASTRO, 10 CM DE ALTURA, PRIMEIRO LEVANTE, DESCARGA DE PEDRA BRITADA DE CAMINHÕES | M3 | 205.46
SICRO | 3009058 | LUBRIFICADOR DE TRILHOS E DE FLANGES DE RODAS | UN | 91730.03 | 91758.66 | SICRO3009058 | LUBRIFICADOR DE TRILHOS E DE FLANGES DE RODAS | UN | 91758.66
SICRO | 3009229 | POSICIONAMENTO MECANIZADO DE TRILHOS | KM | 167.21 | 172.69 | SICRO3009229 | POSICIONAMENTO MECANIZADO DE TRILHOS | KM | 172.69
SICRO | 3009132 | PRÉ-ALINHAMENTO MANUAL DA GRADE COM DORMENTE DE MADEIRA | KM | 1128.03 | 1237.15 | SICRO3009132 | PRÉ-ALINHAMENTO MANUAL DA GRADE COM DORMENTE DE MADEIRA | KM | 1237.15
SICRO | 3009133 | PRÉ-ALINHAMENTO MECANIZADO DA GRADE | KM | 1446.49 | 1498.49 | SICRO3009133 | PRÉ-ALINHAMENTO MECANIZADO DA GRADE | KM | 1498.49
SICRO | 3009321 | SOLDA ALUMINOTÉRMICA PARA TR45 COM CADINHO DESCARTÁVEL, EXECUTADA NO CAMPO, PARA FORMAÇÃO DE TRILHO LONGO SOLDADO (TLS) | UN | 1420.1 | 1429.45 | SICRO3009321 | SOLDA ALUMINOTÉRMICA PARA TR45 COM CADINHO DESCARTÁVEL, EXECUTADA NO CAMPO, PARA FORMAÇÃO DE TRILHO LONGO SOLDADO (TLS) | UN | 1429.45
SICRO | 3009322 | SOLDA ALUMINOTÉRMICA PARA TR57 COM CADINHO DESCARTÁVEL, EXECUTADA NO CAMPO, PARA FORMAÇÃO DE TRILHO LONGO SOLDADO (TLS) | UN | 1428.7 | 1438.38 | SICRO3009322 | SOLDA ALUMINOTÉRMICA PARA TR57 COM CADINHO DESCARTÁVEL, EXECUTADA NO CAMPO, PARA FORMAÇÃO DE TRILHO LONGO SOLDADO (TLS) | UN | 1438.38
SICRO | 3009323 | SOLDA ALUMINOTÉRMICA PARA TR68 COM CADINHO DESCARTÁVEL, EXECUTADA NO CAMPO, PARA FORMAÇÃO DE TRILHO LONGO SOLDADO (TLS) | UN | 1509.64 | 1519.54 | SICRO3009323 | SOLDA ALUMINOTÉRMICA PARA TR68 COM CADINHO DESCARTÁVEL, EXECUTADA NO CAMPO, PARA FORMAÇÃO DE TRILHO LONGO SOLDADO (TLS) | UN | 1519.54
SICRO | 3009324 | SOLDA ALUMINOTÉRMICA PARA UIC60 COM CADINHO DESCARTÁVEL, EXECUTADA NO CAMPO, PARA FORMAÇÃO DE TRILHO LONGO SOLDADO (TLS) | UN | 1445.51 | 1455.33 | SICRO3009324 | SOLDA ALUMINOTÉRMICA PARA UIC60 COM CADINHO DESCARTÁVEL, EXECUTADA NO CAMPO, PARA FORMAÇÃO DE TRILHO LONGO SOLDADO (TLS) | UN | 1455.33
SICRO | 3009096 | SOLDA ELÉTRICA POR CALDEAMENTO PARA QUALQUER PERFIL DE TRILHO, COMPRIMENTO DE 12 M, EM ESTALEIRO PARA FORMAÇÃO DE TRILHO LONGO SOLDADO | UN | 252.41 | 257.02 | SICRO3009096 | SOLDA ELÉTRICA POR CALDEAMENTO PARA QUALQUER PERFIL DE TRILHO, COMPRIMENTO DE 12 M, EM ESTALEIRO PARA FORMAÇÃO DE TRILHO LONGO SOLDADO | UN | 257.02
SICRO | 3009330 | SOLDA ELÉTRICA POR CALDEAMENTO PARA TRILHO TR45, COMPRIMENTO DE ATÉ 24 M, EM VIA COM DORMENTE DE CONCRETO PARA FORMAÇÃO DE BARRA OU TRILHO LONGO SOLDADO | UN | 206.35 | 209.54 | SICRO3009330 | SOLDA ELÉTRICA POR CALDEAMENTO PARA TRILHO TR45, COMPRIMENTO DE ATÉ 24 M, EM VIA COM DORMENTE DE CONCRETO PARA FORMAÇÃO DE BARRA OU TRILHO LONGO SOLDADO | UN | 209.54
SICRO | 3009326 | SOLDA ELÉTRICA POR CALDEAMENTO PARA TRILHO TR45, COMPRIMENTO DE ATÉ 24 M, EM VIA COM DORMENTE DE MADEIRA PARA FORMAÇÃO DE BARRA OU TRILHO LONGO SOLDADO | UN | 212.18 | 215.38 | SICRO3009326 | SOLDA ELÉTRICA POR CALDEAMENTO PARA TRILHO TR45, COMPRIMENTO DE ATÉ 24 M, EM VIA COM DORMENTE DE MADEIRA PARA FORMAÇÃO DE BARRA OU TRILHO LONGO SOLDADO | UN | 215.38
SICRO | 3009234 | TRILHO TR45, COMPRIMENTO DE 12 M, SOBRE DORMENTE DE CONCRETO, BITOLA MÉTRICA OU LARGA, TAXA DE DORMENTAÇÃO DE 1.667 UN/KM, TALA DE JUNÇÃO DE 6 FUROS E FIXAÇÃO ELÁSTICA PANDROL - POSICIONAMENTO E ASSENTAMENTO MANUAL | KM | 1742773.28 | 1743053.54 | SICRO3009234 | TRILHO TR45, COMPRIMENTO DE 12 M, SOBRE DORMENTE DE CONCRETO, BITOLA MÉTRICA OU LARGA, TAXA DE DORMENTAÇÃO DE 1.667 UN/KM, TALA DE JUNÇÃO DE 6 FUROS E FIXAÇÃO ELÁSTICA PANDROL - POSICIONAMENTO E ASSENTAMENTO MANUAL | KM | 1743053.54
SICRO | 3009022 | TRILHO TR45, COMPRIMENTO DE 12 M, SOBRE DORMENTE DE CONCRETO, BITOLA MÉTRICA OU LARGA, TAXA DE DORMENTAÇÃO DE 1.750 UN/KM, TALA DE JUNÇÃO DE 6 FUROS E FIXAÇÃO ELÁSTICA PANDROL - POSICIONAMENTO E ASSENTAMENTO MANUAL | KM | 1749737.76 | 1750027.14 | SICRO3009022 | TRILHO TR45, COMPRIMENTO DE 12 M, SOBRE DORMENTE DE CONCRETO, BITOLA MÉTRICA OU LARGA, TAXA DE DORMENTAÇÃO DE 1.750 UN/KM, TALA DE JUNÇÃO DE 6 FUROS E FIXAÇÃO ELÁSTICA PANDROL - POSICIONAMENTO E ASSENTAMENTO MANUAL | KM | 1750027.14
SICRO | 3009230 | TRILHO TR45, COMPRIMENTO DE 12 M, SOBRE DORMENTE DE CONCRETO, BITOLA MISTA, TAXA DE DORMENTAÇÃO DE 1.667 UN/KM, TALA DE JUNÇÃO DE 6 FUROS E FIXAÇÃO ELÁSTICA PANDROL - POSICIONAMENTO E ASSENTAMENTO MANUAL | KM | 2614301.04 | 2614735.08 | SICRO3009230 | TRILHO TR45, COMPRIMENTO DE 12 M, SOBRE DORMENTE DE CONCRETO, BITOLA MISTA, TAXA DE DORMENTAÇÃO DE 1.667 UN/KM, TALA DE JUNÇÃO DE 6 FUROS E FIXAÇÃO ELÁSTICA PANDROL - POSICIONAMENTO E ASSENTAMENTO MANUAL | KM | 2614735.08
SICRO | 3009018 | TRILHO TR45, COMPRIMENTO DE 12 M, SOBRE DORMENTE DE CONCRETO, BITOLA MISTA, TAXA DE DORMENTAÇÃO DE 1.750 UN/KM, TALA DE JUNÇÃO DE 6 FUROS E FIXAÇÃO ELÁSTICA PANDROL - POSICIONAMENTO E ASSENTAMENTO MANUAL | KM | 2624747.76 | 2625195.48 | SICRO3009018 | TRILHO TR45, COMPRIMENTO DE 12 M, SOBRE DORMENTE DE CONCRETO, BITOLA MISTA, TAXA DE DORMENTAÇÃO DE 1.750 UN/KM, TALA DE JUNÇÃO DE 6 FUROS E FIXAÇÃO ELÁSTICA PANDROL - POSICIONAMENTO E ASSENTAMENTO MANUAL | KM | 2625195.48
SICRO | 3009288 | TRILHO TR45, COMPRIMENTO DE 12 M, SOBRE DORMENTE DE MADEIRA, BITOLA MÉTRICA OU LARGA, TAXA DE DORMENTAÇÃO DE 1.667 UN/KM, TALA DE JUNÇÃO DE 6 FUROS E FIXAÇÃO RÍGIDA - POSICIONAMENTO E ASSENTAMENTO MANUAL | KM | 2108122.18 | 2108591.16 | SICRO3009288 | TRILHO TR45, COMPRIMENTO DE 12 M, SOBRE DORMENTE DE MADEIRA, BITOLA MÉTRICA OU LARGA, TAXA DE DORMENTAÇÃO DE 1.667 UN/KM, TALA DE JUNÇÃO DE 6 FUROS E FIXAÇÃO RÍGIDA - POSICIONAMENTO E ASSENTAMENTO MANUAL | KM | 2108591.16
SICRO | 3009013 | TRILHO TR45, COMPRIMENTO DE 12 M, SOBRE DORMENTE DE MADEIRA, BITOLA MÉTRICA OU LARGA, TAXA DE DORMENTAÇÃO DE 1.750 UN/KM, TALA DE JUNÇÃO DE 6 FUROS E FIXAÇÃO RÍGIDA - POSICIONAMENTO E ASSENTAMENTO MANUAL | KM | 2133091.36 | 2133560.47 | SICRO3009013 | TRILHO TR45, COMPRIMENTO DE 12 M, SOBRE DORMENTE DE MADEIRA, BITOLA MÉTRICA OU LARGA, TAXA DE DORMENTAÇÃO DE 1.750 UN/KM, TALA DE JUNÇÃO DE 6 FUROS E FIXAÇÃO RÍGIDA - POSICIONAMENTO E ASSENTAMENTO MANUAL | KM | 2133560.47
SICRO | 3009292 | TRILHO TR45, COMPRIMENTO DE 12 M, SOBRE DORMENTE DE MADEIRA, BITOLA MISTA, TAXA DE DORMENTAÇÃO DE 1.667 UN/KM, TALA DE JUNÇÃO DE 6 FUROS E FIXAÇÃO RÍGIDA - POSICIONAMENTO E ASSENTAMENTO MANUAL | KM | 3162185.67 | 3162889.3 | SICRO3009292 | TRILHO TR45, COMPRIMENTO DE 12 M, SOBRE DORMENTE DE MADEIRA, BITOLA MISTA, TAXA DE DORMENTAÇÃO DE 1.667 UN/KM, TALA DE JUNÇÃO DE 6 FUROS E FIXAÇÃO RÍGIDA - POSICIONAMENTO E ASSENTAMENTO MANUAL | KM | 3162889.3
SICRO | 3009225 | TRILHO TR45, COMPRIMENTO DE 12 M, SOBRE DORMENTE DE MADEIRA, BITOLA MISTA, TAXA DE DORMENTAÇÃO DE 1.750 UN/KM, TALA DE JUNÇÃO DE 6 FUROS E FIXAÇÃO RÍGIDA - POSICIONAMENTO E ASSENTAMENTO MANUAL | KM | 3199639.59 | 3200343.44 | SICRO3009225 | TRILHO TR45, COMPRIMENTO DE 12 M, SOBRE DORMENTE DE MADEIRA, BITOLA MISTA, TAXA DE DORMENTAÇÃO DE 1.750 UN/KM, TALA DE JUNÇÃO DE 6 FUROS E FIXAÇÃO RÍGIDA - POSICIONAMENTO E ASSENTAMENTO MANUAL | KM | 3200343.44
SICRO | 3009100 | TRILHO TR45, COMPRIMENTO DE 120 M (TLS), FORMADO POR TRILHOS CURTOS DE 12 M SOLDADOS POR CALDEAMENTO - CONFECÇÃO EM ESTALEIRO | UN | 88944.32 | 88986.19 | SICRO3009100 | TRILHO TR45, COMPRIMENTO DE 120 M (TLS), FORMADO POR TRILHOS CURTOS DE 12 M SOLDADOS POR CALDEAMENTO - CONFECÇÃO EM ESTALEIRO | UN | 88986.19
SICRO | 3009238 | TRILHO TR45, COMPRIMENTO DE 120 M (TLS), SOBRE DORMENTE DE CONCRETO, BITOLA MÉTRICA OU LARGA, TAXA DE DORMENTAÇÃO DE 1.667 UN/KM, TALA DE JUNÇÃO DE 6 FUROS E FIXAÇÃO ELÁSTICA PANDROL - POSICIONAMENTO E ASSENTAMENTO MECANIZADO | KM | 1641184.05 | 1642089.71 | SICRO3009238 | TRILHO TR45, COMPRIMENTO DE 120 M (TLS), SOBRE DORMENTE DE CONCRETO, BITOLA MÉTRICA OU LARGA, TAXA DE DORMENTAÇÃO DE 1.667 UN/KM, TALA DE JUNÇÃO DE 6 FUROS E FIXAÇÃO ELÁSTICA PANDROL - POSICIONAMENTO E ASSENTAMENTO MECANIZADO | KM | 1642089.71
SICRO | 3009304 | TRILHO TR45, COMPRIMENTO DE 120 M (TLS), SOBRE DORMENTE DE CONCRETO, BITOLA MISTA, TAXA DE DORMENTAÇÃO DE 1.667 UN/KM, TALA DE JUNÇÃO DE 6 FUROS E FIXAÇÃO ELÁSTICA PANDROL - POSICIONAMENTO E ASSENTAMENTO MECANIZADO | KM | 2461692.1 | 2463047.85 | SICRO3009304 | TRILHO TR45, COMPRIMENTO DE 120 M (TLS), SOBRE DORMENTE DE CONCRETO, BITOLA MISTA, TAXA DE DORMENTAÇÃO DE 1.667 UN/KM, TALA DE JUNÇÃO DE 6 FUROS E FIXAÇÃO ELÁSTICA PANDROL - POSICIONAMENTO E ASSENTAMENTO MECANIZADO | KM | 2463047.85
SICRO | 3009030 | TRILHO TR45, COMPRIMENTO DE 120 M (TLS), SOBRE DORMENTE DE CONCRETO, BITOLA MISTA, TAXA DE DORMENTAÇÃO DE 1.750 UN/KM, TALA DE JUNÇÃO DE 6 FUROS E FIXAÇÃO ELÁSTICA PANDROL - POSICIONAMENTO E ASSENTAMENTO MECANIZADO | KM | 2472131.92 | 2473500.68 | SICRO3009030 | TRILHO TR45, COMPRIMENTO DE 120 M (TLS), SOBRE DORMENTE DE CONCRETO, BITOLA MISTA, TAXA DE DORMENTAÇÃO DE 1.750 UN/KM, TALA DE JUNÇÃO DE 6 FUROS E FIXAÇÃO ELÁSTICA PANDROL - POSICIONAMENTO E ASSENTAMENTO MECANIZADO | KM | 2473500.68
SICRO | 3009254 | TRILHO TR45, COMPRIMENTO DE 120 M (TLS), SOBRE DORMENTE DE MADEIRA, BITOLA MÉTRICA OU LARGA, TAXA DE DORMENTAÇÃO DE 1.667 UN/KM, TALA DE JUNÇÃO DE 6 FUROS E FIXAÇÃO ELÁSTICA PANDROL - POSICIONAMENTO E ASSENTAMENTO MECANIZADO | KM | 2128054.43 | 2129063.08 | SICRO3009254 | TRILHO TR45, COMPRIMENTO DE 120 M (TLS), SOBRE DORMENTE DE MADEIRA, BITOLA MÉTRICA OU LARGA, TAXA DE DORMENTAÇÃO DE 1.667 UN/KM, TALA DE JUNÇÃO DE 6 FUROS E FIXAÇÃO ELÁSTICA PANDROL - POSICIONAMENTO E ASSENTAMENTO MECANIZADO | KM | 2129063.08
SICRO | 3009262 | TRILHO TR45, COMPRIMENTO DE 120 M (TLS), SOBRE DORMENTE DE MADEIRA, BITOLA MÉTRICA OU LARGA, TAXA DE DORMENTAÇÃO DE 1.667 UN/KM, TALA DE JUNÇÃO DE 6 FUROS E FIXAÇÃO RÍGIDA - POSICIONAMENTO E ASSENTAMENTO MECANIZADO | KM | 2005253.75 | 2006217.87 | SICRO3009262 | TRILHO TR45, COMPRIMENTO DE 120 M (TLS), SOBRE DORMENTE DE MADEIRA, BITOLA MÉTRICA OU LARGA, TAXA DE DORMENTAÇÃO DE 1.667 UN/KM, TALA DE JUNÇÃO DE 6 FUROS E FIXAÇÃO RÍGIDA - POSICIONAMENTO E ASSENTAMENTO MECANIZADO | KM | 2006217.87
SICRO | 3009034 | TRILHO TR45, COMPRIMENTO DE 120 M (TLS), SOBRE DORMENTE DE MADEIRA, BITOLA MÉTRICA OU LARGA, TAXA DE DORMENTAÇÃO DE 1.750 UN/KM, TALA DE JUNÇÃO DE 6 FUROS E FIXAÇÃO ELÁSTICA PANDROL - POSICIONAMENTO E ASSENTAMENTO MECANIZADO | KM | 2159500.23 | 2160546.3 | SICRO3009034 | TRILHO TR45, COMPRIMENTO DE 120 M (TLS), SOBRE DORMENTE DE MADEIRA, BITOLA MÉTRICA OU LARGA, TAXA DE DORMENTAÇÃO DE 1.750 UN/KM, TALA DE JUNÇÃO DE 6 FUROS E FIXAÇÃO ELÁSTICA PANDROL - POSICIONAMENTO E ASSENTAMENTO MECANIZADO | KM | 2160546.3
SICRO | 3009042 | TRILHO TR45, COMPRIMENTO DE 120 M (TLS), SOBRE DORMENTE DE MADEIRA, BITOLA MÉTRICA OU LARGA, TAXA DE DORMENTAÇÃO DE 1.750 UN/KM, TALA DE JUNÇÃO DE 6 FUROS E FIXAÇÃO RÍGIDA - POSICIONAMENTO E ASSENTAMENTO MECANIZADO | KM | 2030585.17 | 2031584.47 | SICRO3009042 | TRILHO TR45, COMPRIMENTO DE 120 M (TLS), SOBRE DORMENTE DE MADEIRA, BITOLA MÉTRICA OU LARGA, TAXA DE DORMENTAÇÃO DE 1.750 UN/KM, TALA DE JUNÇÃO DE 6 FUROS E FIXAÇÃO RÍGIDA - POSICIONAMENTO E ASSENTAMENTO MECANIZADO | KM | 2031584.47
SICRO | 3009270 | TRILHO TR45, COMPRIMENTO DE 120 M (TLS), SOBRE DORMENTE DE MADEIRA, BITOLA MISTA, TAXA DE DORMENTAÇÃO DE 1.667 UN/KM, TALA DE JUNÇÃO DE 6 FUROS E FIXAÇÃO ELÁSTICA PANDROL - POSICIONAMENTO E ASSENTAMENTO MECANIZADO | KM | 3192679.03 | 3194255.13 | SICRO3009270 | TRILHO TR45, COMPRIMENTO DE 120 M (TLS), SOBRE DORMENTE DE MADEIRA, BITOLA MISTA, TAXA DE DORMENTAÇÃO DE 1.667 UN/KM, TALA DE JUNÇÃO DE 6 FUROS E FIXAÇÃO ELÁSTICA PANDROL - POSICIONAMENTO E ASSENTAMENTO MECANIZADO | KM | 3194255.13
SICRO | 3009050 | TRILHO TR45, COMPRIMENTO DE 120 M (TLS), SOBRE DORMENTE DE MADEIRA, BITOLA MISTA, TAXA DE DORMENTAÇÃO DE 1.750 UN/KM, TALA DE JUNÇÃO DE 6 FUROS E FIXAÇÃO ELÁSTICA PANDROL - POSICIONAMENTO E ASSENTAMENTO MECANIZADO | KM | 3239882.07 | 3241517.59 | SICRO3009050 | TRILHO TR45, COMPRIMENTO DE 120 M (TLS), SOBRE DORMENTE DE MADEIRA, BITOLA MISTA, TAXA DE DORMENTAÇÃO DE 1.750 UN/KM, TALA DE JUNÇÃO DE 6 FUROS E FIXAÇÃO ELÁSTICA PANDROL - POSICIONAMENTO E ASSENTAMENTO MECANIZADO | KM | 3241517.59
SICRO | 3009101 | TRILHO TR45, COMPRIMENTO DE 240 M (TLS), FORMADO POR TRILHOS CURTOS DE 12 M SOLDADOS POR CALDEAMENTO - CONFECÇÃO EM ESTALEIRO | UN | 178141.06 | 178229.4 | SICRO3009101 | TRILHO TR45, COMPRIMENTO DE 240 M (TLS), FORMADO POR TRILHOS CURTOS DE 12 M SOLDADOS POR CALDEAMENTO - CONFECÇÃO EM ESTALEIRO | UN | 178229.4
SICRO | 3009246 | TRILHO TR45, COMPRIMENTO DE 240 M (TLS), SOBRE DORMENTE DE CONCRETO, BITOLA MÉTRICA OU LARGA, TAXA DE DORMENTAÇÃO DE 1.667 UN/KM, TALA DE JUNÇÃO DE 6 FUROS E FIXAÇÃO ELÁSTICA PANDROL - POSICIONAMENTO E ASSENTAMENTO MECANIZADO | KM | 1635933.78 | 1636871.83 | SICRO3009246 | TRILHO TR45, COMPRIMENTO DE 240 M (TLS), SOBRE DORMENTE DE CONCRETO, BITOLA MÉTRICA OU LARGA, TAXA DE DORMENTAÇÃO DE 1.667 UN/KM, TALA DE JUNÇÃO DE 6 FUROS E FIXAÇÃO ELÁSTICA PANDROL - POSICIONAMENTO E ASSENTAMENTO MECANIZADO | KM | 1636871.83
SICRO | 3009208 | TRILHO TR45, COMPRIMENTO DE 240 M (TLS), SOBRE DORMENTE DE CONCRETO, BITOLA MÉTRICA OU LARGA, TAXA DE DORMENTAÇÃO DE 1.750 UN/KM, TALA DE JUNÇÃO DE 6 FUROS E FIXAÇÃO ELÁSTICA PANDROL - POSICIONAMENTO E ASSENTAMENTO MECANIZADO | KM | 1642893.83 | 1643840.58 | SICRO3009208 | TRILHO TR45, COMPRIMENTO DE 240 M (TLS), SOBRE DORMENTE DE CONCRETO, BITOLA MÉTRICA OU LARGA, TAXA DE DORMENTAÇÃO DE 1.750 UN/KM, TALA DE JUNÇÃO DE 6 FUROS E FIXAÇÃO ELÁSTICA PANDROL - POSICIONAMENTO E ASSENTAMENTO MECANIZADO | KM | 1643840.58
SICRO | 3009308 | TRILHO TR45, COMPRIMENTO DE 240 M (TLS), SOBRE DORMENTE DE CONCRETO, BITOLA MISTA, TAXA DE DORMENTAÇÃO DE 1.667 UN/KM, TALA DE JUNÇÃO DE 6 FUROS E FIXAÇÃO ELÁSTICA PANDROL - POSICIONAMENTO E ASSENTAMENTO MECANIZADO | KM | 2453817.95 | 2455222.3 | SICRO3009308 | TRILHO TR45, COMPRIMENTO DE 240 M (TLS), SOBRE DORMENTE DE CONCRETO, BITOLA MISTA, TAXA DE DORMENTAÇÃO DE 1.667 UN/KM, TALA DE JUNÇÃO DE 6 FUROS E FIXAÇÃO ELÁSTICA PANDROL - POSICIONAMENTO E ASSENTAMENTO MECANIZADO | KM | 2455222.3
SICRO | 3009212 | TRILHO TR45, COMPRIMENTO DE 240 M (TLS), SOBRE DORMENTE DE CONCRETO, BITOLA MISTA, TAXA DE DORMENTAÇÃO DE 1.750 UN/KM, TALA DE JUNÇÃO DE 6 FUROS E FIXAÇÃO ELÁSTICA PANDROL - POSICIONAMENTO E ASSENTAMENTO MECANIZADO | KM | 2464258.04 | 2465675.42 | SICRO3009212 | TRILHO TR45, COMPRIMENTO DE 240 M (TLS), SOBRE DORMENTE DE CONCRETO, BITOLA MISTA, TAXA DE DORMENTAÇÃO DE 1.750 UN/KM, TALA DE JUNÇÃO DE 6 FUROS E FIXAÇÃO ELÁSTICA PANDROL - POSICIONAMENTO E ASSENTAMENTO MECANIZADO | KM | 2465675.42
SICRO | 3009258 | TRILHO TR45, COMPRIMENTO DE 240 M (TLS), SOBRE DORMENTE DE MADEIRA, BITOLA MÉTRICA OU LARGA, TAXA DE DORMENTAÇÃO DE 1.667 UN/KM, TALA DE JUNÇÃO DE 6 FUROS E FIXAÇÃO ELÁSTICA PANDROL - POSICIONAMENTO E ASSENTAMENTO MECANIZADO | KM | 2122855.88 | 2123901.94 | SICRO3009258 | TRILHO TR45, COMPRIMENTO DE 240 M (TLS), SOBRE DORMENTE DE MADEIRA, BITOLA MÉTRICA OU LARGA, TAXA DE DORMENTAÇÃO DE 1.667 UN/KM, TALA DE JUNÇÃO DE 6 FUROS E FIXAÇÃO ELÁSTICA PANDROL - POSICIONAMENTO E ASSENTAMENTO MECANIZADO | KM | 2123901.94
SICRO | 3009266 | TRILHO TR45, COMPRIMENTO DE 240 M (TLS), SOBRE DORMENTE DE MADEIRA, BITOLA MÉTRICA OU LARGA, TAXA DE DORMENTAÇÃO DE 1.667 UN/KM, TALA DE JUNÇÃO DE 6 FUROS E FIXAÇÃO RÍGIDA - POSICIONAMENTO E ASSENTAMENTO MECANIZADO | KM | 2000055.21 | 2001056.73 | SICRO3009266 | TRILHO TR45, COMPRIMENTO DE 240 M (TLS), SOBRE DORMENTE DE MADEIRA, BITOLA MÉTRICA OU LARGA, TAXA DE DORMENTAÇÃO DE 1.667 UN/KM, TALA DE JUNÇÃO DE 6 FUROS E FIXAÇÃO RÍGIDA - POSICIONAMENTO E ASSENTAMENTO MECANIZADO | KM | 2001056.73
SICRO | 3009038 | TRILHO TR45, COMPRIMENTO DE 240 M (TLS), SOBRE DORMENTE DE MADEIRA, BITOLA MÉTRICA OU LARGA, TAXA DE DORMENTAÇÃO DE 1.750 UN/KM, TALA DE JUNÇÃO DE 6 FUROS E FIXAÇÃO ELÁSTICA PANDROL - POSICIONAMENTO E ASSENTAMENTO MECANIZADO | KM | 2154301.69 | 2155385.15 | SICRO3009038 | TRILHO TR45, COMPRIMENTO DE 240 M (TLS), SOBRE DORMENTE DE MADEIRA, BITOLA MÉTRICA OU LARGA, TAXA DE DORMENTAÇÃO DE 1.750 UN/KM, TALA DE JUNÇÃO DE 6 FUROS E FIXAÇÃO ELÁSTICA PANDROL - POSICIONAMENTO E ASSENTAMENTO MECANIZADO | KM | 2155385.15
SICRO | 3009046 | TRILHO TR45, COMPRIMENTO DE 240 M (TLS), SOBRE DORMENTE DE MADEIRA, BITOLA MÉTRICA OU LARGA, TAXA DE DORMENTAÇÃO DE 1.750 UN/KM, TALA DE JUNÇÃO DE 6 FUROS E FIXAÇÃO RÍGIDA - POSICIONAMENTO E ASSENTAMENTO MECANIZADO | KM | 2025386.62 | 2026423.32 | SICRO3009046 | TRILHO TR45, COMPRIMENTO DE 240 M (TLS), SOBRE DORMENTE DE MADEIRA, BITOLA MÉTRICA OU LARGA, TAXA DE DORMENTAÇÃO DE 1.750 UN/KM, TALA DE JUNÇÃO DE 6 FUROS E FIXAÇÃO RÍGIDA - POSICIONAMENTO E ASSENTAMENTO MECANIZADO | KM | 2026423.32
SICRO | 3009274 | TRILHO TR45, COMPRIMENTO DE 240 M (TLS), SOBRE DORMENTE DE MADEIRA, BITOLA MISTA, TAXA DE DORMENTAÇÃO DE 1.667 UN/KM, TALA DE JUNÇÃO DE 6 FUROS E FIXAÇÃO ELÁSTICA PANDROL - POSICIONAMENTO E ASSENTAMENTO MECANIZADO | KM | 3184882.55 | 3186514.75 | SICRO3009274 | TRILHO TR45, COMPRIMENTO DE 240 M (TLS), SOBRE DORMENTE DE MADEIRA, BITOLA MISTA, TAXA DE DORMENTAÇÃO DE 1.667 UN/KM, TALA DE JUNÇÃO DE 6 FUROS E FIXAÇÃO ELÁSTICA PANDROL - POSICIONAMENTO E ASSENTAMENTO MECANIZADO | KM | 3186514.75
SICRO | 3009054 | TRILHO TR45, COMPRIMENTO DE 240 M (TLS), SOBRE DORMENTE DE MADEIRA, BITOLA MISTA, TAXA DE DORMENTAÇÃO DE 1.750 UN/KM, TALA DE JUNÇÃO DE 6 FUROS E FIXAÇÃO ELÁSTICA PANDROL - POSICIONAMENTO E ASSENTAMENTO MECANIZADO | KM | 3232085.59 | 3233777.22 | SICRO3009054 | TRILHO TR45, COMPRIMENTO DE 240 M (TLS), SOBRE DORMENTE DE MADEIRA, BITOLA MISTA, TAXA DE DORMENTAÇÃO DE 1.750 UN/KM, TALA DE JUNÇÃO DE 6 FUROS E FIXAÇÃO ELÁSTICA PANDROL - POSICIONAMENTO E ASSENTAMENTO MECANIZADO | KM | 3233777.22
SICRO | 3009235 | TRILHO TR57, COMPRIMENTO DE 12 M, SOBRE DORMENTE DE CONCRETO, BITOLA MÉTRICA OU LARGA, TAXA DE DORMENTAÇÃO DE 1.667 UN/KM, TALA DE JUNÇÃO DE 6 FUROS E FIXAÇÃO ELÁSTICA PANDROL - POSICIONAMENTO E ASSENTAMENTO MANUAL | KM | 2165026.73 | 2165354.28 | SICRO3009235 | TRILHO TR57, COMPRIMENTO DE 12 M, SOBRE DORMENTE DE CONCRETO, BITOLA MÉTRICA OU LARGA, TAXA DE DORMENTAÇÃO DE 1.667 UN/KM, TALA DE JUNÇÃO DE 6 FUROS E FIXAÇÃO ELÁSTICA PANDROL - POSICIONAMENTO E ASSENTAMENTO MANUAL | KM | 2165354.28
SICRO | 3009023 | TRILHO TR57, COMPRIMENTO DE 12 M, SOBRE DORMENTE DE CONCRETO, BITOLA MÉTRICA OU LARGA, TAXA DE DORMENTAÇÃO DE 1.750 UN/KM, TALA DE JUNÇÃO DE 6 FUROS E FIXAÇÃO ELÁSTICA PANDROL - POSICIONAMENTO E ASSENTAMENTO MANUAL | KM | 2171803.21 | 2172121.69 | SICRO3009023 | TRILHO TR57, COMPRIMENTO DE 12 M, SOBRE DORMENTE DE CONCRETO, BITOLA MÉTRICA OU LARGA, TAXA DE DORMENTAÇÃO DE 1.750 UN/KM, TALA DE JUNÇÃO DE 6 FUROS E FIXAÇÃO ELÁSTICA PANDROL - POSICIONAMENTO E ASSENTAMENTO MANUAL | KM | 2172121.69
SICRO | 3009231 | TRILHO TR57, COMPRIMENTO DE 12 M, SOBRE DORMENTE DE CONCRETO, BITOLA MISTA, TAXA DE DORMENTAÇÃO DE 1.667 UN/KM, TALA DE JUNÇÃO DE 6 FUROS E FIXAÇÃO ELÁSTICA PANDROL - POSICIONAMENTO E ASSENTAMENTO MANUAL | KM | 3245955.41 | 3246296.69 | SICRO3009231 | TRILHO TR57, COMPRIMENTO DE 12 M, SOBRE DORMENTE DE CONCRETO, BITOLA MISTA, TAXA DE DORMENTAÇÃO DE 1.667 UN/KM, TALA DE JUNÇÃO DE 6 FUROS E FIXAÇÃO ELÁSTICA PANDROL - POSICIONAMENTO E ASSENTAMENTO MANUAL | KM | 3246296.69
SICRO | 3009019 | TRILHO TR57, COMPRIMENTO DE 12 M, SOBRE DORMENTE DE CONCRETO, BITOLA MISTA, TAXA DE DORMENTAÇÃO DE 1.750 UN/KM, TALA DE JUNÇÃO DE 6 FUROS E FIXAÇÃO ELÁSTICA PANDROL - POSICIONAMENTO E ASSENTAMENTO MANUAL | KM | 3258268.96 | 3258801.26 | SICRO3009019 | TRILHO TR57, COMPRIMENTO DE 12 M, SOBRE DORMENTE DE CONCRETO, BITOLA MISTA, TAXA DE DORMENTAÇÃO DE 1.750 UN/KM, TALA DE JUNÇÃO DE 6 FUROS E FIXAÇÃO ELÁSTICA PANDROL - POSICIONAMENTO E ASSENTAMENTO MANUAL | KM | 3258801.26
SICRO | 3009289 | TRILHO TR57, COMPRIMENTO DE 12 M, SOBRE DORMENTE DE MADEIRA, BITOLA MÉTRICA OU LARGA, TAXA DE DORMENTAÇÃO DE 1.667 UN/KM, TALA DE JUNÇÃO DE 6 FUROS E FIXAÇÃO RÍGIDA - POSICIONAMENTO E ASSENTAMENTO MANUAL | KM | 2787750.17 | 2788244.42 | SICRO3009289 | TRILHO TR57, COMPRIMENTO DE 12 M, SOBRE DORMENTE DE MADEIRA, BITOLA MÉTRICA OU LARGA, TAXA DE DORMENTAÇÃO DE 1.667 UN/KM, TALA DE JUNÇÃO DE 6 FUROS E FIXAÇÃO RÍGIDA - POSICIONAMENTO E ASSENTAMENTO MANUAL | KM | 2788244.42
SICRO | 3009014 | TRILHO TR57, COMPRIMENTO DE 12 M, SOBRE DORMENTE DE MADEIRA, BITOLA MÉTRICA OU LARGA, TAXA DE DORMENTAÇÃO DE 1.750 UN/KM, TALA DE JUNÇÃO DE 6 FUROS E FIXAÇÃO RÍGIDA - POSICIONAMENTO E ASSENTAMENTO MANUAL | KM | 2825795.37 | 2826313.94 | SICRO3009014 | TRILHO TR57, COMPRIMENTO DE 12 M, SOBRE DORMENTE DE MADEIRA, BITOLA MÉTRICA OU LARGA, TAXA DE DORMENTAÇÃO DE 1.750 UN/KM, TALA DE JUNÇÃO DE 6 FUROS E FIXAÇÃO RÍGIDA - POSICIONAMENTO E ASSENTAMENTO MANUAL | KM | 2826313.94
SICRO | 3009293 | TRILHO TR57, COMPRIMENTO DE 12 M, SOBRE DORMENTE DE MADEIRA, BITOLA MISTA, TAXA DE DORMENTAÇÃO DE 1.667 UN/KM, TALA DE JUNÇÃO DE 6 FUROS E FIXAÇÃO RÍGIDA - POSICIONAMENTO E ASSENTAMENTO MANUAL | KM | 4181627.74 | 4182369.28 | SICRO3009293 | TRILHO TR57, COMPRIMENTO DE 12 M, SOBRE DORMENTE DE MADEIRA, BITOLA MISTA, TAXA DE DORMENTAÇÃO DE 1.667 UN/KM, TALA DE JUNÇÃO DE 6 FUROS E FIXAÇÃO RÍGIDA - POSICIONAMENTO E ASSENTAMENTO MANUAL | KM | 4182369.28
SICRO | 3009226 | TRILHO TR57, COMPRIMENTO DE 12 M, SOBRE DORMENTE DE MADEIRA, BITOLA MISTA, TAXA DE DORMENTAÇÃO DE 1.750 UN/KM, TALA DE JUNÇÃO DE 6 FUROS E FIXAÇÃO RÍGIDA - POSICIONAMENTO E ASSENTAMENTO MANUAL | KM | 4238695.79 | 4239473.84 | SICRO3009226 | TRILHO TR57, COMPRIMENTO DE 12 M, SOBRE DORMENTE DE MADEIRA, BITOLA MISTA, TAXA DE DORMENTAÇÃO DE 1.750 UN/KM, TALA DE JUNÇÃO DE 6 FUROS E FIXAÇÃO RÍGIDA - POSICIONAMENTO E ASSENTAMENTO MANUAL | KM | 4239473.84
SICRO | 3009102 | TRILHO TR57, COMPRIMENTO DE 120 M (TLS), FORMADO POR TRILHOS CURTOS DE 12 M SOLDADOS POR CALDEAMENTO - CONFECÇÃO EM ESTALEIRO | UN | 112748.23 | 112790.2 | SICRO3009102 | TRILHO TR57, COMPRIMENTO DE 120 M (TLS), FORMADO POR TRILHOS CURTOS DE 12 M SOLDADOS POR CALDEAMENTO - CONFECÇÃO EM ESTALEIRO | UN | 112790.2
SICRO | 3009297 | TRILHO TR57, COMPRIMENTO DE 120 M (TLS), SOBRE DORMENTE DE CONCRETO, BITOLA MÉTRICA OU LARGA, TAXA DE DORMENTAÇÃO DE 1.667 UN/KM, TALA DE JUNÇÃO DE 6 FUROS E FIXAÇÃO ELÁSTICA PANDROL - POSICIONAMENTO E ASSENTAMENTO MECANIZADO | KM | 2040331.45 | 2041238 | SICRO3009297 | TRILHO TR57, COMPRIMENTO DE 120 M (TLS), SOBRE DORMENTE DE CONCRETO, BITOLA MÉTRICA OU LARGA, TAXA DE DORMENTAÇÃO DE 1.667 UN/KM, TALA DE JUNÇÃO DE 6 FUROS E FIXAÇÃO ELÁSTICA PANDROL - POSICIONAMENTO E ASSENTAMENTO MECANIZADO | KM | 2041238
SICRO | 3009027 | TRILHO TR57, COMPRIMENTO DE 120 M (TLS), SOBRE DORMENTE DE CONCRETO, BITOLA MÉTRICA OU LARGA, TAXA DE DORMENTAÇÃO DE 1.750 UN/KM, TALA DE JUNÇÃO DE 6 FUROS E FIXAÇÃO ELÁSTICA PANDROL - POSICIONAMENTO E ASSENTAMENTO MECANIZADO | KM | 2047291.43 | 2048206.66 | SICRO3009027 | TRILHO TR57, COMPRIMENTO DE 120 M (TLS), SOBRE DORMENTE DE CONCRETO, BITOLA MÉTRICA OU LARGA, TAXA DE DORMENTAÇÃO DE 1.750 UN/KM, TALA DE JUNÇÃO DE 6 FUROS E FIXAÇÃO ELÁSTICA PANDROL - POSICIONAMENTO E ASSENTAMENTO MECANIZADO | KM | 2048206.66
SICRO | 3009305 | TRILHO TR57, COMPRIMENTO DE 120 M (TLS), SOBRE DORMENTE DE CONCRETO, BITOLA MISTA, TAXA DE DORMENTAÇÃO DE 1.667 UN/KM, TALA DE JUNÇÃO DE 6 FUROS E FIXAÇÃO ELÁSTICA PANDROL - POSICIONAMENTO E ASSENTAMENTO MECANIZADO | KM | 3060413.08 | 3061770.17 | SICRO3009305 | TRILHO TR57, COMPRIMENTO DE 120 M (TLS), SOBRE DORMENTE DE CONCRETO, BITOLA MISTA, TAXA DE DORMENTAÇÃO DE 1.667 UN/KM, TALA DE JUNÇÃO DE 6 FUROS E FIXAÇÃO ELÁSTICA PANDROL - POSICIONAMENTO E ASSENTAMENTO MECANIZADO | KM | 3061770.17
SICRO | 3009031 | TRILHO TR57, COMPRIMENTO DE 120 M (TLS), SOBRE DORMENTE DE CONCRETO, BITOLA MISTA, TAXA DE DORMENTAÇÃO DE 1.750 UN/KM, TALA DE JUNÇÃO DE 6 FUROS E FIXAÇÃO ELÁSTICA PANDROL - POSICIONAMENTO E ASSENTAMENTO MECANIZADO | KM | 3070852.9 | 3072223 | SICRO3009031 | TRILHO TR57, COMPRIMENTO DE 120 M (TLS), SOBRE DORMENTE DE CONCRETO, BITOLA MISTA, TAXA DE DORMENTAÇÃO DE 1.750 UN/KM, TALA DE JUNÇÃO DE 6 FUROS E FIXAÇÃO ELÁSTICA PANDROL - POSICIONAMENTO E ASSENTAMENTO MECANIZADO | KM | 3072223
SICRO | 3009255 | TRILHO TR57, COMPRIMENTO DE 120 M (TLS), SOBRE DORMENTE DE MADEIRA, BITOLA MÉTRICA OU LARGA, TAXA DE DORMENTAÇÃO DE 1.667 UN/KM, TALA DE JUNÇÃO DE 6 FUROS E FIXAÇÃO ELÁSTICA PANDROL - POSICIONAMENTO E ASSENTAMENTO MECANIZADO | KM | 2651765.01 | 2652776.14 | SICRO3009255 | TRILHO TR57, COMPRIMENTO DE 120 M (TLS), SOBRE DORMENTE DE MADEIRA, BITOLA MÉTRICA OU LARGA, TAXA DE DORMENTAÇÃO DE 1.667 UN/KM, TALA DE JUNÇÃO DE 6 FUROS E FIXAÇÃO ELÁSTICA PANDROL - POSICIONAMENTO E ASSENTAMENTO MECANIZADO | KM | 2652776.14
SICRO | 3009263 | TRILHO TR57, COMPRIMENTO DE 120 M (TLS), SOBRE DORMENTE DE MADEIRA, BITOLA MÉTRICA OU LARGA, TAXA DE DORMENTAÇÃO DE 1.667 UN/KM, TALA DE JUNÇÃO DE 6 FUROS E FIXAÇÃO RÍGIDA - POSICIONAMENTO E ASSENTAMENTO MECANIZADO | KM | 2662019.2 | 2662985.74 | SICRO3009263 | TRILHO TR57, COMPRIMENTO DE 120 M (TLS), SOBRE DORMENTE DE MADEIRA, BITOLA MÉTRICA OU LARGA, TAXA DE DORMENTAÇÃO DE 1.667 UN/KM, TALA DE JUNÇÃO DE 6 FUROS E FIXAÇÃO RÍGIDA - POSICIONAMENTO E ASSENTAMENTO MECANIZADO | KM | 2662985.74
SICRO | 3009035 | TRILHO TR57, COMPRIMENTO DE 120 M (TLS), SOBRE DORMENTE DE MADEIRA, BITOLA MÉTRICA OU LARGA, TAXA DE DORMENTAÇÃO DE 1.750 UN/KM, TALA DE JUNÇÃO DE 6 FUROS E FIXAÇÃO ELÁSTICA PANDROL - POSICIONAMENTO E ASSENTAMENTO MECANIZADO | KM | 2689412.82 | 2690461.44 | SICRO3009035 | TRILHO TR57, COMPRIMENTO DE 120 M (TLS), SOBRE DORMENTE DE MADEIRA, BITOLA MÉTRICA OU LARGA, TAXA DE DORMENTAÇÃO DE 1.750 UN/KM, TALA DE JUNÇÃO DE 6 FUROS E FIXAÇÃO ELÁSTICA PANDROL - POSICIONAMENTO E ASSENTAMENTO MECANIZADO | KM | 2690461.44
SICRO | 3009043 | TRILHO TR57, COMPRIMENTO DE 120 M (TLS), SOBRE DORMENTE DE MADEIRA, BITOLA MÉTRICA OU LARGA, TAXA DE DORMENTAÇÃO DE 1.750 UN/KM, TALA DE JUNÇÃO DE 6 FUROS E FIXAÇÃO RÍGIDA - POSICIONAMENTO E ASSENTAMENTO MECANIZADO | KM | 2700177.43 | 2701179.23 | SICRO3009043 | TRILHO TR57, COMPRIMENTO DE 120 M (TLS), SOBRE DORMENTE DE MADEIRA, BITOLA MÉTRICA OU LARGA, TAXA DE DORMENTAÇÃO DE 1.750 UN/KM, TALA DE JUNÇÃO DE 6 FUROS E FIXAÇÃO RÍGIDA - POSICIONAMENTO E ASSENTAMENTO MECANIZADO | KM | 2701179.23
SICRO | 3009271 | TRILHO TR57, COMPRIMENTO DE 120 M (TLS), SOBRE DORMENTE DE MADEIRA, BITOLA MISTA, TAXA DE DORMENTAÇÃO DE 1.667 UN/KM, TALA DE JUNÇÃO DE 6 FUROS E FIXAÇÃO ELÁSTICA PANDROL - POSICIONAMENTO E ASSENTAMENTO MECANIZADO | KM | 3978244.78 | 3979824.6 | SICRO3009271 | TRILHO TR57, COMPRIMENTO DE 120 M (TLS), SOBRE DORMENTE DE MADEIRA, BITOLA MISTA, TAXA DE DORMENTAÇÃO DE 1.667 UN/KM, TALA DE JUNÇÃO DE 6 FUROS E FIXAÇÃO ELÁSTICA PANDROL - POSICIONAMENTO E ASSENTAMENTO MECANIZADO | KM | 3979824.6
SICRO | 3009051 | TRILHO TR57, COMPRIMENTO DE 120 M (TLS), SOBRE DORMENTE DE MADEIRA, BITOLA MISTA, TAXA DE DORMENTAÇÃO DE 1.750 UN/KM, TALA DE JUNÇÃO DE 6 FUROS E FIXAÇÃO ELÁSTICA PANDROL - POSICIONAMENTO E ASSENTAMENTO MECANIZADO | KM | 4034750.83 | 4036390.19 | SICRO3009051 | TRILHO TR57, COMPRIMENTO DE 120 M (TLS), SOBRE DORMENTE DE MADEIRA, BITOLA MISTA, TAXA DE DORMENTAÇÃO DE 1.750 UN/KM, TALA DE JUNÇÃO DE 6 FUROS E FIXAÇÃO ELÁSTICA PANDROL - POSICIONAMENTO E ASSENTAMENTO MECANIZADO | KM | 4036390.19
SICRO | 3009103 | TRILHO TR57, COMPRIMENTO DE 240 M (TLS), FORMADO POR TRILHOS CURTOS DE 12 M SOLDADOS POR CALDEAMENTO - CONFECÇÃO EM ESTALEIRO | UN | 225748.87 | 225837.42 | SICRO3009103 | TRILHO TR57, COMPRIMENTO DE 240 M (TLS), FORMADO POR TRILHOS CURTOS DE 12 M SOLDADOS POR CALDEAMENTO - CONFECÇÃO EM ESTALEIRO | UN | 225837.42
SICRO | 3009247 | TRILHO TR57, COMPRIMENTO DE 240 M (TLS), SOBRE DORMENTE DE CONCRETO, BITOLA MÉTRICA OU LARGA, TAXA DE DORMENTAÇÃO DE 1.667 UN/KM, TALA DE JUNÇÃO DE 6 FUROS E FIXAÇÃO ELÁSTICA PANDROL - POSICIONAMENTO E ASSENTAMENTO MECANIZADO | KM | 2033872.51 | 2034813.57 | SICRO3009247 | TRILHO TR57, COMPRIMENTO DE 240 M (TLS), SOBRE DORMENTE DE CONCRETO, BITOLA MÉTRICA OU LARGA, TAXA DE DORMENTAÇÃO DE 1.667 UN/KM, TALA DE JUNÇÃO DE 6 FUROS E FIXAÇÃO ELÁSTICA PANDROL - POSICIONAMENTO E ASSENTAMENTO MECANIZADO | KM | 2034813.57
SICRO | 3009209 | TRILHO TR57, COMPRIMENTO DE 240 M (TLS), SOBRE DORMENTE DE CONCRETO, BITOLA MÉTRICA OU LARGA, TAXA DE DORMENTAÇÃO DE 1.750 UN/KM, TALA DE JUNÇÃO DE 6 FUROS E FIXAÇÃO ELÁSTICA PANDROL - POSICIONAMENTO E ASSENTAMENTO MECANIZADO | KM | 2040832.57 | 2041782.32 | SICRO3009209 | TRILHO TR57, COMPRIMENTO DE 240 M (TLS), SOBRE DORMENTE DE CONCRETO, BITOLA MÉTRICA OU LARGA, TAXA DE DORMENTAÇÃO DE 1.750 UN/KM, TALA DE JUNÇÃO DE 6 FUROS E FIXAÇÃO ELÁSTICA PANDROL - POSICIONAMENTO E ASSENTAMENTO MECANIZADO | KM | 2041782.32
SICRO | 3009309 | TRILHO TR57, COMPRIMENTO DE 240 M (TLS), SOBRE DORMENTE DE CONCRETO, BITOLA MISTA, TAXA DE DORMENTAÇÃO DE 1.667 UN/KM, TALA DE JUNÇÃO DE 6 FUROS E FIXAÇÃO ELÁSTICA PANDROL - POSICIONAMENTO E ASSENTAMENTO MECANIZADO | KM | 3050726.29 | 3052135.14 | SICRO3009309 | TRILHO TR57, COMPRIMENTO DE 240 M (TLS), SOBRE DORMENTE DE CONCRETO, BITOLA MISTA, TAXA DE DORMENTAÇÃO DE 1.667 UN/KM, TALA DE JUNÇÃO DE 6 FUROS E FIXAÇÃO ELÁSTICA PANDROL - POSICIONAMENTO E ASSENTAMENTO MECANIZADO | KM | 3052135.14
SICRO | 3009213 | TRILHO TR57, COMPRIMENTO DE 240 M (TLS), SOBRE DORMENTE DE CONCRETO, BITOLA MISTA, TAXA DE DORMENTAÇÃO DE 1.750 UN/KM, TALA DE JUNÇÃO DE 6 FUROS E FIXAÇÃO ELÁSTICA PANDROL - POSICIONAMENTO E ASSENTAMENTO MECANIZADO | KM | 3061166.38 | 3062588.26 | SICRO3009213 | TRILHO TR57, COMPRIMENTO DE 240 M (TLS), SOBRE DORMENTE DE CONCRETO, BITOLA MISTA, TAXA DE DORMENTAÇÃO DE 1.750 UN/KM, TALA DE JUNÇÃO DE 6 FUROS E FIXAÇÃO ELÁSTICA PANDROL - POSICIONAMENTO E ASSENTAMENTO MECANIZADO | KM | 3062588.26
SICRO | 3009259 | TRILHO TR57, COMPRIMENTO DE 240 M (TLS), SOBRE DORMENTE DE MADEIRA, BITOLA MÉTRICA OU LARGA, TAXA DE DORMENTAÇÃO DE 1.667 UN/KM, TALA DE JUNÇÃO DE 6 FUROS E FIXAÇÃO ELÁSTICA PANDROL - POSICIONAMENTO E ASSENTAMENTO MECANIZADO | KM | 2645357.79 | 2646408.44 | SICRO3009259 | TRILHO TR57, COMPRIMENTO DE 240 M (TLS), SOBRE DORMENTE DE MADEIRA, BITOLA MÉTRICA OU LARGA, TAXA DE DORMENTAÇÃO DE 1.667 UN/KM, TALA DE JUNÇÃO DE 6 FUROS E FIXAÇÃO ELÁSTICA PANDROL - POSICIONAMENTO E ASSENTAMENTO MECANIZADO | KM | 2646408.44
SICRO | 3009267 | TRILHO TR57, COMPRIMENTO DE 240 M (TLS), SOBRE DORMENTE DE MADEIRA, BITOLA MÉTRICA OU LARGA, TAXA DE DORMENTAÇÃO DE 1.667 UN/KM, TALA DE JUNÇÃO DE 6 FUROS E FIXAÇÃO RÍGIDA - POSICIONAMENTO E ASSENTAMENTO MECANIZADO | KM | 2655611.99 | 2656618.04 | SICRO3009267 | TRILHO TR57, COMPRIMENTO DE 240 M (TLS), SOBRE DORMENTE DE MADEIRA, BITOLA MÉTRICA OU LARGA, TAXA DE DORMENTAÇÃO DE 1.667 UN/KM, TALA DE JUNÇÃO DE 6 FUROS E FIXAÇÃO RÍGIDA - POSICIONAMENTO E ASSENTAMENTO MECANIZADO | KM | 2656618.04
SICRO | 3009039 | TRILHO TR57, COMPRIMENTO DE 240 M (TLS), SOBRE DORMENTE DE MADEIRA, BITOLA MÉTRICA OU LARGA, TAXA DE DORMENTAÇÃO DE 1.750 UN/KM, TALA DE JUNÇÃO DE 6 FUROS E FIXAÇÃO ELÁSTICA PANDROL - POSICIONAMENTO E ASSENTAMENTO MECANIZADO | KM | 2683005.6 | 2684093.74 | SICRO3009039 | TRILHO TR57, COMPRIMENTO DE 240 M (TLS), SOBRE DORMENTE DE MADEIRA, BITOLA MÉTRICA OU LARGA, TAXA DE DORMENTAÇÃO DE 1.750 UN/KM, TALA DE JUNÇÃO DE 6 FUROS E FIXAÇÃO ELÁSTICA PANDROL - POSICIONAMENTO E ASSENTAMENTO MECANIZADO | KM | 2684093.74
SICRO | 3009047 | TRILHO TR57, COMPRIMENTO DE 240 M (TLS), SOBRE DORMENTE DE MADEIRA, BITOLA MÉTRICA OU LARGA, TAXA DE DORMENTAÇÃO DE 1.750 UN/KM, TALA DE JUNÇÃO DE 6 FUROS E FIXAÇÃO RÍGIDA - POSICIONAMENTO E ASSENTAMENTO MECANIZADO | KM | 2693770.21 | 2694811.52 | SICRO3009047 | TRILHO TR57, COMPRIMENTO DE 240 M (TLS), SOBRE DORMENTE DE MADEIRA, BITOLA MÉTRICA OU LARGA, TAXA DE DORMENTAÇÃO DE 1.750 UN/KM, TALA DE JUNÇÃO DE 6 FUROS E FIXAÇÃO RÍGIDA - POSICIONAMENTO E ASSENTAMENTO MECANIZADO | KM | 2694811.52
SICRO | 3009275 | TRILHO TR57, COMPRIMENTO DE 240 M (TLS), SOBRE DORMENTE DE MADEIRA, BITOLA MISTA, TAXA DE DORMENTAÇÃO DE 1.667 UN/KM, TALA DE JUNÇÃO DE 6 FUROS E FIXAÇÃO ELÁSTICA PANDROL - POSICIONAMENTO E ASSENTAMENTO MECANIZADO | KM | 3968635.65 | 3970274.74 | SICRO3009275 | TRILHO TR57, COMPRIMENTO DE 240 M (TLS), SOBRE DORMENTE DE MADEIRA, BITOLA MISTA, TAXA DE DORMENTAÇÃO DE 1.667 UN/KM, TALA DE JUNÇÃO DE 6 FUROS E FIXAÇÃO ELÁSTICA PANDROL - POSICIONAMENTO E ASSENTAMENTO MECANIZADO | KM | 3970274.74
SICRO | 3009055 | TRILHO TR57, COMPRIMENTO DE 240 M (TLS), SOBRE DORMENTE DE MADEIRA, BITOLA MISTA, TAXA DE DORMENTAÇÃO DE 1.750 UN/KM, TALA DE JUNÇÃO DE 6 FUROS E FIXAÇÃO ELÁSTICA PANDROL - POSICIONAMENTO E ASSENTAMENTO MECANIZADO | KM | 4025141.7 | 4026840.33 | SICRO3009055 | TRILHO TR57, COMPRIMENTO DE 240 M (TLS), SOBRE DORMENTE DE MADEIRA, BITOLA MISTA, TAXA DE DORMENTAÇÃO DE 1.750 UN/KM, TALA DE JUNÇÃO DE 6 FUROS E FIXAÇÃO ELÁSTICA PANDROL - POSICIONAMENTO E ASSENTAMENTO MECANIZADO | KM | 4026840.33
SICRO | 3009236 | TRILHO TR68, COMPRIMENTO DE 12 M, SOBRE DORMENTE DE CONCRETO, BITOLA MÉTRICA OU LARGA, TAXA DE DORMENTAÇÃO DE 1.667 UN/KM, TALA DE JUNÇÃO DE 6 FUROS E FIXAÇÃO ELÁSTICA PANDROL - POSICIONAMENTO E ASSENTAMENTO MANUAL | KM | 2537259.7 | 2537720.64 | SICRO3009236 | TRILHO TR68, COMPRIMENTO DE 12 M, SOBRE DORMENTE DE CONCRETO, BITOLA MÉTRICA OU LARGA, TAXA DE DORMENTAÇÃO DE 1.667 UN/KM, TALA DE JUNÇÃO DE 6 FUROS E FIXAÇÃO ELÁSTICA PANDROL - POSICIONAMENTO E ASSENTAMENTO MANUAL | KM | 2537720.64
SICRO | 3009024 | TRILHO TR68, COMPRIMENTO DE 12 M, SOBRE DORMENTE DE CONCRETO, BITOLA MÉTRICA OU LARGA, TAXA DE DORMENTAÇÃO DE 1.750 UN/KM, TALA DE JUNÇÃO DE 6 FUROS E FIXAÇÃO ELÁSTICA PANDROL - POSICIONAMENTO E ASSENTAMENTO MANUAL | KM | 2542639.38 | 2542959.38 | SICRO3009024 | TRILHO TR68, COMPRIMENTO DE 12 M, SOBRE DORMENTE DE CONCRETO, BITOLA MÉTRICA OU LARGA, TAXA DE DORMENTAÇÃO DE 1.750 UN/KM, TALA DE JUNÇÃO DE 6 FUROS E FIXAÇÃO ELÁSTICA PANDROL - POSICIONAMENTO E ASSENTAMENTO MANUAL | KM | 2542959.38
SICRO | 3009232 | TRILHO TR68, COMPRIMENTO DE 12 M, SOBRE DORMENTE DE CONCRETO, BITOLA MISTA, TAXA DE DORMENTAÇÃO DE 1.667 UN/KM, TALA DE JUNÇÃO DE 6 FUROS E FIXAÇÃO ELÁSTICA PANDROL - POSICIONAMENTO E ASSENTAMENTO MANUAL | KM | 3802397.67 | 3802759.42 | SICRO3009232 | TRILHO TR68, COMPRIMENTO DE 12 M, SOBRE DORMENTE DE CONCRETO, BITOLA MISTA, TAXA DE DORMENTAÇÃO DE 1.667 UN/KM, TALA DE JUNÇÃO DE 6 FUROS E FIXAÇÃO ELÁSTICA PANDROL - POSICIONAMENTO E ASSENTAMENTO MANUAL | KM | 3802759.42
SICRO | 3009020 | TRILHO TR68, COMPRIMENTO DE 12 M, SOBRE DORMENTE DE CONCRETO, BITOLA MISTA, TAXA DE DORMENTAÇÃO DE 1.750 UN/KM, TALA DE JUNÇÃO DE 6 FUROS E FIXAÇÃO ELÁSTICA PANDROL - POSICIONAMENTO E ASSENTAMENTO MANUAL | KM | 3812515.38 | 3812858.98 | SICRO3009020 | TRILHO TR68, COMPRIMENTO DE 12 M, SOBRE DORMENTE DE CONCRETO, BITOLA MISTA, TAXA DE DORMENTAÇÃO DE 1.750 UN/KM, TALA DE JUNÇÃO DE 6 FUROS E FIXAÇÃO ELÁSTICA PANDROL - POSICIONAMENTO E ASSENTAMENTO MANUAL | KM | 3812858.98
SICRO | 3009290 | TRILHO TR68, COMPRIMENTO DE 12 M, SOBRE DORMENTE DE MADEIRA, BITOLA MÉTRICA OU LARGA, TAXA DE DORMENTAÇÃO DE 1.667 UN/KM, TALA DE JUNÇÃO DE 6 FUROS E FIXAÇÃO RÍGIDA - POSICIONAMENTO E ASSENTAMENTO MANUAL | KM | 3183626.02 | 3184123.28 | SICRO3009290 | TRILHO TR68, COMPRIMENTO DE 12 M, SOBRE DORMENTE DE MADEIRA, BITOLA MÉTRICA OU LARGA, TAXA DE DORMENTAÇÃO DE 1.667 UN/KM, TALA DE JUNÇÃO DE 6 FUROS E FIXAÇÃO RÍGIDA - POSICIONAMENTO E ASSENTAMENTO MANUAL | KM | 3184123.28
SICRO | 3009015 | TRILHO TR68, COMPRIMENTO DE 12 M, SOBRE DORMENTE DE MADEIRA, BITOLA MÉTRICA OU LARGA, TAXA DE DORMENTAÇÃO DE 1.750 UN/KM, TALA DE JUNÇÃO DE 6 FUROS E FIXAÇÃO RÍGIDA - POSICIONAMENTO E ASSENTAMENTO MANUAL | KM | 3222917.94 | 3223439.6 | SICRO3009015 | TRILHO TR68, COMPRIMENTO DE 12 M, SOBRE DORMENTE DE MADEIRA, BITOLA MÉTRICA OU LARGA, TAXA DE DORMENTAÇÃO DE 1.750 UN/KM, TALA DE JUNÇÃO DE 6 FUROS E FIXAÇÃO RÍGIDA - POSICIONAMENTO E ASSENTAMENTO MANUAL | KM | 3223439.6
SICRO | 3009294 | TRILHO TR68, COMPRIMENTO DE 12 M, SOBRE DORMENTE DE MADEIRA, BITOLA MISTA, TAXA DE DORMENTAÇÃO DE 1.667 UN/KM, TALA DE JUNÇÃO DE 6 FUROS E FIXAÇÃO RÍGIDA - POSICIONAMENTO E ASSENTAMENTO MANUAL | KM | 4775441.5 | 4776187.58 | SICRO3009294 | TRILHO TR68, COMPRIMENTO DE 12 M, SOBRE DORMENTE DE MADEIRA, BITOLA MISTA, TAXA DE DORMENTAÇÃO DE 1.667 UN/KM, TALA DE JUNÇÃO DE 6 FUROS E FIXAÇÃO RÍGIDA - POSICIONAMENTO E ASSENTAMENTO MANUAL | KM | 4776187.58
SICRO | 3009227 | TRILHO TR68, COMPRIMENTO DE 12 M, SOBRE DORMENTE DE MADEIRA, BITOLA MISTA, TAXA DE DORMENTAÇÃO DE 1.750 UN/KM, TALA DE JUNÇÃO DE 6 FUROS E FIXAÇÃO RÍGIDA - POSICIONAMENTO E ASSENTAMENTO MANUAL | KM | 4834379.65 | 4835162.33 | SICRO3009227 | TRILHO TR68, COMPRIMENTO DE 12 M, SOBRE DORMENTE DE MADEIRA, BITOLA MISTA, TAXA DE DORMENTAÇÃO DE 1.750 UN/KM, TALA DE JUNÇÃO DE 6 FUROS E FIXAÇÃO RÍGIDA - POSICIONAMENTO E ASSENTAMENTO MANUAL | KM | 4835162.33
SICRO | 3009104 | TRILHO TR68, COMPRIMENTO DE 120 M (TLS), FORMADO POR TRILHOS CURTOS DE 12 M SOLDADOS POR CALDEAMENTO - CONFECÇÃO EM ESTALEIRO | UN | 133445.59 | 133487.65 | SICRO3009104 | TRILHO TR68, COMPRIMENTO DE 120 M (TLS), FORMADO POR TRILHOS CURTOS DE 12 M SOLDADOS POR CALDEAMENTO - CONFECÇÃO EM ESTALEIRO | UN | 133487.65
SICRO | 3009240 | TRILHO TR68, COMPRIMENTO DE 120 M (TLS), SOBRE DORMENTE DE CONCRETO, BITOLA MÉTRICA OU LARGA, TAXA DE DORMENTAÇÃO DE 1.667 UN/KM, TALA DE JUNÇÃO DE 6 FUROS E FIXAÇÃO ELÁSTICA PANDROL - POSICIONAMENTO E ASSENTAMENTO MECANIZADO | KM | 2387789.99 | 2388698.54 | SICRO3009240 | TRILHO TR68, COMPRIMENTO DE 120 M (TLS), SOBRE DORMENTE DE CONCRETO, BITOLA MÉTRICA OU LARGA, TAXA DE DORMENTAÇÃO DE 1.667 UN/KM, TALA DE JUNÇÃO DE 6 FUROS E FIXAÇÃO ELÁSTICA PANDROL - POSICIONAMENTO E ASSENTAMENTO MECANIZADO | KM | 2388698.54
SICRO | 3009028 | TRILHO TR68, COMPRIMENTO DE 120 M (TLS), SOBRE DORMENTE DE CONCRETO, BITOLA MÉTRICA OU LARGA, TAXA DE DORMENTAÇÃO DE 1.750 UN/KM, TALA DE JUNÇÃO DE 6 FUROS E FIXAÇÃO ELÁSTICA PANDROL - POSICIONAMENTO E ASSENTAMENTO MECANIZADO | KM | 2394749.98 | 2395667.2 | SICRO3009028 | TRILHO TR68, COMPRIMENTO DE 120 M (TLS), SOBRE DORMENTE DE CONCRETO, BITOLA MÉTRICA OU LARGA, TAXA DE DORMENTAÇÃO DE 1.750 UN/KM, TALA DE JUNÇÃO DE 6 FUROS E FIXAÇÃO ELÁSTICA PANDROL - POSICIONAMENTO E ASSENTAMENTO MECANIZADO | KM | 2395667.2
SICRO | 3009306 | TRILHO TR68, COMPRIMENTO DE 120 M (TLS), SOBRE DORMENTE DE CONCRETO, BITOLA MISTA, TAXA DE DORMENTAÇÃO DE 1.667 UN/KM, TALA DE JUNÇÃO DE 6 FUROS E FIXAÇÃO ELÁSTICA PANDROL - POSICIONAMENTO E ASSENTAMENTO MECANIZADO | KM | 3581600.79 | 3582960.88 | SICRO3009306 | TRILHO TR68, COMPRIMENTO DE 120 M (TLS), SOBRE DORMENTE DE CONCRETO, BITOLA MISTA, TAXA DE DORMENTAÇÃO DE 1.667 UN/KM, TALA DE JUNÇÃO DE 6 FUROS E FIXAÇÃO ELÁSTICA PANDROL - POSICIONAMENTO E ASSENTAMENTO MECANIZADO | KM | 3582960.88
SICRO | 3009032 | TRILHO TR68, COMPRIMENTO DE 120 M (TLS), SOBRE DORMENTE DE CONCRETO, BITOLA MISTA, TAXA DE DORMENTAÇÃO DE 1.750 UN/KM, TALA DE JUNÇÃO DE 6 FUROS E FIXAÇÃO ELÁSTICA PANDROL - POSICIONAMENTO E ASSENTAMENTO MECANIZADO | KM | 3592040.61 | 3593413.7 | SICRO3009032 | TRILHO TR68, COMPRIMENTO DE 120 M (TLS), SOBRE DORMENTE DE CONCRETO, BITOLA MISTA, TAXA DE DORMENTAÇÃO DE 1.750 UN/KM, TALA DE JUNÇÃO DE 6 FUROS E FIXAÇÃO ELÁSTICA PANDROL - POSICIONAMENTO E ASSENTAMENTO MECANIZADO | KM | 3593413.7
SICRO | 3009256 | TRILHO TR68, COMPRIMENTO DE 120 M (TLS), SOBRE DORMENTE DE MADEIRA, BITOLA MÉTRICA OU LARGA, TAXA DE DORMENTAÇÃO DE 1.667 UN/KM, TALA DE JUNÇÃO DE 6 FUROS E FIXAÇÃO ELÁSTICA PANDROL - POSICIONAMENTO E ASSENTAMENTO MECANIZADO | KM | 3025735.38 | 3026750.04 | SICRO3009256 | TRILHO TR68, COMPRIMENTO DE 120 M (TLS), SOBRE DORMENTE DE MADEIRA, BITOLA MÉTRICA OU LARGA, TAXA DE DORMENTAÇÃO DE 1.667 UN/KM, TALA DE JUNÇÃO DE 6 FUROS E FIXAÇÃO ELÁSTICA PANDROL - POSICIONAMENTO E ASSENTAMENTO MECANIZADO | KM | 3026750.04
SICRO | 3009264 | TRILHO TR68, COMPRIMENTO DE 120 M (TLS), SOBRE DORMENTE DE MADEIRA, BITOLA MÉTRICA OU LARGA, TAXA DE DORMENTAÇÃO DE 1.667 UN/KM, TALA DE JUNÇÃO DE 6 FUROS E FIXAÇÃO RÍGIDA - POSICIONAMENTO E ASSENTAMENTO MECANIZADO | KM | 3034517.42 | 3035487.46 | SICRO3009264 | TRILHO TR68, COMPRIMENTO DE 120 M (TLS), SOBRE DORMENTE DE MADEIRA, BITOLA MÉTRICA OU LARGA, TAXA DE DORMENTAÇÃO DE 1.667 UN/KM, TALA DE JUNÇÃO DE 6 FUROS E FIXAÇÃO RÍGIDA - POSICIONAMENTO E ASSENTAMENTO MECANIZADO | KM | 3035487.46
SICRO | 3009036 | TRILHO TR68, COMPRIMENTO DE 120 M (TLS), SOBRE DORMENTE DE MADEIRA, BITOLA MÉTRICA OU LARGA, TAXA DE DORMENTAÇÃO DE 1.750 UN/KM, TALA DE JUNÇÃO DE 6 FUROS E FIXAÇÃO ELÁSTICA PANDROL - POSICIONAMENTO E ASSENTAMENTO MECANIZADO | KM | 3064703.22 | 3065755.44 | SICRO3009036 | TRILHO TR68, COMPRIMENTO DE 120 M (TLS), SOBRE DORMENTE DE MADEIRA, BITOLA MÉTRICA OU LARGA, TAXA DE DORMENTAÇÃO DE 1.750 UN/KM, TALA DE JUNÇÃO DE 6 FUROS E FIXAÇÃO ELÁSTICA PANDROL - POSICIONAMENTO E ASSENTAMENTO MECANIZADO | KM | 3065755.44
SICRO | 3009044 | TRILHO TR68, COMPRIMENTO DE 120 M (TLS), SOBRE DORMENTE DE MADEIRA, BITOLA MÉTRICA OU LARGA, TAXA DE DORMENTAÇÃO DE 1.750 UN/KM, TALA DE JUNÇÃO DE 6 FUROS E FIXAÇÃO RÍGIDA - POSICIONAMENTO E ASSENTAMENTO MECANIZADO | KM | 3073922.37 | 3074927.74 | SICRO3009044 | TRILHO TR68, COMPRIMENTO DE 120 M (TLS), SOBRE DORMENTE DE MADEIRA, BITOLA MÉTRICA OU LARGA, TAXA DE DORMENTAÇÃO DE 1.750 UN/KM, TALA DE JUNÇÃO DE 6 FUROS E FIXAÇÃO RÍGIDA - POSICIONAMENTO E ASSENTAMENTO MECANIZADO | KM | 3074927.74
SICRO | 3009272 | TRILHO TR68, COMPRIMENTO DE 120 M (TLS), SOBRE DORMENTE DE MADEIRA, BITOLA MISTA, TAXA DE DORMENTAÇÃO DE 1.667 UN/KM, TALA DE JUNÇÃO DE 6 FUROS E FIXAÇÃO ELÁSTICA PANDROL - POSICIONAMENTO E ASSENTAMENTO MECANIZADO | KM | 4539200.24 | 4540785.35 | SICRO3009272 | TRILHO TR68, COMPRIMENTO DE 120 M (TLS), SOBRE DORMENTE DE MADEIRA, BITOLA MISTA, TAXA DE DORMENTAÇÃO DE 1.667 UN/KM, TALA DE JUNÇÃO DE 6 FUROS E FIXAÇÃO ELÁSTICA PANDROL - POSICIONAMENTO E ASSENTAMENTO MECANIZADO | KM | 4540785.35
SICRO | 3009052 | TRILHO TR68, COMPRIMENTO DE 120 M (TLS), SOBRE DORMENTE DE MADEIRA, BITOLA MISTA, TAXA DE DORMENTAÇÃO DE 1.750 UN/KM, TALA DE JUNÇÃO DE 6 FUROS E FIXAÇÃO ELÁSTICA PANDROL - POSICIONAMENTO E ASSENTAMENTO MECANIZADO | KM | 4597686.33 | 4599331.1 | SICRO3009052 | TRILHO TR68, COMPRIMENTO DE 120 M (TLS), SOBRE DORMENTE DE MADEIRA, BITOLA MISTA, TAXA DE DORMENTAÇÃO DE 1.750 UN/KM, TALA DE JUNÇÃO DE 6 FUROS E FIXAÇÃO ELÁSTICA PANDROL - POSICIONAMENTO E ASSENTAMENTO MECANIZADO | KM | 4599331.1
SICRO | 3009105 | TRILHO TR68, COMPRIMENTO DE 240 M (TLS), FORMADO POR TRILHOS CURTOS DE 12 M SOLDADOS POR CALDEAMENTO - CONFECÇÃO EM ESTALEIRO | UN | 267143.6 | 267232.32 | SICRO3009105 | TRILHO TR68, COMPRIMENTO DE 240 M (TLS), FORMADO POR TRILHOS CURTOS DE 12 M SOLDADOS POR CALDEAMENTO - CONFECÇÃO EM ESTALEIRO | UN | 267232.32
SICRO | 3009248 | TRILHO TR68, COMPRIMENTO DE 240 M (TLS), SOBRE DORMENTE DE CONCRETO, BITOLA MÉTRICA OU LARGA, TAXA DE DORMENTAÇÃO DE 1.667 UN/KM, TALA DE JUNÇÃO DE 6 FUROS E FIXAÇÃO ELÁSTICA PANDROL - POSICIONAMENTO E ASSENTAMENTO MECANIZADO | KM | 2380085.01 | 2381026.84 | SICRO3009248 | TRILHO TR68, COMPRIMENTO DE 240 M (TLS), SOBRE DORMENTE DE CONCRETO, BITOLA MÉTRICA OU LARGA, TAXA DE DORMENTAÇÃO DE 1.667 UN/KM, TALA DE JUNÇÃO DE 6 FUROS E FIXAÇÃO ELÁSTICA PANDROL - POSICIONAMENTO E ASSENTAMENTO MECANIZADO | KM | 2381026.84
SICRO | 3009210 | TRILHO TR68, COMPRIMENTO DE 240 M (TLS), SOBRE DORMENTE DE CONCRETO, BITOLA MÉTRICA OU LARGA, TAXA DE DORMENTAÇÃO DE 1.750 UN/KM, TALA DE JUNÇÃO DE 6 FUROS E FIXAÇÃO ELÁSTICA PANDROL - POSICIONAMENTO E ASSENTAMENTO MECANIZADO | KM | 2387045.07 | 2387995.59 | SICRO3009210 | TRILHO TR68, COMPRIMENTO DE 240 M (TLS), SOBRE DORMENTE DE CONCRETO, BITOLA MÉTRICA OU LARGA, TAXA DE DORMENTAÇÃO DE 1.750 UN/KM, TALA DE JUNÇÃO DE 6 FUROS E FIXAÇÃO ELÁSTICA PANDROL - POSICIONAMENTO E ASSENTAMENTO MECANIZADO | KM | 2387995.59
SICRO | 3009310 | TRILHO TR68, COMPRIMENTO DE 240 M (TLS), SOBRE DORMENTE DE CONCRETO, BITOLA MISTA, TAXA DE DORMENTAÇÃO DE 1.667 UN/KM, TALA DE JUNÇÃO DE 6 FUROS E FIXAÇÃO ELÁSTICA PANDROL - POSICIONAMENTO E ASSENTAMENTO MECANIZADO | KM | 3570045.25 | 3571455.26 | SICRO3009310 | TRILHO TR68, COMPRIMENTO DE 240 M (TLS), SOBRE DORMENTE DE CONCRETO, BITOLA MISTA, TAXA DE DORMENTAÇÃO DE 1.667 UN/KM, TALA DE JUNÇÃO DE 6 FUROS E FIXAÇÃO ELÁSTICA PANDROL - POSICIONAMENTO E ASSENTAMENTO MECANIZADO | KM | 3571455.26
SICRO | 3009214 | TRILHO TR68, COMPRIMENTO DE 240 M (TLS), SOBRE DORMENTE DE CONCRETO, BITOLA MISTA, TAXA DE DORMENTAÇÃO DE 1.750 UN/KM, TALA DE JUNÇÃO DE 6 FUROS E FIXAÇÃO ELÁSTICA PANDROL - POSICIONAMENTO E ASSENTAMENTO MECANIZADO | KM | 3580485.33 | 3581908.38 | SICRO3009214 | TRILHO TR68, COMPRIMENTO DE 240 M (TLS), SOBRE DORMENTE DE CONCRETO, BITOLA MISTA, TAXA DE DORMENTAÇÃO DE 1.750 UN/KM, TALA DE JUNÇÃO DE 6 FUROS E FIXAÇÃO ELÁSTICA PANDROL - POSICIONAMENTO E ASSENTAMENTO MECANIZADO | KM | 3581908.38
SICRO | 3009260 | TRILHO TR68, COMPRIMENTO DE 240 M (TLS), SOBRE DORMENTE DE MADEIRA, BITOLA MÉTRICA OU LARGA, TAXA DE DORMENTAÇÃO DE 1.667 UN/KM, TALA DE JUNÇÃO DE 6 FUROS E FIXAÇÃO ELÁSTICA PANDROL - POSICIONAMENTO E ASSENTAMENTO MECANIZADO | KM | 3018082.12 | 3019135.08 | SICRO3009260 | TRILHO TR68, COMPRIMENTO DE 240 M (TLS), SOBRE DORMENTE DE MADEIRA, BITOLA MÉTRICA OU LARGA, TAXA DE DORMENTAÇÃO DE 1.667 UN/KM, TALA DE JUNÇÃO DE 6 FUROS E FIXAÇÃO ELÁSTICA PANDROL - POSICIONAMENTO E ASSENTAMENTO MECANIZADO | KM | 3019135.08
SICRO | 3009268 | TRILHO TR68, COMPRIMENTO DE 240 M (TLS), SOBRE DORMENTE DE MADEIRA, BITOLA MÉTRICA OU LARGA, TAXA DE DORMENTAÇÃO DE 1.667 UN/KM, TALA DE JUNÇÃO DE 6 FUROS E FIXAÇÃO RÍGIDA - POSICIONAMENTO E ASSENTAMENTO MECANIZADO | KM | 3026864.16 | 3027872.49 | SICRO3009268 | TRILHO TR68, COMPRIMENTO DE 240 M (TLS), SOBRE DORMENTE DE MADEIRA, BITOLA MÉTRICA OU LARGA, TAXA DE DORMENTAÇÃO DE 1.667 UN/KM, TALA DE JUNÇÃO DE 6 FUROS E FIXAÇÃO RÍGIDA - POSICIONAMENTO E ASSENTAMENTO MECANIZADO | KM | 3027872.49
SICRO | 3009040 | TRILHO TR68, COMPRIMENTO DE 240 M (TLS), SOBRE DORMENTE DE MADEIRA, BITOLA MÉTRICA OU LARGA, TAXA DE DORMENTAÇÃO DE 1.750 UN/KM, TALA DE JUNÇÃO DE 6 FUROS E FIXAÇÃO ELÁSTICA PANDROL - POSICIONAMENTO E ASSENTAMENTO MECANIZADO | KM | 3057049.96 | 3058140.48 | SICRO3009040 | TRILHO TR68, COMPRIMENTO DE 240 M (TLS), SOBRE DORMENTE DE MADEIRA, BITOLA MÉTRICA OU LARGA, TAXA DE DORMENTAÇÃO DE 1.750 UN/KM, TALA DE JUNÇÃO DE 6 FUROS E FIXAÇÃO ELÁSTICA PANDROL - POSICIONAMENTO E ASSENTAMENTO MECANIZADO | KM | 3058140.48
SICRO | 3009048 | TRILHO TR68, COMPRIMENTO DE 240 M (TLS), SOBRE DORMENTE DE MADEIRA, BITOLA MÉTRICA OU LARGA, TAXA DE DORMENTAÇÃO DE 1.750 UN/KM, TALA DE JUNÇÃO DE 6 FUROS E FIXAÇÃO RÍGIDA - POSICIONAMENTO E ASSENTAMENTO MECANIZADO | KM | 3066269.11 | 3067312.77 | SICRO3009048 | TRILHO TR68, COMPRIMENTO DE 240 M (TLS), SOBRE DORMENTE DE MADEIRA, BITOLA MÉTRICA OU LARGA, TAXA DE DORMENTAÇÃO DE 1.750 UN/KM, TALA DE JUNÇÃO DE 6 FUROS E FIXAÇÃO RÍGIDA - POSICIONAMENTO E ASSENTAMENTO MECANIZADO | KM | 3067312.77
SICRO | 3009276 | TRILHO TR68, COMPRIMENTO DE 240 M (TLS), SOBRE DORMENTE DE MADEIRA, BITOLA MISTA, TAXA DE DORMENTAÇÃO DE 1.667 UN/KM, TALA DE JUNÇÃO DE 6 FUROS E FIXAÇÃO ELÁSTICA PANDROL - POSICIONAMENTO E ASSENTAMENTO MECANIZADO | KM | 4527722.36 | 4529364.9 | SICRO3009276 | TRILHO TR68, COMPRIMENTO DE 240 M (TLS), SOBRE DORMENTE DE MADEIRA, BITOLA MISTA, TAXA DE DORMENTAÇÃO DE 1.667 UN/KM, TALA DE JUNÇÃO DE 6 FUROS E FIXAÇÃO ELÁSTICA PANDROL - POSICIONAMENTO E ASSENTAMENTO MECANIZADO | KM | 4529364.9
SICRO | 3009056 | TRILHO TR68, COMPRIMENTO DE 240 M (TLS), SOBRE DORMENTE DE MADEIRA, BITOLA MISTA, TAXA DE DORMENTAÇÃO DE 1.750 UN/KM, TALA DE JUNÇÃO DE 6 FUROS E FIXAÇÃO ELÁSTICA PANDROL - POSICIONAMENTO E ASSENTAMENTO MECANIZADO | KM | 4586208.44 | 4587910.65 | SICRO3009056 | TRILHO TR68, COMPRIMENTO DE 240 M (TLS), SOBRE DORMENTE DE MADEIRA, BITOLA MISTA, TAXA DE DORMENTAÇÃO DE 1.750 UN/KM, TALA DE JUNÇÃO DE 6 FUROS E FIXAÇÃO ELÁSTICA PANDROL - POSICIONAMENTO E ASSENTAMENTO MECANIZADO | KM | 4587910.65
SICRO | 3009237 | TRILHO UIC60, COMPRIMENTO DE 12 M, SOBRE DORMENTE DE CONCRETO, BITOLA MÉTRICA OU LARGA, TAXA DE DORMENTAÇÃO DE 1.667 UN/KM, TALA DE JUNÇÃO DE 6 FUROS E FIXAÇÃO ELÁSTICA PANDROL - POSICIONAMENTO E ASSENTAMENTO MANUAL | KM | 2276816.49 | 2277276.4 | SICRO3009237 | TRILHO UIC60, COMPRIMENTO DE 12 M, SOBRE DORMENTE DE CONCRETO, BITOLA MÉTRICA OU LARGA, TAXA DE DORMENTAÇÃO DE 1.667 UN/KM, TALA DE JUNÇÃO DE 6 FUROS E FIXAÇÃO ELÁSTICA PANDROL - POSICIONAMENTO E ASSENTAMENTO MANUAL | KM | 2277276.4
SICRO | 3009025 | TRILHO UIC60, COMPRIMENTO DE 12 M, SOBRE DORMENTE DE CONCRETO, BITOLA MÉTRICA OU LARGA, TAXA DE DORMENTAÇÃO DE 1.750 UN/KM, TALA DE JUNÇÃO DE 6 FUROS E FIXAÇÃO ELÁSTICA PANDROL - POSICIONAMENTO E ASSENTAMENTO MANUAL | KM | 2282290.16 | 2282618.23 | SICRO3009025 | TRILHO UIC60, COMPRIMENTO DE 12 M, SOBRE DORMENTE DE CONCRETO, BITOLA MÉTRICA OU LARGA, TAXA DE DORMENTAÇÃO DE 1.750 UN/KM, TALA DE JUNÇÃO DE 6 FUROS E FIXAÇÃO ELÁSTICA PANDROL - POSICIONAMENTO E ASSENTAMENTO MANUAL | KM | 2282618.23
SICRO | 3009319 | TRILHO UIC60, COMPRIMENTO DE 12 M, SOBRE DORMENTE DE CONCRETO, BITOLA MISTA, TAXA DE DORMENTAÇÃO DE 1.667 UN/KM, TALA DE JUNÇÃO DE 6 FUROS E FIXAÇÃO ELÁSTICA PANDROL - POSICIONAMENTO E ASSENTAMENTO MANUAL | KM | 3413552.68 | 3414085.68 | SICRO3009319 | TRILHO UIC60, COMPRIMENTO DE 12 M, SOBRE DORMENTE DE CONCRETO, BITOLA MISTA, TAXA DE DORMENTAÇÃO DE 1.667 UN/KM, TALA DE JUNÇÃO DE 6 FUROS E FIXAÇÃO ELÁSTICA PANDROL - POSICIONAMENTO E ASSENTAMENTO MANUAL | KM | 3414085.68
SICRO | 3009021 | TRILHO UIC60, COMPRIMENTO DE 12 M, SOBRE DORMENTE DE CONCRETO, BITOLA MISTA, TAXA DE DORMENTAÇÃO DE 1.750 UN/KM, TALA DE JUNÇÃO DE 6 FUROS E FIXAÇÃO ELÁSTICA PANDROL - POSICIONAMENTO E ASSENTAMENTO MANUAL | KM | 3422038.56 | 3422398.81 | SICRO3009021 | TRILHO UIC60, COMPRIMENTO DE 12 M, SOBRE DORMENTE DE CONCRETO, BITOLA MISTA, TAXA DE DORMENTAÇÃO DE 1.750 UN/KM, TALA DE JUNÇÃO DE 6 FUROS E FIXAÇÃO ELÁSTICA PANDROL - POSICIONAMENTO E ASSENTAMENTO MANUAL | KM | 3422398.81
SICRO | 3009291 | TRILHO UIC60, COMPRIMENTO DE 12 M, SOBRE DORMENTE DE MADEIRA, BITOLA MÉTRICA OU LARGA, TAXA DE DORMENTAÇÃO DE 1.667 UN/KM, TALA DE JUNÇÃO DE 6 FUROS E FIXAÇÃO RÍGIDA - POSICIONAMENTO E ASSENTAMENTO MANUAL | KM | 2931727.38 | 2932223.35 | SICRO3009291 | TRILHO UIC60, COMPRIMENTO DE 12 M, SOBRE DORMENTE DE MADEIRA, BITOLA MÉTRICA OU LARGA, TAXA DE DORMENTAÇÃO DE 1.667 UN/KM, TALA DE JUNÇÃO DE 6 FUROS E FIXAÇÃO RÍGIDA - POSICIONAMENTO E ASSENTAMENTO MANUAL | KM | 2932223.35
SICRO | 3009016 | TRILHO UIC60, COMPRIMENTO DE 12 M, SOBRE DORMENTE DE MADEIRA, BITOLA MÉTRICA OU LARGA, TAXA DE DORMENTAÇÃO DE 1.750 UN/KM, TALA DE JUNÇÃO DE 6 FUROS E FIXAÇÃO RÍGIDA - POSICIONAMENTO E ASSENTAMENTO MANUAL | KM | 2971444.74 | 2971965.09 | SICRO3009016 | TRILHO UIC60, COMPRIMENTO DE 12 M, SOBRE DORMENTE DE MADEIRA, BITOLA MÉTRICA OU LARGA, TAXA DE DORMENTAÇÃO DE 1.750 UN/KM, TALA DE JUNÇÃO DE 6 FUROS E FIXAÇÃO RÍGIDA - POSICIONAMENTO E ASSENTAMENTO MANUAL | KM | 2971965.09
SICRO | 3009295 | TRILHO UIC60, COMPRIMENTO DE 12 M, SOBRE DORMENTE DE MADEIRA, BITOLA MISTA, TAXA DE DORMENTAÇÃO DE 1.667 UN/KM, TALA DE JUNÇÃO DE 6 FUROS E FIXAÇÃO RÍGIDA - POSICIONAMENTO E ASSENTAMENTO MANUAL | KM | 4397593.55 | 4398337.67 | SICRO3009295 | TRILHO UIC60, COMPRIMENTO DE 12 M, SOBRE DORMENTE DE MADEIRA, BITOLA MISTA, TAXA DE DORMENTAÇÃO DE 1.667 UN/KM, TALA DE JUNÇÃO DE 6 FUROS E FIXAÇÃO RÍGIDA - POSICIONAMENTO E ASSENTAMENTO MANUAL | KM | 4398337.67
SICRO | 3009228 | TRILHO UIC60, COMPRIMENTO DE 12 M, SOBRE DORMENTE DE MADEIRA, BITOLA MISTA, TAXA DE DORMENTAÇÃO DE 1.750 UN/KM, TALA DE JUNÇÃO DE 6 FUROS E FIXAÇÃO RÍGIDA - POSICIONAMENTO E ASSENTAMENTO MANUAL | KM | 4457169.84 | 4457950.56 | SICRO3009228 | TRILHO UIC60, COMPRIMENTO DE 12 M, SOBRE DORMENTE DE MADEIRA, BITOLA MISTA, TAXA DE DORMENTAÇÃO DE 1.750 UN/KM, TALA DE JUNÇÃO DE 6 FUROS E FIXAÇÃO RÍGIDA - POSICIONAMENTO E ASSENTAMENTO MANUAL | KM | 4457950.56
SICRO | 3009106 | TRILHO UIC60, COMPRIMENTO DE 120 M (TLS), FORMADO POR TRILHOS CURTOS DE 12 M SOLDADOS POR CALDEAMENTO - CONFECÇÃO EM ESTALEIRO | UN | 118578.71 | 118620.7 | SICRO3009106 | TRILHO UIC60, COMPRIMENTO DE 120 M (TLS), FORMADO POR TRILHOS CURTOS DE 12 M SOLDADOS POR CALDEAMENTO - CONFECÇÃO EM ESTALEIRO | UN | 118620.7
SICRO | 3009299 | TRILHO UIC60, COMPRIMENTO DE 120 M (TLS), SOBRE DORMENTE DE CONCRETO, BITOLA MÉTRICA OU LARGA, TAXA DE DORMENTAÇÃO DE 1.667 UN/KM, TALA DE JUNÇÃO DE 6 FUROS E FIXAÇÃO ELÁSTICA PANDROL - POSICIONAMENTO E ASSENTAMENTO MECANIZADO | KM | 2138787.56 | 2139695.48 | SICRO3009299 | TRILHO UIC60, COMPRIMENTO DE 120 M (TLS), SOBRE DORMENTE DE CONCRETO, BITOLA MÉTRICA OU LARGA, TAXA DE DORMENTAÇÃO DE 1.667 UN/KM, TALA DE JUNÇÃO DE 6 FUROS E FIXAÇÃO ELÁSTICA PANDROL - POSICIONAMENTO E ASSENTAMENTO MECANIZADO | KM | 2139695.48
SICRO | 3009029 | TRILHO UIC60, COMPRIMENTO DE 120 M (TLS), SOBRE DORMENTE DE CONCRETO, BITOLA MÉTRICA OU LARGA, TAXA DE DORMENTAÇÃO DE 1.750 UN/KM, TALA DE JUNÇÃO DE 6 FUROS E FIXAÇÃO ELÁSTICA PANDROL - POSICIONAMENTO E ASSENTAMENTO MECANIZADO | KM | 2145747.54 | 2146664.14 | SICRO3009029 | TRILHO UIC60, COMPRIMENTO DE 120 M (TLS), SOBRE DORMENTE DE CONCRETO, BITOLA MÉTRICA OU LARGA, TAXA DE DORMENTAÇÃO DE 1.750 UN/KM, TALA DE JUNÇÃO DE 6 FUROS E FIXAÇÃO ELÁSTICA PANDROL - POSICIONAMENTO E ASSENTAMENTO MECANIZADO | KM | 2146664.14
SICRO | 3009245 | TRILHO UIC60, COMPRIMENTO DE 120 M (TLS), SOBRE DORMENTE DE CONCRETO, BITOLA MISTA, TAXA DE DORMENTAÇÃO DE 1.667 UN/KM, TALA DE JUNÇÃO DE 6 FUROS E FIXAÇÃO ELÁSTICA PANDROL - POSICIONAMENTO E ASSENTAMENTO MECANIZADO | KM | 3208097.22 | 3209456.35 | SICRO3009245 | TRILHO UIC60, COMPRIMENTO DE 120 M (TLS), SOBRE DORMENTE DE CONCRETO, BITOLA MISTA, TAXA DE DORMENTAÇÃO DE 1.667 UN/KM, TALA DE JUNÇÃO DE 6 FUROS E FIXAÇÃO ELÁSTICA PANDROL - POSICIONAMENTO E ASSENTAMENTO MECANIZADO | KM | 3209456.35
SICRO | 3009033 | TRILHO UIC60, COMPRIMENTO DE 120 M (TLS), SOBRE DORMENTE DE CONCRETO, BITOLA MISTA, TAXA DE DORMENTAÇÃO DE 1.750 UN/KM, TALA DE JUNÇÃO DE 6 FUROS E FIXAÇÃO ELÁSTICA PANDROL - POSICIONAMENTO E ASSENTAMENTO MECANIZADO | KM | 3218537.04 | 3219909.18 | SICRO3009033 | TRILHO UIC60, COMPRIMENTO DE 120 M (TLS), SOBRE DORMENTE DE CONCRETO, BITOLA MISTA, TAXA DE DORMENTAÇÃO DE 1.750 UN/KM, TALA DE JUNÇÃO DE 6 FUROS E FIXAÇÃO ELÁSTICA PANDROL - POSICIONAMENTO E ASSENTAMENTO MECANIZADO | KM | 3219909.18
SICRO | 3009257 | TRILHO UIC60, COMPRIMENTO DE 120 M (TLS), SOBRE DORMENTE DE MADEIRA, BITOLA MÉTRICA OU LARGA, TAXA DE DORMENTAÇÃO DE 1.667 UN/KM, TALA DE JUNÇÃO DE 6 FUROS E FIXAÇÃO ELÁSTICA PANDROL - POSICIONAMENTO E ASSENTAMENTO MECANIZADO | KM | 2782075.35 | 2783088.63 | SICRO3009257 | TRILHO UIC60, COMPRIMENTO DE 120 M (TLS), SOBRE DORMENTE DE MADEIRA, BITOLA MÉTRICA OU LARGA, TAXA DE DORMENTAÇÃO DE 1.667 UN/KM, TALA DE JUNÇÃO DE 6 FUROS E FIXAÇÃO ELÁSTICA PANDROL - POSICIONAMENTO E ASSENTAMENTO MECANIZADO | KM | 2783088.63
SICRO | 3009265 | TRILHO UIC60, COMPRIMENTO DE 120 M (TLS), SOBRE DORMENTE DE MADEIRA, BITOLA MÉTRICA OU LARGA, TAXA DE DORMENTAÇÃO DE 1.667 UN/KM, TALA DE JUNÇÃO DE 6 FUROS E FIXAÇÃO RÍGIDA - POSICIONAMENTO E ASSENTAMENTO MECANIZADO | KM | 2794059.56 | 2795028.7 | SICRO3009265 | TRILHO UIC60, COMPRIMENTO DE 120 M (TLS), SOBRE DORMENTE DE MADEIRA, BITOLA MÉTRICA OU LARGA, TAXA DE DORMENTAÇÃO DE 1.667 UN/KM, TALA DE JUNÇÃO DE 6 FUROS E FIXAÇÃO RÍGIDA - POSICIONAMENTO E ASSENTAMENTO MECANIZADO | KM | 2795028.7
SICRO | 3009037 | TRILHO UIC60, COMPRIMENTO DE 120 M (TLS), SOBRE DORMENTE DE MADEIRA, BITOLA MÉTRICA OU LARGA, TAXA DE DORMENTAÇÃO DE 1.750 UN/KM, TALA DE JUNÇÃO DE 6 FUROS E FIXAÇÃO ELÁSTICA PANDROL - POSICIONAMENTO E ASSENTAMENTO MECANIZADO | KM | 2821309.19 | 2822359.99 | SICRO3009037 | TRILHO UIC60, COMPRIMENTO DE 120 M (TLS), SOBRE DORMENTE DE MADEIRA, BITOLA MÉTRICA OU LARGA, TAXA DE DORMENTAÇÃO DE 1.750 UN/KM, TALA DE JUNÇÃO DE 6 FUROS E FIXAÇÃO ELÁSTICA PANDROL - POSICIONAMENTO E ASSENTAMENTO MECANIZADO | KM | 2822359.99
SICRO | 3009045 | TRILHO UIC60, COMPRIMENTO DE 120 M (TLS), SOBRE DORMENTE DE MADEIRA, BITOLA MÉTRICA OU LARGA, TAXA DE DORMENTAÇÃO DE 1.750 UN/KM, TALA DE JUNÇÃO DE 6 FUROS E FIXAÇÃO RÍGIDA - POSICIONAMENTO E ASSENTAMENTO MECANIZADO | KM | 2833889.95 | 2834894.4 | SICRO3009045 | TRILHO UIC60, COMPRIMENTO DE 120 M (TLS), SOBRE DORMENTE DE MADEIRA, BITOLA MÉTRICA OU LARGA, TAXA DE DORMENTAÇÃO DE 1.750 UN/KM, TALA DE JUNÇÃO DE 6 FUROS E FIXAÇÃO RÍGIDA - POSICIONAMENTO E ASSENTAMENTO MECANIZADO | KM | 2834894.4
SICRO | 3009273 | TRILHO UIC60, COMPRIMENTO DE 120 M (TLS), SOBRE DORMENTE DE MADEIRA, BITOLA MISTA, TAXA DE DORMENTAÇÃO DE 1.667 UN/KM, TALA DE JUNÇÃO DE 6 FUROS E FIXAÇÃO ELÁSTICA PANDROL - POSICIONAMENTO E ASSENTAMENTO MECANIZADO | KM | 4173710.27 | 4175293.3 | SICRO3009273 | TRILHO UIC60, COMPRIMENTO DE 120 M (TLS), SOBRE DORMENTE DE MADEIRA, BITOLA MISTA, TAXA DE DORMENTAÇÃO DE 1.667 UN/KM, TALA DE JUNÇÃO DE 6 FUROS E FIXAÇÃO ELÁSTICA PANDROL - POSICIONAMENTO E ASSENTAMENTO MECANIZADO | KM | 4175293.3
SICRO | 3009053 | TRILHO UIC60, COMPRIMENTO DE 120 M (TLS), SOBRE DORMENTE DE MADEIRA, BITOLA MISTA, TAXA DE DORMENTAÇÃO DE 1.750 UN/KM, TALA DE JUNÇÃO DE 6 FUROS E FIXAÇÃO ELÁSTICA PANDROL - POSICIONAMENTO E ASSENTAMENTO MECANIZADO | KM | 4232595.35 | 4234237.99 | SICRO3009053 | TRILHO UIC60, COMPRIMENTO DE 120 M (TLS), SOBRE DORMENTE DE MADEIRA, BITOLA MISTA, TAXA DE DORMENTAÇÃO DE 1.750 UN/KM, TALA DE JUNÇÃO DE 6 FUROS E FIXAÇÃO ELÁSTICA PANDROL - POSICIONAMENTO E ASSENTAMENTO MECANIZADO | KM | 4234237.99
SICRO | 3009107 | TRILHO UIC60, COMPRIMENTO DE 240 M (TLS), FORMADO POR TRILHOS CURTOS DE 12 M SOLDADOS POR CALDEAMENTO - CONFECÇÃO EM ESTALEIRO | UN | 237409.82 | 237498.42 | SICRO3009107 | TRILHO UIC60, COMPRIMENTO DE 240 M (TLS), FORMADO POR TRILHOS CURTOS DE 12 M SOLDADOS POR CALDEAMENTO - CONFECÇÃO EM ESTALEIRO | UN | 237498.42
SICRO | 3009249 | TRILHO UIC60, COMPRIMENTO DE 240 M (TLS), SOBRE DORMENTE DE CONCRETO, BITOLA MÉTRICA OU LARGA, TAXA DE DORMENTAÇÃO DE 1.667 UN/KM, TALA DE JUNÇÃO DE 6 FUROS E FIXAÇÃO ELÁSTICA PANDROL - POSICIONAMENTO E ASSENTAMENTO MECANIZADO | KM | 2131692.75 | 2132634.12 | SICRO3009249 | TRILHO UIC60, COMPRIMENTO DE 240 M (TLS), SOBRE DORMENTE DE CONCRETO, BITOLA MÉTRICA OU LARGA, TAXA DE DORMENTAÇÃO DE 1.667 UN/KM, TALA DE JUNÇÃO DE 6 FUROS E FIXAÇÃO ELÁSTICA PANDROL - POSICIONAMENTO E ASSENTAMENTO MECANIZADO | KM | 2132634.12
SICRO | 3009211 | TRILHO UIC60, COMPRIMENTO DE 240 M (TLS), SOBRE DORMENTE DE CONCRETO, BITOLA MÉTRICA OU LARGA, TAXA DE DORMENTAÇÃO DE 1.750 UN/KM, TALA DE JUNÇÃO DE 6 FUROS E FIXAÇÃO ELÁSTICA PANDROL - POSICIONAMENTO E ASSENTAMENTO MECANIZADO | KM | 2138652.81 | 2139602.87 | SICRO3009211 | TRILHO UIC60, COMPRIMENTO DE 240 M (TLS), SOBRE DORMENTE DE CONCRETO, BITOLA MÉTRICA OU LARGA, TAXA DE DORMENTAÇÃO DE 1.750 UN/KM, TALA DE JUNÇÃO DE 6 FUROS E FIXAÇÃO ELÁSTICA PANDROL - POSICIONAMENTO E ASSENTAMENTO MECANIZADO | KM | 2139602.87
SICRO | 3009253 | TRILHO UIC60, COMPRIMENTO DE 240 M (TLS), SOBRE DORMENTE DE CONCRETO, BITOLA MISTA, TAXA DE DORMENTAÇÃO DE 1.667 UN/KM, TALA DE JUNÇÃO DE 6 FUROS E FIXAÇÃO ELÁSTICA PANDROL - POSICIONAMENTO E ASSENTAMENTO MECANIZADO | KM | 3197456.72 | 3198866.03 | SICRO3009253 | TRILHO UIC60, COMPRIMENTO DE 240 M (TLS), SOBRE DORMENTE DE CONCRETO, BITOLA MISTA, TAXA DE DORMENTAÇÃO DE 1.667 UN/KM, TALA DE JUNÇÃO DE 6 FUROS E FIXAÇÃO ELÁSTICA PANDROL - POSICIONAMENTO E ASSENTAMENTO MECANIZADO | KM | 3198866.03
SICRO | 3009215 | TRILHO UIC60, COMPRIMENTO DE 240 M (TLS), SOBRE DORMENTE DE CONCRETO, BITOLA MISTA, TAXA DE DORMENTAÇÃO DE 1.750 UN/KM, TALA DE JUNÇÃO DE 6 FUROS E FIXAÇÃO ELÁSTICA PANDROL - POSICIONAMENTO E ASSENTAMENTO MECANIZADO | KM | 3207896.8 | 3209319.15 | SICRO3009215 | TRILHO UIC60, COMPRIMENTO DE 240 M (TLS), SOBRE DORMENTE DE CONCRETO, BITOLA MISTA, TAXA DE DORMENTAÇÃO DE 1.750 UN/KM, TALA DE JUNÇÃO DE 6 FUROS E FIXAÇÃO ELÁSTICA PANDROL - POSICIONAMENTO E ASSENTAMENTO MECANIZADO | KM | 3209319.15
SICRO | 3009261 | TRILHO UIC60, COMPRIMENTO DE 240 M (TLS), SOBRE DORMENTE DE MADEIRA, BITOLA MÉTRICA OU LARGA, TAXA DE DORMENTAÇÃO DE 1.667 UN/KM, TALA DE JUNÇÃO DE 6 FUROS E FIXAÇÃO ELÁSTICA PANDROL - POSICIONAMENTO E ASSENTAMENTO MECANIZADO | KM | 2775032.27 | 2776084.01 | SICRO3009261 | TRILHO UIC60, COMPRIMENTO DE 240 M (TLS), SOBRE DORMENTE DE MADEIRA, BITOLA MÉTRICA OU LARGA, TAXA DE DORMENTAÇÃO DE 1.667 UN/KM, TALA DE JUNÇÃO DE 6 FUROS E FIXAÇÃO ELÁSTICA PANDROL - POSICIONAMENTO E ASSENTAMENTO MECANIZADO | KM | 2776084.01
SICRO | 3009269 | TRILHO UIC60, COMPRIMENTO DE 240 M (TLS), SOBRE DORMENTE DE MADEIRA, BITOLA MÉTRICA OU LARGA, TAXA DE DORMENTAÇÃO DE 1.667 UN/KM, TALA DE JUNÇÃO DE 6 FUROS E FIXAÇÃO RÍGIDA - POSICIONAMENTO E ASSENTAMENTO MECANIZADO | KM | 2787016.48 | 2788024.08 | SICRO3009269 | TRILHO UIC60, COMPRIMENTO DE 240 M (TLS), SOBRE DORMENTE DE MADEIRA, BITOLA MÉTRICA OU LARGA, TAXA DE DORMENTAÇÃO DE 1.667 UN/KM, TALA DE JUNÇÃO DE 6 FUROS E FIXAÇÃO RÍGIDA - POSICIONAMENTO E ASSENTAMENTO MECANIZADO | KM | 2788024.08
SICRO | 3009041 | TRILHO UIC60, COMPRIMENTO DE 240 M (TLS), SOBRE DORMENTE DE MADEIRA, BITOLA MÉTRICA OU LARGA, TAXA DE DORMENTAÇÃO DE 1.750 UN/KM, TALA DE JUNÇÃO DE 6 FUROS E FIXAÇÃO ELÁSTICA PANDROL - POSICIONAMENTO E ASSENTAMENTO MECANIZADO | KM | 2814266.1 | 2815355.37 | SICRO3009041 | TRILHO UIC60, COMPRIMENTO DE 240 M (TLS), SOBRE DORMENTE DE MADEIRA, BITOLA MÉTRICA OU LARGA, TAXA DE DORMENTAÇÃO DE 1.750 UN/KM, TALA DE JUNÇÃO DE 6 FUROS E FIXAÇÃO ELÁSTICA PANDROL - POSICIONAMENTO E ASSENTAMENTO MECANIZADO | KM | 2815355.37
SICRO | 3009049 | TRILHO UIC60, COMPRIMENTO DE 240 M (TLS), SOBRE DORMENTE DE MADEIRA, BITOLA MÉTRICA OU LARGA, TAXA DE DORMENTAÇÃO DE 1.750 UN/KM, TALA DE JUNÇÃO DE 6 FUROS E FIXAÇÃO RÍGIDA - POSICIONAMENTO E ASSENTAMENTO MECANIZADO | KM | 2826846.87 | 2827889.78 | SICRO3009049 | TRILHO UIC60, COMPRIMENTO DE 240 M (TLS), SOBRE DORMENTE DE MADEIRA, BITOLA MÉTRICA OU LARGA, TAXA DE DORMENTAÇÃO DE 1.750 UN/KM, TALA DE JUNÇÃO DE 6 FUROS E FIXAÇÃO RÍGIDA - POSICIONAMENTO E ASSENTAMENTO MECANIZADO | KM | 2827889.78
SICRO | 3009277 | TRILHO UIC60, COMPRIMENTO DE 240 M (TLS), SOBRE DORMENTE DE MADEIRA, BITOLA MISTA, TAXA DE DORMENTAÇÃO DE 1.667 UN/KM, TALA DE JUNÇÃO DE 6 FUROS E FIXAÇÃO ELÁSTICA PANDROL - POSICIONAMENTO E ASSENTAMENTO MECANIZADO | KM | 4163147.43 | 4164788.15 | SICRO3009277 | TRILHO UIC60, COMPRIMENTO DE 240 M (TLS), SOBRE DORMENTE DE MADEIRA, BITOLA MISTA, TAXA DE DORMENTAÇÃO DE 1.667 UN/KM, TALA DE JUNÇÃO DE 6 FUROS E FIXAÇÃO ELÁSTICA PANDROL - POSICIONAMENTO E ASSENTAMENTO MECANIZADO | KM | 4164788.15
SICRO | 3009057 | TRILHO UIC60, COMPRIMENTO DE 240 M (TLS), SOBRE DORMENTE DE MADEIRA, BITOLA MISTA, TAXA DE DORMENTAÇÃO DE 1.750 UN/KM, TALA DE JUNÇÃO DE 6 FUROS E FIXAÇÃO ELÁSTICA PANDROL - POSICIONAMENTO E ASSENTAMENTO MECANIZADO | KM | 4222032.51 | 4223732.84 | SICRO3009057 | TRILHO UIC60, COMPRIMENTO DE 240 M (TLS), SOBRE DORMENTE DE MADEIRA, BITOLA MISTA, TAXA DE DORMENTAÇÃO DE 1.750 UN/KM, TALA DE JUNÇÃO DE 6 FUROS E FIXAÇÃO ELÁSTICA PANDROL - POSICIONAMENTO E ASSENTAMENTO MECANIZADO | KM | 4223732.84
SICRO | 3108073 | CONFECÇÃO DE FÔRMA METÁLICA EM CHAPA 1/8" PARA POITA TRAPEZOIDAL | M2 | 325.19 | 327.02 | SICRO3108073 | CONFECÇÃO DE FÔRMA METÁLICA EM CHAPA 1/8" PARA POITA TRAPEZOIDAL | M2 | 327.02
SICRO | 3107965 | CONFECÇÃO DE FORMA METÁLICA EM CHAPA 3/16" PARA POITA TRAPEZOIDAL | M2 | 526.02 | 529.85 | SICRO3107965 | CONFECÇÃO DE FORMA METÁLICA EM CHAPA 3/16" PARA POITA TRAPEZOIDAL | M2 | 529.85
SICRO | 3105941 | FÔRMA EM CHAPA METÁLICA 1/8" PARA CABEÇA DE TIRANTES - UTILIZAÇÃO DE 50 VEZES - CONFECÇÃO, INSTALAÇÃO E RETIRADA | M2 | 26.68 | 28.46 | SICRO3105941 | FÔRMA EM CHAPA METÁLICA 1/8" PARA CABEÇA DE TIRANTES - UTILIZAÇÃO DE 50 VEZES - CONFECÇÃO, INSTALAÇÃO E RETIRADA | M2 | 28.46
SICRO | 3108150 | FÔRMA METÁLICA CURVA EM CHAPA 3/16" REFORÇADA COM NERVURAS DE 40 MM X 3/16" DISPOSTAS EM GRELHAS DE 40 X 60 CM - UTILIZAÇÃO DE 100 VEZES - CONFECÇÃO, INSTALAÇÃO E RETIRADA | M2 | 18.2 | 19.64 | SICRO3108150 | FÔRMA METÁLICA CURVA EM CHAPA 3/16" REFORÇADA COM NERVURAS DE 40 MM X 3/16" DISPOSTAS EM GRELHAS DE 40 X 60 CM - UTILIZAÇÃO DE 100 VEZES - CONFECÇÃO, INSTALAÇÃO E RETIRADA | M2 | 19.64
SICRO | 3108071 | FÔRMA METÁLICA EM CHAPA 1/8" PARA POITA TRAPEZOIDAL - UTILIZAÇÃO DE 50 VEZES - MONTAGEM, INSTALAÇÃO E RETIRADA | M2 | 12.94 | 13.43 | SICRO3108071 | FÔRMA METÁLICA EM CHAPA 1/8" PARA POITA TRAPEZOIDAL - UTILIZAÇÃO DE 50 VEZES - MONTAGEM, INSTALAÇÃO E RETIRADA | M2 | 13.43
SICRO | 3107967 | FÔRMA METÁLICA EM CHAPA 1/8" REFORÇADA COM NERVURAS DE 40 MM X 1/8" DISPOSTAS EM GRELHAS DE 40 X 60 CM - UTILIZAÇÃO DE 100 VEZES - CONFECÇÃO, INSTALAÇÃO E RETIRADA | M2 | 10.07 | 10.79 | SICRO3107967 | FÔRMA METÁLICA EM CHAPA 1/8" REFORÇADA COM NERVURAS DE 40 MM X 1/8" DISPOSTAS EM GRELHAS DE 40 X 60 CM - UTILIZAÇÃO DE 100 VEZES - CONFECÇÃO, INSTALAÇÃO E RETIRADA | M2 | 10.79
SICRO | 3107966 | FÔRMA METÁLICA EM CHAPA 3/16" PARA POITA TRAPEZOIDAL - UTILIZAÇÃO DE 50 VEZES - MONTAGEM, INSTALAÇÃO E RETIRADA | M2 | 25.71 | 26.64 | SICRO3107966 | FÔRMA METÁLICA EM CHAPA 3/16" PARA POITA TRAPEZOIDAL - UTILIZAÇÃO DE 50 VEZES - MONTAGEM, INSTALAÇÃO E RETIRADA | M2 | 26.64
SICRO | 3108072 | FÔRMA METÁLICA EM CHAPA 3/16" REFORÇADA COM NERVURAS DE 40 MM X 3/16" DISPOSTAS EM GRELHAS DE 40 X 60 CM - UTILIZAÇÃO DE 100 VEZES - CONFECÇÃO, INSTALAÇÃO E RETIRADA | M2 | 14.85 | 15.93 | SICRO3108072 | FÔRMA METÁLICA EM CHAPA 3/16" REFORÇADA COM NERVURAS DE 40 MM X 3/16" DISPOSTAS EM GRELHAS DE 40 X 60 CM - UTILIZAÇÃO DE 100 VEZES - CONFECÇÃO, INSTALAÇÃO E RETIRADA | M2 | 15.93
SICRO | 3117750 | FÔRMA METÁLICA PARA ADUELAS DE BUEIROS CELULARES DE CONCRETO PRÉ-MOLDADOS - UTILIZAÇÃO DE 100 VEZES - CONFECÇÃO, INSTALAÇÃO E RETIRADA | M2 | 17.71 | 18.81 | SICRO3117750 | FÔRMA METÁLICA PARA ADUELAS DE BUEIROS CELULARES DE CONCRETO PRÉ-MOLDADOS - UTILIZAÇÃO DE 100 VEZES - CONFECÇÃO, INSTALAÇÃO E RETIRADA | M2 | 18.81
SICRO | 3117749 | FÔRMA METÁLICA PARA GUARDA-CORPO DE CONCRETO - UTILIZAÇÃO DE 50 VEZES - CONFECÇÃO | M2 | 13.23 | 13.3 | SICRO3117749 | FÔRMA METÁLICA PARA GUARDA-CORPO DE CONCRETO - UTILIZAÇÃO DE 50 VEZES - CONFECÇÃO | M2 | 13.3
SICRO | 3106551 | FÔRMA METÁLICA PARA TETRÁPODE - UTILIZAÇÃO DE 100 VEZES - CONFECÇÃO, INSTALAÇÃO E RETIRADA | M2 | 11.1 | 11.84 | SICRO3106551 | FÔRMA METÁLICA PARA TETRÁPODE - UTILIZAÇÃO DE 100 VEZES - CONFECÇÃO, INSTALAÇÃO E RETIRADA | M2 | 11.84
SICRO | 3106427 | FÔRMA METÁLICA PARA VIGA DE CONCRETO PRÉ-MOLDADA PROTENDIDA PARA OAE - UTILIZAÇÃO DE 20 VEZES - CONFECÇÃO, INSTALAÇÃO E RETIRADA | M2 | 38.78 | 40.29 | SICRO3106427 | FÔRMA METÁLICA PARA VIGA DE CONCRETO PRÉ-MOLDADA PROTENDIDA PARA OAE - UTILIZAÇÃO DE 20 VEZES - CONFECÇÃO, INSTALAÇÃO E RETIRADA | M2 | 40.29
SICRO | 3106552 | FÔRMA METÁLICA PARA XBLOC - UTILIZAÇÃO DE 100 VEZES - CONFECÇÃO, INSTALAÇÃO E RETIRADA | M2 | 10.34 | 11.08 | SICRO3106552 | FÔRMA METÁLICA PARA XBLOC - UTILIZAÇÃO DE 100 VEZES - CONFECÇÃO, INSTALAÇÃO E RETIRADA | M2 | 11.08
SICRO | 3107969 | FÔRMAS CURVAS DE COMPENSADO PLASTIFICADO 10 MM - USO GERAL - UTILIZAÇÃO DE 2 VEZES - CONFECÇÃO, INSTALAÇÃO E RETIRADA | M2 | 107.67 | 112.85 | SICRO3107969 | FÔRMAS CURVAS DE COMPENSADO PLASTIFICADO 10 MM - USO GERAL - UTILIZAÇÃO DE 2 VEZES - CONFECÇÃO, INSTALAÇÃO E RETIRADA | M2 | 112.85
SICRO | 3107970 | FÔRMAS CURVAS DE COMPENSADO RESINADO 10 MM - USO GERAL - UTILIZAÇÃO DE 2 VEZES - CONFECÇÃO, INSTALAÇÃO E RETIRADA | M2 | 102.54 | 107.72 | SICRO3107970 | FÔRMAS CURVAS DE COMPENSADO RESINADO 10 MM - USO GERAL - UTILIZAÇÃO DE 2 VEZES - CONFECÇÃO, INSTALAÇÃO E RETIRADA | M2 | 107.72
SICRO | 3108007 | FÔRMAS DE COMPENSADO PLASTIFICADO 10 MM - USO GERAL - UTILIZAÇÃO DE 1 VEZ - CONFECÇÃO, INSTALAÇÃO E RETIRADA | M2 | 125.8 | 128.78 | SICRO3108007 | FÔRMAS DE COMPENSADO PLASTIFICADO 10 MM - USO GERAL - UTILIZAÇÃO DE 1 VEZ - CONFECÇÃO, INSTALAÇÃO E RETIRADA | M2 | 128.78
SICRO | 3108008 | FÔRMAS DE COMPENSADO PLASTIFICADO 10 MM - USO GERAL - UTILIZAÇÃO DE 2 VEZES - CONFECÇÃO, INSTALAÇÃO E RETIRADA | M2 | 82.54 | 85.63 | SICRO3108008 | FÔRMAS DE COMPENSADO PLASTIFICADO 10 MM - USO GERAL - UTILIZAÇÃO DE 2 VEZES - CONFECÇÃO, INSTALAÇÃO E RETIRADA | M2 | 85.63
SICRO | 3108009 | FÔRMAS DE COMPENSADO PLASTIFICADO 10 MM - USO GERAL - UTILIZAÇÃO DE 3 VEZES - CONFECÇÃO, INSTALAÇÃO E RETIRADA | M2 | 69.37 | 72.63 | SICRO3108009 | FÔRMAS DE COMPENSADO PLASTIFICADO 10 MM - USO GERAL - UTILIZAÇÃO DE 3 VEZES - CONFECÇÃO, INSTALAÇÃO E RETIRADA | M2 | 72.63
SICRO | 3108011 | FÔRMAS DE COMPENSADO PLASTIFICADO 12 MM - USO GERAL - UTILIZAÇÃO DE 1 VEZ - CONFECÇÃO, INSTALAÇÃO E RETIRADA | M2 | 136.96 | 139.94 | SICRO3108011 | FÔRMAS DE COMPENSADO PLASTIFICADO 12 MM - USO GERAL - UTILIZAÇÃO DE 1 VEZ - CONFECÇÃO, INSTALAÇÃO E RETIRADA | M2 | 139.94
SICRO | 3108012 | FÔRMAS DE COMPENSADO PLASTIFICADO 12 MM - USO GERAL - UTILIZAÇÃO DE 2 VEZES - CONFECÇÃO, INSTALAÇÃO E RETIRADA | M2 | 88.4 | 91.48 | SICRO3108012 | FÔRMAS DE COMPENSADO PLASTIFICADO 12 MM - USO GERAL - UTILIZAÇÃO DE 2 VEZES - CONFECÇÃO, INSTALAÇÃO E RETIRADA | M2 | 91.48
SICRO | 3108013 | FÔRMAS DE COMPENSADO PLASTIFICADO 12 MM - USO GERAL - UTILIZAÇÃO DE 3 VEZES - CONFECÇÃO, INSTALAÇÃO E RETIRADA | M2 | 73.47 | 76.73 | SICRO3108013 | FÔRMAS DE COMPENSADO PLASTIFICADO 12 MM - USO GERAL - UTILIZAÇÃO DE 3 VEZES - CONFECÇÃO, INSTALAÇÃO E RETIRADA | M2 | 76.73
SICRO | 3108015 | FÔRMAS DE COMPENSADO PLASTIFICADO 14 MM - USO GERAL - UTILIZAÇÃO DE 1 VEZ - CONFECÇÃO, INSTALAÇÃO E RETIRADA | M2 | 145.19 | 148.17 | SICRO3108015 | FÔRMAS DE COMPENSADO PLASTIFICADO 14 MM - USO GERAL - UTILIZAÇÃO DE 1 VEZ - CONFECÇÃO, INSTALAÇÃO E RETIRADA | M2 | 148.17
SICRO | 3108016 | FÔRMAS DE COMPENSADO PLASTIFICADO 14 MM - USO GERAL - UTILIZAÇÃO DE 2 VEZES - CONFECÇÃO, INSTALAÇÃO E RETIRADA | M2 | 92.72 | 95.81 | SICRO3108016 | FÔRMAS DE COMPENSADO PLASTIFICADO 14 MM - USO GERAL - UTILIZAÇÃO DE 2 VEZES - CONFECÇÃO, INSTALAÇÃO E RETIRADA | M2 | 95.81
SICRO | 3108017 | FÔRMAS DE COMPENSADO PLASTIFICADO 14 MM - USO GERAL - UTILIZAÇÃO DE 3 VEZES - CONFECÇÃO, INSTALAÇÃO E RETIRADA | M2 | 76.5 | 79.76 | SICRO3108017 | FÔRMAS DE COMPENSADO PLASTIFICADO 14 MM - USO GERAL - UTILIZAÇÃO DE 3 VEZES - CONFECÇÃO, INSTALAÇÃO E RETIRADA | M2 | 79.76
SICRO | 3107995 | FÔRMAS DE COMPENSADO RESINADO 10 MM - USO GERAL - UTILIZAÇÃO DE 1 VEZ - CONFECÇÃO, INSTALAÇÃO E RETIRADA | M2 | 116.78 | 119.76 | SICRO3107995 | FÔRMAS DE COMPENSADO RESINADO 10 MM - USO GERAL - UTILIZAÇÃO DE 1 VEZ - CONFECÇÃO, INSTALAÇÃO E RETIRADA | M2 | 119.76
SICRO | 3107996 | FÔRMAS DE COMPENSADO RESINADO 10 MM - USO GERAL - UTILIZAÇÃO DE 2 VEZES - CONFECÇÃO, INSTALAÇÃO E RETIRADA | M2 | 77.85 | 80.93 | SICRO3107996 | FÔRMAS DE COMPENSADO RESINADO 10 MM - USO GERAL - UTILIZAÇÃO DE 2 VEZES - CONFECÇÃO, INSTALAÇÃO E RETIRADA | M2 | 80.93
SICRO | 3107997 | FÔRMAS DE COMPENSADO RESINADO 10 MM - USO GERAL - UTILIZAÇÃO DE 3 VEZES - CONFECÇÃO, INSTALAÇÃO E RETIRADA | M2 | 66.12 | 69.38 | SICRO3107997 | FÔRMAS DE COMPENSADO RESINADO 10 MM - USO GERAL - UTILIZAÇÃO DE 3 VEZES - CONFECÇÃO, INSTALAÇÃO E RETIRADA | M2 | 69.38
SICRO | 3107999 | FÔRMAS DE COMPENSADO RESINADO 12 MM - USO GERAL - UTILIZAÇÃO DE 1 VEZ - CONFECÇÃO, INSTALAÇÃO E RETIRADA | M2 | 121.36 | 124.34 | SICRO3107999 | FÔRMAS DE COMPENSADO RESINADO 12 MM - USO GERAL - UTILIZAÇÃO DE 1 VEZ - CONFECÇÃO, INSTALAÇÃO E RETIRADA | M2 | 124.34
SICRO | 3108000 | FÔRMAS DE COMPENSADO RESINADO 12 MM - USO GERAL - UTILIZAÇÃO DE 2 VEZES - CONFECÇÃO, INSTALAÇÃO E RETIRADA | M2 | 80.25 | 83.33 | SICRO3108000 | FÔRMAS DE COMPENSADO RESINADO 12 MM - USO GERAL - UTILIZAÇÃO DE 2 VEZES - CONFECÇÃO, INSTALAÇÃO E RETIRADA | M2 | 83.33
SICRO | 3108001 | FÔRMAS DE COMPENSADO RESINADO 12 MM - USO GERAL - UTILIZAÇÃO DE 3 VEZES - CONFECÇÃO, INSTALAÇÃO E RETIRADA | M2 | 67.8 | 71.06 | SICRO3108001 | FÔRMAS DE COMPENSADO RESINADO 12 MM - USO GERAL - UTILIZAÇÃO DE 3 VEZES - CONFECÇÃO, INSTALAÇÃO E RETIRADA | M2 | 71.06
SICRO | 3108003 | FÔRMAS DE COMPENSADO RESINADO 14 MM - USO GERAL - UTILIZAÇÃO DE 1 VEZ - CONFECÇÃO, INSTALAÇÃO E RETIRADA | M2 | 128.23 | 131.22 | SICRO3108003 | FÔRMAS DE COMPENSADO RESINADO 14 MM - USO GERAL - UTILIZAÇÃO DE 1 VEZ - CONFECÇÃO, INSTALAÇÃO E RETIRADA | M2 | 131.22
SICRO | 3108004 | FÔRMAS DE COMPENSADO RESINADO 14 MM - USO GERAL - UTILIZAÇÃO DE 2 VEZES - CONFECÇÃO, INSTALAÇÃO E RETIRADA | M2 | 83.86 | 86.95 | SICRO3108004 | FÔRMAS DE COMPENSADO RESINADO 14 MM - USO GERAL - UTILIZAÇÃO DE 2 VEZES - CONFECÇÃO, INSTALAÇÃO E RETIRADA | M2 | 86.95
SICRO | 3108005 | FÔRMAS DE COMPENSADO RESINADO 14 MM - USO GERAL - UTILIZAÇÃO DE 3 VEZES - CONFECÇÃO, INSTALAÇÃO E RETIRADA | M2 | 70.33 | 73.59 | SICRO3108005 | FÔRMAS DE COMPENSADO RESINADO 14 MM - USO GERAL - UTILIZAÇÃO DE 3 VEZES - CONFECÇÃO, INSTALAÇÃO E RETIRADA | M2 | 73.59
SICRO | 3106119 | FÔRMAS DE TÁBUAS DE PINHO - UTILIZAÇÃO DE 1 VEZ - CONFECÇÃO, INSTALAÇÃO E RETIRADA | M2 | 139.03 | 143.24 | SICRO3106119 | FÔRMAS DE TÁBUAS DE PINHO - UTILIZAÇÃO DE 1 VEZ - CONFECÇÃO, INSTALAÇÃO E RETIRADA | M2 | 143.24
SICRO | 3106120 | FÔRMAS DE TÁBUAS DE PINHO - UTILIZAÇÃO DE 2 VEZES - CONFECÇÃO, INSTALAÇÃO E RETIRADA | M2 | 96.57 | 100.72 | SICRO3106120 | FÔRMAS DE TÁBUAS DE PINHO - UTILIZAÇÃO DE 2 VEZES - CONFECÇÃO, INSTALAÇÃO E RETIRADA | M2 | 100.72
SICRO | 3106121 | FÔRMAS DE TÁBUAS DE PINHO - UTILIZAÇÃO DE 3 VEZES - CONFECÇÃO, INSTALAÇÃO E RETIRADA | M2 | 83.94 | 88.22 | SICRO3106121 | FÔRMAS DE TÁBUAS DE PINHO - UTILIZAÇÃO DE 3 VEZES - CONFECÇÃO, INSTALAÇÃO E RETIRADA | M2 | 88.22
SICRO | 3103302 | FÔRMAS DE TÁBUAS DE PINHO PARA DISPOSITIVOS DE DRENAGEM - UTILIZAÇÃO DE 3 VEZES - CONFECÇÃO, INSTALAÇÃO E RETIRADA | M2 | 66.11 | 70.38 | SICRO3103302 | FÔRMAS DE TÁBUAS DE PINHO PARA DISPOSITIVOS DE DRENAGEM - UTILIZAÇÃO DE 3 VEZES - CONFECÇÃO, INSTALAÇÃO E RETIRADA | M2 | 70.38
SICRO | 3103303 | FÔRMAS DE TÁBUAS DE PINHO PARA DRENOS - UTILIZAÇÃO DE 5 VEZES - CONFECÇÃO, INSTALAÇÃO E RETIRADA | M2 | 34.34 | 36.63 | SICRO3103303 | FÔRMAS DE TÁBUAS DE PINHO PARA DRENOS - UTILIZAÇÃO DE 5 VEZES - CONFECÇÃO, INSTALAÇÃO E RETIRADA | M2 | 36.63
SICRO | 3106759 | FÔRMAS DE TÁBUAS DE PINHO PARA ELEMENTOS ESTRUTURAIS DOS ARCOS METÁLICOS - UTILIZAÇÃO DE 3 VEZES - CONFECÇÃO, INSTALAÇÃO E RETIRADA | M2 | 100.21 | 104.58 | SICRO3106759 | FÔRMAS DE TÁBUAS DE PINHO PARA ELEMENTOS ESTRUTURAIS DOS ARCOS METÁLICOS - UTILIZAÇÃO DE 3 VEZES - CONFECÇÃO, INSTALAÇÃO E RETIRADA | M2 | 104.58
SICRO | 3108023 | GUIA DE MADEIRA DE 2,5 X 10,0 CM - CONFECÇÃO E INSTALAÇÃO | M | 4.95 | 5 | SICRO3108023 | GUIA DE MADEIRA DE 2,5 X 10,0 CM - CONFECÇÃO E INSTALAÇÃO | M | 5
SICRO | 3108018 | GUIA DE MADEIRA DE 2,5 X 7,0 CM - CONFECÇÃO E INSTALAÇÃO | M | 3.6 | 3.64 | SICRO3108018 | GUIA DE MADEIRA DE 2,5 X 7,0 CM - CONFECÇÃO E INSTALAÇÃO | M | 3.64
SICRO | 3108022 | GUIA DE MADEIRA DE 2,5 X 8,0 CM - CONFECÇÃO E INSTALAÇÃO | M | 4.05 | 4.1 | SICRO3108022 | GUIA DE MADEIRA DE 2,5 X 8,0 CM - CONFECÇÃO E INSTALAÇÃO | M | 4.1
SICRO | 3205864 | GABIÃO CAIXA 2 X 1 X 0,50 M - ZN/AL + PVC - D = 2,4 MM - PEDRA DE MÃO COMERCIAL - FORNECIMENTO E ASSENTAMENTO | M3 | 1031.49 | 1038.21 | SICRO3205864 | GABIÃO CAIXA 2 X 1 X 0,50 M - ZN/AL + PVC - D = 2,4 MM - PEDRA DE MÃO COMERCIAL - FORNECIMENTO E ASSENTAMENTO | M3 | 1038.21
SICRO | 3205863 | GABIÃO CAIXA 2 X 1 X 0,50 M - ZN/AL + PVC - D = 2,4 MM - PEDRA DE MÃO PRODUZIDA - CONFECÇÃO E ASSENTAMENTO | M3 | 900.32 | 907.73 | SICRO3205863 | GABIÃO CAIXA 2 X 1 X 0,50 M - ZN/AL + PVC - D = 2,4 MM - PEDRA DE MÃO PRODUZIDA - CONFECÇÃO E ASSENTAMENTO | M3 | 907.73
SICRO | 3205868 | GABIÃO CAIXA 2 X 1 X 0,50 M ZN/AL - D = 2,7 MM - PEDRA DE MÃO COMERCIAL - FORNECIMENTO E ASSENTAMENTO | M3 | 878.14 | 884.87 | SICRO3205868 | GABIÃO CAIXA 2 X 1 X 0,50 M ZN/AL - D = 2,7 MM - PEDRA DE MÃO COMERCIAL - FORNECIMENTO E ASSENTAMENTO | M3 | 884.87
SICRO | 3205867 | GABIÃO CAIXA 2 X 1 X 0,50 M ZN/AL - D = 2,7 MM - PEDRA DE MÃO PRODUZIDA - CONFECÇÃO E ASSENTAMENTO | M3 | 746.97 | 754.39 | SICRO3205867 | GABIÃO CAIXA 2 X 1 X 0,50 M ZN/AL - D = 2,7 MM - PEDRA DE MÃO PRODUZIDA - CONFECÇÃO E ASSENTAMENTO | M3 | 754.39
SICRO | 3205866 | GABIÃO CAIXA 2 X 1 X 1,00 M - ZN/AL + PVC - D = 2,4 MM - PEDRA DE MÃO COMERCIAL - FORNECIMENTO E ASSENTAMENTO | M3 | 797.17 | 803.44 | SICRO3205866 | GABIÃO CAIXA 2 X 1 X 1,00 M - ZN/AL + PVC - D = 2,4 MM - PEDRA DE MÃO COMERCIAL - FORNECIMENTO E ASSENTAMENTO | M3 | 803.44
SICRO | 3205865 | GABIÃO CAIXA 2 X 1 X 1,00 M - ZN/AL + PVC - D = 2,4 MM - PEDRA DE MÃO PRODUZIDA - CONFECÇÃO E ASSENTAMENTO | M3 | 666 | 672.96 | SICRO3205865 | GABIÃO CAIXA 2 X 1 X 1,00 M - ZN/AL + PVC - D = 2,4 MM - PEDRA DE MÃO PRODUZIDA - CONFECÇÃO E ASSENTAMENTO | M3 | 672.96
SICRO | 3205870 | GABIÃO CAIXA 2 X 1 X 1,00 M ZN/AL - D = 2,7 MM - PEDRA DE MÃO COMERCIAL - FORNECIMENTO E ASSENTAMENTO | M3 | 764.33 | 770.6 | SICRO3205870 | GABIÃO CAIXA 2 X 1 X 1,00 M ZN/AL - D = 2,7 MM - PEDRA DE MÃO COMERCIAL - FORNECIMENTO E ASSENTAMENTO | M3 | 770.6
SICRO | 3205869 | GABIÃO CAIXA 2 X 1 X 1,00 M ZN/AL - D = 2,7 MM - PEDRA DE MÃO PRODUZIDA - CONFECÇÃO E ASSENTAMENTO | M3 | 633.16 | 640.12 | SICRO3205869 | GABIÃO CAIXA 2 X 1 X 1,00 M ZN/AL - D = 2,7 MM - PEDRA DE MÃO PRODUZIDA - CONFECÇÃO E ASSENTAMENTO | M3 | 640.12
SICRO | 3205872 | GABIÃO COLCHÃO ESPESSURA 0,17 M - ZN/AL + PVC - D = 2,0 MM - PEDRA DE MÃO COMERCIAL - FORNECIMENTO E ASSENTAMENTO | M2 | 262.97 | 264.85 | SICRO3205872 | GABIÃO COLCHÃO ESPESSURA 0,17 M - ZN/AL + PVC - D = 2,0 MM - PEDRA DE MÃO COMERCIAL - FORNECIMENTO E ASSENTAMENTO | M2 | 264.85
SICRO | 3205871 | GABIÃO COLCHÃO ESPESSURA 0,17 M - ZN/AL + PVC - D = 2,0 MM - PEDRA DE MÃO PRODUZIDA - CONFECÇÃO E ASSENTAMENTO | M2 | 240.67 | 242.66 | SICRO3205871 | GABIÃO COLCHÃO ESPESSURA 0,17 M - ZN/AL + PVC - D = 2,0 MM - PEDRA DE MÃO PRODUZIDA - CONFECÇÃO E ASSENTAMENTO | M2 | 242.66
SICRO | 3205874 | GABIÃO COLCHÃO ESPESSURA 0,23 M - ZN/AL + PVC - D = 2,0 MM - PEDRA DE MÃO COMERCIAL - FORNECIMENTO E ASSENTAMENTO | M2 | 292.92 | 295.18 | SICRO3205874 | GABIÃO COLCHÃO ESPESSURA 0,23 M - ZN/AL + PVC - D = 2,0 MM - PEDRA DE MÃO COMERCIAL - FORNECIMENTO E ASSENTAMENTO | M2 | 295.18
SICRO | 3205873 | GABIÃO COLCHÃO ESPESSURA 0,23 M - ZN/AL + PVC - D = 2,0 MM - PEDRA DE MÃO PRODUZIDA - CONFECÇÃO E ASSENTAMENTO | M2 | 262.76 | 265.17 | SICRO3205873 | GABIÃO COLCHÃO ESPESSURA 0,23 M - ZN/AL + PVC - D = 2,0 MM - PEDRA DE MÃO PRODUZIDA - CONFECÇÃO E ASSENTAMENTO | M2 | 265.17
SICRO | 3205876 | GABIÃO COLCHÃO ESPESSURA 0,30 M - ZN/AL + PVC - D = 2,0 MM - PEDRA DE MÃO COMERCIAL - FORNECIMENTO E ASSENTAMENTO | M2 | 332.56 | 335.13 | SICRO3205876 | GABIÃO COLCHÃO ESPESSURA 0,30 M - ZN/AL + PVC - D = 2,0 MM - PEDRA DE MÃO COMERCIAL - FORNECIMENTO E ASSENTAMENTO | M2 | 335.13
SICRO | 3205875 | GABIÃO COLCHÃO ESPESSURA 0,30 M - ZN/AL + PVC - D = 2,0 MM - PEDRA DE MÃO PRODUZIDA - CONFECÇÃO E ASSENTAMENTO | M2 | 293.21 | 295.98 | SICRO3205875 | GABIÃO COLCHÃO ESPESSURA 0,30 M - ZN/AL + PVC - D = 2,0 MM - PEDRA DE MÃO PRODUZIDA - CONFECÇÃO E ASSENTAMENTO | M2 | 295.98
SICRO | 3205862 | GABIÃO SACO - DIÂMETRO = 0,65 M - ZN/AL + PVC - D = 2,4 MM - PEDRA DE MÃO COMERCIAL - FORNECIMENTO E ASSENTAMENTO | M3 | 838.11 | 843.25 | SICRO3205862 | GABIÃO SACO - DIÂMETRO = 0,65 M - ZN/AL + PVC - D = 2,4 MM - PEDRA DE MÃO COMERCIAL - FORNECIMENTO E ASSENTAMENTO | M3 | 843.25
SICRO | 3205861 | GABIÃO SACO - DIÂMETRO = 0,65 M - ZN/AL + PVC - D = 2,4 MM - PEDRA DE MÃO PRODUZIDA - CONFECÇÃO E ASSENTAMENTO | M3 | 706.94 | 712.76 | SICRO3205861 | GABIÃO SACO - DIÂMETRO = 0,65 M - ZN/AL + PVC - D = 2,4 MM - PEDRA DE MÃO PRODUZIDA - CONFECÇÃO E ASSENTAMENTO | M3 | 712.76
SICRO | 3606579 | CARGA, TRANSPORTE E DESCARGA DE MATERIAL PÉTREO PARA MOLHES COM O USO DE BATELÕES E ESCAVADEIRA HIDRÁULICA - DMT DE 0 A 300 M | M3 | 20.41 | 20.77 | SICRO3606579 | CARGA, TRANSPORTE E DESCARGA DE MATERIAL PÉTREO PARA MOLHES COM O USO DE BATELÕES E ESCAVADEIRA HIDRÁULICA - DMT DE 0 A 300 M | M3 | 20.77
SICRO | 3606583 | CARGA, TRANSPORTE E DESCARGA DE MATERIAL PÉTREO PARA MOLHES COM O USO DE BATELÕES E ESCAVADEIRA HIDRÁULICA - DMT DE 1.200 A 1.500 M | M3 | 21.19 | 21.54 | SICRO3606583 | CARGA, TRANSPORTE E DESCARGA DE MATERIAL PÉTREO PARA MOLHES COM O USO DE BATELÕES E ESCAVADEIRA HIDRÁULICA - DMT DE 1.200 A 1.500 M | M3 | 21.54
SICRO | 3606584 | CARGA, TRANSPORTE E DESCARGA DE MATERIAL PÉTREO PARA MOLHES COM O USO DE BATELÕES E ESCAVADEIRA HIDRÁULICA - DMT DE 1.500 A 1.800 M | M3 | 21.3 | 21.66 | SICRO3606584 | CARGA, TRANSPORTE E DESCARGA DE MATERIAL PÉTREO PARA MOLHES COM O USO DE BATELÕES E ESCAVADEIRA HIDRÁULICA - DMT DE 1.500 A 1.800 M | M3 | 21.66
SICRO | 3606585 | CARGA, TRANSPORTE E DESCARGA DE MATERIAL PÉTREO PARA MOLHES COM O USO DE BATELÕES E ESCAVADEIRA HIDRÁULICA - DMT DE 1.800 A 2.100 M | M3 | 21.41 | 21.77 | SICRO3606585 | CARGA, TRANSPORTE E DESCARGA DE MATERIAL PÉTREO PARA MOLHES COM O USO DE BATELÕES E ESCAVADEIRA HIDRÁULICA - DMT DE 1.800 A 2.100 M | M3 | 21.77
SICRO | 3606586 | CARGA, TRANSPORTE E DESCARGA DE MATERIAL PÉTREO PARA MOLHES COM O USO DE BATELÕES E ESCAVADEIRA HIDRÁULICA - DMT DE 2.100 A 2.400 M | M3 | 21.63 | 21.99 | SICRO3606586 | CARGA, TRANSPORTE E DESCARGA DE MATERIAL PÉTREO PARA MOLHES COM O USO DE BATELÕES E ESCAVADEIRA HIDRÁULICA - DMT DE 2.100 A 2.400 M | M3 | 21.99
SICRO | 3606587 | CARGA, TRANSPORTE E DESCARGA DE MATERIAL PÉTREO PARA MOLHES COM O USO DE BATELÕES E ESCAVADEIRA HIDRÁULICA - DMT DE 2.400 A 2.700 M | M3 | 21.86 | 22.21 | SICRO3606587 | CARGA, TRANSPORTE E DESCARGA DE MATERIAL PÉTREO PARA MOLHES COM O USO DE BATELÕES E ESCAVADEIRA HIDRÁULICA - DMT DE 2.400 A 2.700 M | M3 | 22.21
SICRO | 3606588 | CARGA, TRANSPORTE E DESCARGA DE MATERIAL PÉTREO PARA MOLHES COM O USO DE BATELÕES E ESCAVADEIRA HIDRÁULICA - DMT DE 2.700 A 3.000 M | M3 | 21.97 | 22.32 | SICRO3606588 | CARGA, TRANSPORTE E DESCARGA DE MATERIAL PÉTREO PARA MOLHES COM O USO DE BATELÕES E ESCAVADEIRA HIDRÁULICA - DMT DE 2.700 A 3.000 M | M3 | 22.32
SICRO | 3606589 | CARGA, TRANSPORTE E DESCARGA DE MATERIAL PÉTREO PARA MOLHES COM O USO DE BATELÕES E ESCAVADEIRA HIDRÁULICA - DMT DE 3.000 M | M3 | 22.08 | 22.43 | SICRO3606589 | CARGA, TRANSPORTE E DESCARGA DE MATERIAL PÉTREO PARA MOLHES COM O USO DE BATELÕES E ESCAVADEIRA HIDRÁULICA - DMT DE 3.000 M | M3 | 22.43
SICRO | 3606580 | CARGA, TRANSPORTE E DESCARGA DE MATERIAL PÉTREO PARA MOLHES COM O USO DE BATELÕES E ESCAVADEIRA HIDRÁULICA - DMT DE 300 A 600 M | M3 | 20.63 | 20.99 | SICRO3606580 | CARGA, TRANSPORTE E DESCARGA DE MATERIAL PÉTREO PARA MOLHES COM O USO DE BATELÕES E ESCAVADEIRA HIDRÁULICA - DMT DE 300 A 600 M | M3 | 20.99
SICRO | 3606581 | CARGA, TRANSPORTE E DESCARGA DE MATERIAL PÉTREO PARA MOLHES COM O USO DE BATELÕES E ESCAVADEIRA HIDRÁULICA - DMT DE 600 A 900 M | M3 | 20.86 | 21.21 | SICRO3606581 | CARGA, TRANSPORTE E DESCARGA DE MATERIAL PÉTREO PARA MOLHES COM O USO DE BATELÕES E ESCAVADEIRA HIDRÁULICA - DMT DE 600 A 900 M | M3 | 21.21
SICRO | 3606582 | CARGA, TRANSPORTE E DESCARGA DE MATERIAL PÉTREO PARA MOLHES COM O USO DE BATELÕES E ESCAVADEIRA HIDRÁULICA - DMT DE 900 A 1.200 M | M3 | 20.97 | 21.32 | SICRO3606582 | CARGA, TRANSPORTE E DESCARGA DE MATERIAL PÉTREO PARA MOLHES COM O USO DE BATELÕES E ESCAVADEIRA HIDRÁULICA - DMT DE 900 A 1.200 M | M3 | 21.32
SICRO | 3606527 | ESCAVAÇÃO, CARGA E TRANSPORTE DE MATERIAL PÉTREO PARA A SUBCARAPAÇA - CAMINHO DE SERVIÇO EM LEITO NATURAL - DMT DE 1.000 A 1.200 M - COM CAMINHÃO BASCULANTE DE 8 M³ | M3 | 48.8 | 49.54 | SICRO3606527 | ESCAVAÇÃO, CARGA E TRANSPORTE DE MATERIAL PÉTREO PARA A SUBCARAPAÇA - CAMINHO DE SERVIÇO EM LEITO NATURAL - DMT DE 1.000 A 1.200 M - COM CAMINHÃO BASCULANTE DE 8 M³ | M3 | 49.54
SICRO | 3606528 | ESCAVAÇÃO, CARGA E TRANSPORTE DE MATERIAL PÉTREO PARA A SUBCARAPAÇA - CAMINHO DE SERVIÇO EM LEITO NATURAL - DMT DE 1.200 A 1.400 M - COM CAMINHÃO BASCULANTE DE 8 M³ | M3 | 49.57 | 50.3 | SICRO3606528 | ESCAVAÇÃO, CARGA E TRANSPORTE DE MATERIAL PÉTREO PARA A SUBCARAPAÇA - CAMINHO DE SERVIÇO EM LEITO NATURAL - DMT DE 1.200 A 1.400 M - COM CAMINHÃO BASCULANTE DE 8 M³ | M3 | 50.3
SICRO | 3606529 | ESCAVAÇÃO, CARGA E TRANSPORTE DE MATERIAL PÉTREO PARA A SUBCARAPAÇA - CAMINHO DE SERVIÇO EM LEITO NATURAL - DMT DE 1.400 A 1.600 M - COM CAMINHÃO BASCULANTE DE 8 M³ | M3 | 50.19 | 50.92 | SICRO3606529 | ESCAVAÇÃO, CARGA E TRANSPORTE DE MATERIAL PÉTREO PARA A SUBCARAPAÇA - CAMINHO DE SERVIÇO EM LEITO NATURAL - DMT DE 1.400 A 1.600 M - COM CAMINHÃO BASCULANTE DE 8 M³ | M3 | 50.92
SICRO | 3606530 | ESCAVAÇÃO, CARGA E TRANSPORTE DE MATERIAL PÉTREO PARA A SUBCARAPAÇA - CAMINHO DE SERVIÇO EM LEITO NATURAL - DMT DE 1.600 A 1.800 M - COM CAMINHÃO BASCULANTE DE 8 M³ | M3 | 50.95 | 51.69 | SICRO3606530 | ESCAVAÇÃO, CARGA E TRANSPORTE DE MATERIAL PÉTREO PARA A SUBCARAPAÇA - CAMINHO DE SERVIÇO EM LEITO NATURAL - DMT DE 1.600 A 1.800 M - COM CAMINHÃO BASCULANTE DE 8 M³ | M3 | 51.69
SICRO | 3606531 | ESCAVAÇÃO, CARGA E TRANSPORTE DE MATERIAL PÉTREO PARA A SUBCARAPAÇA - CAMINHO DE SERVIÇO EM LEITO NATURAL - DMT DE 1.800 A 2.000 M - COM CAMINHÃO BASCULANTE DE 8 M³ | M3 | 51.72 | 52.46 | SICRO3606531 | ESCAVAÇÃO, CARGA E TRANSPORTE DE MATERIAL PÉTREO PARA A SUBCARAPAÇA - CAMINHO DE SERVIÇO EM LEITO NATURAL - DMT DE 1.800 A 2.000 M - COM CAMINHÃO BASCULANTE DE 8 M³ | M3 | 52.46
SICRO | 3606532 | ESCAVAÇÃO, CARGA E TRANSPORTE DE MATERIAL PÉTREO PARA A SUBCARAPAÇA - CAMINHO DE SERVIÇO EM LEITO NATURAL - DMT DE 2.000 A 2.500 M - COM CAMINHÃO BASCULANTE DE 8 M³ | M3 | 52.95 | 53.69 | SICRO3606532 | ESCAVAÇÃO, CARGA E TRANSPORTE DE MATERIAL PÉTREO PARA A SUBCARAPAÇA - CAMINHO DE SERVIÇO EM LEITO NATURAL - DMT DE 2.000 A 2.500 M - COM CAMINHÃO BASCULANTE DE 8 M³ | M3 | 53.69
SICRO | 3606533 | ESCAVAÇÃO, CARGA E TRANSPORTE DE MATERIAL PÉTREO PARA A SUBCARAPAÇA - CAMINHO DE SERVIÇO EM LEITO NATURAL - DMT DE 2.500 A 3.000 M - COM CAMINHÃO BASCULANTE DE 8 M³ | M3 | 56.96 | 57.76 | SICRO3606533 | ESCAVAÇÃO, CARGA E TRANSPORTE DE MATERIAL PÉTREO PARA A SUBCARAPAÇA - CAMINHO DE SERVIÇO EM LEITO NATURAL - DMT DE 2.500 A 3.000 M - COM CAMINHÃO BASCULANTE DE 8 M³ | M3 | 57.76
SICRO | 3606534 | ESCAVAÇÃO, CARGA E TRANSPORTE DE MATERIAL PÉTREO PARA A SUBCARAPAÇA - CAMINHO DE SERVIÇO EM LEITO NATURAL - DMT DE 3.000 M - COM CAMINHÃO BASCULANTE DE 8 M³ | M3 | 57.98 | 58.78 | SICRO3606534 | ESCAVAÇÃO, CARGA E TRANSPORTE DE MATERIAL PÉTREO PARA A SUBCARAPAÇA - CAMINHO DE SERVIÇO EM LEITO NATURAL - DMT DE 3.000 M - COM CAMINHÃO BASCULANTE DE 8 M³ | M3 | 58.78
SICRO | 3606535 | ESCAVAÇÃO, CARGA E TRANSPORTE DE MATERIAL PÉTREO PARA A SUBCARAPAÇA - CAMINHO DE SERVIÇO EM REVESTIMENTO PRIMÁRIO - DMT DE 1.000 A 1.200 M - COM CAMINHÃO BASCULANTE DE 8 M³ | M3 | 44.54 | 45.21 | SICRO3606535 | ESCAVAÇÃO, CARGA E TRANSPORTE DE MATERIAL PÉTREO PARA A SUBCARAPAÇA - CAMINHO DE SERVIÇO EM REVESTIMENTO PRIMÁRIO - DMT DE 1.000 A 1.200 M - COM CAMINHÃO BASCULANTE DE 8 M³ | M3 | 45.21
SICRO | 3606536 | ESCAVAÇÃO, CARGA E TRANSPORTE DE MATERIAL PÉTREO PARA A SUBCARAPAÇA - CAMINHO DE SERVIÇO EM REVESTIMENTO PRIMÁRIO - DMT DE 1.200 A 1.400 M - COM CAMINHÃO BASCULANTE DE 8 M³ | M3 | 44.95 | 45.62 | SICRO3606536 | ESCAVAÇÃO, CARGA E TRANSPORTE DE MATERIAL PÉTREO PARA A SUBCARAPAÇA - CAMINHO DE SERVIÇO EM REVESTIMENTO PRIMÁRIO - DMT DE 1.200 A 1.400 M - COM CAMINHÃO BASCULANTE DE 8 M³ | M3 | 45.62
SICRO | 3606537 | ESCAVAÇÃO, CARGA E TRANSPORTE DE MATERIAL PÉTREO PARA A SUBCARAPAÇA - CAMINHO DE SERVIÇO EM REVESTIMENTO PRIMÁRIO - DMT DE 1.400 A 1.600 M - COM CAMINHÃO BASCULANTE DE 8 M³ | M3 | 45.47 | 46.13 | SICRO3606537 | ESCAVAÇÃO, CARGA E TRANSPORTE DE MATERIAL PÉTREO PARA A SUBCARAPAÇA - CAMINHO DE SERVIÇO EM REVESTIMENTO PRIMÁRIO - DMT DE 1.400 A 1.600 M - COM CAMINHÃO BASCULANTE DE 8 M³ | M3 | 46.13
SICRO | 3606538 | ESCAVAÇÃO, CARGA E TRANSPORTE DE MATERIAL PÉTREO PARA A SUBCARAPAÇA - CAMINHO DE SERVIÇO EM REVESTIMENTO PRIMÁRIO - DMT DE 1.600 A 1.800 M - COM CAMINHÃO BASCULANTE DE 8 M³ | M3 | 45.88 | 46.54 | SICRO3606538 | ESCAVAÇÃO, CARGA E TRANSPORTE DE MATERIAL PÉTREO PARA A SUBCARAPAÇA - CAMINHO DE SERVIÇO EM REVESTIMENTO PRIMÁRIO - DMT DE 1.600 A 1.800 M - COM CAMINHÃO BASCULANTE DE 8 M³ | M3 | 46.54
SICRO | 3606539 | ESCAVAÇÃO, CARGA E TRANSPORTE DE MATERIAL PÉTREO PARA A SUBCARAPAÇA - CAMINHO DE SERVIÇO EM REVESTIMENTO PRIMÁRIO - DMT DE 1.800 A 2.000 M - COM CAMINHÃO BASCULANTE DE 8 M³ | M3 | 46.39 | 47.06 | SICRO3606539 | ESCAVAÇÃO, CARGA E TRANSPORTE DE MATERIAL PÉTREO PARA A SUBCARAPAÇA - CAMINHO DE SERVIÇO EM REVESTIMENTO PRIMÁRIO - DMT DE 1.800 A 2.000 M - COM CAMINHÃO BASCULANTE DE 8 M³ | M3 | 47.06
SICRO | 3606540 | ESCAVAÇÃO, CARGA E TRANSPORTE DE MATERIAL PÉTREO PARA A SUBCARAPAÇA - CAMINHO DE SERVIÇO EM REVESTIMENTO PRIMÁRIO - DMT DE 2.000 A 2.500 M - COM CAMINHÃO BASCULANTE DE 8 M³ | M3 | 49.11 | 49.84 | SICRO3606540 | ESCAVAÇÃO, CARGA E TRANSPORTE DE MATERIAL PÉTREO PARA A SUBCARAPAÇA - CAMINHO DE SERVIÇO EM REVESTIMENTO PRIMÁRIO - DMT DE 2.000 A 2.500 M - COM CAMINHÃO BASCULANTE DE 8 M³ | M3 | 49.84
SICRO | 3606541 | ESCAVAÇÃO, CARGA E TRANSPORTE DE MATERIAL PÉTREO PARA A SUBCARAPAÇA - CAMINHO DE SERVIÇO EM REVESTIMENTO PRIMÁRIO - DMT DE 2.500 A 3.000 M - COM CAMINHÃO BASCULANTE DE 8 M³ | M3 | 50.49 | 51.23 | SICRO3606541 | ESCAVAÇÃO, CARGA E TRANSPORTE DE MATERIAL PÉTREO PARA A SUBCARAPAÇA - CAMINHO DE SERVIÇO EM REVESTIMENTO PRIMÁRIO - DMT DE 2.500 A 3.000 M - COM CAMINHÃO BASCULANTE DE 8 M³ | M3 | 51.23
SICRO | 3606542 | ESCAVAÇÃO, CARGA E TRANSPORTE DE MATERIAL PÉTREO PARA A SUBCARAPAÇA - CAMINHO DE SERVIÇO EM REVESTIMENTO PRIMÁRIO - DMT DE 3.000 M - COM CAMINHÃO BASCULANTE DE 8 M³ | M3 | 51.11 | 51.84 | SICRO3606542 | ESCAVAÇÃO, CARGA E TRANSPORTE DE MATERIAL PÉTREO PARA A SUBCARAPAÇA - CAMINHO DE SERVIÇO EM REVESTIMENTO PRIMÁRIO - DMT DE 3.000 M - COM CAMINHÃO BASCULANTE DE 8 M³ | M3 | 51.84
SICRO | 3606543 | ESCAVAÇÃO, CARGA E TRANSPORTE DE MATERIAL PÉTREO PARA A SUBCARAPAÇA - CAMINHO DE SERVIÇO PAVIMENTADO - DMT DE 1.000 A 1.200 M - COM CAMINHÃO BASCULANTE DE 8 M³ | M3 | 43.83 | 44.49 | SICRO3606543 | ESCAVAÇÃO, CARGA E TRANSPORTE DE MATERIAL PÉTREO PARA A SUBCARAPAÇA - CAMINHO DE SERVIÇO PAVIMENTADO - DMT DE 1.000 A 1.200 M - COM CAMINHÃO BASCULANTE DE 8 M³ | M3 | 44.49
SICRO | 3606544 | ESCAVAÇÃO, CARGA E TRANSPORTE DE MATERIAL PÉTREO PARA A SUBCARAPAÇA - CAMINHO DE SERVIÇO PAVIMENTADO - DMT DE 1.200 A 1.400 M - COM CAMINHÃO BASCULANTE DE 8 M³ | M3 | 44.13 | 44.8 | SICRO3606544 | ESCAVAÇÃO, CARGA E TRANSPORTE DE MATERIAL PÉTREO PARA A SUBCARAPAÇA - CAMINHO DE SERVIÇO PAVIMENTADO - DMT DE 1.200 A 1.400 M - COM CAMINHÃO BASCULANTE DE 8 M³ | M3 | 44.8
SICRO | 3606545 | ESCAVAÇÃO, CARGA E TRANSPORTE DE MATERIAL PÉTREO PARA A SUBCARAPAÇA - CAMINHO DE SERVIÇO PAVIMENTADO - DMT DE 1.400 A 1.600 M - COM CAMINHÃO BASCULANTE DE 8 M³ | M3 | 44.54 | 45.21 | SICRO3606545 | ESCAVAÇÃO, CARGA E TRANSPORTE DE MATERIAL PÉTREO PARA A SUBCARAPAÇA - CAMINHO DE SERVIÇO PAVIMENTADO - DMT DE 1.400 A 1.600 M - COM CAMINHÃO BASCULANTE DE 8 M³ | M3 | 45.21
SICRO | 3606546 | ESCAVAÇÃO, CARGA E TRANSPORTE DE MATERIAL PÉTREO PARA A SUBCARAPAÇA - CAMINHO DE SERVIÇO PAVIMENTADO - DMT DE 1.600 A 1.800 M - COM CAMINHÃO BASCULANTE DE 8 M³ | M3 | 44.95 | 45.62 | SICRO3606546 | ESCAVAÇÃO, CARGA E TRANSPORTE DE MATERIAL PÉTREO PARA A SUBCARAPAÇA - CAMINHO DE SERVIÇO PAVIMENTADO - DMT DE 1.600 A 1.800 M - COM CAMINHÃO BASCULANTE DE 8 M³ | M3 | 45.62
SICRO | 3606547 | ESCAVAÇÃO, CARGA E TRANSPORTE DE MATERIAL PÉTREO PARA A SUBCARAPAÇA - CAMINHO DE SERVIÇO PAVIMENTADO - DMT DE 1.800 A 2.000 M - COM CAMINHÃO BASCULANTE DE 8 M³ | M3 | 45.26 | 45.93 | SICRO3606547 | ESCAVAÇÃO, CARGA E TRANSPORTE DE MATERIAL PÉTREO PARA A SUBCARAPAÇA - CAMINHO DE SERVIÇO PAVIMENTADO - DMT DE 1.800 A 2.000 M - COM CAMINHÃO BASCULANTE DE 8 M³ | M3 | 45.93
SICRO | 3606548 | ESCAVAÇÃO, CARGA E TRANSPORTE DE MATERIAL PÉTREO PARA A SUBCARAPAÇA - CAMINHO DE SERVIÇO PAVIMENTADO - DMT DE 2.000 A 2.500 M - COM CAMINHÃO BASCULANTE DE 8 M³ | M3 | 45.98 | 46.65 | SICRO3606548 | ESCAVAÇÃO, CARGA E TRANSPORTE DE MATERIAL PÉTREO PARA A SUBCARAPAÇA - CAMINHO DE SERVIÇO PAVIMENTADO - DMT DE 2.000 A 2.500 M - COM CAMINHÃO BASCULANTE DE 8 M³ | M3 | 46.65
SICRO | 3606549 | ESCAVAÇÃO, CARGA E TRANSPORTE DE MATERIAL PÉTREO PARA A SUBCARAPAÇA - CAMINHO DE SERVIÇO PAVIMENTADO - DMT DE 2.500 A 3.000 M - COM CAMINHÃO BASCULANTE DE 8 M³ | M3 | 48.96 | 49.69 | SICRO3606549 | ESCAVAÇÃO, CARGA E TRANSPORTE DE MATERIAL PÉTREO PARA A SUBCARAPAÇA - CAMINHO DE SERVIÇO PAVIMENTADO - DMT DE 2.500 A 3.000 M - COM CAMINHÃO BASCULANTE DE 8 M³ | M3 | 49.69
SICRO | 3606550 | ESCAVAÇÃO, CARGA E TRANSPORTE DE MATERIAL PÉTREO PARA A SUBCARAPAÇA - CAMINHO DE SERVIÇO PAVIMENTADO - DMT DE 3.000 M - COM CAMINHÃO BASCULANTE DE 8 M³ | M3 | 49.57 | 50.3 | SICRO3606550 | ESCAVAÇÃO, CARGA E TRANSPORTE DE MATERIAL PÉTREO PARA A SUBCARAPAÇA - CAMINHO DE SERVIÇO PAVIMENTADO - DMT DE 3.000 M - COM CAMINHÃO BASCULANTE DE 8 M³ | M3 | 50.3
SICRO | 3606500 | ESCAVAÇÃO, CARGA E TRANSPORTE DE MATERIAL PÉTREO PARA O NÚCLEO - CAMINHO DE SERVIÇO EM LEITO NATURAL - DMT DE 1.000 A 1.200 M - COM CAMINHÃO BASCULANTE DE 8 M³ | M3 | 45.33 | 46.04 | SICRO3606500 | ESCAVAÇÃO, CARGA E TRANSPORTE DE MATERIAL PÉTREO PARA O NÚCLEO - CAMINHO DE SERVIÇO EM LEITO NATURAL - DMT DE 1.000 A 1.200 M - COM CAMINHÃO BASCULANTE DE 8 M³ | M3 | 46.04
SICRO | 3606501 | ESCAVAÇÃO, CARGA E TRANSPORTE DE MATERIAL PÉTREO PARA O NÚCLEO - CAMINHO DE SERVIÇO EM LEITO NATURAL - DMT DE 1.200 A 1.400 M - COM CAMINHÃO BASCULANTE DE 8 M³ | M3 | 46.1 | 46.81 | SICRO3606501 | ESCAVAÇÃO, CARGA E TRANSPORTE DE MATERIAL PÉTREO PARA O NÚCLEO - CAMINHO DE SERVIÇO EM LEITO NATURAL - DMT DE 1.200 A 1.400 M - COM CAMINHÃO BASCULANTE DE 8 M³ | M3 | 46.81
SICRO | 3606502 | ESCAVAÇÃO, CARGA E TRANSPORTE DE MATERIAL PÉTREO PARA O NÚCLEO - CAMINHO DE SERVIÇO EM LEITO NATURAL - DMT DE 1.400 A 1.600 M - COM CAMINHÃO BASCULANTE DE 8 M³ | M3 | 46.72 | 47.42 | SICRO3606502 | ESCAVAÇÃO, CARGA E TRANSPORTE DE MATERIAL PÉTREO PARA O NÚCLEO - CAMINHO DE SERVIÇO EM LEITO NATURAL - DMT DE 1.400 A 1.600 M - COM CAMINHÃO BASCULANTE DE 8 M³ | M3 | 47.42
SICRO | 3606503 | ESCAVAÇÃO, CARGA E TRANSPORTE DE MATERIAL PÉTREO PARA O NÚCLEO - CAMINHO DE SERVIÇO EM LEITO NATURAL - DMT DE 1.600 A 1.800 M - COM CAMINHÃO BASCULANTE DE 8 M³ | M3 | 47.49 | 48.19 | SICRO3606503 | ESCAVAÇÃO, CARGA E TRANSPORTE DE MATERIAL PÉTREO PARA O NÚCLEO - CAMINHO DE SERVIÇO EM LEITO NATURAL - DMT DE 1.600 A 1.800 M - COM CAMINHÃO BASCULANTE DE 8 M³ | M3 | 48.19
SICRO | 3606504 | ESCAVAÇÃO, CARGA E TRANSPORTE DE MATERIAL PÉTREO PARA O NÚCLEO - CAMINHO DE SERVIÇO EM LEITO NATURAL - DMT DE 1.800 A 2.000 M - COM CAMINHÃO BASCULANTE DE 8 M³ | M3 | 48.26 | 48.96 | SICRO3606504 | ESCAVAÇÃO, CARGA E TRANSPORTE DE MATERIAL PÉTREO PARA O NÚCLEO - CAMINHO DE SERVIÇO EM LEITO NATURAL - DMT DE 1.800 A 2.000 M - COM CAMINHÃO BASCULANTE DE 8 M³ | M3 | 48.96
SICRO | 3606505 | ESCAVAÇÃO, CARGA E TRANSPORTE DE MATERIAL PÉTREO PARA O NÚCLEO - CAMINHO DE SERVIÇO EM LEITO NATURAL - DMT DE 2.000 A 2.500 M - COM CAMINHÃO BASCULANTE DE 8 M³ | M3 | 49.49 | 50.19 | SICRO3606505 | ESCAVAÇÃO, CARGA E TRANSPORTE DE MATERIAL PÉTREO PARA O NÚCLEO - CAMINHO DE SERVIÇO EM LEITO NATURAL - DMT DE 2.000 A 2.500 M - COM CAMINHÃO BASCULANTE DE 8 M³ | M3 | 50.19
SICRO | 3606506 | ESCAVAÇÃO, CARGA E TRANSPORTE DE MATERIAL PÉTREO PARA O NÚCLEO - CAMINHO DE SERVIÇO EM LEITO NATURAL - DMT DE 2.500 A 3.000 M - COM CAMINHÃO BASCULANTE DE 8 M³ | M3 | 53.38 | 54.16 | SICRO3606506 | ESCAVAÇÃO, CARGA E TRANSPORTE DE MATERIAL PÉTREO PARA O NÚCLEO - CAMINHO DE SERVIÇO EM LEITO NATURAL - DMT DE 2.500 A 3.000 M - COM CAMINHÃO BASCULANTE DE 8 M³ | M3 | 54.16
SICRO | 3606507 | ESCAVAÇÃO, CARGA E TRANSPORTE DE MATERIAL PÉTREO PARA O NÚCLEO - CAMINHO DE SERVIÇO EM LEITO NATURAL - DMT DE 3.000 M - COM CAMINHÃO BASCULANTE DE 8 M³ | M3 | 54.61 | 55.39 | SICRO3606507 | ESCAVAÇÃO, CARGA E TRANSPORTE DE MATERIAL PÉTREO PARA O NÚCLEO - CAMINHO DE SERVIÇO EM LEITO NATURAL - DMT DE 3.000 M - COM CAMINHÃO BASCULANTE DE 8 M³ | M3 | 55.39
SICRO | 3606509 | ESCAVAÇÃO, CARGA E TRANSPORTE DE MATERIAL PÉTREO PARA O NÚCLEO - CAMINHO DE SERVIÇO EM REVESTIMENTO PRIMÁRIO - DMT DE 1.000 A 1.200 M - COM CAMINHÃO BASCULANTE DE 8 M³ | M3 | 41.08 | 41.71 | SICRO3606509 | ESCAVAÇÃO, CARGA E TRANSPORTE DE MATERIAL PÉTREO PARA O NÚCLEO - CAMINHO DE SERVIÇO EM REVESTIMENTO PRIMÁRIO - DMT DE 1.000 A 1.200 M - COM CAMINHÃO BASCULANTE DE 8 M³ | M3 | 41.71
SICRO | 3606510 | ESCAVAÇÃO, CARGA E TRANSPORTE DE MATERIAL PÉTREO PARA O NÚCLEO - CAMINHO DE SERVIÇO EM REVESTIMENTO PRIMÁRIO - DMT DE 1.200 A 1.400 M - COM CAMINHÃO BASCULANTE DE 8 M³ | M3 | 41.59 | 42.22 | SICRO3606510 | ESCAVAÇÃO, CARGA E TRANSPORTE DE MATERIAL PÉTREO PARA O NÚCLEO - CAMINHO DE SERVIÇO EM REVESTIMENTO PRIMÁRIO - DMT DE 1.200 A 1.400 M - COM CAMINHÃO BASCULANTE DE 8 M³ | M3 | 42.22
SICRO | 3606511 | ESCAVAÇÃO, CARGA E TRANSPORTE DE MATERIAL PÉTREO PARA O NÚCLEO - CAMINHO DE SERVIÇO EM REVESTIMENTO PRIMÁRIO - DMT DE 1.400 A 1.600 M - COM CAMINHÃO BASCULANTE DE 8 M³ | M3 | 42 | 42.63 | SICRO3606511 | ESCAVAÇÃO, CARGA E TRANSPORTE DE MATERIAL PÉTREO PARA O NÚCLEO - CAMINHO DE SERVIÇO EM REVESTIMENTO PRIMÁRIO - DMT DE 1.400 A 1.600 M - COM CAMINHÃO BASCULANTE DE 8 M³ | M3 | 42.63
SICRO | 3606512 | ESCAVAÇÃO, CARGA E TRANSPORTE DE MATERIAL PÉTREO PARA O NÚCLEO - CAMINHO DE SERVIÇO EM REVESTIMENTO PRIMÁRIO - DMT DE 1.600 A 1.800 M - COM CAMINHÃO BASCULANTE DE 8 M³ | M3 | 42.41 | 43.04 | SICRO3606512 | ESCAVAÇÃO, CARGA E TRANSPORTE DE MATERIAL PÉTREO PARA O NÚCLEO - CAMINHO DE SERVIÇO EM REVESTIMENTO PRIMÁRIO - DMT DE 1.600 A 1.800 M - COM CAMINHÃO BASCULANTE DE 8 M³ | M3 | 43.04
SICRO | 3606513 | ESCAVAÇÃO, CARGA E TRANSPORTE DE MATERIAL PÉTREO PARA O NÚCLEO - CAMINHO DE SERVIÇO EM REVESTIMENTO PRIMÁRIO - DMT DE 1.800 A 2.000 M - COM CAMINHÃO BASCULANTE DE 8 M³ | M3 | 44.87 | 45.58 | SICRO3606513 | ESCAVAÇÃO, CARGA E TRANSPORTE DE MATERIAL PÉTREO PARA O NÚCLEO - CAMINHO DE SERVIÇO EM REVESTIMENTO PRIMÁRIO - DMT DE 1.800 A 2.000 M - COM CAMINHÃO BASCULANTE DE 8 M³ | M3 | 45.58
SICRO | 3606514 | ESCAVAÇÃO, CARGA E TRANSPORTE DE MATERIAL PÉTREO PARA O NÚCLEO - CAMINHO DE SERVIÇO EM REVESTIMENTO PRIMÁRIO - DMT DE 2.000 A 2.500 M - COM CAMINHÃO BASCULANTE DE 8 M³ | M3 | 45.79 | 46.5 | SICRO3606514 | ESCAVAÇÃO, CARGA E TRANSPORTE DE MATERIAL PÉTREO PARA O NÚCLEO - CAMINHO DE SERVIÇO EM REVESTIMENTO PRIMÁRIO - DMT DE 2.000 A 2.500 M - COM CAMINHÃO BASCULANTE DE 8 M³ | M3 | 46.5
SICRO | 3606515 | ESCAVAÇÃO, CARGA E TRANSPORTE DE MATERIAL PÉTREO PARA O NÚCLEO - CAMINHO DE SERVIÇO EM REVESTIMENTO PRIMÁRIO - DMT DE 2.500 A 3.000 M - COM CAMINHÃO BASCULANTE DE 8 M³ | M3 | 47.02 | 47.73 | SICRO3606515 | ESCAVAÇÃO, CARGA E TRANSPORTE DE MATERIAL PÉTREO PARA O NÚCLEO - CAMINHO DE SERVIÇO EM REVESTIMENTO PRIMÁRIO - DMT DE 2.500 A 3.000 M - COM CAMINHÃO BASCULANTE DE 8 M³ | M3 | 47.73
SICRO | 3606516 | ESCAVAÇÃO, CARGA E TRANSPORTE DE MATERIAL PÉTREO PARA O NÚCLEO - CAMINHO DE SERVIÇO EM REVESTIMENTO PRIMÁRIO - DMT DE 3.000 M - COM CAMINHÃO BASCULANTE DE 8 M³ | M3 | 47.64 | 48.34 | SICRO3606516 | ESCAVAÇÃO, CARGA E TRANSPORTE DE MATERIAL PÉTREO PARA O NÚCLEO - CAMINHO DE SERVIÇO EM REVESTIMENTO PRIMÁRIO - DMT DE 3.000 M - COM CAMINHÃO BASCULANTE DE 8 M³ | M3 | 48.34
SICRO | 3606518 | ESCAVAÇÃO, CARGA E TRANSPORTE DE MATERIAL PÉTREO PARA O NÚCLEO - CAMINHO DE SERVIÇO PAVIMENTADO - DMT DE 1.000 A 1.200 M - COM CAMINHÃO BASCULANTE DE 8 M³ | M3 | 40.36 | 40.99 | SICRO3606518 | ESCAVAÇÃO, CARGA E TRANSPORTE DE MATERIAL PÉTREO PARA O NÚCLEO - CAMINHO DE SERVIÇO PAVIMENTADO - DMT DE 1.000 A 1.200 M - COM CAMINHÃO BASCULANTE DE 8 M³ | M3 | 40.99
SICRO | 3606519 | ESCAVAÇÃO, CARGA E TRANSPORTE DE MATERIAL PÉTREO PARA O NÚCLEO - CAMINHO DE SERVIÇO PAVIMENTADO - DMT DE 1.200 A 1.400 M - COM CAMINHÃO BASCULANTE DE 8 M³ | M3 | 40.77 | 41.4 | SICRO3606519 | ESCAVAÇÃO, CARGA E TRANSPORTE DE MATERIAL PÉTREO PARA O NÚCLEO - CAMINHO DE SERVIÇO PAVIMENTADO - DMT DE 1.200 A 1.400 M - COM CAMINHÃO BASCULANTE DE 8 M³ | M3 | 41.4
SICRO | 3606520 | ESCAVAÇÃO, CARGA E TRANSPORTE DE MATERIAL PÉTREO PARA O NÚCLEO - CAMINHO DE SERVIÇO PAVIMENTADO - DMT DE 1.400 A 1.600 M - COM CAMINHÃO BASCULANTE DE 8 M³ | M3 | 41.08 | 41.71 | SICRO3606520 | ESCAVAÇÃO, CARGA E TRANSPORTE DE MATERIAL PÉTREO PARA O NÚCLEO - CAMINHO DE SERVIÇO PAVIMENTADO - DMT DE 1.400 A 1.600 M - COM CAMINHÃO BASCULANTE DE 8 M³ | M3 | 41.71
SICRO | 3606521 | ESCAVAÇÃO, CARGA E TRANSPORTE DE MATERIAL PÉTREO PARA O NÚCLEO - CAMINHO DE SERVIÇO PAVIMENTADO - DMT DE 1.600 A 1.800 M - COM CAMINHÃO BASCULANTE DE 8 M³ | M3 | 41.49 | 42.12 | SICRO3606521 | ESCAVAÇÃO, CARGA E TRANSPORTE DE MATERIAL PÉTREO PARA O NÚCLEO - CAMINHO DE SERVIÇO PAVIMENTADO - DMT DE 1.600 A 1.800 M - COM CAMINHÃO BASCULANTE DE 8 M³ | M3 | 42.12
SICRO | 3606522 | ESCAVAÇÃO, CARGA E TRANSPORTE DE MATERIAL PÉTREO PARA O NÚCLEO - CAMINHO DE SERVIÇO PAVIMENTADO - DMT DE 1.800 A 2.000 M - COM CAMINHÃO BASCULANTE DE 8 M³ | M3 | 41.79 | 42.43 | SICRO3606522 | ESCAVAÇÃO, CARGA E TRANSPORTE DE MATERIAL PÉTREO PARA O NÚCLEO - CAMINHO DE SERVIÇO PAVIMENTADO - DMT DE 1.800 A 2.000 M - COM CAMINHÃO BASCULANTE DE 8 M³ | M3 | 42.43
SICRO | 3606523 | ESCAVAÇÃO, CARGA E TRANSPORTE DE MATERIAL PÉTREO PARA O NÚCLEO - CAMINHO DE SERVIÇO PAVIMENTADO - DMT DE 2.000 A 2.500 M - COM CAMINHÃO BASCULANTE DE 8 M³ | M3 | 42.51 | 43.15 | SICRO3606523 | ESCAVAÇÃO, CARGA E TRANSPORTE DE MATERIAL PÉTREO PARA O NÚCLEO - CAMINHO DE SERVIÇO PAVIMENTADO - DMT DE 2.000 A 2.500 M - COM CAMINHÃO BASCULANTE DE 8 M³ | M3 | 43.15
SICRO | 3606524 | ESCAVAÇÃO, CARGA E TRANSPORTE DE MATERIAL PÉTREO PARA O NÚCLEO - CAMINHO DE SERVIÇO PAVIMENTADO - DMT DE 2.500 A 3.000 M - COM CAMINHÃO BASCULANTE DE 8 M³ | M3 | 45.64 | 46.34 | SICRO3606524 | ESCAVAÇÃO, CARGA E TRANSPORTE DE MATERIAL PÉTREO PARA O NÚCLEO - CAMINHO DE SERVIÇO PAVIMENTADO - DMT DE 2.500 A 3.000 M - COM CAMINHÃO BASCULANTE DE 8 M³ | M3 | 46.34
SICRO | 3606525 | ESCAVAÇÃO, CARGA E TRANSPORTE DE MATERIAL PÉTREO PARA O NÚCLEO - CAMINHO DE SERVIÇO PAVIMENTADO - DMT DE 3.000 M - COM CAMINHÃO BASCULANTE DE 8 M³ | M3 | 46.1 | 46.81 | SICRO3606525 | ESCAVAÇÃO, CARGA E TRANSPORTE DE MATERIAL PÉTREO PARA O NÚCLEO - CAMINHO DE SERVIÇO PAVIMENTADO - DMT DE 3.000 M - COM CAMINHÃO BASCULANTE DE 8 M³ | M3 | 46.81
SICRO | 3606577 | ESPALHAMENTO E CONFORMAÇÃO DE MATERIAL PÉTREO PARA NÚCLEO | M3 | 11.03 | 11.13 | SICRO3606577 | ESPALHAMENTO E CONFORMAÇÃO DE MATERIAL PÉTREO PARA NÚCLEO | M3 | 11.13
SICRO | 3606576 | ESPALHAMENTO E CONFORMAÇÃO DE MATERIAL PÉTREO PARA SUBCARAPAÇA | M3 | 4.09 | 4.19 | SICRO3606576 | ESPALHAMENTO E CONFORMAÇÃO DE MATERIAL PÉTREO PARA SUBCARAPAÇA | M3 | 4.19
SICRO | 3606561 | FABRICAÇÃO DE TETRÁPODE DE 10 T - CONCRETO FCK = 20 MPA - AREIA E BRITA COMERCIAIS | UN | 2296.64 | 2320.82 | SICRO3606561 | FABRICAÇÃO DE TETRÁPODE DE 10 T - CONCRETO FCK = 20 MPA - AREIA E BRITA COMERCIAIS | UN | 2320.82
SICRO | 3606556 | FABRICAÇÃO DE TETRÁPODE DE 10 T - CONCRETO FCK = 20 MPA - AREIA EXTRAÍDA E BRITA PRODUZIDA | UN | 1520.89 | 1548.36 | SICRO3606556 | FABRICAÇÃO DE TETRÁPODE DE 10 T - CONCRETO FCK = 20 MPA - AREIA EXTRAÍDA E BRITA PRODUZIDA | UN | 1548.36
SICRO | 3606562 | FABRICAÇÃO DE TETRÁPODE DE 11 T - CONCRETO FCK = 20 MPA - AREIA E BRITA COMERCIAIS | UN | 2513.6 | 2539.5 | SICRO3606562 | FABRICAÇÃO DE TETRÁPODE DE 11 T - CONCRETO FCK = 20 MPA - AREIA E BRITA COMERCIAIS | UN | 2539.5
SICRO | 3606557 | FABRICAÇÃO DE TETRÁPODE DE 11 T - CONCRETO FCK = 20 MPA - AREIA EXTRAÍDA E BRITA PRODUZIDA | UN | 1660.27 | 1689.8 | SICRO3606557 | FABRICAÇÃO DE TETRÁPODE DE 11 T - CONCRETO FCK = 20 MPA - AREIA EXTRAÍDA E BRITA PRODUZIDA | UN | 1689.8
SICRO | 3606563 | FABRICAÇÃO DE TETRÁPODE DE 12 T - CONCRETO FCK = 20 MPA - AREIA E BRITA COMERCIAIS | UN | 2738.15 | 2766.1 | SICRO3606563 | FABRICAÇÃO DE TETRÁPODE DE 12 T - CONCRETO FCK = 20 MPA - AREIA E BRITA COMERCIAIS | UN | 2766.1
SICRO | 3606558 | FABRICAÇÃO DE TETRÁPODE DE 12 T - CONCRETO FCK = 20 MPA - AREIA EXTRAÍDA E BRITA PRODUZIDA | UN | 1807.25 | 1839.15 | SICRO3606558 | FABRICAÇÃO DE TETRÁPODE DE 12 T - CONCRETO FCK = 20 MPA - AREIA EXTRAÍDA E BRITA PRODUZIDA | UN | 1839.15
SICRO | 3606559 | FABRICAÇÃO DE TETRÁPODE DE 8 T - CONCRETO FCK = 20 MPA - AREIA E BRITA COMERCIAIS | UN | 1839.24 | 1858.92 | SICRO3606559 | FABRICAÇÃO DE TETRÁPODE DE 8 T - CONCRETO FCK = 20 MPA - AREIA E BRITA COMERCIAIS | UN | 1858.92
SICRO | 3606554 | FABRICAÇÃO DE TETRÁPODE DE 8 T - CONCRETO FCK = 20 MPA - AREIA EXTRAÍDA E BRITA PRODUZIDA | UN | 1218.65 | 1240.96 | SICRO3606554 | FABRICAÇÃO DE TETRÁPODE DE 8 T - CONCRETO FCK = 20 MPA - AREIA EXTRAÍDA E BRITA PRODUZIDA | UN | 1240.96
SICRO | 3606560 | FABRICAÇÃO DE TETRÁPODE DE 9 T - CONCRETO FCK = 20 MPA - AREIA E BRITA COMERCIAIS | UN | 2057.06 | 2078.51 | SICRO3606560 | FABRICAÇÃO DE TETRÁPODE DE 9 T - CONCRETO FCK = 20 MPA - AREIA E BRITA COMERCIAIS | UN | 2078.51
SICRO | 3606555 | FABRICAÇÃO DE TETRÁPODE DE 9 T - CONCRETO FCK = 20 MPA - AREIA EXTRAÍDA E BRITA PRODUZIDA | UN | 1358.88 | 1383.3 | SICRO3606555 | FABRICAÇÃO DE TETRÁPODE DE 9 T - CONCRETO FCK = 20 MPA - AREIA EXTRAÍDA E BRITA PRODUZIDA | UN | 1383.3
SICRO | 3606571 | FABRICAÇÃO DE XBLOC DE 10 T - CONCRETO FCK = 20 MPA - AREIA E BRITA COMERCIAIS | UN | 2272.72 | 2297.87 | SICRO3606571 | FABRICAÇÃO DE XBLOC DE 10 T - CONCRETO FCK = 20 MPA - AREIA E BRITA COMERCIAIS | UN | 2297.87
SICRO | 3606566 | FABRICAÇÃO DE XBLOC DE 10 T - CONCRETO FCK = 20 MPA - AREIA EXTRAÍDA E BRITA PRODUZIDA | UN | 1496.97 | 1525.41 | SICRO3606566 | FABRICAÇÃO DE XBLOC DE 10 T - CONCRETO FCK = 20 MPA - AREIA EXTRAÍDA E BRITA PRODUZIDA | UN | 1525.41
SICRO | 3606572 | FABRICAÇÃO DE XBLOC DE 11 T - CONCRETO FCK = 20 MPA - AREIA E BRITA COMERCIAIS | UN | 2492.45 | 2519.57 | SICRO3606572 | FABRICAÇÃO DE XBLOC DE 11 T - CONCRETO FCK = 20 MPA - AREIA E BRITA COMERCIAIS | UN | 2519.57
SICRO | 3606567 | FABRICAÇÃO DE XBLOC DE 11 T - CONCRETO FCK = 20 MPA - AREIA EXTRAÍDA E BRITA PRODUZIDA | UN | 1639.12 | 1669.87 | SICRO3606567 | FABRICAÇÃO DE XBLOC DE 11 T - CONCRETO FCK = 20 MPA - AREIA EXTRAÍDA E BRITA PRODUZIDA | UN | 1669.87
SICRO | 3606573 | FABRICAÇÃO DE XBLOC DE 12 T - CONCRETO FCK = 20 MPA - AREIA E BRITA COMERCIAIS | UN | 2711.75 | 2740.82 | SICRO3606573 | FABRICAÇÃO DE XBLOC DE 12 T - CONCRETO FCK = 20 MPA - AREIA E BRITA COMERCIAIS | UN | 2740.82
SICRO | 3606568 | FABRICAÇÃO DE XBLOC DE 12 T - CONCRETO FCK = 20 MPA - AREIA EXTRAÍDA E BRITA PRODUZIDA | UN | 1780.85 | 1813.87 | SICRO3606568 | FABRICAÇÃO DE XBLOC DE 12 T - CONCRETO FCK = 20 MPA - AREIA EXTRAÍDA E BRITA PRODUZIDA | UN | 1813.87
SICRO | 3606569 | FABRICAÇÃO DE XBLOC DE 8 T - CONCRETO FCK = 20 MPA - AREIA E BRITA COMERCIAIS | UN | 1831.72 | 1852.8 | SICRO3606569 | FABRICAÇÃO DE XBLOC DE 8 T - CONCRETO FCK = 20 MPA - AREIA E BRITA COMERCIAIS | UN | 1852.8
SICRO | 3606564 | FABRICAÇÃO DE XBLOC DE 8 T - CONCRETO FCK = 20 MPA - AREIA EXTRAÍDA E BRITA PRODUZIDA | UN | 1211.12 | 1234.84 | SICRO3606564 | FABRICAÇÃO DE XBLOC DE 8 T - CONCRETO FCK = 20 MPA - AREIA EXTRAÍDA E BRITA PRODUZIDA | UN | 1234.84
SICRO | 3606570 | FABRICAÇÃO DE XBLOC DE 9 T - CONCRETO FCK = 20 MPA - AREIA E BRITA COMERCIAIS | UN | 2052.5 | 2075.64 | SICRO3606570 | FABRICAÇÃO DE XBLOC DE 9 T - CONCRETO FCK = 20 MPA - AREIA E BRITA COMERCIAIS | UN | 2075.64
SICRO | 3606565 | FABRICAÇÃO DE XBLOC DE 9 T - CONCRETO FCK = 20 MPA - AREIA EXTRAÍDA E BRITA PRODUZIDA | UN | 1354.32 | 1380.42 | SICRO3606565 | FABRICAÇÃO DE XBLOC DE 9 T - CONCRETO FCK = 20 MPA - AREIA EXTRAÍDA E BRITA PRODUZIDA | UN | 1380.42
SICRO | 3606578 | LANÇAMENTO DE BLOCOS ARTIFICIAS DE CONCRETO | UN | 108.88 | 111.95 | SICRO3606578 | LANÇAMENTO DE BLOCOS ARTIFICIAS DE CONCRETO | UN | 111.95
SICRO | 3606575 | SELEÇÃO DE MATERIAL PÉTREO PARA A CARAPAÇA E SUBCARAPAÇA | M3 | 1.56 | 1.71 | SICRO3606575 | SELEÇÃO DE MATERIAL PÉTREO PARA A CARAPAÇA E SUBCARAPAÇA | M3 | 1.71
SICRO | 3606574 | SELEÇÃO DE MATERIAL PÉTREO PARA O NÚCLEO | M3 | 0.78 | 0.86 | SICRO3606574 | SELEÇÃO DE MATERIAL PÉTREO PARA O NÚCLEO | M3 | 0.86
SICRO | 3713603 | ANCORAGEM DE DEFENSA MALEÁVEL DUPLA - FORNECIMENTO E IMPLANTAÇÃO | M | 1016.83 | 1020.47 | SICRO3713603 | ANCORAGEM DE DEFENSA MALEÁVEL DUPLA - FORNECIMENTO E IMPLANTAÇÃO | M | 1020.47
SICRO | 3713601 | ANCORAGEM DE DEFENSA MALEÁVEL SIMPLES - FORNECIMENTO E IMPLANTAÇÃO | M | 820.62 | 823.57 | SICRO3713601 | ANCORAGEM DE DEFENSA MALEÁVEL SIMPLES - FORNECIMENTO E IMPLANTAÇÃO | M | 823.57
SICRO | 3713607 | ANCORAGEM DE DEFENSA SEMIMALEÁVEL DUPLA - FORNECIMENTO E IMPLANTAÇÃO | M | 767.33 | 770.97 | SICRO3713607 | ANCORAGEM DE DEFENSA SEMIMALEÁVEL DUPLA - FORNECIMENTO E IMPLANTAÇÃO | M | 770.97
SICRO | 3713605 | ANCORAGEM DE DEFENSA SEMIMALEÁVEL SIMPLES - FORNECIMENTO E IMPLANTAÇÃO | M | 547.78 | 550.12 | SICRO3713605 | ANCORAGEM DE DEFENSA SEMIMALEÁVEL SIMPLES - FORNECIMENTO E IMPLANTAÇÃO | M | 550.12
SICRO | 3719530 | BARREIRA DUPLA DE CONCRETO, ARMADA, PRÉ-MOLDADA (PERFIL NEW JERSEY) - L > 3,00 M E H = 1.070 MM | M | 282.66 | 295.59 | SICRO3719530 | BARREIRA DUPLA DE CONCRETO, ARMADA, PRÉ-MOLDADA (PERFIL NEW JERSEY) - L > 3,00 M E H = 1.070 MM | M | 295.59
SICRO | 3713828 | BARREIRA DUPLA DE CONCRETO, ARMADA, PRÉ-MOLDADA (PERFIL NEW JERSEY) - L > 3,00 M E H = 810 MM | M | 211.34 | 220.98 | SICRO3713828 | BARREIRA DUPLA DE CONCRETO, ARMADA, PRÉ-MOLDADA (PERFIL NEW JERSEY) - L > 3,00 M E H = 810 MM | M | 220.98
SICRO | 3713875 | BARREIRA DUPLA DE CONCRETO, NÃO ARMADA, MOLDADA NO LOCAL (PERFIL F) - H = 810 + 100 MM | M | 61.77 | 65.03 | SICRO3713875 | BARREIRA DUPLA DE CONCRETO, NÃO ARMADA, MOLDADA NO LOCAL (PERFIL F) - H = 810 + 100 MM | M | 65.03
SICRO | 3713619 | BARREIRA DUPLA DE CONCRETO, NÃO ARMADA, MOLDADA NO LOCAL (PERFIL NEW JERSEY) - H = 810 + 100 MM | M | 62.2 | 65.48 | SICRO3713619 | BARREIRA DUPLA DE CONCRETO, NÃO ARMADA, MOLDADA NO LOCAL (PERFIL NEW JERSEY) - H = 810 + 100 MM | M | 65.48
SICRO | 3713876 | BARREIRA DUPLA DE CONCRETO, NÃO ARMADA, MOLDADA NO LOCAL, COM EXTRUSORA (PERFIL F) - H = 810 + 100 MM | M | 82.19 | 84.54 | SICRO3713876 | BARREIRA DUPLA DE CONCRETO, NÃO ARMADA, MOLDADA NO LOCAL, COM EXTRUSORA (PERFIL F) - H = 810 + 100 MM | M | 84.54
SICRO | 3713827 | BARREIRA DUPLA DE CONCRETO, NÃO ARMADA, MOLDADA NO LOCAL, COM EXTRUSORA (PERFIL NEW JERSEY) - H = 810 + 100 MM | M | 80.76 | 83.09 | SICRO3713827 | BARREIRA DUPLA DE CONCRETO, NÃO ARMADA, MOLDADA NO LOCAL, COM EXTRUSORA (PERFIL NEW JERSEY) - H = 810 + 100 MM | M | 83.09
SICRO | 3713904 | BARREIRA SIMPLES DE CONCRETO, ARMADA, PRÉ-MOLDADA (PERFIL NEW JERSEY) - L > 3,00 M E H = 1.070 MM | M | 244.81 | 256.06 | SICRO3713904 | BARREIRA SIMPLES DE CONCRETO, ARMADA, PRÉ-MOLDADA (PERFIL NEW JERSEY) - L > 3,00 M E H = 1.070 MM | M | 256.06
SICRO | 3719529 | BARREIRA SIMPLES DE CONCRETO, ARMADA, PRÉ-MOLDADA (PERFIL NEW JERSEY) - L > 3,00 M E H = 810 MM | M | 179.02 | 187.22 | SICRO3719529 | BARREIRA SIMPLES DE CONCRETO, ARMADA, PRÉ-MOLDADA (PERFIL NEW JERSEY) - L > 3,00 M E H = 810 MM | M | 187.22
SICRO | 3713878 | BARREIRA SIMPLES DE CONCRETO, NÃO ARMADA, MOLDADA NO LOCAL (PERFIL F) - H = 810 + 100 MM | M | 61.39 | 64.62 | SICRO3713878 | BARREIRA SIMPLES DE CONCRETO, NÃO ARMADA, MOLDADA NO LOCAL (PERFIL F) - H = 810 + 100 MM | M | 64.62
SICRO | 3713617 | BARREIRA SIMPLES DE CONCRETO, NÃO ARMADA, MOLDADA NO LOCAL (PERFIL NEW JERSEY) - H = 810 + 100 MM | M | 61.6 | 64.84 | SICRO3713617 | BARREIRA SIMPLES DE CONCRETO, NÃO ARMADA, MOLDADA NO LOCAL (PERFIL NEW JERSEY) - H = 810 + 100 MM | M | 64.84
SICRO | 3713879 | BARREIRA SIMPLES DE CONCRETO, NÃO ARMADA, MOLDADA NO LOCAL, COM EXTRUSORA (PERFIL F) - H = 810 + 100 MM | M | 73.53 | 75.77 | SICRO3713879 | BARREIRA SIMPLES DE CONCRETO, NÃO ARMADA, MOLDADA NO LOCAL, COM EXTRUSORA (PERFIL F) - H = 810 + 100 MM | M | 75.77
SICRO | 3713826 | BARREIRA SIMPLES DE CONCRETO, NÃO ARMADA, MOLDADA NO LOCAL, COM EXTRUSORA (PERFIL NEW JERSEY) - H = 810 + 100 MM | M | 70.04 | 72.24 | SICRO3713826 | BARREIRA SIMPLES DE CONCRETO, NÃO ARMADA, MOLDADA NO LOCAL, COM EXTRUSORA (PERFIL NEW JERSEY) - H = 810 + 100 MM | M | 72.24
SICRO | 3713610 | CERCA COM 4 FIOS DE ARAME FARPADO E MOURÃO DE CONCRETO DE SEÇÃO QUADRADA DE 11 CM A CADA 2,5 M E ESTICADOR DE 15 CM A CADA 50 M - AREIA E BRITA COMERCIAIS | M | 30.82 | 32.43 | SICRO3713610 | CERCA COM 4 FIOS DE ARAME FARPADO E MOURÃO DE CONCRETO DE SEÇÃO QUADRADA DE 11 CM A CADA 2,5 M E ESTICADOR DE 15 CM A CADA 50 M - AREIA E BRITA COMERCIAIS | M | 32.43
SICRO | 3713609 | CERCA COM 4 FIOS DE ARAME FARPADO E MOURÃO DE CONCRETO DE SEÇÃO QUADRADA DE 11 CM A CADA 2,5 M E ESTICADOR DE 15 CM A CADA 50 M - AREIA EXTRAÍDA E BRITA PRODUZIDA | M | 28.8 | 30.42 | SICRO3713609 | CERCA COM 4 FIOS DE ARAME FARPADO E MOURÃO DE CONCRETO DE SEÇÃO QUADRADA DE 11 CM A CADA 2,5 M E ESTICADOR DE 15 CM A CADA 50 M - AREIA EXTRAÍDA E BRITA PRODUZIDA | M | 30.42
SICRO | 3713612 | CERCA COM 4 FIOS DE ARAME FARPADO E MOURÃO DE CONCRETO DE SEÇÃO TRIANGULAR DE 11 CM A CADA 2,5 M E ESTICADOR DE 15 CM A CADA 50 M - AREIA E BRITA COMERCIAIS | M | 24.86 | 26.34 | SICRO3713612 | CERCA COM 4 FIOS DE ARAME FARPADO E MOURÃO DE CONCRETO DE SEÇÃO TRIANGULAR DE 11 CM A CADA 2,5 M E ESTICADOR DE 15 CM A CADA 50 M - AREIA E BRITA COMERCIAIS | M | 26.34
SICRO | 3713611 | CERCA COM 4 FIOS DE ARAME FARPADO E MOURÃO DE CONCRETO DE SEÇÃO TRIANGULAR DE 11 CM A CADA 2,5 M E ESTICADOR DE 15 CM A CADA 50 M - AREIA EXTRAÍDA E BRITA PRODUZIDA | M | 23.99 | 25.47 | SICRO3713611 | CERCA COM 4 FIOS DE ARAME FARPADO E MOURÃO DE CONCRETO DE SEÇÃO TRIANGULAR DE 11 CM A CADA 2,5 M E ESTICADOR DE 15 CM A CADA 50 M - AREIA EXTRAÍDA E BRITA PRODUZIDA | M | 25.47
SICRO | 3713608 | CERCA COM 4 FIOS DE ARAME FARPADO E MOURÃO DE MADEIRA A CADA 2,5 M E ESTICADOR A CADA 50 M | M | 20.52 | 21.26 | SICRO3713608 | CERCA COM 4 FIOS DE ARAME FARPADO E MOURÃO DE MADEIRA A CADA 2,5 M E ESTICADOR A CADA 50 M | M | 21.26
SICRO | 3713613 | CERCA COM 4 FIOS DE ARAME LISO GALVANIZADO E MOURÃO DE MADEIRA A CADA 2,5 M E ESTICADOR A CADA 50 M | M | 18.72 | 19.46 | SICRO3713613 | CERCA COM 4 FIOS DE ARAME LISO GALVANIZADO E MOURÃO DE MADEIRA A CADA 2,5 M E ESTICADOR A CADA 50 M | M | 19.46
SICRO | 3713822 | CONFECÇÃO DE BARREIRA DUPLA DE CONCRETO, ARMADA, PRÉ-MOLDADA (PERFIL NEW JERSEY) - L > 3,00 M E H = 1.070 MM | M | 275.99 | 288.69 | SICRO3713822 | CONFECÇÃO DE BARREIRA DUPLA DE CONCRETO, ARMADA, PRÉ-MOLDADA (PERFIL NEW JERSEY) - L > 3,00 M E H = 1.070 MM | M | 288.69
SICRO | 3713824 | CONFECÇÃO DE BARREIRA DUPLA DE CONCRETO, ARMADA, PRÉ-MOLDADA (PERFIL NEW JERSEY) - L > 3,00 M E H = 810 MM | M | 204.67 | 214.08 | SICRO3713824 | CONFECÇÃO DE BARREIRA DUPLA DE CONCRETO, ARMADA, PRÉ-MOLDADA (PERFIL NEW JERSEY) - L > 3,00 M E H = 810 MM | M | 214.08
SICRO | 3713825 | CONFECÇÃO DE BARREIRA SIMPLES DE CONCRETO, ARMADA, PRÉ-MOLDADA (PERFIL NEW JERSEY) - L > 3,00 M E H = 1.070 MM | M | 238.14 | 249.16 | SICRO3713825 | CONFECÇÃO DE BARREIRA SIMPLES DE CONCRETO, ARMADA, PRÉ-MOLDADA (PERFIL NEW JERSEY) - L > 3,00 M E H = 1.070 MM | M | 249.16
SICRO | 3713823 | CONFECÇÃO DE BARREIRA SIMPLES DE CONCRETO, ARMADA, PRÉ-MOLDADA (PERFIL NEW JERSEY) - L > 3,00 M E H = 810 MM | M | 172.35 | 180.32 | SICRO3713823 | CONFECÇÃO DE BARREIRA SIMPLES DE CONCRETO, ARMADA, PRÉ-MOLDADA (PERFIL NEW JERSEY) - L > 3,00 M E H = 810 MM | M | 180.32
SICRO | 3713602 | DEFENSA MALEÁVEL DUPLA - FORNECIMENTO E IMPLANTAÇÃO | M | 941.43 | 942.05 | SICRO3713602 | DEFENSA MALEÁVEL DUPLA - FORNECIMENTO E IMPLANTAÇÃO | M | 942.05
SICRO | 3713600 | DEFENSA MALEÁVEL SIMPLES - FORNECIMENTO E IMPLANTAÇÃO | M | 758.21 | 758.65 | SICRO3713600 | DEFENSA MALEÁVEL SIMPLES - FORNECIMENTO E IMPLANTAÇÃO | M | 758.65
SICRO | 3713606 | DEFENSA SEMIMALEÁVEL DUPLA - FORNECIMENTO E IMPLANTAÇÃO | M | 691.94 | 692.55 | SICRO3713606 | DEFENSA SEMIMALEÁVEL DUPLA - FORNECIMENTO E IMPLANTAÇÃO | M | 692.55
SICRO | 3713604 | DEFENSA SEMIMALEÁVEL SIMPLES - FORNECIMENTO E IMPLANTAÇÃO | M | 496.14 | 496.4 | SICRO3713604 | DEFENSA SEMIMALEÁVEL SIMPLES - FORNECIMENTO E IMPLANTAÇÃO | M | 496.4
SICRO | 3716129 | FABRICAÇÃO DE MOURÃO DE CONCRETO ESTICADOR - SEÇÃO QUADRADA DE 15 CM - AREIA E BRITA COMERCIAIS | UN | 48.96 | 50.12 | SICRO3716129 | FABRICAÇÃO DE MOURÃO DE CONCRETO ESTICADOR - SEÇÃO QUADRADA DE 15 CM - AREIA E BRITA COMERCIAIS | UN | 50.12
SICRO | 3716128 | FABRICAÇÃO DE MOURÃO DE CONCRETO ESTICADOR - SEÇÃO QUADRADA DE 15 CM - AREIA EXTRAÍDA E BRITA PRODUZIDA | UN | 40.39 | 41.59 | SICRO3716128 | FABRICAÇÃO DE MOURÃO DE CONCRETO ESTICADOR - SEÇÃO QUADRADA DE 15 CM - AREIA EXTRAÍDA E BRITA PRODUZIDA | UN | 41.59
SICRO | 3716133 | FABRICAÇÃO DE MOURÃO DE CONCRETO ESTICADOR - SEÇÃO TRIANGULAR DE 15 CM - AREIA E BRITA COMERCIAS | UN | 28.43 | 29.18 | SICRO3716133 | FABRICAÇÃO DE MOURÃO DE CONCRETO ESTICADOR - SEÇÃO TRIANGULAR DE 15 CM - AREIA E BRITA COMERCIAS | UN | 29.18
SICRO | 3716132 | FABRICAÇÃO DE MOURÃO DE CONCRETO ESTICADOR - SEÇÃO TRIANGULAR DE 15 CM - AREIA EXTRAÍDA E BRITA PRODUZIDA | UN | 24.71 | 25.49 | SICRO3716132 | FABRICAÇÃO DE MOURÃO DE CONCRETO ESTICADOR - SEÇÃO TRIANGULAR DE 15 CM - AREIA EXTRAÍDA E BRITA PRODUZIDA | UN | 25.49
SICRO | 3716131 | FABRICAÇÃO DE MOURÃO DE CONCRETO SUPORTE - SEÇÃO QUADRADA DE 11 CM - AREIA E BRITA COMERCIAIS | UN | 31.43 | 32.24 | SICRO3716131 | FABRICAÇÃO DE MOURÃO DE CONCRETO SUPORTE - SEÇÃO QUADRADA DE 11 CM - AREIA E BRITA COMERCIAIS | UN | 32.24
SICRO | 3716130 | FABRICAÇÃO DE MOURÃO DE CONCRETO SUPORTE - SEÇÃO QUADRADA DE 11 CM - AREIA EXTRAÍDA E BRITA PRODUZIDA | UN | 27.03 | 27.87 | SICRO3716130 | FABRICAÇÃO DE MOURÃO DE CONCRETO SUPORTE - SEÇÃO QUADRADA DE 11 CM - AREIA EXTRAÍDA E BRITA PRODUZIDA | UN | 27.87
SICRO | 3716135 | FABRICAÇÃO DE MOURÃO DE CONCRETO SUPORTE - SEÇÃO TRIANGULAR DE 11 CM - AREIA E BRITA COMERCIAIS | UN | 19.42 | 19.98 | SICRO3716135 | FABRICAÇÃO DE MOURÃO DE CONCRETO SUPORTE - SEÇÃO TRIANGULAR DE 11 CM - AREIA E BRITA COMERCIAIS | UN | 19.98
SICRO | 3716134 | FABRICAÇÃO DE MOURÃO DE CONCRETO SUPORTE - SEÇÃO TRIANGULAR DE 11 CM - AREIA EXTRAÍDA E BRITA PRODUZIDA | UN | 17.52 | 18.08 | SICRO3716134 | FABRICAÇÃO DE MOURÃO DE CONCRETO SUPORTE - SEÇÃO TRIANGULAR DE 11 CM - AREIA EXTRAÍDA E BRITA PRODUZIDA | UN | 18.08
SICRO | 3713698 | FORNECIMENTO E IMPLANTAÇÃO DE AMORTECEDOR RETRÁTIL (V <= 100 KM/H) TIPO TAU II AFUNILADO - FIXADO EM BARREIRA DE CONCRETO, COM LARGURA DE ÂNCORA TRASEIRA DE 1.830 MM | UN | 316087.18 | 316120.98 | SICRO3713698 | FORNECIMENTO E IMPLANTAÇÃO DE AMORTECEDOR RETRÁTIL (V <= 100 KM/H) TIPO TAU II AFUNILADO - FIXADO EM BARREIRA DE CONCRETO, COM LARGURA DE ÂNCORA TRASEIRA DE 1.830 MM | UN | 316120.98
SICRO | 3713699 | FORNECIMENTO E IMPLANTAÇÃO DE AMORTECEDOR RETRÁTIL (V <= 100 KM/H) TIPO TAU II AFUNILADO - FIXADO EM BARREIRA DE CONCRETO, COM LARGURA DE ÂNCORA TRASEIRA DE 1.980 MM | UN | 324769.02 | 324802.83 | SICRO3713699 | FORNECIMENTO E IMPLANTAÇÃO DE AMORTECEDOR RETRÁTIL (V <= 100 KM/H) TIPO TAU II AFUNILADO - FIXADO EM BARREIRA DE CONCRETO, COM LARGURA DE ÂNCORA TRASEIRA DE 1.980 MM | UN | 324802.83
SICRO | 3713700 | FORNECIMENTO E IMPLANTAÇÃO DE AMORTECEDOR RETRÁTIL (V <= 100 KM/H) TIPO TAU II AFUNILADO - FIXADO EM BARREIRA DE CONCRETO, COM LARGURA DE ÂNCORA TRASEIRA DE 2.130 MM | UN | 331091.68 | 331125.49 | SICRO3713700 | FORNECIMENTO E IMPLANTAÇÃO DE AMORTECEDOR RETRÁTIL (V <= 100 KM/H) TIPO TAU II AFUNILADO - FIXADO EM BARREIRA DE CONCRETO, COM LARGURA DE ÂNCORA TRASEIRA DE 2.130 MM | UN | 331125.49
SICRO | 3713701 | FORNECIMENTO E IMPLANTAÇÃO DE AMORTECEDOR RETRÁTIL (V <= 100 KM/H) TIPO TAU II AFUNILADO - FIXADO EM BARREIRA DE CONCRETO, COM LARGURA DE ÂNCORA TRASEIRA DE 2.290 MM | UN | 345342.38 | 345376.18 | SICRO3713701 | FORNECIMENTO E IMPLANTAÇÃO DE AMORTECEDOR RETRÁTIL (V <= 100 KM/H) TIPO TAU II AFUNILADO - FIXADO EM BARREIRA DE CONCRETO, COM LARGURA DE ÂNCORA TRASEIRA DE 2.290 MM | UN | 345376.18
SICRO | 3713702 | FORNECIMENTO E IMPLANTAÇÃO DE AMORTECEDOR RETRÁTIL (V <= 100 KM/H) TIPO TAU II AFUNILADO - FIXADO EM BARREIRA DE CONCRETO, COM LARGURA DE ÂNCORA TRASEIRA DE 2.440 MM | UN | 364351.47 | 364385.27 | SICRO3713702 | FORNECIMENTO E IMPLANTAÇÃO DE AMORTECEDOR RETRÁTIL (V <= 100 KM/H) TIPO TAU II AFUNILADO - FIXADO EM BARREIRA DE CONCRETO, COM LARGURA DE ÂNCORA TRASEIRA DE 2.440 MM | UN | 364385.27
SICRO | 3713693 | FORNECIMENTO E IMPLANTAÇÃO DE AMORTECEDOR RETRÁTIL (V <= 100 KM/H) TIPO TAU II COMBINADO - FIXADO EM BARREIRA DE CONCRETO, COM LARGURA DE ÂNCORA TRASEIRA DE 1.060 MM | UN | 274189.99 | 274223.8 | SICRO3713693 | FORNECIMENTO E IMPLANTAÇÃO DE AMORTECEDOR RETRÁTIL (V <= 100 KM/H) TIPO TAU II COMBINADO - FIXADO EM BARREIRA DE CONCRETO, COM LARGURA DE ÂNCORA TRASEIRA DE 1.060 MM | UN | 274223.8
SICRO | 3713694 | FORNECIMENTO E IMPLANTAÇÃO DE AMORTECEDOR RETRÁTIL (V <= 100 KM/H) TIPO TAU II COMBINADO - FIXADO EM BARREIRA DE CONCRETO, COM LARGURA DE ÂNCORA TRASEIRA DE 1.220 MM | UN | 287925.92 | 287963.08 | SICRO3713694 | FORNECIMENTO E IMPLANTAÇÃO DE AMORTECEDOR RETRÁTIL (V <= 100 KM/H) TIPO TAU II COMBINADO - FIXADO EM BARREIRA DE CONCRETO, COM LARGURA DE ÂNCORA TRASEIRA DE 1.220 MM | UN | 287963.08
SICRO | 3713695 | FORNECIMENTO E IMPLANTAÇÃO DE AMORTECEDOR RETRÁTIL (V <= 100 KM/H) TIPO TAU II COMBINADO - FIXADO EM BARREIRA DE CONCRETO, COM LARGURA DE ÂNCORA TRASEIRA DE 1.370 MM | UN | 305678.46 | 305712.27 | SICRO3713695 | FORNECIMENTO E IMPLANTAÇÃO DE AMORTECEDOR RETRÁTIL (V <= 100 KM/H) TIPO TAU II COMBINADO - FIXADO EM BARREIRA DE CONCRETO, COM LARGURA DE ÂNCORA TRASEIRA DE 1.370 MM | UN | 305712.27
SICRO | 3713696 | FORNECIMENTO E IMPLANTAÇÃO DE AMORTECEDOR RETRÁTIL (V <= 100 KM/H) TIPO TAU II COMBINADO - FIXADO EM BARREIRA DE CONCRETO, COM LARGURA DE ÂNCORA TRASEIRA DE 1.520 MM | UN | 319194.77 | 319228.58 | SICRO3713696 | FORNECIMENTO E IMPLANTAÇÃO DE AMORTECEDOR RETRÁTIL (V <= 100 KM/H) TIPO TAU II COMBINADO - FIXADO EM BARREIRA DE CONCRETO, COM LARGURA DE ÂNCORA TRASEIRA DE 1.520 MM | UN | 319228.58
SICRO | 3713697 | FORNECIMENTO E IMPLANTAÇÃO DE AMORTECEDOR RETRÁTIL (V <= 100 KM/H) TIPO TAU II COMBINADO - FIXADO EM BARREIRA DE CONCRETO, COM LARGURA DE ÂNCORA TRASEIRA DE 1.680 MM | UN | 304929.86 | 304963.66 | SICRO3713697 | FORNECIMENTO E IMPLANTAÇÃO DE AMORTECEDOR RETRÁTIL (V <= 100 KM/H) TIPO TAU II COMBINADO - FIXADO EM BARREIRA DE CONCRETO, COM LARGURA DE ÂNCORA TRASEIRA DE 1.680 MM | UN | 304963.66
SICRO | 3713692 | FORNECIMENTO E IMPLANTAÇÃO DE AMORTECEDOR RETRÁTIL (V <= 100 KM/H) TIPO TAU II COMBINADO - FIXADO EM BARREIRA DE CONCRETO, COM LARGURA DE ÂNCORA TRASEIRA DE 900 MM | UN | 235082.25 | 235116.06 | SICRO3713692 | FORNECIMENTO E IMPLANTAÇÃO DE AMORTECEDOR RETRÁTIL (V <= 100 KM/H) TIPO TAU II COMBINADO - FIXADO EM BARREIRA DE CONCRETO, COM LARGURA DE ÂNCORA TRASEIRA DE 900 MM | UN | 235116.06
SICRO | 3713691 | FORNECIMENTO E IMPLANTAÇÃO DE AMORTECEDOR RETRÁTIL (V <= 100 KM/H) TIPO TAU II PARALELO - FIXADO EM BARREIRA DE CONCRETO, COM LARGURA DE ÂNCORA TRASEIRA DE ATÉ 700 MM | UN | 209253.31 | 209287.12 | SICRO3713691 | FORNECIMENTO E IMPLANTAÇÃO DE AMORTECEDOR RETRÁTIL (V <= 100 KM/H) TIPO TAU II PARALELO - FIXADO EM BARREIRA DE CONCRETO, COM LARGURA DE ÂNCORA TRASEIRA DE ATÉ 700 MM | UN | 209287.12
SICRO | 3713873 | MÓDULO DE TRANSIÇÃO DE DEFENSA METÁLICA PARA BARREIRA RÍGIDA - FORNECIMENTO E IMPLANTAÇÃO | UN | 6832.53 | 6836.43 | SICRO3713873 | MÓDULO DE TRANSIÇÃO DE DEFENSA METÁLICA PARA BARREIRA RÍGIDA - FORNECIMENTO E IMPLANTAÇÃO | UN | 6836.43
SICRO | 3713705 | REMOÇÃO DE DEFENSA METÁLICA | M | 21.68 | 22.85 | SICRO3713705 | REMOÇÃO DE DEFENSA METÁLICA | M | 22.85
SICRO | 3713902 | TERMINAL ABSORVEDOR DE ENERGIA DE ABERTURA COM NÍVEL DE CONTENÇÃO TL3 PARA DEFENSA METÁLICA - FORNECIMENTO E IMPLANTAÇÃO | UN | 45612.14 | 45629.32 | SICRO3713902 | TERMINAL ABSORVEDOR DE ENERGIA DE ABERTURA COM NÍVEL DE CONTENÇÃO TL3 PARA DEFENSA METÁLICA - FORNECIMENTO E IMPLANTAÇÃO | UN | 45629.32
SICRO | 3713903 | TERMINAL ABSORVEDOR DE ENERGIA DE NÃO ABERTURA COM NÍVEL DE CONTENÇÃO TL3 PARA DEFENSA METÁLICA - FORNECIMENTO E IMPLANTAÇÃO | UN | 61968.06 | 61985.24 | SICRO3713903 | TERMINAL ABSORVEDOR DE ENERGIA DE NÃO ABERTURA COM NÍVEL DE CONTENÇÃO TL3 PARA DEFENSA METÁLICA - FORNECIMENTO E IMPLANTAÇÃO | UN | 61985.24
SICRO | 3713689 | TERMINAL AÉREO DE DEFENSA METÁLICA - TIPO A - FORNECIMENTO E IMPLANTAÇÃO | UN | 392 | 394.82 | SICRO3713689 | TERMINAL AÉREO DE DEFENSA METÁLICA - TIPO A - FORNECIMENTO E IMPLANTAÇÃO | UN | 394.82
SICRO | 3713690 | TERMINAL DE ANCORAGEM DE DEFENSA METÁLICA EM BARREIRA NEW JERSEY - FORNECIMENTO E IMPLANTAÇÃO | UN | 488.4 | 492.02 | SICRO3713690 | TERMINAL DE ANCORAGEM DE DEFENSA METÁLICA EM BARREIRA NEW JERSEY - FORNECIMENTO E IMPLANTAÇÃO | UN | 492.02
SICRO | 3713897 | TERMINAL DE ANCORAGEM PARA BARREIRA DUPLA DE CONCRETO, MOLDADA NO LOCAL (PERFIL F) - H = 810 + 250 MM | M | 272.49 | 282.85 | SICRO3713897 | TERMINAL DE ANCORAGEM PARA BARREIRA DUPLA DE CONCRETO, MOLDADA NO LOCAL (PERFIL F) - H = 810 + 250 MM | M | 282.85
SICRO | 3713893 | TERMINAL DE ANCORAGEM PARA BARREIRA DUPLA DE CONCRETO, MOLDADA NO LOCAL (PERFIL NEW JERSEY) - H = 810 + 250 MM | M | 276.86 | 287.27 | SICRO3713893 | TERMINAL DE ANCORAGEM PARA BARREIRA DUPLA DE CONCRETO, MOLDADA NO LOCAL (PERFIL NEW JERSEY) - H = 810 + 250 MM | M | 287.27
SICRO | 3713898 | TERMINAL DE ANCORAGEM PARA BARREIRA DUPLA DE CONCRETO, MOLDADA NO LOCAL, COM EXTRUSORA (PERFIL F) - H = 810 + 250 MM | M | 287.97 | 297.49 | SICRO3713898 | TERMINAL DE ANCORAGEM PARA BARREIRA DUPLA DE CONCRETO, MOLDADA NO LOCAL, COM EXTRUSORA (PERFIL F) - H = 810 + 250 MM | M | 297.49
SICRO | 3713894 | TERMINAL DE ANCORAGEM PARA BARREIRA DUPLA DE CONCRETO, MOLDADA NO LOCAL, COM EXTRUSORA (PERFIL NEW JERSEY) - H = 810 + 250 MM | M | 290.01 | 299.52 | SICRO3713894 | TERMINAL DE ANCORAGEM PARA BARREIRA DUPLA DE CONCRETO, MOLDADA NO LOCAL, COM EXTRUSORA (PERFIL NEW JERSEY) - H = 810 + 250 MM | M | 299.52
SICRO | 3713895 | TERMINAL DE ANCORAGEM PARA BARREIRA SIMPLES DE CONCRETO, MOLDADA NO LOCAL (PERFIL F) - H = 810 + 250 MM | M | 250.55 | 260.63 | SICRO3713895 | TERMINAL DE ANCORAGEM PARA BARREIRA SIMPLES DE CONCRETO, MOLDADA NO LOCAL (PERFIL F) - H = 810 + 250 MM | M | 260.63
SICRO | 3713891 | TERMINAL DE ANCORAGEM PARA BARREIRA SIMPLES DE CONCRETO, MOLDADA NO LOCAL (PERFIL NEW JERSEY) - H = 810 + 250 MM | M | 249.39 | 259.44 | SICRO3713891 | TERMINAL DE ANCORAGEM PARA BARREIRA SIMPLES DE CONCRETO, MOLDADA NO LOCAL (PERFIL NEW JERSEY) - H = 810 + 250 MM | M | 259.44
SICRO | 3713896 | TERMINAL DE ANCORAGEM PARA BARREIRA SIMPLES DE CONCRETO, MOLDADA NO LOCAL, COM EXTRUSORA (PERFIL F) - H = 810 + 250 MM | M | 260.01 | 269.2 | SICRO3713896 | TERMINAL DE ANCORAGEM PARA BARREIRA SIMPLES DE CONCRETO, MOLDADA NO LOCAL, COM EXTRUSORA (PERFIL F) - H = 810 + 250 MM | M | 269.2
SICRO | 3713892 | TERMINAL DE ANCORAGEM PARA BARREIRA SIMPLES DE CONCRETO, MOLDADA NO LOCAL, COM EXTRUSORA (PERFIL NEW JERSEY) - H = 810 + 250 MM | M | 255.21 | 264.31 | SICRO3713892 | TERMINAL DE ANCORAGEM PARA BARREIRA SIMPLES DE CONCRETO, MOLDADA NO LOCAL, COM EXTRUSORA (PERFIL NEW JERSEY) - H = 810 + 250 MM | M | 264.31
SICRO | 3806412 | ABERTURA DE JANELA EM ESTRUTURA DE CONCRETO EXISTENTE PARA INSPEÇÃO COM ESPESSURA ATÉ 0,20 M E SEÇÃO 0,49 M² | UN | 58.15 | 60.99 | SICRO3806412 | ABERTURA DE JANELA EM ESTRUTURA DE CONCRETO EXISTENTE PARA INSPEÇÃO COM ESPESSURA ATÉ 0,20 M E SEÇÃO 0,49 M² | UN | 60.99
SICRO | 3806413 | APICOAMENTO MECANIZADO DE CONCRETO | M2 | 20.64 | 21.41 | SICRO3806413 | APICOAMENTO MECANIZADO DE CONCRETO | M2 | 21.41
SICRO | 3807863 | CHUMBADOR DE EXPANSÃO CONTROLADA POR TORQUE PARA CONCRETO D = 12,5 MM - FORNECIMENTO E INSTALAÇÃO | UN | 10.8 | 10.95 | SICRO3807863 | CHUMBADOR DE EXPANSÃO CONTROLADA POR TORQUE PARA CONCRETO D = 12,5 MM - FORNECIMENTO E INSTALAÇÃO | UN | 10.95
SICRO | 3807864 | CHUMBADOR DE EXPANSÃO CONTROLADA POR TORQUE PARA CONCRETO D = 16 MM - FORNECIMENTO E INSTALAÇÃO | UN | 12.78 | 12.94 | SICRO3807864 | CHUMBADOR DE EXPANSÃO CONTROLADA POR TORQUE PARA CONCRETO D = 16 MM - FORNECIMENTO E INSTALAÇÃO | UN | 12.94
SICRO | 3807865 | CHUMBADOR DE EXPANSÃO CONTROLADA POR TORQUE PARA CONCRETO D = 20 MM - FORNECIMENTO E INSTALAÇÃO | UN | 19.28 | 19.44 | SICRO3807865 | CHUMBADOR DE EXPANSÃO CONTROLADA POR TORQUE PARA CONCRETO D = 20 MM - FORNECIMENTO E INSTALAÇÃO | UN | 19.44
SICRO | 3807861 | CHUMBADOR DE EXPANSÃO CONTROLADA POR TORQUE PARA CONCRETO D = 6,3 MM - FORNECIMENTO E INSTALAÇÃO | UN | 2.82 | 2.97 | SICRO3807861 | CHUMBADOR DE EXPANSÃO CONTROLADA POR TORQUE PARA CONCRETO D = 6,3 MM - FORNECIMENTO E INSTALAÇÃO | UN | 2.97
SICRO | 3807862 | CHUMBADOR DE EXPANSÃO CONTROLADA POR TORQUE PARA CONCRETO D = 8 MM - FORNECIMENTO E INSTALAÇÃO | UN | 4.27 | 4.42 | SICRO3807862 | CHUMBADOR DE EXPANSÃO CONTROLADA POR TORQUE PARA CONCRETO D = 8 MM - FORNECIMENTO E INSTALAÇÃO | UN | 4.42
SICRO | 3807752 | CORTE LINEAR EM SUPERFÍCIE DE CONCRETO PARA FIXAÇÃO DE BARRAS DE AÇO DE 10 MM - L = 12 MM E H = 12 MM | M | 7.68 | 8.31 | SICRO3807752 | CORTE LINEAR EM SUPERFÍCIE DE CONCRETO PARA FIXAÇÃO DE BARRAS DE AÇO DE 10 MM - L = 12 MM E H = 12 MM | M | 8.31
SICRO | 3807753 | CORTE LINEAR EM SUPERFÍCIE DE CONCRETO PARA FIXAÇÃO DE BARRAS DE AÇO DE 12,5 MM - L = 15 MM E H = 15 MM | M | 11.03 | 11.94 | SICRO3807753 | CORTE LINEAR EM SUPERFÍCIE DE CONCRETO PARA FIXAÇÃO DE BARRAS DE AÇO DE 12,5 MM - L = 15 MM E H = 15 MM | M | 11.94
SICRO | 3807750 | CORTE LINEAR EM SUPERFÍCIE DE CONCRETO PARA FIXAÇÃO DE BARRAS DE AÇO DE 6,3 MM - L = 8 MM E H = 8 MM | M | 4.51 | 4.87 | SICRO3807750 | CORTE LINEAR EM SUPERFÍCIE DE CONCRETO PARA FIXAÇÃO DE BARRAS DE AÇO DE 6,3 MM - L = 8 MM E H = 8 MM | M | 4.87
SICRO | 3807751 | CORTE LINEAR EM SUPERFÍCIE DE CONCRETO PARA FIXAÇÃO DE BARRAS DE AÇO DE 8 MM - L = 10 MM E H = 10 MM | M | 5.9 | 6.38 | SICRO3807751 | CORTE LINEAR EM SUPERFÍCIE DE CONCRETO PARA FIXAÇÃO DE BARRAS DE AÇO DE 8 MM - L = 10 MM E H = 10 MM | M | 6.38
SICRO | 3806415 | DEMOLIÇÃO CONTROLADA DE CONCRETO COM MARTELETE | M3 | 617.8 | 633.03 | SICRO3806415 | DEMOLIÇÃO CONTROLADA DE CONCRETO COM MARTELETE | M3 | 633.03
SICRO | 3806416 | ELEVAÇÃO DE ESTRUTURAS ATÉ 496 KN PARA SUBSTITUIÇÃO DE APARELHO DE APOIO COM A UTILIZAÇÃO DE MACACO HIDRÁULICO | UN | 70.73 | 77.43 | SICRO3806416 | ELEVAÇÃO DE ESTRUTURAS ATÉ 496 KN PARA SUBSTITUIÇÃO DE APARELHO DE APOIO COM A UTILIZAÇÃO DE MACACO HIDRÁULICO | UN | 77.43
SICRO | 3806419 | ELEVAÇÃO DE ESTRUTURAS DE 1.390 A 1.859 KN PARA SUBSTITUIÇÃO DE APARELHO DE APOIO COM A UTILIZAÇÃO DE MACACO HIDRÁULICO | UN | 95.34 | 103.52 | SICRO3806419 | ELEVAÇÃO DE ESTRUTURAS DE 1.390 A 1.859 KN PARA SUBSTITUIÇÃO DE APARELHO DE APOIO COM A UTILIZAÇÃO DE MACACO HIDRÁULICO | UN | 103.52
SICRO | 3806417 | ELEVAÇÃO DE ESTRUTURAS DE 496 A 929 KN PARA SUBSTITUIÇÃO DE APARELHO DE APOIO COM A UTILIZAÇÃO DE MACACO HIDRÁULICO | UN | 79.39 | 86.75 | SICRO3806417 | ELEVAÇÃO DE ESTRUTURAS DE 496 A 929 KN PARA SUBSTITUIÇÃO DE APARELHO DE APOIO COM A UTILIZAÇÃO DE MACACO HIDRÁULICO | UN | 86.75
SICRO | 3806418 | ELEVAÇÃO DE ESTRUTURAS DE 929 A 1.390 KN PARA SUBSTITUIÇÃO DE APARELHO DE APOIO COM A UTILIZAÇÃO DE MACACO HIDRÁULICO | UN | 94.16 | 102.46 | SICRO3806418 | ELEVAÇÃO DE ESTRUTURAS DE 929 A 1.390 KN PARA SUBSTITUIÇÃO DE APARELHO DE APOIO COM A UTILIZAÇÃO DE MACACO HIDRÁULICO | UN | 102.46
SICRO | 3808207 | ESCADA TUBULAR MULTIDIRECIONAL EM AÇO GALVANIZADO - UTILIZAÇÃO DE 100 VEZES - FORNECIMENTO, INSTALAÇÃO E RETIRADA | M | 163.17 | 170.85 | SICRO3808207 | ESCADA TUBULAR MULTIDIRECIONAL EM AÇO GALVANIZADO - UTILIZAÇÃO DE 100 VEZES - FORNECIMENTO, INSTALAÇÃO E RETIRADA | M | 170.85
SICRO | 3806400 | FABRICAÇÃO DE SUPERESTRUTURA METÁLICA PARA PASSARELA PL-15 - EXCETO PISO DE CONCRETO | UN | 153705.5 | 154956.95 | SICRO3806400 | FABRICAÇÃO DE SUPERESTRUTURA METÁLICA PARA PASSARELA PL-15 - EXCETO PISO DE CONCRETO | UN | 154956.95
SICRO | 3806399 | FABRICAÇÃO DE SUPERESTRUTURA METÁLICA PARA PASSARELA PL-20 - EXCETO PISO DE CONCRETO | UN | 218108.33 | 219824.57 | SICRO3806399 | FABRICAÇÃO DE SUPERESTRUTURA METÁLICA PARA PASSARELA PL-20 - EXCETO PISO DE CONCRETO | UN | 219824.57
SICRO | 3806387 | FABRICAÇÃO DE SUPERESTRUTURA METÁLICA PARA PASSARELA PL-25 - EXCETO PISO DE CONCRETO | UN | 273479.26 | 275670.48 | SICRO3806387 | FABRICAÇÃO DE SUPERESTRUTURA METÁLICA PARA PASSARELA PL-25 - EXCETO PISO DE CONCRETO | UN | 275670.48
SICRO | 3806397 | FABRICAÇÃO DE SUPERESTRUTURA METÁLICA PARA PASSARELA PL-30 - EXCETO PISO DE CONCRETO | UN | 365278.69 | 367930.77 | SICRO3806397 | FABRICAÇÃO DE SUPERESTRUTURA METÁLICA PARA PASSARELA PL-30 - EXCETO PISO DE CONCRETO | UN | 367930.77
SICRO | 3806396 | FABRICAÇÃO DE SUPERESTRUTURA METÁLICA PARA PASSARELA PL-35 - EXCETO PISO DE CONCRETO | UN | 420387.52 | 423402.77 | SICRO3806396 | FABRICAÇÃO DE SUPERESTRUTURA METÁLICA PARA PASSARELA PL-35 - EXCETO PISO DE CONCRETO | UN | 423402.77
SICRO | 3816118 | GUARDA-CORPO DE CONCRETO - FABRICAÇÃO - AREIA E BRITA COMERCIAIS | M | 92.39 | 95.06 | SICRO3816118 | GUARDA-CORPO DE CONCRETO - FABRICAÇÃO - AREIA E BRITA COMERCIAIS | M | 95.06
SICRO | 3816117 | GUARDA-CORPO DE CONCRETO - FABRICAÇÃO - AREIA EXTRAÍDA E BRITA PRODUZIDA | M | 82.3 | 85.01 | SICRO3816117 | GUARDA-CORPO DE CONCRETO - FABRICAÇÃO - AREIA EXTRAÍDA E BRITA PRODUZIDA | M | 85.01
SICRO | 3806386 | GUARDA-CORPO E CORRIMÃO METÁLICO PARA PASSARELAS PARA PEDESTRES - FORNECIMENTO E INSTALAÇÃO | M | 673.18 | 678.51 | SICRO3806386 | GUARDA-CORPO E CORRIMÃO METÁLICO PARA PASSARELAS PARA PEDESTRES - FORNECIMENTO E INSTALAÇÃO | M | 678.51
SICRO | 3816196 | INJEÇÃO DE NATA DE CIMENTO | M3 | 999.26 | 1005.52 | SICRO3816196 | INJEÇÃO DE NATA DE CIMENTO | M3 | 1005.52
SICRO | 3806426 | LANÇAMENTO DE PRÉ-LAJE COM UTILIZAÇÃO DE GUINDAUTO | T | 60.88 | 62.21 | SICRO3806426 | LANÇAMENTO DE PRÉ-LAJE COM UTILIZAÇÃO DE GUINDAUTO | T | 62.21
SICRO | 3806401 | LANÇAMENTO DE SUPERESTRUTURA DE PASSARELA METÁLICA DE 12 A 24 T COM UTILIZAÇÃO DE GUINDASTE | UN | 14172.54 | 14298.91 | SICRO3806401 | LANÇAMENTO DE SUPERESTRUTURA DE PASSARELA METÁLICA DE 12 A 24 T COM UTILIZAÇÃO DE GUINDASTE | UN | 14298.91
SICRO | 3806423 | LANÇAMENTO DE VIGA PRÉ-MOLDADA DE 1.000 A 1.250 KN COM UTILIZAÇÃO DE GUINDASTE | UN | 10084.01 | 10100.79 | SICRO3806423 | LANÇAMENTO DE VIGA PRÉ-MOLDADA DE 1.000 A 1.250 KN COM UTILIZAÇÃO DE GUINDASTE | UN | 10100.79
SICRO | 3806421 | LANÇAMENTO DE VIGA PRÉ-MOLDADA DE 500 A 750 KN COM UTILIZAÇÃO DE GUINDASTE | UN | 4736.74 | 4750.17 | SICRO3806421 | LANÇAMENTO DE VIGA PRÉ-MOLDADA DE 500 A 750 KN COM UTILIZAÇÃO DE GUINDASTE | UN | 4750.17
SICRO | 3806422 | LANÇAMENTO DE VIGA PRÉ-MOLDADA DE 750 A 1.000 KN COM UTILIZAÇÃO DE GUINDASTE | UN | 9075.63 | 9090.73 | SICRO3806422 | LANÇAMENTO DE VIGA PRÉ-MOLDADA DE 750 A 1.000 KN COM UTILIZAÇÃO DE GUINDASTE | UN | 9090.73
SICRO | 3806425 | LANÇAMENTO DE VIGA PRÉ-MOLDADA DE 980 A 1.225 KN COM UTILIZAÇÃO DE TRELIÇA LANÇADEIRA | UN | 3381.5 | 3413.73 | SICRO3806425 | LANÇAMENTO DE VIGA PRÉ-MOLDADA DE 980 A 1.225 KN COM UTILIZAÇÃO DE TRELIÇA LANÇADEIRA | UN | 3413.73
SICRO | 3806424 | LANÇAMENTO DE VIGA PRÉ-MOLDADA DE 980 A 1.225 KN COM UTILIZAÇÃO DE TRELIÇA LANÇADEIRA E CARRELONE | UN | 5436.44 | 5513.17 | SICRO3806424 | LANÇAMENTO DE VIGA PRÉ-MOLDADA DE 980 A 1.225 KN COM UTILIZAÇÃO DE TRELIÇA LANÇADEIRA E CARRELONE | UN | 5513.17
SICRO | 3806420 | LANÇAMENTO DE VIGA PRÉ-MOLDADA DE ATÉ 500 KN COM UTILIZAÇÃO DE GUINDASTE | UN | 4144.66 | 4156.41 | SICRO3806420 | LANÇAMENTO DE VIGA PRÉ-MOLDADA DE ATÉ 500 KN COM UTILIZAÇÃO DE GUINDASTE | UN | 4156.41
SICRO | 3806405 | LIMPEZA DE APARELHOS DE APOIO EM OBRAS DE ARTE ESPECIAIS - EXCLUSA A PLATAFORMA | UN | 125.23 | 133.02 | SICRO3806405 | LIMPEZA DE APARELHOS DE APOIO EM OBRAS DE ARTE ESPECIAIS - EXCLUSA A PLATAFORMA | UN | 133.02
SICRO | 3806404 | LIMPEZA DE MATERIAL RETIDO EM FUNDAÇÕES SUBMERSAS DE OBRAS DE ARTE ESPECIAIS | M3 | 116.1 | 125.44 | SICRO3806404 | LIMPEZA DE MATERIAL RETIDO EM FUNDAÇÕES SUBMERSAS DE OBRAS DE ARTE ESPECIAIS | M3 | 125.44
SICRO | 3806406 | LIMPEZA EM JUNTA DE DILATAÇÃO | M | 5.43 | 5.74 | SICRO3806406 | LIMPEZA EM JUNTA DE DILATAÇÃO | M | 5.74
SICRO | 3806403 | LIMPEZA EM SUPERFÍCIE DE CONCRETO COM JATEAMENTO ABRASIVO COM USO DE GRANALHAS DE AÇO | M2 | 8.11 | 8.34 | SICRO3806403 | LIMPEZA EM SUPERFÍCIE DE CONCRETO COM JATEAMENTO ABRASIVO COM USO DE GRANALHAS DE AÇO | M2 | 8.34
SICRO | 3806402 | LIMPEZA EM SUPERFÍCIE DE CONCRETO COM JATEAMENTO D'ÁGUA SOB PRESSÃO | M2 | 2.17 | 2.3 | SICRO3806402 | LIMPEZA EM SUPERFÍCIE DE CONCRETO COM JATEAMENTO D'ÁGUA SOB PRESSÃO | M2 | 2.3
SICRO | 3806407 | PINGADEIRA DE ELASTÔMERO PERFIL 40 X 40 MM COM ABA INCLINADA E FIXADA COM ADESIVO ESTRUTURAL E PINOS - FORNECIMENTO E INSTALAÇÃO - EXCLUSA A PLATAFORMA | M | 180.78 | 181.4 | SICRO3806407 | PINGADEIRA DE ELASTÔMERO PERFIL 40 X 40 MM COM ABA INCLINADA E FIXADA COM ADESIVO ESTRUTURAL E PINOS - FORNECIMENTO E INSTALAÇÃO - EXCLUSA A PLATAFORMA | M | 181.4
SICRO | 3808043 | PINTURA MANUAL COM NATA DE CIMENTO - 3 DEMÃOS | M2 | 3.76 | 4.12 | SICRO3808043 | PINTURA MANUAL COM NATA DE CIMENTO - 3 DEMÃOS | M2 | 4.12
SICRO | 3806431 | PLACA DE AÇO DE APOIO PARA PROTENSÃO EXTERNA EM REFORÇO DE VIGA DE OAE - CONFECÇÃO E INSTALAÇÃO | UN | 5636.87 | 5695.27 | SICRO3806431 | PLACA DE AÇO DE APOIO PARA PROTENSÃO EXTERNA EM REFORÇO DE VIGA DE OAE - CONFECÇÃO E INSTALAÇÃO | UN | 5695.27
SICRO | 3806432 | PLACA DE AÇO DE DESVIO PARA PROTENSÃO EXTERNA EM REFORÇO DE VIGA DE OAE - CONFECÇÃO E INSTALAÇÃO | UN | 2955.38 | 2978.67 | SICRO3806432 | PLACA DE AÇO DE DESVIO PARA PROTENSÃO EXTERNA EM REFORÇO DE VIGA DE OAE - CONFECÇÃO E INSTALAÇÃO | UN | 2978.67
SICRO | 3806429 | PLATAFORMA DE TRABALHO EM AÇO TUBULAR APOIADA NO SOLO - ALTURA DE 4 A 6 M - UTILIZAÇÃO DE 100 VEZES - FORNECIMENTO, INSTALAÇÃO E RETIRADA | M3 | 17.37 | 18.68 | SICRO3806429 | PLATAFORMA DE TRABALHO EM AÇO TUBULAR APOIADA NO SOLO - ALTURA DE 4 A 6 M - UTILIZAÇÃO DE 100 VEZES - FORNECIMENTO, INSTALAÇÃO E RETIRADA | M3 | 18.68
SICRO | 3806430 | PLATAFORMA DE TRABALHO EM AÇO TUBULAR APOIADA NO SOLO - ALTURA DE 6 A 8 M - UTILIZAÇÃO DE 100 VEZES - FORNECIMENTO, INSTALAÇÃO E RETIRADA | M3 | 11.04 | 11.86 | SICRO3806430 | PLATAFORMA DE TRABALHO EM AÇO TUBULAR APOIADA NO SOLO - ALTURA DE 6 A 8 M - UTILIZAÇÃO DE 100 VEZES - FORNECIMENTO, INSTALAÇÃO E RETIRADA | M3 | 11.86
SICRO | 3806428 | PLATAFORMA DE TRABALHO EM AÇO TUBULAR APOIADA NO SOLO - ALTURA DE ATÉ 4 M - UTILIZAÇÃO DE 100 VEZES - FORNECIMENTO, INSTALAÇÃO E RETIRADA | M3 | 41.23 | 43.86 | SICRO3806428 | PLATAFORMA DE TRABALHO EM AÇO TUBULAR APOIADA NO SOLO - ALTURA DE ATÉ 4 M - UTILIZAÇÃO DE 100 VEZES - FORNECIMENTO, INSTALAÇÃO E RETIRADA | M3 | 43.86
SICRO | 3816198 | PLATAFORMA DE TRABALHO EM MADEIRA APOIADA NO SOLO - ALTURA DE 6 A 12 M - UTILIZAÇÃO DE 5 VEZES - CONFECÇÃO, INSTALAÇÃO E RETIRADA | M3 | 57.22 | 60.23 | SICRO3816198 | PLATAFORMA DE TRABALHO EM MADEIRA APOIADA NO SOLO - ALTURA DE 6 A 12 M - UTILIZAÇÃO DE 5 VEZES - CONFECÇÃO, INSTALAÇÃO E RETIRADA | M3 | 60.23
SICRO | 3816197 | PLATAFORMA DE TRABALHO EM MADEIRA APOIADA NO SOLO - ALTURA DE ATÉ 6 M - UTILIZAÇÃO DE 5 VEZES - CONFECÇÃO, INSTALAÇÃO E RETIRADA | M3 | 52.65 | 54.92 | SICRO3816197 | PLATAFORMA DE TRABALHO EM MADEIRA APOIADA NO SOLO - ALTURA DE ATÉ 6 M - UTILIZAÇÃO DE 5 VEZES - CONFECÇÃO, INSTALAÇÃO E RETIRADA | M3 | 54.92
SICRO | 3806410 | PLATAFORMA DE TRABALHO SUSPENSA SOB TABULEIRO DE PONTES COM TRELIÇAS METÁLICAS E TÁBUAS - UTILIZAÇÃO DE 100 VEZES - CONFECÇÃO, INSTALAÇÃO E RETIRADA | M2 | 59.53 | 62.72 | SICRO3806410 | PLATAFORMA DE TRABALHO SUSPENSA SOB TABULEIRO DE PONTES COM TRELIÇAS METÁLICAS E TÁBUAS - UTILIZAÇÃO DE 100 VEZES - CONFECÇÃO, INSTALAÇÃO E RETIRADA | M2 | 62.72
SICRO | 3806411 | PLATAFORMA MECANIZADA DE INSPEÇÃO SOB PONTES COM CAPACIDADE DE 500 KG E ALCANCE DE 15 M | H | 648.01 | 653.65 | SICRO3806411 | PLATAFORMA MECANIZADA DE INSPEÇÃO SOB PONTES COM CAPACIDADE DE 500 KG E ALCANCE DE 15 M | H | 653.65
SICRO | 3815644 | RECOMPOSIÇÃO DE DRENO EM TUBO DE AÇO GALVANIZADO D = 100 MM EM OAE - FORNECIMENTO E INSTALAÇÃO | UN | 97.24 | 99.41 | SICRO3815644 | RECOMPOSIÇÃO DE DRENO EM TUBO DE AÇO GALVANIZADO D = 100 MM EM OAE - FORNECIMENTO E INSTALAÇÃO | UN | 99.41
SICRO | 3815643 | RECOMPOSIÇÃO DE DRENO EM TUBO DE AÇO GALVANIZADO D = 80 MM EM OAE - FORNECIMENTO E INSTALAÇÃO | UN | 90.3 | 92.47 | SICRO3815643 | RECOMPOSIÇÃO DE DRENO EM TUBO DE AÇO GALVANIZADO D = 80 MM EM OAE - FORNECIMENTO E INSTALAÇÃO | UN | 92.47
SICRO | 3815706 | RECOMPOSIÇÃO DE GUARDA-CORPO COM AGREGADOS COMERCIAIS - INSTALAÇÃO | M | 122.57 | 127.11 | SICRO3815706 | RECOMPOSIÇÃO DE GUARDA-CORPO COM AGREGADOS COMERCIAIS - INSTALAÇÃO | M | 127.11
SICRO | 3815597 | RECOMPOSIÇÃO DE GUARDA-CORPO COM AGREGADOS PRODUZIDOS - INSTALAÇÃO | M | 112.48 | 117.06 | SICRO3815597 | RECOMPOSIÇÃO DE GUARDA-CORPO COM AGREGADOS PRODUZIDOS - INSTALAÇÃO | M | 117.06
SICRO | 3815600 | RECUPERAÇÃO DE GUARDA-CORPO METÁLICO EM AMBIENTE AGRESSIVO | M2 | 65.73 | 66.26 | SICRO3815600 | RECUPERAÇÃO DE GUARDA-CORPO METÁLICO EM AMBIENTE AGRESSIVO | M2 | 66.26
SICRO | 3815601 | RECUPERAÇÃO DE GUARDA-CORPO METÁLICO EM AMBIENTE MUITO AGRESSIVO | M2 | 60.58 | 61 | SICRO3815601 | RECUPERAÇÃO DE GUARDA-CORPO METÁLICO EM AMBIENTE MUITO AGRESSIVO | M2 | 61
SICRO | 3815599 | RECUPERAÇÃO DE GUARDA-CORPO METÁLICO EM AMBIENTE POUCO AGRESSIVO | M2 | 25.67 | 26.7 | SICRO3815599 | RECUPERAÇÃO DE GUARDA-CORPO METÁLICO EM AMBIENTE POUCO AGRESSIVO | M2 | 26.7
SICRO | 3806414 | REMOÇÃO DE CONCRETO COM JATEAMENTO D'ÁGUA SOB ALTA PRESSÃO | M3 | 575.38 | 584.52 | SICRO3806414 | REMOÇÃO DE CONCRETO COM JATEAMENTO D'ÁGUA SOB ALTA PRESSÃO | M3 | 584.52
SICRO | 3806409 | RESTAURAÇÃO DE BERÇOS DE APOIO PARA JUNTA DE DILATAÇÃO - FORNECIMENTO E INSTALAÇÃO | M | 57.79 | 59.78 | SICRO3806409 | RESTAURAÇÃO DE BERÇOS DE APOIO PARA JUNTA DE DILATAÇÃO - FORNECIMENTO E INSTALAÇÃO | M | 59.78
SICRO | 3815602 | SUBSTITUIÇÃO DE JUNTA DE DILATAÇÃO E LÁBIOS POLIMÉRICOS - FORNECIMENTO E INSTALAÇÃO | M | 29.3 | 30.52 | SICRO3815602 | SUBSTITUIÇÃO DE JUNTA DE DILATAÇÃO E LÁBIOS POLIMÉRICOS - FORNECIMENTO E INSTALAÇÃO | M | 30.52
SICRO | 4011444 | AREIA ASFALTO A QUENTE - FAIXA A - AREIA COMERCIAL | T | 216.68 | 217.22 | SICRO4011444 | AREIA ASFALTO A QUENTE - FAIXA A - AREIA COMERCIAL | T | 217.22
SICRO | 4011443 | AREIA ASFALTO A QUENTE - FAIXA A - AREIA EXTRAÍDA | T | 133.85 | 134.71 | SICRO4011443 | AREIA ASFALTO A QUENTE - FAIXA A - AREIA EXTRAÍDA | T | 134.71
SICRO | 4011446 | AREIA ASFALTO A QUENTE - FAIXA B - AREIA COMERCIAL | T | 204.61 | 205.15 | SICRO4011446 | AREIA ASFALTO A QUENTE - FAIXA B - AREIA COMERCIAL | T | 205.15
SICRO | 4011445 | AREIA ASFALTO A QUENTE - FAIXA B - AREIA EXTRAÍDA | T | 119.97 | 120.83 | SICRO4011445 | AREIA ASFALTO A QUENTE - FAIXA B - AREIA EXTRAÍDA | T | 120.83
SICRO | 4011448 | AREIA ASFALTO A QUENTE COM ASFALTO POLÍMERO - FAIXA A - AREIA COMERCIAL | T | 207.83 | 208.37 | SICRO4011448 | AREIA ASFALTO A QUENTE COM ASFALTO POLÍMERO - FAIXA A - AREIA COMERCIAL | T | 208.37
SICRO | 4011447 | AREIA ASFALTO A QUENTE COM ASFALTO POLÍMERO - FAIXA A - AREIA EXTRAÍDA | T | 120.8 | 121.68 | SICRO4011447 | AREIA ASFALTO A QUENTE COM ASFALTO POLÍMERO - FAIXA A - AREIA EXTRAÍDA | T | 121.68
SICRO | 4011450 | AREIA ASFALTO A QUENTE COM ASFALTO POLÍMERO - FAIXA B - AREIA COMERCIAL | T | 214.62 | 215.16 | SICRO4011450 | AREIA ASFALTO A QUENTE COM ASFALTO POLÍMERO - FAIXA B - AREIA COMERCIAL | T | 215.16
SICRO | 4011449 | AREIA ASFALTO A QUENTE COM ASFALTO POLÍMERO - FAIXA B - AREIA EXTRAÍDA | T | 129.14 | 130.01 | SICRO4011449 | AREIA ASFALTO A QUENTE COM ASFALTO POLÍMERO - FAIXA B - AREIA EXTRAÍDA | T | 130.01
SICRO | 4011452 | AREIA ASFALTO A QUENTE COM ASFALTO POLÍMERO - FAIXA C - AREIA COMERCIAL | T | 219.03 | 219.57 | SICRO4011452 | AREIA ASFALTO A QUENTE COM ASFALTO POLÍMERO - FAIXA C - AREIA COMERCIAL | T | 219.57
SICRO | 4011451 | AREIA ASFALTO A QUENTE COM ASFALTO POLÍMERO - FAIXA C - AREIA EXTRAÍDA | T | 134.65 | 135.52 | SICRO4011451 | AREIA ASFALTO A QUENTE COM ASFALTO POLÍMERO - FAIXA C - AREIA EXTRAÍDA | T | 135.52
SICRO | 4011219 | BASE DE SOLO ESTABILIZADO GRANULOMETRICAMENTE SEM MISTURA COM MATERIAL DE JAZIDA | M3 | 11.96 | 12.14 | SICRO4011219 | BASE DE SOLO ESTABILIZADO GRANULOMETRICAMENTE SEM MISTURA COM MATERIAL DE JAZIDA | M3 | 12.14
SICRO | 4011291 | BASE DE SOLO MELHORADO COM 3% DE CIMENTO E MISTURA EM USINA COM MATERIAL DE JAZIDA | M3 | 63.38 | 63.76 | SICRO4011291 | BASE DE SOLO MELHORADO COM 3% DE CIMENTO E MISTURA EM USINA COM MATERIAL DE JAZIDA | M3 | 63.76
SICRO | 4011287 | BASE DE SOLO MELHORADO COM 3% DE CIMENTO E MISTURA NA PISTA COM MATERIAL DE JAZIDA | M3 | 53.38 | 53.7 | SICRO4011287 | BASE DE SOLO MELHORADO COM 3% DE CIMENTO E MISTURA NA PISTA COM MATERIAL DE JAZIDA | M3 | 53.7
SICRO | 4011305 | BASE DE SOLO-CAL COM 7% DE CAL E MISTURA NA PISTA COM MATERIAL DE JAZIDA | M3 | 101.63 | 101.85 | SICRO4011305 | BASE DE SOLO-CAL COM 7% DE CAL E MISTURA NA PISTA COM MATERIAL DE JAZIDA | M3 | 101.85
SICRO | 4011313 | BASE DE SOLO-CIMENTO COM 7% DE CIMENTO E MISTURA EM USINA COM MATERIAL DE JAZIDA | M3 | 113.5 | 113.88 | SICRO4011313 | BASE DE SOLO-CIMENTO COM 7% DE CIMENTO E MISTURA EM USINA COM MATERIAL DE JAZIDA | M3 | 113.88
SICRO | 4011297 | BASE DE SOLO-CIMENTO COM 7% DE CIMENTO E MISTURA NA PISTA COM MATERIAL DE JAZIDA | M3 | 106.71 | 107.13 | SICRO4011297 | BASE DE SOLO-CIMENTO COM 7% DE CIMENTO E MISTURA NA PISTA COM MATERIAL DE JAZIDA | M3 | 107.13
SICRO | 4011221 | BASE ESTABILIZADA GRANULOMETRICAMENTE COM MISTURA DE SOLOS NA PISTA COM MATERIAL DE JAZIDA | M3 | 12.75 | 12.94 | SICRO4011221 | BASE ESTABILIZADA GRANULOMETRICAMENTE COM MISTURA DE SOLOS NA PISTA COM MATERIAL DE JAZIDA | M3 | 12.94
SICRO | 4011226 | BASE ESTABILIZADA GRANULOMETRICAMENTE COM MISTURA SOLO AREIA (70% - 30%) EM USINA COM MATERIAL DE JAZIDA E AREIA EXTRAÍDA | M3 | 30.56 | 31.15 | SICRO4011226 | BASE ESTABILIZADA GRANULOMETRICAMENTE COM MISTURA SOLO AREIA (70% - 30%) EM USINA COM MATERIAL DE JAZIDA E AREIA EXTRAÍDA | M3 | 31.15
SICRO | 4011240 | BASE ESTABILIZADA GRANULOMETRICAMENTE COM MISTURA SOLO BRITA (70% - 30%) COM 3% DE CIMENTO EM USINA COM MATERIAL DE JAZIDA E BRITA COMERCIAL | M3 | 132.1 | 132.53 | SICRO4011240 | BASE ESTABILIZADA GRANULOMETRICAMENTE COM MISTURA SOLO BRITA (70% - 30%) COM 3% DE CIMENTO EM USINA COM MATERIAL DE JAZIDA E BRITA COMERCIAL | M3 | 132.53
SICRO | 4011239 | BASE ESTABILIZADA GRANULOMETRICAMENTE COM MISTURA SOLO BRITA (70% - 30%) COM 3% DE CIMENTO EM USINA COM MATERIAL DE JAZIDA E BRITA PRODUZIDA | M3 | 87.08 | 87.74 | SICRO4011239 | BASE ESTABILIZADA GRANULOMETRICAMENTE COM MISTURA SOLO BRITA (70% - 30%) COM 3% DE CIMENTO EM USINA COM MATERIAL DE JAZIDA E BRITA PRODUZIDA | M3 | 87.74
SICRO | 4011268 | BASE ESTABILIZADA GRANULOMETRICAMENTE COM MISTURA SOLO BRITA (70% - 30%) EM USINA COM MATERIAL DE JAZIDA E BRITA COMERCIAL | M3 | 94.21 | 94.57 | SICRO4011268 | BASE ESTABILIZADA GRANULOMETRICAMENTE COM MISTURA SOLO BRITA (70% - 30%) EM USINA COM MATERIAL DE JAZIDA E BRITA COMERCIAL | M3 | 94.57
SICRO | 4011267 | BASE ESTABILIZADA GRANULOMETRICAMENTE COM MISTURA SOLO BRITA (70% - 30%) EM USINA COM MATERIAL DE JAZIDA E BRITA PRODUZIDA | M3 | 47.79 | 48.4 | SICRO4011267 | BASE ESTABILIZADA GRANULOMETRICAMENTE COM MISTURA SOLO BRITA (70% - 30%) EM USINA COM MATERIAL DE JAZIDA E BRITA PRODUZIDA | M3 | 48.4
SICRO | 4011256 | BASE ESTABILIZADA GRANULOMETRICAMENTE COM MISTURA SOLO BRITA (70% - 30%) NA PISTA COM MATERIAL DE JAZIDA E BRITA COMERCIAL | M3 | 81.05 | 81.24 | SICRO4011256 | BASE ESTABILIZADA GRANULOMETRICAMENTE COM MISTURA SOLO BRITA (70% - 30%) NA PISTA COM MATERIAL DE JAZIDA E BRITA COMERCIAL | M3 | 81.24
SICRO | 4011255 | BASE ESTABILIZADA GRANULOMETRICAMENTE COM MISTURA SOLO BRITA (70% - 30%) NA PISTA COM MATERIAL DE JAZIDA E BRITA PRODUZIDA | M3 | 34.64 | 35.06 | SICRO4011255 | BASE ESTABILIZADA GRANULOMETRICAMENTE COM MISTURA SOLO BRITA (70% - 30%) NA PISTA COM MATERIAL DE JAZIDA E BRITA PRODUZIDA | M3 | 35.06
SICRO | 4011276 | BASE OU SUB-BASE DE BRITA GRADUADA COM BRITA COMERCIAL | M3 | 262.91 | 263.29 | SICRO4011276 | BASE OU SUB-BASE DE BRITA GRADUADA COM BRITA COMERCIAL | M3 | 263.29
SICRO | 4011275 | BASE OU SUB-BASE DE BRITA GRADUADA COM BRITA PRODUZIDA | M3 | 107.36 | 108.62 | SICRO4011275 | BASE OU SUB-BASE DE BRITA GRADUADA COM BRITA PRODUZIDA | M3 | 108.62
SICRO | 4011549 | BASE OU SUB-BASE DE BRITA GRADUADA EXECUTADA COM VIBROACABADORA - BRITA COMERCIAL | M3 | 265.8 | 266.2 | SICRO4011549 | BASE OU SUB-BASE DE BRITA GRADUADA EXECUTADA COM VIBROACABADORA - BRITA COMERCIAL | M3 | 266.2
SICRO | 4011548 | BASE OU SUB-BASE DE BRITA GRADUADA EXECUTADA COM VIBROACABADORA - BRITA PRODUZIDA | M3 | 110.25 | 111.53 | SICRO4011548 | BASE OU SUB-BASE DE BRITA GRADUADA EXECUTADA COM VIBROACABADORA - BRITA PRODUZIDA | M3 | 111.53
SICRO | 4011278 | BASE OU SUB-BASE DE BRITA GRADUADA TRATADA COM CIMENTO COM BRITA COMERCIAL | M3 | 308.4 | 308.8 | SICRO4011278 | BASE OU SUB-BASE DE BRITA GRADUADA TRATADA COM CIMENTO COM BRITA COMERCIAL | M3 | 308.8
SICRO | 4011277 | BASE OU SUB-BASE DE BRITA GRADUADA TRATADA COM CIMENTO COM BRITA PRODUZIDA | M3 | 157.69 | 158.93 | SICRO4011277 | BASE OU SUB-BASE DE BRITA GRADUADA TRATADA COM CIMENTO COM BRITA PRODUZIDA | M3 | 158.93
SICRO | 4011561 | BASE OU SUB-BASE DE BRITA GRADUADA TRATADA COM CIMENTO EXECUTADA COM VIBROACABADORA - BRITA COMERCIAL | M3 | 311.29 | 311.71 | SICRO4011561 | BASE OU SUB-BASE DE BRITA GRADUADA TRATADA COM CIMENTO EXECUTADA COM VIBROACABADORA - BRITA COMERCIAL | M3 | 311.71
SICRO | 4011560 | BASE OU SUB-BASE DE BRITA GRADUADA TRATADA COM CIMENTO EXECUTADA COM VIBROACABADORA - BRITA PRODUZIDA | M3 | 160.58 | 161.84 | SICRO4011560 | BASE OU SUB-BASE DE BRITA GRADUADA TRATADA COM CIMENTO EXECUTADA COM VIBROACABADORA - BRITA PRODUZIDA | M3 | 161.84
SICRO | 4011282 | BASE OU SUB-BASE DE MACADAME HIDRÁULICO COM BRITA COMERCIAL | M3 | 233.06 | 233.31 | SICRO4011282 | BASE OU SUB-BASE DE MACADAME HIDRÁULICO COM BRITA COMERCIAL | M3 | 233.31
SICRO | 4011281 | BASE OU SUB-BASE DE MACADAME HIDRÁULICO COM BRITA PRODUZIDA | M3 | 92.93 | 93.99 | SICRO4011281 | BASE OU SUB-BASE DE MACADAME HIDRÁULICO COM BRITA PRODUZIDA | M3 | 93.99
SICRO | 4011279 | BASE OU SUB-BASE DE MACADAME SECO COM BRITA COMERCIAL | M3 | 227.39 | 227.59 | SICRO4011279 | BASE OU SUB-BASE DE MACADAME SECO COM BRITA COMERCIAL | M3 | 227.59
SICRO | 4011280 | BASE OU SUB-BASE DE MACADAME SECO COM BRITA PRODUZIDA | M3 | 87.26 | 88.27 | SICRO4011280 | BASE OU SUB-BASE DE MACADAME SECO COM BRITA PRODUZIDA | M3 | 88.27
SICRO | 4011327 | BASE OU SUB-BASE ESTABILIZADA GRANULOMETRICAMENTE COM MISTURA SOLO ESCÓRIA DE ACIARIA (50%-50%) EM USINA COM MATERIAL DE JAZIDA | M3 | 36.46 | 36.86 | SICRO4011327 | BASE OU SUB-BASE ESTABILIZADA GRANULOMETRICAMENTE COM MISTURA SOLO ESCÓRIA DE ACIARIA (50%-50%) EM USINA COM MATERIAL DE JAZIDA | M3 | 36.86
SICRO | 4011325 | BASE OU SUB-BASE ESTABILIZADA GRANULOMETRICAMENTE COM MISTURA SOLO ESCÓRIA DE ACIARIA (50%-50%) NA PISTA COM MATERIAL DE JAZIDA | M3 | 21.5 | 21.69 | SICRO4011325 | BASE OU SUB-BASE ESTABILIZADA GRANULOMETRICAMENTE COM MISTURA SOLO ESCÓRIA DE ACIARIA (50%-50%) NA PISTA COM MATERIAL DE JAZIDA | M3 | 21.69
SICRO | 4011454 | CONCRETO ASFÁLTICO - FAIXA A - AREIA E BRITA COMERCIAIS | T | 218.23 | 218.77 | SICRO4011454 | CONCRETO ASFÁLTICO - FAIXA A - AREIA E BRITA COMERCIAIS | T | 218.77
SICRO | 4011453 | CONCRETO ASFÁLTICO - FAIXA A - AREIA EXTRAÍDA E BRITA PRODUZIDA | T | 143.09 | 143.98 | SICRO4011453 | CONCRETO ASFÁLTICO - FAIXA A - AREIA EXTRAÍDA E BRITA PRODUZIDA | T | 143.98
SICRO | 4011455 | CONCRETO ASFÁLTICO - FAIXA A - MASSA COMERCIAL | T | 19.79 | 20.15 | SICRO4011455 | CONCRETO ASFÁLTICO - FAIXA A - MASSA COMERCIAL | T | 20.15
SICRO | 4011459 | CONCRETO ASFÁLTICO - FAIXA B - AREIA E BRITA COMERCIAIS | T | 222.17 | 222.71 | SICRO4011459 | CONCRETO ASFÁLTICO - FAIXA B - AREIA E BRITA COMERCIAIS | T | 222.71
SICRO | 4011458 | CONCRETO ASFÁLTICO - FAIXA B - AREIA EXTRAÍDA E BRITA PRODUZIDA | T | 146.74 | 147.63 | SICRO4011458 | CONCRETO ASFÁLTICO - FAIXA B - AREIA EXTRAÍDA E BRITA PRODUZIDA | T | 147.63
SICRO | 4011463 | CONCRETO ASFÁLTICO - FAIXA C - AREIA E BRITA COMERCIAIS | T | 222.45 | 222.99 | SICRO4011463 | CONCRETO ASFÁLTICO - FAIXA C - AREIA E BRITA COMERCIAIS | T | 222.99
SICRO | 4011462 | CONCRETO ASFÁLTICO - FAIXA C - AREIA EXTRAÍDA E BRITA PRODUZIDA | T | 145.42 | 146.3 | SICRO4011462 | CONCRETO ASFÁLTICO - FAIXA C - AREIA EXTRAÍDA E BRITA PRODUZIDA | T | 146.3
SICRO | 4011464 | CONCRETO ASFÁLTICO - FAIXA C - MASSA COMERCIAL | T | 19.79 | 20.15 | SICRO4011464 | CONCRETO ASFÁLTICO - FAIXA C - MASSA COMERCIAL | T | 20.15
SICRO | 4011457 | CONCRETO ASFÁLTICO COM ASFALTO POLÍMERO - FAIXA A - AREIA E BRITA COMERCIAIS | T | 219.06 | 219.6 | SICRO4011457 | CONCRETO ASFÁLTICO COM ASFALTO POLÍMERO - FAIXA A - AREIA E BRITA COMERCIAIS | T | 219.6
SICRO | 4011456 | CONCRETO ASFÁLTICO COM ASFALTO POLÍMERO - FAIXA A - AREIA EXTRAÍDA E BRITA PRODUZIDA | T | 143.33 | 144.23 | SICRO4011456 | CONCRETO ASFÁLTICO COM ASFALTO POLÍMERO - FAIXA A - AREIA EXTRAÍDA E BRITA PRODUZIDA | T | 144.23
SICRO | 4011461 | CONCRETO ASFÁLTICO COM ASFALTO POLÍMERO - FAIXA B - AREIA E BRITA COMERCIAIS | T | 222.8 | 223.34 | SICRO4011461 | CONCRETO ASFÁLTICO COM ASFALTO POLÍMERO - FAIXA B - AREIA E BRITA COMERCIAIS | T | 223.34
SICRO | 4011460 | CONCRETO ASFÁLTICO COM ASFALTO POLÍMERO - FAIXA B - AREIA EXTRAÍDA E BRITA PRODUZIDA | T | 147.02 | 147.91 | SICRO4011460 | CONCRETO ASFÁLTICO COM ASFALTO POLÍMERO - FAIXA B - AREIA EXTRAÍDA E BRITA PRODUZIDA | T | 147.91
SICRO | 4011466 | CONCRETO ASFÁLTICO COM ASFALTO POLÍMERO - FAIXA C - AREIA E BRITA COMERCIAIS | T | 229.31 | 229.86 | SICRO4011466 | CONCRETO ASFÁLTICO COM ASFALTO POLÍMERO - FAIXA C - AREIA E BRITA COMERCIAIS | T | 229.86
SICRO | 4011465 | CONCRETO ASFÁLTICO COM ASFALTO POLÍMERO - FAIXA C - AREIA EXTRAÍDA E BRITA PRODUZIDA | T | 151.6 | 152.48 | SICRO4011465 | CONCRETO ASFÁLTICO COM ASFALTO POLÍMERO - FAIXA C - AREIA EXTRAÍDA E BRITA PRODUZIDA | T | 152.48
SICRO | 4011469 | CONCRETO ASFÁLTICO COM BORRACHA - FAIXA A - BRITA COMERCIAL | T | 261.47 | 262.09 | SICRO4011469 | CONCRETO ASFÁLTICO COM BORRACHA - FAIXA A - BRITA COMERCIAL | T | 262.09
SICRO | 4011473 | CONCRETO ASFÁLTICO COM BORRACHA - FAIXA A - BRITA PRODUZIDA | T | 196.24 | 197.22 | SICRO4011473 | CONCRETO ASFÁLTICO COM BORRACHA - FAIXA A - BRITA PRODUZIDA | T | 197.22
SICRO | 4011470 | CONCRETO ASFÁLTICO COM BORRACHA - FAIXA B - BRITA COMERCIAL | T | 265.24 | 265.86 | SICRO4011470 | CONCRETO ASFÁLTICO COM BORRACHA - FAIXA B - BRITA COMERCIAL | T | 265.86
SICRO | 4011474 | CONCRETO ASFÁLTICO COM BORRACHA - FAIXA B - BRITA PRODUZIDA | T | 201.33 | 202.31 | SICRO4011474 | CONCRETO ASFÁLTICO COM BORRACHA - FAIXA B - BRITA PRODUZIDA | T | 202.31
SICRO | 4011471 | CONCRETO ASFÁLTICO COM BORRACHA - FAIXA C - BRITA COMERCIAL | T | 265.73 | 266.35 | SICRO4011471 | CONCRETO ASFÁLTICO COM BORRACHA - FAIXA C - BRITA COMERCIAL | T | 266.35
SICRO | 4011475 | CONCRETO ASFÁLTICO COM BORRACHA - FAIXA C - BRITA PRODUZIDA | T | 203.85 | 204.83 | SICRO4011475 | CONCRETO ASFÁLTICO COM BORRACHA - FAIXA C - BRITA PRODUZIDA | T | 204.83
SICRO | 4011472 | CONCRETO ASFÁLTICO COM BORRACHA - FAIXA GAP GRADED - BRITA COMERCIAL | T | 261.23 | 261.85 | SICRO4011472 | CONCRETO ASFÁLTICO COM BORRACHA - FAIXA GAP GRADED - BRITA COMERCIAL | T | 261.85
SICRO | 4011476 | CONCRETO ASFÁLTICO COM BORRACHA - FAIXA GAP GRADED - BRITA PRODUZIDA | T | 195.95 | 196.93 | SICRO4011476 | CONCRETO ASFÁLTICO COM BORRACHA - FAIXA GAP GRADED - BRITA PRODUZIDA | T | 196.93
SICRO | 4011478 | CONCRETO ASFÁLTICO RECICLADO EM USINA COM ADIÇÃO DE ASFALTO - BRITA COMERCIAL | T | 189.5 | 190.05 | SICRO4011478 | CONCRETO ASFÁLTICO RECICLADO EM USINA COM ADIÇÃO DE ASFALTO - BRITA COMERCIAL | T | 190.05
SICRO | 4011477 | CONCRETO ASFÁLTICO RECICLADO EM USINA COM ADIÇÃO DE ASFALTO - BRITA PRODUZIDA | T | 144.57 | 145.35 | SICRO4011477 | CONCRETO ASFÁLTICO RECICLADO EM USINA COM ADIÇÃO DE ASFALTO - BRITA PRODUZIDA | T | 145.35
SICRO | 4011539 | CURA COM PINTURA ASFÁLTICA PARA CAMADAS GRANULARES COM ADIÇÃO DE CIMENTO | M2 | 0.2 | 0.2 | SICRO4011539 | CURA COM PINTURA ASFÁLTICA PARA CAMADAS GRANULARES COM ADIÇÃO DE CIMENTO | M2 | 0.2
SICRO | 4011538 | CURA COM PINTURA ASFÁLTICA PARA PAVIMENTO DE CONCRETO COMPACTADO COM ROLO | M2 | 0.31 | 0.31 | SICRO4011538 | CURA COM PINTURA ASFÁLTICA PARA PAVIMENTO DE CONCRETO COMPACTADO COM ROLO | M2 | 0.31
SICRO | 4016096 | ESCAVAÇÃO E CARGA DE MATERIAL DE JAZIDA COM ESCAVADEIRA HIDRÁULICA DE 1,56 M³ | M3 | 1.32 | 1.35 | SICRO4016096 | ESCAVAÇÃO E CARGA DE MATERIAL DE JAZIDA COM ESCAVADEIRA HIDRÁULICA DE 1,56 M³ | M3 | 1.35
SICRO | 4016008 | ESCAVAÇÃO E CARGA DE MATERIAL DE JAZIDA COM TRATOR DE 127 KW E CARREGADEIRA DE 3,4 M³ | M3 | 4.31 | 4.36 | SICRO4016008 | ESCAVAÇÃO E CARGA DE MATERIAL DE JAZIDA COM TRATOR DE 127 KW E CARREGADEIRA DE 3,4 M³ | M3 | 4.36
SICRO | 4016007 | ESCAVAÇÃO E CARGA DE MATERIAL DE JAZIDA COM TRATOR DE 97 KW E CARREGADEIRA DE 1,72 M³ | M3 | 4.87 | 4.97 | SICRO4016007 | ESCAVAÇÃO E CARGA DE MATERIAL DE JAZIDA COM TRATOR DE 97 KW E CARREGADEIRA DE 1,72 M³ | M3 | 4.97
SICRO | 4015612 | EXECUÇÃO DE REVESTIMENTO PRIMÁRIO COM MATERIAL DE JAZIDA | M3 | 11.77 | 11.95 | SICRO4015612 | EXECUÇÃO DE REVESTIMENTO PRIMÁRIO COM MATERIAL DE JAZIDA | M3 | 11.95
SICRO | 4011562 | GEOGRELHA BIDIRECIONAL COM RESISTÊNCIA À TRAÇÃO DE 30 KN/M - DEFORMAÇÃO < 5% - MALHA DE 36 X 34 MM - PARA REFORÇO DE BASE GRANULAR | M2 | 32.08 | 32.09 | SICRO4011562 | GEOGRELHA BIDIRECIONAL COM RESISTÊNCIA À TRAÇÃO DE 30 KN/M - DEFORMAÇÃO < 5% - MALHA DE 36 X 34 MM - PARA REFORÇO DE BASE GRANULAR | M2 | 32.09
SICRO | 4011351 | IMPRIMAÇÃO COM ASFALTO DILUÍDO | M2 | 0.36 | 0.36 | SICRO4011351 | IMPRIMAÇÃO COM ASFALTO DILUÍDO | M2 | 0.36
SICRO | 4011352 | IMPRIMAÇÃO COM EMULSÃO ASFÁLTICA | M2 | 0.39 | 0.39 | SICRO4011352 | IMPRIMAÇÃO COM EMULSÃO ASFÁLTICA | M2 | 0.39
SICRO | 4011402 | LAMA ASFÁLTICA - FAIXA I - AREIA E BRITA COMERCIAIS | M2 | 0.95 | 0.96 | SICRO4011402 | LAMA ASFÁLTICA - FAIXA I - AREIA E BRITA COMERCIAIS | M2 | 0.96
SICRO | 4011401 | LAMA ASFÁLTICA - FAIXA I - AREIA EXTRAÍDA E BRITA PRODUZIDA | M2 | 0.58 | 0.59 | SICRO4011401 | LAMA ASFÁLTICA - FAIXA I - AREIA EXTRAÍDA E BRITA PRODUZIDA | M2 | 0.59
SICRO | 4011404 | LAMA ASFÁLTICA - FAIXA II - AREIA E BRITA COMERCIAIS | M2 | 0.67 | 0.68 | SICRO4011404 | LAMA ASFÁLTICA - FAIXA II - AREIA E BRITA COMERCIAIS | M2 | 0.68
SICRO | 4011403 | LAMA ASFÁLTICA - FAIXA II - AREIA EXTRAÍDA E BRITA PRODUZIDA | M2 | 0.4 | 0.4 | SICRO4011403 | LAMA ASFÁLTICA - FAIXA II - AREIA EXTRAÍDA E BRITA PRODUZIDA | M2 | 0.4
SICRO | 4011406 | LAMA ASFÁLTICA - FAIXA III - AREIA E BRITA COMERCIAIS | M2 | 1.24 | 1.25 | SICRO4011406 | LAMA ASFÁLTICA - FAIXA III - AREIA E BRITA COMERCIAIS | M2 | 1.25
SICRO | 4011405 | LAMA ASFÁLTICA - FAIXA III - AREIA EXTRAÍDA E BRITA PRODUZIDA | M2 | 0.75 | 0.77 | SICRO4011405 | LAMA ASFÁLTICA - FAIXA III - AREIA EXTRAÍDA E BRITA PRODUZIDA | M2 | 0.77
SICRO | 4011392 | MACADAME BETUMINOSO POR PENETRAÇÃO - FAIXA A - BRITA COMERCIAL | M3 | 259.26 | 260.53 | SICRO4011392 | MACADAME BETUMINOSO POR PENETRAÇÃO - FAIXA A - BRITA COMERCIAL | M3 | 260.53
SICRO | 4011391 | MACADAME BETUMINOSO POR PENETRAÇÃO - FAIXA A - BRITA PRODUZIDA | M3 | 122.03 | 124.08 | SICRO4011391 | MACADAME BETUMINOSO POR PENETRAÇÃO - FAIXA A - BRITA PRODUZIDA | M3 | 124.08
SICRO | 4011394 | MACADAME BETUMINOSO POR PENETRAÇÃO - FAIXA B - BRITA COMERCIAL | M3 | 259.83 | 261.12 | SICRO4011394 | MACADAME BETUMINOSO POR PENETRAÇÃO - FAIXA B - BRITA COMERCIAL | M3 | 261.12
SICRO | 4011393 | MACADAME BETUMINOSO POR PENETRAÇÃO - FAIXA B - BRITA PRODUZIDA | M3 | 122.6 | 124.67 | SICRO4011393 | MACADAME BETUMINOSO POR PENETRAÇÃO - FAIXA B - BRITA PRODUZIDA | M3 | 124.67
SICRO | 4011396 | MACADAME BETUMINOSO POR PENETRAÇÃO - FAIXA C - BRITA COMERCIAL | M3 | 265.88 | 267.19 | SICRO4011396 | MACADAME BETUMINOSO POR PENETRAÇÃO - FAIXA C - BRITA COMERCIAL | M3 | 267.19
SICRO | 4011395 | MACADAME BETUMINOSO POR PENETRAÇÃO - FAIXA C - BRITA PRODUZIDA | M3 | 123.26 | 125.35 | SICRO4011395 | MACADAME BETUMINOSO POR PENETRAÇÃO - FAIXA C - BRITA PRODUZIDA | M3 | 125.35
SICRO | 4011398 | MACADAME BETUMINOSO POR PENETRAÇÃO - FAIXA D - BRITA COMERCIAL | M3 | 266.3 | 267.63 | SICRO4011398 | MACADAME BETUMINOSO POR PENETRAÇÃO - FAIXA D - BRITA COMERCIAL | M3 | 267.63
SICRO | 4011397 | MACADAME BETUMINOSO POR PENETRAÇÃO - FAIXA D - BRITA PRODUZIDA | M3 | 123.52 | 125.62 | SICRO4011397 | MACADAME BETUMINOSO POR PENETRAÇÃO - FAIXA D - BRITA PRODUZIDA | M3 | 125.62
SICRO | 4011400 | MACADAME BETUMINOSO POR PENETRAÇÃO COM ASFALTO COM POLÍMERO - FAIXA A - BRITA COMERCIAL | M3 | 273.11 | 275.05 | SICRO4011400 | MACADAME BETUMINOSO POR PENETRAÇÃO COM ASFALTO COM POLÍMERO - FAIXA A - BRITA COMERCIAL | M3 | 275.05
SICRO | 4011399 | MACADAME BETUMINOSO POR PENETRAÇÃO COM ASFALTO COM POLÍMERO - FAIXA A - BRITA PRODUZIDA | M3 | 140.2 | 142.91 | SICRO4011399 | MACADAME BETUMINOSO POR PENETRAÇÃO COM ASFALTO COM POLÍMERO - FAIXA A - BRITA PRODUZIDA | M3 | 142.91
SICRO | 4011490 | MANTA SINTÉTICA PARA RECAPEAMENTO ASFÁLTICO COM GEOTÊXTIL RT - 09 - FORNECIMENTO E APLICAÇÃO | M2 | 5.28 | 5.29 | SICRO4011490 | MANTA SINTÉTICA PARA RECAPEAMENTO ASFÁLTICO COM GEOTÊXTIL RT - 09 - FORNECIMENTO E APLICAÇÃO | M2 | 5.29
SICRO | 4011536 | MEMBRANA PLÁSTICA ISOLANTE E IMPERMEABILIZANTE COM ESPESSURA DE 0,2 MM - FORNECIMENTO E INSTALAÇÃO | M2 | 1.75 | 1.76 | SICRO4011536 | MEMBRANA PLÁSTICA ISOLANTE E IMPERMEABILIZANTE COM ESPESSURA DE 0,2 MM - FORNECIMENTO E INSTALAÇÃO | M2 | 1.76
SICRO | 4011415 | MICRO PRÉ-MISTURADO A QUENTE COM ASFALTO POLÍMERO - BRITA COMERCIAL | T | 206.59 | 207.13 | SICRO4011415 | MICRO PRÉ-MISTURADO A QUENTE COM ASFALTO POLÍMERO - BRITA COMERCIAL | T | 207.13
SICRO | 4011416 | MICRO PRÉ-MISTURADO A QUENTE COM ASFALTO POLÍMERO - BRITA PRODUZIDA | T | 144.55 | 145.46 | SICRO4011416 | MICRO PRÉ-MISTURADO A QUENTE COM ASFALTO POLÍMERO - BRITA PRODUZIDA | T | 145.46
SICRO | 4011408 | MICRORREVESTIMENTO A FRIO COM EMULSÃO MODIFICADA COM POLÍMERO DE 0,8 CM - FAIXA II - BRITA COMERCIAL | M2 | 2.49 | 2.52 | SICRO4011408 | MICRORREVESTIMENTO A FRIO COM EMULSÃO MODIFICADA COM POLÍMERO DE 0,8 CM - FAIXA II - BRITA COMERCIAL | M2 | 2.52
SICRO | 4011407 | MICRORREVESTIMENTO A FRIO COM EMULSÃO MODIFICADA COM POLÍMERO DE 0,8 CM - FAIXA II - BRITA PRODUZIDA | M2 | 1.7 | 1.74 | SICRO4011407 | MICRORREVESTIMENTO A FRIO COM EMULSÃO MODIFICADA COM POLÍMERO DE 0,8 CM - FAIXA II - BRITA PRODUZIDA | M2 | 1.74
SICRO | 4011410 | MICRORREVESTIMENTO A FRIO COM EMULSÃO MODIFICADA COM POLÍMERO DE 1,5 CM - FAIXA III - BRITA COMERCIAL | M2 | 4.81 | 4.88 | SICRO4011410 | MICRORREVESTIMENTO A FRIO COM EMULSÃO MODIFICADA COM POLÍMERO DE 1,5 CM - FAIXA III - BRITA COMERCIAL | M2 | 4.88
SICRO | 4011409 | MICRORREVESTIMENTO A FRIO COM EMULSÃO MODIFICADA COM POLÍMERO DE 1,5 CM - FAIXA III - BRITA PRODUZIDA | M2 | 3.32 | 3.39 | SICRO4011409 | MICRORREVESTIMENTO A FRIO COM EMULSÃO MODIFICADA COM POLÍMERO DE 1,5 CM - FAIXA III - BRITA PRODUZIDA | M2 | 3.39
SICRO | 4011412 | MICRORREVESTIMENTO A FRIO COM EMULSÃO MODIFICADA COM POLÍMERO DE 2,0 CM - FAIXA III - BRITA COMERCIAL | M2 | 6.42 | 6.5 | SICRO4011412 | MICRORREVESTIMENTO A FRIO COM EMULSÃO MODIFICADA COM POLÍMERO DE 2,0 CM - FAIXA III - BRITA COMERCIAL | M2 | 6.5
SICRO | 4011411 | MICRORREVESTIMENTO A FRIO COM EMULSÃO MODIFICADA COM POLÍMERO DE 2,0 CM - FAIXA III - BRITA PRODUZIDA | M2 | 4.42 | 4.52 | SICRO4011411 | MICRORREVESTIMENTO A FRIO COM EMULSÃO MODIFICADA COM POLÍMERO DE 2,0 CM - FAIXA III - BRITA PRODUZIDA | M2 | 4.52
SICRO | 4011520 | PAVIMENTO DE CONCRETO COM EQUIPAMENTO DE PEQUENO PORTE - AREIA E BRITA COMERCIAIS | M3 | 582.78 | 587.23 | SICRO4011520 | PAVIMENTO DE CONCRETO COM EQUIPAMENTO DE PEQUENO PORTE - AREIA E BRITA COMERCIAIS | M3 | 587.23
SICRO | 4011507 | PAVIMENTO DE CONCRETO COM EQUIPAMENTO DE PEQUENO PORTE - AREIA EXTRAÍDA E BRITA PRODUZIDA | M3 | 405.2 | 410.4 | SICRO4011507 | PAVIMENTO DE CONCRETO COM EQUIPAMENTO DE PEQUENO PORTE - AREIA EXTRAÍDA E BRITA PRODUZIDA | M3 | 410.4
SICRO | 4011535 | PAVIMENTO DE CONCRETO COM EQUIPAMENTO FÔRMA-TRILHO - AREIA E BRITA COMERCIAIS | M3 | 461.96 | 462.6 | SICRO4011535 | PAVIMENTO DE CONCRETO COM EQUIPAMENTO FÔRMA-TRILHO - AREIA E BRITA COMERCIAIS | M3 | 462.6
SICRO | 4011534 | PAVIMENTO DE CONCRETO COM EQUIPAMENTO FÔRMA-TRILHO - AREIA EXTRAÍDA E BRITA PRODUZIDA | M3 | 308.32 | 309.69 | SICRO4011534 | PAVIMENTO DE CONCRETO COM EQUIPAMENTO FÔRMA-TRILHO - AREIA EXTRAÍDA E BRITA PRODUZIDA | M3 | 309.69
SICRO | 4011533 | PAVIMENTO DE CONCRETO COM FÔRMAS DESLIZANTES - AREIA E BRITA COMERCIAIS | M3 | 470.97 | 471.67 | SICRO4011533 | PAVIMENTO DE CONCRETO COM FÔRMAS DESLIZANTES - AREIA E BRITA COMERCIAIS | M3 | 471.67
SICRO | 4011532 | PAVIMENTO DE CONCRETO COM FÔRMAS DESLIZANTES - AREIA EXTRAÍDA E BRITA PRODUZIDA | M3 | 317.33 | 318.76 | SICRO4011532 | PAVIMENTO DE CONCRETO COM FÔRMAS DESLIZANTES - AREIA EXTRAÍDA E BRITA PRODUZIDA | M3 | 318.76
SICRO | 4011492 | PAVIMENTO DE CONCRETO COMPACTADO COM ROLO - BRITA COMERCIAL | M3 | 386.04 | 386.48 | SICRO4011492 | PAVIMENTO DE CONCRETO COMPACTADO COM ROLO - BRITA COMERCIAL | M3 | 386.48
SICRO | 4011491 | PAVIMENTO DE CONCRETO COMPACTADO COM ROLO - BRITA PRODUZIDA | M3 | 232.44 | 233.76 | SICRO4011491 | PAVIMENTO DE CONCRETO COMPACTADO COM ROLO - BRITA PRODUZIDA | M3 | 233.76
SICRO | 4011353 | PINTURA DE LIGAÇÃO | M2 | 0.27 | 0.27 | SICRO4011353 | PINTURA DE LIGAÇÃO | M2 | 0.27
SICRO | 4011354 | PINTURA DE LIGAÇÃO - EMULSÃO COM POLÍMERO | M2 | 0.27 | 0.27 | SICRO4011354 | PINTURA DE LIGAÇÃO - EMULSÃO COM POLÍMERO | M2 | 0.27
SICRO | 4011418 | PRÉ-MISTURADO A FRIO - FAIXA A - AREIA E BRITA COMERCIAIS | M3 | 371.7 | 373.82 | SICRO4011418 | PRÉ-MISTURADO A FRIO - FAIXA A - AREIA E BRITA COMERCIAIS | M3 | 373.82
SICRO | 4011417 | PRÉ-MISTURADO A FRIO - FAIXA A - AREIA EXTRAÍDA E BRITA PRODUZIDA | M3 | 199.31 | 202.27 | SICRO4011417 | PRÉ-MISTURADO A FRIO - FAIXA A - AREIA EXTRAÍDA E BRITA PRODUZIDA | M3 | 202.27
SICRO | 4011420 | PRÉ-MISTURADO A FRIO - FAIXA B - AREIA E BRITA COMERCIAIS | M3 | 371.36 | 373.47 | SICRO4011420 | PRÉ-MISTURADO A FRIO - FAIXA B - AREIA E BRITA COMERCIAIS | M3 | 373.47
SICRO | 4011419 | PRÉ-MISTURADO A FRIO - FAIXA B - AREIA EXTRAÍDA E BRITA PRODUZIDA | M3 | 196.2 | 199.16 | SICRO4011419 | PRÉ-MISTURADO A FRIO - FAIXA B - AREIA EXTRAÍDA E BRITA PRODUZIDA | M3 | 199.16
SICRO | 4011422 | PRÉ-MISTURADO A FRIO - FAIXA C - AREIA E BRITA COMERCIAIS | M3 | 386.77 | 388.89 | SICRO4011422 | PRÉ-MISTURADO A FRIO - FAIXA C - AREIA E BRITA COMERCIAIS | M3 | 388.89
SICRO | 4011421 | PRÉ-MISTURADO A FRIO - FAIXA C - AREIA EXTRAÍDA E BRITA PRODUZIDA | M3 | 214.32 | 217.26 | SICRO4011421 | PRÉ-MISTURADO A FRIO - FAIXA C - AREIA EXTRAÍDA E BRITA PRODUZIDA | M3 | 217.26
SICRO | 4011424 | PRÉ-MISTURADO A FRIO - FAIXA D - AREIA E BRITA COMERCIAIS | M3 | 386.5 | 388.62 | SICRO4011424 | PRÉ-MISTURADO A FRIO - FAIXA D - AREIA E BRITA COMERCIAIS | M3 | 388.62
SICRO | 4011423 | PRÉ-MISTURADO A FRIO - FAIXA D - AREIA EXTRAÍDA E BRITA PRODUZIDA | M3 | 211.21 | 214.15 | SICRO4011423 | PRÉ-MISTURADO A FRIO - FAIXA D - AREIA EXTRAÍDA E BRITA PRODUZIDA | M3 | 214.15
SICRO | 4011426 | PRÉ-MISTURADO A FRIO COM EMULSÃO ASFÁLTICA COM POLÍMERO - FAIXA A - AREIA E BRITA COMERCIAIS | M3 | 371.7 | 373.82 | SICRO4011426 | PRÉ-MISTURADO A FRIO COM EMULSÃO ASFÁLTICA COM POLÍMERO - FAIXA A - AREIA E BRITA COMERCIAIS | M3 | 373.82
SICRO | 4011425 | PRÉ-MISTURADO A FRIO COM EMULSÃO ASFÁLTICA COM POLÍMERO - FAIXA A - AREIA EXTRAÍDA E BRITA PRODUZIDA | M3 | 199.31 | 202.27 | SICRO4011425 | PRÉ-MISTURADO A FRIO COM EMULSÃO ASFÁLTICA COM POLÍMERO - FAIXA A - AREIA EXTRAÍDA E BRITA PRODUZIDA | M3 | 202.27
SICRO | 4011428 | PRÉ-MISTURADO A FRIO COM EMULSÃO ASFÁLTICA COM POLÍMERO - FAIXA B - AREIA E BRITA COMERCIAIS | M3 | 371.36 | 373.47 | SICRO4011428 | PRÉ-MISTURADO A FRIO COM EMULSÃO ASFÁLTICA COM POLÍMERO - FAIXA B - AREIA E BRITA COMERCIAIS | M3 | 373.47
SICRO | 4011427 | PRÉ-MISTURADO A FRIO COM EMULSÃO ASFÁLTICA COM POLÍMERO - FAIXA B - AREIA EXTRAÍDA E BRITA PRODUZIDA | M3 | 196.2 | 199.16 | SICRO4011427 | PRÉ-MISTURADO A FRIO COM EMULSÃO ASFÁLTICA COM POLÍMERO - FAIXA B - AREIA EXTRAÍDA E BRITA PRODUZIDA | M3 | 199.16
SICRO | 4011430 | PRÉ-MISTURADO A FRIO COM EMULSÃO ASFÁLTICA COM POLÍMERO - FAIXA C - AREIA E BRITA COMERCIAIS | M3 | 385.38 | 387.5 | SICRO4011430 | PRÉ-MISTURADO A FRIO COM EMULSÃO ASFÁLTICA COM POLÍMERO - FAIXA C - AREIA E BRITA COMERCIAIS | M3 | 387.5
SICRO | 4011429 | PRÉ-MISTURADO A FRIO COM EMULSÃO ASFÁLTICA COM POLÍMERO - FAIXA C - AREIA EXTRAÍDA E BRITA PRODUZIDA | M3 | 213.74 | 216.68 | SICRO4011429 | PRÉ-MISTURADO A FRIO COM EMULSÃO ASFÁLTICA COM POLÍMERO - FAIXA C - AREIA EXTRAÍDA E BRITA PRODUZIDA | M3 | 216.68
SICRO | 4011432 | PRÉ-MISTURADO A FRIO COM EMULSÃO ASFÁLTICA COM POLÍMERO - FAIXA D - AREIA E BRITA COMERCIAIS | M3 | 385.11 | 387.22 | SICRO4011432 | PRÉ-MISTURADO A FRIO COM EMULSÃO ASFÁLTICA COM POLÍMERO - FAIXA D - AREIA E BRITA COMERCIAIS | M3 | 387.22
SICRO | 4011431 | PRÉ-MISTURADO A FRIO COM EMULSÃO ASFÁLTICA COM POLÍMERO - FAIXA D - AREIA EXTRAÍDA E BRITA PRODUZIDA | M3 | 210.65 | 213.59 | SICRO4011431 | PRÉ-MISTURADO A FRIO COM EMULSÃO ASFÁLTICA COM POLÍMERO - FAIXA D - AREIA EXTRAÍDA E BRITA PRODUZIDA | M3 | 213.59
SICRO | 4011434 | PRÉ-MISTURADO A QUENTE COM ASFALTO POLÍMERO - FAIXA I - CAMADA POROSA DE ATRITO - AREIA E BRITA COMERCIAIS | T | 216.95 | 217.49 | SICRO4011434 | PRÉ-MISTURADO A QUENTE COM ASFALTO POLÍMERO - FAIXA I - CAMADA POROSA DE ATRITO - AREIA E BRITA COMERCIAIS | T | 217.49
SICRO | 4011433 | PRÉ-MISTURADO A QUENTE COM ASFALTO POLÍMERO - FAIXA I - CAMADA POROSA DE ATRITO - AREIA EXTRAÍDA E BRITA PRODUZIDA | T | 142.01 | 142.91 | SICRO4011433 | PRÉ-MISTURADO A QUENTE COM ASFALTO POLÍMERO - FAIXA I - CAMADA POROSA DE ATRITO - AREIA EXTRAÍDA E BRITA PRODUZIDA | T | 142.91
SICRO | 4011436 | PRÉ-MISTURADO A QUENTE COM ASFALTO POLÍMERO - FAIXA II - CAMADA POROSA DE ATRITO - AREIA E BRITA COMERCIAIS | T | 207.44 | 207.97 | SICRO4011436 | PRÉ-MISTURADO A QUENTE COM ASFALTO POLÍMERO - FAIXA II - CAMADA POROSA DE ATRITO - AREIA E BRITA COMERCIAIS | T | 207.97
SICRO | 4011435 | PRÉ-MISTURADO A QUENTE COM ASFALTO POLÍMERO - FAIXA II - CAMADA POROSA DE ATRITO - AREIA EXTRAÍDA E BRITA PRODUZIDA | T | 130.6 | 131.5 | SICRO4011435 | PRÉ-MISTURADO A QUENTE COM ASFALTO POLÍMERO - FAIXA II - CAMADA POROSA DE ATRITO - AREIA EXTRAÍDA E BRITA PRODUZIDA | T | 131.5
SICRO | 4011438 | PRÉ-MISTURADO A QUENTE COM ASFALTO POLÍMERO - FAIXA III - CAMADA POROSA DE ATRITO - AREIA E BRITA COMERCIAIS | T | 218.15 | 218.69 | SICRO4011438 | PRÉ-MISTURADO A QUENTE COM ASFALTO POLÍMERO - FAIXA III - CAMADA POROSA DE ATRITO - AREIA E BRITA COMERCIAIS | T | 218.69
SICRO | 4011437 | PRÉ-MISTURADO A QUENTE COM ASFALTO POLÍMERO - FAIXA III - CAMADA POROSA DE ATRITO - AREIA EXTRAÍDA E BRITA PRODUZIDA | T | 140.81 | 141.71 | SICRO4011437 | PRÉ-MISTURADO A QUENTE COM ASFALTO POLÍMERO - FAIXA III - CAMADA POROSA DE ATRITO - AREIA EXTRAÍDA E BRITA PRODUZIDA | T | 141.71
SICRO | 4011440 | PRÉ-MISTURADO A QUENTE COM ASFALTO POLÍMERO - FAIXA IV - CAMADA POROSA DE ATRITO - AREIA E BRITA COMERCIAIS | T | 220.11 | 220.65 | SICRO4011440 | PRÉ-MISTURADO A QUENTE COM ASFALTO POLÍMERO - FAIXA IV - CAMADA POROSA DE ATRITO - AREIA E BRITA COMERCIAIS | T | 220.65
SICRO | 4011439 | PRÉ-MISTURADO A QUENTE COM ASFALTO POLÍMERO - FAIXA IV - CAMADA POROSA DE ATRITO - AREIA EXTRAÍDA E BRITA PRODUZIDA | T | 146.89 | 147.79 | SICRO4011439 | PRÉ-MISTURADO A QUENTE COM ASFALTO POLÍMERO - FAIXA IV - CAMADA POROSA DE ATRITO - AREIA EXTRAÍDA E BRITA PRODUZIDA | T | 147.79
SICRO | 4011442 | PRÉ-MISTURADO A QUENTE COM ASFALTO POLÍMERO - FAIXA V - CAMADA POROSA DE ATRITO - AREIA E BRITA COMERCIAIS | T | 219.98 | 220.52 | SICRO4011442 | PRÉ-MISTURADO A QUENTE COM ASFALTO POLÍMERO - FAIXA V - CAMADA POROSA DE ATRITO - AREIA E BRITA COMERCIAIS | T | 220.52
SICRO | 4011441 | PRÉ-MISTURADO A QUENTE COM ASFALTO POLÍMERO - FAIXA V - CAMADA POROSA DE ATRITO - AREIA EXTRAÍDA E BRITA PRODUZIDA | T | 146.49 | 147.39 | SICRO4011441 | PRÉ-MISTURADO A QUENTE COM ASFALTO POLÍMERO - FAIXA V - CAMADA POROSA DE ATRITO - AREIA EXTRAÍDA E BRITA PRODUZIDA | T | 147.39
SICRO | 4011482 | RECICLAGEM COM INCORPORAÇÃO DO REVESTIMENTO ASFÁLTICO À BASE E ADIÇÃO DE 3% DE CIMENTO | M3 | 77.57 | 78.01 | SICRO4011482 | RECICLAGEM COM INCORPORAÇÃO DO REVESTIMENTO ASFÁLTICO À BASE E ADIÇÃO DE 3% DE CIMENTO | M3 | 78.01
SICRO | 4011486 | RECICLAGEM COM INCORPORAÇÃO DO REVESTIMENTO ASFÁLTICO À BASE E ADIÇÃO DE 3% DE CIMENTO E DE BRITA COMERCIAL | M3 | 123.28 | 123.77 | SICRO4011486 | RECICLAGEM COM INCORPORAÇÃO DO REVESTIMENTO ASFÁLTICO À BASE E ADIÇÃO DE 3% DE CIMENTO E DE BRITA COMERCIAL | M3 | 123.77
SICRO | 4011485 | RECICLAGEM COM INCORPORAÇÃO DO REVESTIMENTO ASFÁLTICO À BASE E ADIÇÃO DE 3% DE CIMENTO E DE BRITA PRODUZIDA | M3 | 95.15 | 95.79 | SICRO4011485 | RECICLAGEM COM INCORPORAÇÃO DO REVESTIMENTO ASFÁLTICO À BASE E ADIÇÃO DE 3% DE CIMENTO E DE BRITA PRODUZIDA | M3 | 95.79
SICRO | 4011484 | RECICLAGEM COM INCORPORAÇÃO DO REVESTIMENTO ASFÁLTICO À BASE E ADIÇÃO DE BRITA COMERCIAL | M3 | 80.67 | 81.12 | SICRO4011484 | RECICLAGEM COM INCORPORAÇÃO DO REVESTIMENTO ASFÁLTICO À BASE E ADIÇÃO DE BRITA COMERCIAL | M3 | 81.12
SICRO | 4011483 | RECICLAGEM COM INCORPORAÇÃO DO REVESTIMENTO ASFÁLTICO À BASE E ADIÇÃO DE BRITA PRODUZIDA | M3 | 52.55 | 53.14 | SICRO4011483 | RECICLAGEM COM INCORPORAÇÃO DO REVESTIMENTO ASFÁLTICO À BASE E ADIÇÃO DE BRITA PRODUZIDA | M3 | 53.14
SICRO | 4011488 | RECICLAGEM COM INCORPORAÇÃO DO REVESTIMENTO ASFÁLTICO À BASE E ADIÇÃO DE ESPUMA ASFÁLTICA E CIMENTO | M3 | 54.97 | 55.43 | SICRO4011488 | RECICLAGEM COM INCORPORAÇÃO DO REVESTIMENTO ASFÁLTICO À BASE E ADIÇÃO DE ESPUMA ASFÁLTICA E CIMENTO | M3 | 55.43
SICRO | 4011487 | RECICLAGEM COM INCORPORAÇÃO DO REVESTIMENTO ASFÁLTICO À BASE E ADIÇÃO DE ESPUMA ASFÁLTICA, CIMENTO E PÓ DE PEDRA COMERCIAL | M3 | 88.58 | 89.09 | SICRO4011487 | RECICLAGEM COM INCORPORAÇÃO DO REVESTIMENTO ASFÁLTICO À BASE E ADIÇÃO DE ESPUMA ASFÁLTICA, CIMENTO E PÓ DE PEDRA COMERCIAL | M3 | 89.09
SICRO | 4011489 | RECICLAGEM DE REVESTIMENTO ASFÁLTICO EM USINA COM ADIÇÃO DE ESPUMA ASFÁLTICA, PÓ DE PEDRA COMERCIAL E CIMENTO | M3 | 157.18 | 157.88 | SICRO4011489 | RECICLAGEM DE REVESTIMENTO ASFÁLTICO EM USINA COM ADIÇÃO DE ESPUMA ASFÁLTICA, PÓ DE PEDRA COMERCIAL E CIMENTO | M3 | 157.88
SICRO | 4011493 | RECICLAGEM DE REVESTIMENTO ASFÁLTICO EM USINA COM ADIÇÃO DE ESPUMA ASFÁLTICA, PÓ DE PEDRA PRODUZIDO E CIMENTO | M3 | 102.11 | 103.15 | SICRO4011493 | RECICLAGEM DE REVESTIMENTO ASFÁLTICO EM USINA COM ADIÇÃO DE ESPUMA ASFÁLTICA, PÓ DE PEDRA PRODUZIDO E CIMENTO | M3 | 103.15
SICRO | 4011481 | RECICLAGEM SIMPLES COM INCORPORAÇÃO DO REVESTIMENTO ASFÁLTICO À BASE | M3 | 34.97 | 35.37 | SICRO4011481 | RECICLAGEM SIMPLES COM INCORPORAÇÃO DO REVESTIMENTO ASFÁLTICO À BASE | M3 | 35.37
SICRO | 4011347 | REESTABILIZAÇÃO DE CAMADA DE BASE COM ADIÇÃO DE 3% DE CIMENTO | M3 | 65.05 | 65.34 | SICRO4011347 | REESTABILIZAÇÃO DE CAMADA DE BASE COM ADIÇÃO DE 3% DE CIMENTO | M3 | 65.34
SICRO | 4011342 | REESTABILIZAÇÃO DE CAMADA DE BASE COM ADIÇÃO DE 30% DE BRITA COMERCIAL | M3 | 98.03 | 98.33 | SICRO4011342 | REESTABILIZAÇÃO DE CAMADA DE BASE COM ADIÇÃO DE 30% DE BRITA COMERCIAL | M3 | 98.33
SICRO | 4011344 | REESTABILIZAÇÃO DE CAMADA DE BASE COM ADIÇÃO DE 30% DE BRITA PRODUZIDA | M3 | 51.61 | 52.16 | SICRO4011344 | REESTABILIZAÇÃO DE CAMADA DE BASE COM ADIÇÃO DE 30% DE BRITA PRODUZIDA | M3 | 52.16
SICRO | 4011341 | REESTABILIZAÇÃO DE CAMADA DE BASE COM ADIÇÃO DE 30% DE MATERIAL FRESADO RETIRADO DA PISTA | M3 | 12.04 | 12.26 | SICRO4011341 | REESTABILIZAÇÃO DE CAMADA DE BASE COM ADIÇÃO DE 30% DE MATERIAL FRESADO RETIRADO DA PISTA | M3 | 12.26
SICRO | 4011346 | REESTABILIZAÇÃO DE CAMADA DE BASE SEM ADIÇÃO DE MATERIAL | M3 | 8.4 | 8.54 | SICRO4011346 | REESTABILIZAÇÃO DE CAMADA DE BASE SEM ADIÇÃO DE MATERIAL | M3 | 8.54
SICRO | 4011211 | REFORÇO DO SUBLEITO COM MATERIAL DE JAZIDA | M3 | 11.21 | 11.38 | SICRO4011211 | REFORÇO DO SUBLEITO COM MATERIAL DE JAZIDA | M3 | 11.38
SICRO | 4011304 | REFORÇO DO SUBLEITO DE SOLO MELHORADO COM 4% DE CAL E MISTURA NA PISTA COM MATERIAL DE JAZIDA | M3 | 63.53 | 63.75 | SICRO4011304 | REFORÇO DO SUBLEITO DE SOLO MELHORADO COM 4% DE CAL E MISTURA NA PISTA COM MATERIAL DE JAZIDA | M3 | 63.75
SICRO | 4011209 | REGULARIZAÇÃO DO SUBLEITO | M2 | 1.12 | 1.14 | SICRO4011209 | REGULARIZAÇÃO DO SUBLEITO | M2 | 1.14
SICRO | 4011210 | REGULARIZAÇÃO DO SUBLEITO COM FRESAGEM CORTE E CONTROLE AUTOMÁTICO DE GREIDE | M2 | 1.22 | 1.23 | SICRO4011210 | REGULARIZAÇÃO DO SUBLEITO COM FRESAGEM CORTE E CONTROLE AUTOMÁTICO DE GREIDE | M2 | 1.23
SICRO | 4011537 | SERRAGEM DE JUNTAS EM PAVIMENTO DE CONCRETO, LIMPEZA E ENCHIMENTO COM SELANTE A FRIO | M | 18.63 | 19.17 | SICRO4011537 | SERRAGEM DE JUNTAS EM PAVIMENTO DE CONCRETO, LIMPEZA E ENCHIMENTO COM SELANTE A FRIO | M | 19.17
SICRO | 4011218 | SUB-BASE DE CONCRETO ADENSADO POR VIBRAÇÃO - AREIA E BRITA COMERCIAIS | M3 | 480.27 | 484.23 | SICRO4011218 | SUB-BASE DE CONCRETO ADENSADO POR VIBRAÇÃO - AREIA E BRITA COMERCIAIS | M3 | 484.23
SICRO | 4011217 | SUB-BASE DE CONCRETO ADENSADO POR VIBRAÇÃO - AREIA EXTRAÍDA E BRITA PRODUZIDA | M3 | 287.01 | 291.77 | SICRO4011217 | SUB-BASE DE CONCRETO ADENSADO POR VIBRAÇÃO - AREIA EXTRAÍDA E BRITA PRODUZIDA | M3 | 291.77
SICRO | 4011214 | SUB-BASE DE CONCRETO COMPACTADO COM ROLO - BRITA COMERCIAL | M3 | 335.81 | 336.25 | SICRO4011214 | SUB-BASE DE CONCRETO COMPACTADO COM ROLO - BRITA COMERCIAL | M3 | 336.25
SICRO | 4011213 | SUB-BASE DE CONCRETO COMPACTADO COM ROLO - BRITA PRODUZIDA | M3 | 175.23 | 176.59 | SICRO4011213 | SUB-BASE DE CONCRETO COMPACTADO COM ROLO - BRITA PRODUZIDA | M3 | 176.59
SICRO | 4011227 | SUB-BASE DE SOLO ESTABILIZADO GRANULOMETRICAMENTE SEM MISTURA COM MATERIAL DE JAZIDA | M3 | 11.21 | 11.38 | SICRO4011227 | SUB-BASE DE SOLO ESTABILIZADO GRANULOMETRICAMENTE SEM MISTURA COM MATERIAL DE JAZIDA | M3 | 11.38
SICRO | 4011302 | SUB-BASE DE SOLO MELHORADO COM 3% DE CIMENTO E MISTURA EM USINA COM MATERIAL DE JAZIDA | M3 | 63.01 | 63.39 | SICRO4011302 | SUB-BASE DE SOLO MELHORADO COM 3% DE CIMENTO E MISTURA EM USINA COM MATERIAL DE JAZIDA | M3 | 63.39
SICRO | 4011300 | SUB-BASE DE SOLO MELHORADO COM 3% DE CIMENTO E MISTURA NA PISTA COM MATERIAL DE JAZIDA | M3 | 53.01 | 53.33 | SICRO4011300 | SUB-BASE DE SOLO MELHORADO COM 3% DE CIMENTO E MISTURA NA PISTA COM MATERIAL DE JAZIDA | M3 | 53.33
SICRO | 4011306 | SUB-BASE DE SOLO-CAL COM 7% DE CAL E MISTURA NA PISTA COM MATERIAL DE JAZIDA | M3 | 101.26 | 101.48 | SICRO4011306 | SUB-BASE DE SOLO-CAL COM 7% DE CAL E MISTURA NA PISTA COM MATERIAL DE JAZIDA | M3 | 101.48
SICRO | 4011303 | SUB-BASE DE SOLO-CIMENTO COM 7% DE CIMENTO E MISTURA EM USINA COM MATERIAL DE JAZIDA | M3 | 113.13 | 113.51 | SICRO4011303 | SUB-BASE DE SOLO-CIMENTO COM 7% DE CIMENTO E MISTURA EM USINA COM MATERIAL DE JAZIDA | M3 | 113.51
SICRO | 4011301 | SUB-BASE DE SOLO-CIMENTO COM 7% DE CIMENTO E MISTURA NA PISTA COM MATERIAL DE JAZIDA | M3 | 106.34 | 106.76 | SICRO4011301 | SUB-BASE DE SOLO-CIMENTO COM 7% DE CIMENTO E MISTURA NA PISTA COM MATERIAL DE JAZIDA | M3 | 106.76
SICRO | 4011228 | SUB-BASE ESTABILIZADA GRANULOMETRICAMENTE COM MISTURA DE SOLOS NA PISTA COM MATERIAL DE JAZIDA | M3 | 12.38 | 12.57 | SICRO4011228 | SUB-BASE ESTABILIZADA GRANULOMETRICAMENTE COM MISTURA DE SOLOS NA PISTA COM MATERIAL DE JAZIDA | M3 | 12.57
SICRO | 4011229 | SUB-BASE ESTABILIZADA GRANULOMETRICAMENTE COM MISTURA SOLO AREIA (70% - 30%) EM USINA COM MATERIAL DE JAZIDA E AREIA EXTRAÍDA | M3 | 30.19 | 30.78 | SICRO4011229 | SUB-BASE ESTABILIZADA GRANULOMETRICAMENTE COM MISTURA SOLO AREIA (70% - 30%) EM USINA COM MATERIAL DE JAZIDA E AREIA EXTRAÍDA | M3 | 30.78
SICRO | 4011231 | SUB-BASE ESTABILIZADA GRANULOMETRICAMENTE COM MISTURA SOLO BRITA (70% - 30%) COM 3% DE CIMENTO EM USINA COM MATERIAL DE JAZIDA E BRITA COMERCIAL | M3 | 131.73 | 132.16 | SICRO4011231 | SUB-BASE ESTABILIZADA GRANULOMETRICAMENTE COM MISTURA SOLO BRITA (70% - 30%) COM 3% DE CIMENTO EM USINA COM MATERIAL DE JAZIDA E BRITA COMERCIAL | M3 | 132.16
SICRO | 4011230 | SUB-BASE ESTABILIZADA GRANULOMETRICAMENTE COM MISTURA SOLO BRITA (70% - 30%) COM 3% DE CIMENTO EM USINA COM MATERIAL DE JAZIDA E BRITA PRODUZIDA | M3 | 86.71 | 87.37 | SICRO4011230 | SUB-BASE ESTABILIZADA GRANULOMETRICAMENTE COM MISTURA SOLO BRITA (70% - 30%) COM 3% DE CIMENTO EM USINA COM MATERIAL DE JAZIDA E BRITA PRODUZIDA | M3 | 87.37
SICRO | 4011235 | SUB-BASE ESTABILIZADA GRANULOMETRICAMENTE COM MISTURA SOLO BRITA (70% - 30%) EM USINA COM MATERIAL DE JAZIDA E BRITA COMERCIAL | M3 | 93.84 | 94.2 | SICRO4011235 | SUB-BASE ESTABILIZADA GRANULOMETRICAMENTE COM MISTURA SOLO BRITA (70% - 30%) EM USINA COM MATERIAL DE JAZIDA E BRITA COMERCIAL | M3 | 94.2
SICRO | 4011234 | SUB-BASE ESTABILIZADA GRANULOMETRICAMENTE COM MISTURA SOLO BRITA (70% - 30%) EM USINA COM MATERIAL DE JAZIDA E BRITA PRODUZIDA | M3 | 47.42 | 48.03 | SICRO4011234 | SUB-BASE ESTABILIZADA GRANULOMETRICAMENTE COM MISTURA SOLO BRITA (70% - 30%) EM USINA COM MATERIAL DE JAZIDA E BRITA PRODUZIDA | M3 | 48.03
SICRO | 4011233 | SUB-BASE ESTABILIZADA GRANULOMETRICAMENTE COM MISTURA SOLO BRITA (70% - 30%) NA PISTA COM MATERIAL DE JAZIDA E BRITA COMERCIAL | M3 | 80.68 | 80.87 | SICRO4011233 | SUB-BASE ESTABILIZADA GRANULOMETRICAMENTE COM MISTURA SOLO BRITA (70% - 30%) NA PISTA COM MATERIAL DE JAZIDA E BRITA COMERCIAL | M3 | 80.87
SICRO | 4011232 | SUB-BASE ESTABILIZADA GRANULOMETRICAMENTE COM MISTURA SOLO BRITA (70% - 30%) NA PISTA COM MATERIAL DE JAZIDA E BRITA PRODUZIDA | M3 | 34.27 | 34.7 | SICRO4011232 | SUB-BASE ESTABILIZADA GRANULOMETRICAMENTE COM MISTURA SOLO BRITA (70% - 30%) NA PISTA COM MATERIAL DE JAZIDA E BRITA PRODUZIDA | M3 | 34.7
SICRO | 4011372 | TRATAMENTO SUPERFICIAL DUPLO COM BANHO DILUÍDO - BRITA COMERCIAL | M2 | 6.37 | 6.45 | SICRO4011372 | TRATAMENTO SUPERFICIAL DUPLO COM BANHO DILUÍDO - BRITA COMERCIAL | M2 | 6.45
SICRO | 4011371 | TRATAMENTO SUPERFICIAL DUPLO COM BANHO DILUÍDO - BRITA PRODUZIDA | M2 | 3.84 | 3.93 | SICRO4011371 | TRATAMENTO SUPERFICIAL DUPLO COM BANHO DILUÍDO - BRITA PRODUZIDA | M2 | 3.93
SICRO | 4011378 | TRATAMENTO SUPERFICIAL DUPLO COM BANHO DILUÍDO COM EMULSÃO COM POLÍMERO - BRITA COMERCIAL | M2 | 6.37 | 6.45 | SICRO4011378 | TRATAMENTO SUPERFICIAL DUPLO COM BANHO DILUÍDO COM EMULSÃO COM POLÍMERO - BRITA COMERCIAL | M2 | 6.45
SICRO | 4011377 | TRATAMENTO SUPERFICIAL DUPLO COM BANHO DILUÍDO COM EMULSÃO COM POLÍMERO - BRITA PRODUZIDA | M2 | 3.84 | 3.93 | SICRO4011377 | TRATAMENTO SUPERFICIAL DUPLO COM BANHO DILUÍDO COM EMULSÃO COM POLÍMERO - BRITA PRODUZIDA | M2 | 3.93
SICRO | 4011368 | TRATAMENTO SUPERFICIAL DUPLO COM CAP - BRITA COMERCIAL | M2 | 5.29 | 5.33 | SICRO4011368 | TRATAMENTO SUPERFICIAL DUPLO COM CAP - BRITA COMERCIAL | M2 | 5.33
SICRO | 4011367 | TRATAMENTO SUPERFICIAL DUPLO COM CAP - BRITA PRODUZIDA | M2 | 2.77 | 2.82 | SICRO4011367 | TRATAMENTO SUPERFICIAL DUPLO COM CAP - BRITA PRODUZIDA | M2 | 2.82
SICRO | 4011374 | TRATAMENTO SUPERFICIAL DUPLO COM CAP COM POLÍMERO - BRITA COMERCIAL | M2 | 5.29 | 5.33 | SICRO4011374 | TRATAMENTO SUPERFICIAL DUPLO COM CAP COM POLÍMERO - BRITA COMERCIAL | M2 | 5.33
SICRO | 4011373 | TRATAMENTO SUPERFICIAL DUPLO COM CAP COM POLÍMERO - BRITA PRODUZIDA | M2 | 2.77 | 2.82 | SICRO4011373 | TRATAMENTO SUPERFICIAL DUPLO COM CAP COM POLÍMERO - BRITA PRODUZIDA | M2 | 2.82
SICRO | 4011370 | TRATAMENTO SUPERFICIAL DUPLO COM EMULSÃO - BRITA COMERCIAL | M2 | 5.88 | 5.94 | SICRO4011370 | TRATAMENTO SUPERFICIAL DUPLO COM EMULSÃO - BRITA COMERCIAL | M2 | 5.94
SICRO | 4011369 | TRATAMENTO SUPERFICIAL DUPLO COM EMULSÃO - BRITA PRODUZIDA | M2 | 3.35 | 3.43 | SICRO4011369 | TRATAMENTO SUPERFICIAL DUPLO COM EMULSÃO - BRITA PRODUZIDA | M2 | 3.43
SICRO | 4011376 | TRATAMENTO SUPERFICIAL DUPLO COM EMULSÃO COM POLÍMERO - BRITA COMERCIAL | M2 | 5.88 | 5.94 | SICRO4011376 | TRATAMENTO SUPERFICIAL DUPLO COM EMULSÃO COM POLÍMERO - BRITA COMERCIAL | M2 | 5.94
SICRO | 4011375 | TRATAMENTO SUPERFICIAL DUPLO COM EMULSÃO COM POLÍMERO - BRITA PRODUZIDA | M2 | 3.35 | 3.43 | SICRO4011375 | TRATAMENTO SUPERFICIAL DUPLO COM EMULSÃO COM POLÍMERO - BRITA PRODUZIDA | M2 | 3.43
SICRO | 4011360 | TRATAMENTO SUPERFICIAL SIMPLES COM BANHO DILUÍDO - BRITA COMERCIAL | M2 | 2.16 | 2.19 | SICRO4011360 | TRATAMENTO SUPERFICIAL SIMPLES COM BANHO DILUÍDO - BRITA COMERCIAL | M2 | 2.19
SICRO | 4011359 | TRATAMENTO SUPERFICIAL SIMPLES COM BANHO DILUÍDO - BRITA PRODUZIDA | M2 | 1.4 | 1.43 | SICRO4011359 | TRATAMENTO SUPERFICIAL SIMPLES COM BANHO DILUÍDO - BRITA PRODUZIDA | M2 | 1.43
SICRO | 4011366 | TRATAMENTO SUPERFICIAL SIMPLES COM BANHO DILUÍDO COM EMULSÃO COM POLÍMERO - BRITA COMERCIAL | M2 | 2.16 | 2.19 | SICRO4011366 | TRATAMENTO SUPERFICIAL SIMPLES COM BANHO DILUÍDO COM EMULSÃO COM POLÍMERO - BRITA COMERCIAL | M2 | 2.19
SICRO | 4011365 | TRATAMENTO SUPERFICIAL SIMPLES COM BANHO DILUÍDO COM EMULSÃO COM POLÍMERO - BRITA PRODUZIDA | M2 | 1.4 | 1.43 | SICRO4011365 | TRATAMENTO SUPERFICIAL SIMPLES COM BANHO DILUÍDO COM EMULSÃO COM POLÍMERO - BRITA PRODUZIDA | M2 | 1.43
SICRO | 4011356 | TRATAMENTO SUPERFICIAL SIMPLES COM CAP - BRITA COMERCIAL | M2 | 1.71 | 1.73 | SICRO4011356 | TRATAMENTO SUPERFICIAL SIMPLES COM CAP - BRITA COMERCIAL | M2 | 1.73
SICRO | 4011355 | TRATAMENTO SUPERFICIAL SIMPLES COM CAP - BRITA PRODUZIDA | M2 | 0.95 | 0.97 | SICRO4011355 | TRATAMENTO SUPERFICIAL SIMPLES COM CAP - BRITA PRODUZIDA | M2 | 0.97
SICRO | 4011362 | TRATAMENTO SUPERFICIAL SIMPLES COM CAP COM POLÍMERO - BRITA COMERCIAL | M2 | 1.71 | 1.73 | SICRO4011362 | TRATAMENTO SUPERFICIAL SIMPLES COM CAP COM POLÍMERO - BRITA COMERCIAL | M2 | 1.73
SICRO | 4011361 | TRATAMENTO SUPERFICIAL SIMPLES COM CAP COM POLÍMERO - BRITA PRODUZIDA | M2 | 0.95 | 0.97 | SICRO4011361 | TRATAMENTO SUPERFICIAL SIMPLES COM CAP COM POLÍMERO - BRITA PRODUZIDA | M2 | 0.97
SICRO | 4011358 | TRATAMENTO SUPERFICIAL SIMPLES COM EMULSÃO - BRITA COMERCIAL | M2 | 1.95 | 1.97 | SICRO4011358 | TRATAMENTO SUPERFICIAL SIMPLES COM EMULSÃO - BRITA COMERCIAL | M2 | 1.97
SICRO | 4011357 | TRATAMENTO SUPERFICIAL SIMPLES COM EMULSÃO - BRITA PRODUZIDA | M2 | 1.18 | 1.21 | SICRO4011357 | TRATAMENTO SUPERFICIAL SIMPLES COM EMULSÃO - BRITA PRODUZIDA | M2 | 1.21
SICRO | 4011364 | TRATAMENTO SUPERFICIAL SIMPLES COM EMULSÃO COM POLÍMERO - BRITA COMERCIAL | M2 | 1.95 | 1.97 | SICRO4011364 | TRATAMENTO SUPERFICIAL SIMPLES COM EMULSÃO COM POLÍMERO - BRITA COMERCIAL | M2 | 1.97
SICRO | 4011363 | TRATAMENTO SUPERFICIAL SIMPLES COM EMULSÃO COM POLÍMERO - BRITA PRODUZIDA | M2 | 1.18 | 1.21 | SICRO4011363 | TRATAMENTO SUPERFICIAL SIMPLES COM EMULSÃO COM POLÍMERO - BRITA PRODUZIDA | M2 | 1.21
SICRO | 4011384 | TRATAMENTO SUPERFICIAL TRIPLO COM BANHO DILUÍDO - BRITA COMERCIAL | M2 | 7.06 | 7.14 | SICRO4011384 | TRATAMENTO SUPERFICIAL TRIPLO COM BANHO DILUÍDO - BRITA COMERCIAL | M2 | 7.14
SICRO | 4011383 | TRATAMENTO SUPERFICIAL TRIPLO COM BANHO DILUÍDO - BRITA PRODUZIDA | M2 | 4.22 | 4.31 | SICRO4011383 | TRATAMENTO SUPERFICIAL TRIPLO COM BANHO DILUÍDO - BRITA PRODUZIDA | M2 | 4.31
SICRO | 4011390 | TRATAMENTO SUPERFICIAL TRIPLO COM BANHO DILUÍDO - EMULSÃO COM POLÍMERO - BRITA COMERCIAL | M2 | 7.06 | 7.14 | SICRO4011390 | TRATAMENTO SUPERFICIAL TRIPLO COM BANHO DILUÍDO - EMULSÃO COM POLÍMERO - BRITA COMERCIAL | M2 | 7.14
SICRO | 4011389 | TRATAMENTO SUPERFICIAL TRIPLO COM BANHO DILUÍDO - EMULSÃO COM POLÍMERO - BRITA PRODUZIDA | M2 | 4.22 | 4.31 | SICRO4011389 | TRATAMENTO SUPERFICIAL TRIPLO COM BANHO DILUÍDO - EMULSÃO COM POLÍMERO - BRITA PRODUZIDA | M2 | 4.31
SICRO | 4011380 | TRATAMENTO SUPERFICIAL TRIPLO COM CAP - BRITA COMERCIAL | M2 | 5.98 | 6.02 | SICRO4011380 | TRATAMENTO SUPERFICIAL TRIPLO COM CAP - BRITA COMERCIAL | M2 | 6.02
SICRO | 4011379 | TRATAMENTO SUPERFICIAL TRIPLO COM CAP - BRITA PRODUZIDA | M2 | 3.14 | 3.2 | SICRO4011379 | TRATAMENTO SUPERFICIAL TRIPLO COM CAP - BRITA PRODUZIDA | M2 | 3.2
SICRO | 4011386 | TRATAMENTO SUPERFICIAL TRIPLO COM CAP COM POLÍMERO - BRITA COMERCIAL | M2 | 5.98 | 6.02 | SICRO4011386 | TRATAMENTO SUPERFICIAL TRIPLO COM CAP COM POLÍMERO - BRITA COMERCIAL | M2 | 6.02
SICRO | 4011385 | TRATAMENTO SUPERFICIAL TRIPLO COM CAP COM POLÍMERO - BRITA PRODUZIDA | M2 | 3.14 | 3.2 | SICRO4011385 | TRATAMENTO SUPERFICIAL TRIPLO COM CAP COM POLÍMERO - BRITA PRODUZIDA | M2 | 3.2
SICRO | 4011382 | TRATAMENTO SUPERFICIAL TRIPLO COM EMULSÃO - BRITA COMERCIAL | M2 | 6.57 | 6.63 | SICRO4011382 | TRATAMENTO SUPERFICIAL TRIPLO COM EMULSÃO - BRITA COMERCIAL | M2 | 6.63
SICRO | 4011381 | TRATAMENTO SUPERFICIAL TRIPLO COM EMULSÃO - BRITA PRODUZIDA | M2 | 3.73 | 3.8 | SICRO4011381 | TRATAMENTO SUPERFICIAL TRIPLO COM EMULSÃO - BRITA PRODUZIDA | M2 | 3.8
SICRO | 4011388 | TRATAMENTO SUPERFICIAL TRIPLO COM EMULSÃO COM POLÍMERO - BRITA COMERCIAL | M2 | 6.57 | 6.63 | SICRO4011388 | TRATAMENTO SUPERFICIAL TRIPLO COM EMULSÃO COM POLÍMERO - BRITA COMERCIAL | M2 | 6.63
SICRO | 4011387 | TRATAMENTO SUPERFICIAL TRIPLO COM EMULSÃO COM POLÍMERO - BRITA PRODUZIDA | M2 | 3.73 | 3.8 | SICRO4011387 | TRATAMENTO SUPERFICIAL TRIPLO COM EMULSÃO COM POLÍMERO - BRITA PRODUZIDA | M2 | 3.8
SICRO | 4011212 | VARREDURA DA SUPERFÍCIE PARA EXECUÇÃO DE REVESTIMENTO ASFÁLTICO | M2 | 0.06 | 0.06 | SICRO4011212 | VARREDURA DA SUPERFÍCIE PARA EXECUÇÃO DE REVESTIMENTO ASFÁLTICO | M2 | 0.06
SICRO | 4208197 | ANCORAGEM FIXA PARA ESTAIS DE 12 CORDOALHAS D = 15,7 MM - INCLUSIVE INJEÇÃO DE CERA | UN | 13203.67 | 13240.28 | SICRO4208197 | ANCORAGEM FIXA PARA ESTAIS DE 12 CORDOALHAS D = 15,7 MM - INCLUSIVE INJEÇÃO DE CERA | UN | 13240.28
SICRO | 4208158 | ANCORAGEM FIXA PARA ESTAIS DE 19 CORDOALHAS D = 15,7 MM - INCLUSIVE INJEÇÃO DE CERA | UN | 17621.45 | 17659.98 | SICRO4208158 | ANCORAGEM FIXA PARA ESTAIS DE 19 CORDOALHAS D = 15,7 MM - INCLUSIVE INJEÇÃO DE CERA | UN | 17659.98
SICRO | 4208198 | ANCORAGEM FIXA PARA ESTAIS DE 22 CORDOALHAS D = 15,7 MM - INCLUSIVE INJEÇÃO DE CERA | UN | 18655.39 | 18694.71 | SICRO4208198 | ANCORAGEM FIXA PARA ESTAIS DE 22 CORDOALHAS D = 15,7 MM - INCLUSIVE INJEÇÃO DE CERA | UN | 18694.71
SICRO | 4208159 | ANCORAGEM FIXA PARA ESTAIS DE 31 CORDOALHAS D = 15,7 MM - INCLUSIVE INJEÇÃO DE CERA | UN | 28296.08 | 28336.35 | SICRO4208159 | ANCORAGEM FIXA PARA ESTAIS DE 31 CORDOALHAS D = 15,7 MM - INCLUSIVE INJEÇÃO DE CERA | UN | 28336.35
SICRO | 4208160 | ANCORAGEM FIXA PARA ESTAIS DE 37 CORDOALHAS D = 15,7 MM - INCLUSIVE INJEÇÃO DE CERA | UN | 33600.12 | 33642.92 | SICRO4208160 | ANCORAGEM FIXA PARA ESTAIS DE 37 CORDOALHAS D = 15,7 MM - INCLUSIVE INJEÇÃO DE CERA | UN | 33642.92
SICRO | 4208199 | ANCORAGEM FIXA PARA ESTAIS DE 43 CORDOALHAS D = 15,7 MM - INCLUSIVE INJEÇÃO DE CERA | UN | 38887.99 | 38932.99 | SICRO4208199 | ANCORAGEM FIXA PARA ESTAIS DE 43 CORDOALHAS D = 15,7 MM - INCLUSIVE INJEÇÃO DE CERA | UN | 38932.99
SICRO | 4208161 | ANCORAGEM FIXA PARA ESTAIS DE 55 CORDOALHAS D = 15,7 MM - INCLUSIVE INJEÇÃO DE CERA | UN | 49249.27 | 49296.52 | SICRO4208161 | ANCORAGEM FIXA PARA ESTAIS DE 55 CORDOALHAS D = 15,7 MM - INCLUSIVE INJEÇÃO DE CERA | UN | 49296.52
SICRO | 4208162 | ANCORAGEM FIXA PARA ESTAIS DE 61 CORDOALHAS D = 15,7 MM - INCLUSIVE INJEÇÃO DE CERA | UN | 54535.45 | 54586.27 | SICRO4208162 | ANCORAGEM FIXA PARA ESTAIS DE 61 CORDOALHAS D = 15,7 MM - INCLUSIVE INJEÇÃO DE CERA | UN | 54586.27
SICRO | 4208163 | ANCORAGEM FIXA PARA ESTAIS DE 73 CORDOALHAS D = 15,7 MM - INCLUSIVE INJEÇÃO DE CERA | UN | 69156.81 | 69210.74 | SICRO4208163 | ANCORAGEM FIXA PARA ESTAIS DE 73 CORDOALHAS D = 15,7 MM - INCLUSIVE INJEÇÃO DE CERA | UN | 69210.74
SICRO | 4208200 | ANCORAGEM FIXA PARA ESTAIS DE 85 CORDOALHAS D = 15,7 MM - INCLUSIVE INJEÇÃO DE CERA | UN | 75375.49 | 75432.3 | SICRO4208200 | ANCORAGEM FIXA PARA ESTAIS DE 85 CORDOALHAS D = 15,7 MM - INCLUSIVE INJEÇÃO DE CERA | UN | 75432.3
SICRO | 4208164 | ANCORAGEM FIXA PARA ESTAIS DE 91 CORDOALHAS D = 15,7 MM - INCLUSIVE INJEÇÃO DE CERA | UN | 88860.68 | 88919.79 | SICRO4208164 | ANCORAGEM FIXA PARA ESTAIS DE 91 CORDOALHAS D = 15,7 MM - INCLUSIVE INJEÇÃO DE CERA | UN | 88919.79
SICRO | 4208201 | ANCORAGEM REGULÁVEL PARA ESTAIS DE 12 CORDOALHAS D = 15,7 MM - INCLUSIVE PROTENSÃO, INJEÇÃO DE CERA E REGULAGEM FINAL | UN | 21081.08 | 21151.11 | SICRO4208201 | ANCORAGEM REGULÁVEL PARA ESTAIS DE 12 CORDOALHAS D = 15,7 MM - INCLUSIVE PROTENSÃO, INJEÇÃO DE CERA E REGULAGEM FINAL | UN | 21151.11
SICRO | 4208151 | ANCORAGEM REGULÁVEL PARA ESTAIS DE 19 CORDOALHAS D = 15,7 MM - INCLUSIVE PROTENSÃO, INJEÇÃO DE CERA E REGULAGEM FINAL | UN | 29114.52 | 29188.12 | SICRO4208151 | ANCORAGEM REGULÁVEL PARA ESTAIS DE 19 CORDOALHAS D = 15,7 MM - INCLUSIVE PROTENSÃO, INJEÇÃO DE CERA E REGULAGEM FINAL | UN | 29188.12
SICRO | 4208202 | ANCORAGEM REGULÁVEL PARA ESTAIS DE 22 CORDOALHAS D = 15,7 MM - INCLUSIVE PROTENSÃO, INJEÇÃO DE CERA E REGULAGEM FINAL | UN | 32291.99 | 32367.52 | SICRO4208202 | ANCORAGEM REGULÁVEL PARA ESTAIS DE 22 CORDOALHAS D = 15,7 MM - INCLUSIVE PROTENSÃO, INJEÇÃO DE CERA E REGULAGEM FINAL | UN | 32367.52
SICRO | 4208152 | ANCORAGEM REGULÁVEL PARA ESTAIS DE 31 CORDOALHAS D = 15,7 MM - INCLUSIVE PROTENSÃO, INJEÇÃO DE CERA E REGULAGEM FINAL | UN | 46438.41 | 46517.21 | SICRO4208152 | ANCORAGEM REGULÁVEL PARA ESTAIS DE 31 CORDOALHAS D = 15,7 MM - INCLUSIVE PROTENSÃO, INJEÇÃO DE CERA E REGULAGEM FINAL | UN | 46517.21
SICRO | 4208153 | ANCORAGEM REGULÁVEL PARA ESTAIS DE 37 CORDOALHAS D = 15,7 MM - INCLUSIVE PROTENSÃO, INJEÇÃO DE CERA E REGULAGEM FINAL | UN | 55046.32 | 55129.94 | SICRO4208153 | ANCORAGEM REGULÁVEL PARA ESTAIS DE 37 CORDOALHAS D = 15,7 MM - INCLUSIVE PROTENSÃO, INJEÇÃO DE CERA E REGULAGEM FINAL | UN | 55129.94
SICRO | 4208203 | ANCORAGEM REGULÁVEL PARA ESTAIS DE 43 CORDOALHAS D = 15,7 MM - INCLUSIVE PROTENSÃO, INJEÇÃO DE CERA E REGULAGEM FINAL | UN | 63734.56 | 63826.75 | SICRO4208203 | ANCORAGEM REGULÁVEL PARA ESTAIS DE 43 CORDOALHAS D = 15,7 MM - INCLUSIVE PROTENSÃO, INJEÇÃO DE CERA E REGULAGEM FINAL | UN | 63826.75
SICRO | 4208154 | ANCORAGEM REGULÁVEL PARA ESTAIS DE 55 CORDOALHAS D = 15,7 MM - INCLUSIVE PROTENSÃO, INJEÇÃO DE CERA E REGULAGEM FINAL | UN | 80401.27 | 80499.66 | SICRO4208154 | ANCORAGEM REGULÁVEL PARA ESTAIS DE 55 CORDOALHAS D = 15,7 MM - INCLUSIVE PROTENSÃO, INJEÇÃO DE CERA E REGULAGEM FINAL | UN | 80499.66
SICRO | 4208155 | ANCORAGEM REGULÁVEL PARA ESTAIS DE 61 CORDOALHAS D = 15,7 MM - INCLUSIVE PROTENSÃO, INJEÇÃO DE CERA E REGULAGEM FINAL | UN | 89250.7 | 89360.36 | SICRO4208155 | ANCORAGEM REGULÁVEL PARA ESTAIS DE 61 CORDOALHAS D = 15,7 MM - INCLUSIVE PROTENSÃO, INJEÇÃO DE CERA E REGULAGEM FINAL | UN | 89360.36
SICRO | 4208156 | ANCORAGEM REGULÁVEL PARA ESTAIS DE 73 CORDOALHAS D = 15,7 MM - INCLUSIVE PROTENSÃO, INJEÇÃO DE CERA E REGULAGEM FINAL | UN | 106234.18 | 106353.17 | SICRO4208156 | ANCORAGEM REGULÁVEL PARA ESTAIS DE 73 CORDOALHAS D = 15,7 MM - INCLUSIVE PROTENSÃO, INJEÇÃO DE CERA E REGULAGEM FINAL | UN | 106353.17
SICRO | 4208204 | ANCORAGEM REGULÁVEL PARA ESTAIS DE 85 CORDOALHAS D = 15,7 MM - INCLUSIVE PROTENSÃO, INJEÇÃO DE CERA E REGULAGEM FINAL | UN | 123504.47 | 123634.68 | SICRO4208204 | ANCORAGEM REGULÁVEL PARA ESTAIS DE 85 CORDOALHAS D = 15,7 MM - INCLUSIVE PROTENSÃO, INJEÇÃO DE CERA E REGULAGEM FINAL | UN | 123634.68
SICRO | 4208157 | ANCORAGEM REGULÁVEL PARA ESTAIS DE 91 CORDOALHAS D = 15,7 MM - INCLUSIVE PROTENSÃO, INJEÇÃO DE CERA E REGULAGEM FINAL | UN | 131915.24 | 132054.02 | SICRO4208157 | ANCORAGEM REGULÁVEL PARA ESTAIS DE 91 CORDOALHAS D = 15,7 MM - INCLUSIVE PROTENSÃO, INJEÇÃO DE CERA E REGULAGEM FINAL | UN | 132054.02
SICRO | 4208127 | CORDOALHA PARA ESTAIS CP 177 RB D = 15,7 MM - FORNECIMENTO, PREPARO E COLOCAÇÃO | KG | 27.27 | 27.41 | SICRO4208127 | CORDOALHA PARA ESTAIS CP 177 RB D = 15,7 MM - FORNECIMENTO, PREPARO E COLOCAÇÃO | KG | 27.41
SICRO | 4208196 | ELEVADOR DE CREMALHEIRA - ASCENSÃO E ANCORAGEM DA TORRE A PARTIR DE 16 M COM CADA ELEVAÇÃO DE ATÉ 9 M - UTILIZAÇÃO DE 50 VEZES - INCLUSIVE DESMONTAGEM | UN | 2458.43 | 2586.58 | SICRO4208196 | ELEVADOR DE CREMALHEIRA - ASCENSÃO E ANCORAGEM DA TORRE A PARTIR DE 16 M COM CADA ELEVAÇÃO DE ATÉ 9 M - UTILIZAÇÃO DE 50 VEZES - INCLUSIVE DESMONTAGEM | UN | 2586.58
SICRO | 4208209 | ELEVADOR DE CREMALHEIRA - MONTAGEM E DESMONTAGEM ATÉ A ALTURA DE 16 M - EXCETO FUNDAÇÕES | UN | 10397.11 | 10622.71 | SICRO4208209 | ELEVADOR DE CREMALHEIRA - MONTAGEM E DESMONTAGEM ATÉ A ALTURA DE 16 M - EXCETO FUNDAÇÕES | UN | 10622.71
SICRO | 4208206 | ELEVADOR DE CREMALHEIRA COM CABINE SIMPLES, COM CAPACIDADE DE 1.500 KG E ALTURA DE ATÉ 100 M - OPERAÇÃO | H | 121.07 | 123.38 | SICRO4208206 | ELEVADOR DE CREMALHEIRA COM CABINE SIMPLES, COM CAPACIDADE DE 1.500 KG E ALTURA DE ATÉ 100 M - OPERAÇÃO | H | 123.38
SICRO | 4208210 | GRUA FIXA - MONTAGEM E DESMONTAGEM ATÉ A ALTURA DE 60 M - EXCETO FUNDAÇÕES | UN | 23467.36 | 24209.46 | SICRO4208210 | GRUA FIXA - MONTAGEM E DESMONTAGEM ATÉ A ALTURA DE 60 M - EXCETO FUNDAÇÕES | UN | 24209.46
SICRO | 4208195 | GRUA FIXA - TELESCOPAGEM E ANCORAGEM DA TORRE A PARTIR DE 60 M COM CADA ELEVAÇÃO DE ATÉ 18 M - INCLUSIVE DESMONTAGEM | UN | 12460.98 | 12764.8 | SICRO4208195 | GRUA FIXA - TELESCOPAGEM E ANCORAGEM DA TORRE A PARTIR DE 60 M COM CADA ELEVAÇÃO DE ATÉ 18 M - INCLUSIVE DESMONTAGEM | UN | 12764.8
SICRO | 4208208 | GRUA FIXA COM ALTURA DE 60 A 102 M, COM ALCANCE DE 60 M E CAPACIDADE DE 1.500 KG NA PONTA DA LANÇA - OPERAÇÃO | H | 543.15 | 547.96 | SICRO4208208 | GRUA FIXA COM ALTURA DE 60 A 102 M, COM ALCANCE DE 60 M E CAPACIDADE DE 1.500 KG NA PONTA DA LANÇA - OPERAÇÃO | H | 547.96
SICRO | 4208135 | TUBO ANTIVANDALISMO EM AÇO GALVANIZADO PARA ESTAIS DE 12 CORDOALHAS D = 15,7 MM - FORNECIMENTO E INSTALAÇÃO | M | 1999.57 | 2006.4 | SICRO4208135 | TUBO ANTIVANDALISMO EM AÇO GALVANIZADO PARA ESTAIS DE 12 CORDOALHAS D = 15,7 MM - FORNECIMENTO E INSTALAÇÃO | M | 2006.4
SICRO | 4208136 | TUBO ANTIVANDALISMO EM AÇO GALVANIZADO PARA ESTAIS DE 19 CORDOALHAS D = 15,7 MM - FORNECIMENTO E INSTALAÇÃO | M | 2279.46 | 2286.57 | SICRO4208136 | TUBO ANTIVANDALISMO EM AÇO GALVANIZADO PARA ESTAIS DE 19 CORDOALHAS D = 15,7 MM - FORNECIMENTO E INSTALAÇÃO | M | 2286.57
SICRO | 4208137 | TUBO ANTIVANDALISMO EM AÇO GALVANIZADO PARA ESTAIS DE 22 CORDOALHAS D = 15,7 MM - FORNECIMENTO E INSTALAÇÃO | M | 2470.03 | 2477.29 | SICRO4208137 | TUBO ANTIVANDALISMO EM AÇO GALVANIZADO PARA ESTAIS DE 22 CORDOALHAS D = 15,7 MM - FORNECIMENTO E INSTALAÇÃO | M | 2477.29
SICRO | 4208138 | TUBO ANTIVANDALISMO EM AÇO GALVANIZADO PARA ESTAIS DE 31 CORDOALHAS D = 15,7 MM - FORNECIMENTO E INSTALAÇÃO | M | 2947.91 | 2955.6 | SICRO4208138 | TUBO ANTIVANDALISMO EM AÇO GALVANIZADO PARA ESTAIS DE 31 CORDOALHAS D = 15,7 MM - FORNECIMENTO E INSTALAÇÃO | M | 2955.6
SICRO | 4208139 | TUBO ANTIVANDALISMO EM AÇO GALVANIZADO PARA ESTAIS DE 37 CORDOALHAS D = 15,7 MM - FORNECIMENTO E INSTALAÇÃO | M | 2950.48 | 2958.31 | SICRO4208139 | TUBO ANTIVANDALISMO EM AÇO GALVANIZADO PARA ESTAIS DE 37 CORDOALHAS D = 15,7 MM - FORNECIMENTO E INSTALAÇÃO | M | 2958.31
SICRO | 4208140 | TUBO ANTIVANDALISMO EM AÇO GALVANIZADO PARA ESTAIS DE 43 CORDOALHAS D = 15,7 MM - FORNECIMENTO E INSTALAÇÃO | M | 3671.77 | 3679.88 | SICRO4208140 | TUBO ANTIVANDALISMO EM AÇO GALVANIZADO PARA ESTAIS DE 43 CORDOALHAS D = 15,7 MM - FORNECIMENTO E INSTALAÇÃO | M | 3679.88
SICRO | 4208141 | TUBO ANTIVANDALISMO EM AÇO GALVANIZADO PARA ESTAIS DE 55 CORDOALHAS D = 15,7 MM - FORNECIMENTO E INSTALAÇÃO | M | 3678.48 | 3687.02 | SICRO4208141 | TUBO ANTIVANDALISMO EM AÇO GALVANIZADO PARA ESTAIS DE 55 CORDOALHAS D = 15,7 MM - FORNECIMENTO E INSTALAÇÃO | M | 3687.02
SICRO | 4208212 | TUBO ANTIVANDALISMO EM AÇO GALVANIZADO PARA ESTAIS DE 61 CORDOALHAS D = 15,7 MM - FORNECIMENTO E INSTALAÇÃO | M | 3679.95 | 3688.63 | SICRO4208212 | TUBO ANTIVANDALISMO EM AÇO GALVANIZADO PARA ESTAIS DE 61 CORDOALHAS D = 15,7 MM - FORNECIMENTO E INSTALAÇÃO | M | 3688.63
SICRO | 4208213 | TUBO ANTIVANDALISMO EM AÇO GALVANIZADO PARA ESTAIS DE 73 CORDOALHAS D = 15,7 MM - FORNECIMENTO E INSTALAÇÃO | M | 4237.83 | 4246.94 | SICRO4208213 | TUBO ANTIVANDALISMO EM AÇO GALVANIZADO PARA ESTAIS DE 73 CORDOALHAS D = 15,7 MM - FORNECIMENTO E INSTALAÇÃO | M | 4246.94
SICRO | 4208214 | TUBO ANTIVANDALISMO EM AÇO GALVANIZADO PARA ESTAIS DE 85 CORDOALHAS D = 15,7 MM - FORNECIMENTO E INSTALAÇÃO | M | 4793.67 | 4803.22 | SICRO4208214 | TUBO ANTIVANDALISMO EM AÇO GALVANIZADO PARA ESTAIS DE 85 CORDOALHAS D = 15,7 MM - FORNECIMENTO E INSTALAÇÃO | M | 4803.22
SICRO | 4208215 | TUBO ANTIVANDALISMO EM AÇO GALVANIZADO PARA ESTAIS DE 91 CORDOALHAS D = 15,7 MM - FORNECIMENTO E INSTALAÇÃO | M | 4797.68 | 4807.37 | SICRO4208215 | TUBO ANTIVANDALISMO EM AÇO GALVANIZADO PARA ESTAIS DE 91 CORDOALHAS D = 15,7 MM - FORNECIMENTO E INSTALAÇÃO | M | 4807.37
SICRO | 4208216 | TUBO FÔRMA LADO FIXO EM AÇO GALVANIZADO PARA ESTAIS DE 12 CORDOALHAS D = 15,7 MM - FORNECIMENTO E INSTALAÇÃO | M | 2176.15 | 2180.23 | SICRO4208216 | TUBO FÔRMA LADO FIXO EM AÇO GALVANIZADO PARA ESTAIS DE 12 CORDOALHAS D = 15,7 MM - FORNECIMENTO E INSTALAÇÃO | M | 2180.23
SICRO | 4208217 | TUBO FÔRMA LADO FIXO EM AÇO GALVANIZADO PARA ESTAIS DE 19 CORDOALHAS D = 15,7 MM - FORNECIMENTO E INSTALAÇÃO | M | 2472.33 | 2476.67 | SICRO4208217 | TUBO FÔRMA LADO FIXO EM AÇO GALVANIZADO PARA ESTAIS DE 19 CORDOALHAS D = 15,7 MM - FORNECIMENTO E INSTALAÇÃO | M | 2476.67
SICRO | 4208218 | TUBO FÔRMA LADO FIXO EM AÇO GALVANIZADO PARA ESTAIS DE 22 CORDOALHAS D = 15,7 MM - FORNECIMENTO E INSTALAÇÃO | M | 3135.43 | 3139.87 | SICRO4208218 | TUBO FÔRMA LADO FIXO EM AÇO GALVANIZADO PARA ESTAIS DE 22 CORDOALHAS D = 15,7 MM - FORNECIMENTO E INSTALAÇÃO | M | 3139.87
SICRO | 4208219 | TUBO FÔRMA LADO FIXO EM AÇO GALVANIZADO PARA ESTAIS DE 31 CORDOALHAS D = 15,7 MM - FORNECIMENTO E INSTALAÇÃO | M | 4175.12 | 4179.81 | SICRO4208219 | TUBO FÔRMA LADO FIXO EM AÇO GALVANIZADO PARA ESTAIS DE 31 CORDOALHAS D = 15,7 MM - FORNECIMENTO E INSTALAÇÃO | M | 4179.81
SICRO | 4208220 | TUBO FÔRMA LADO FIXO EM AÇO GALVANIZADO PARA ESTAIS DE 37 CORDOALHAS D = 15,7 MM - FORNECIMENTO E INSTALAÇÃO | M | 4421.01 | 4425.85 | SICRO4208220 | TUBO FÔRMA LADO FIXO EM AÇO GALVANIZADO PARA ESTAIS DE 37 CORDOALHAS D = 15,7 MM - FORNECIMENTO E INSTALAÇÃO | M | 4425.85
SICRO | 4208221 | TUBO FÔRMA LADO FIXO EM AÇO GALVANIZADO PARA ESTAIS DE 43 CORDOALHAS D = 15,7 MM - FORNECIMENTO E INSTALAÇÃO | M | 5822.48 | 5827.55 | SICRO4208221 | TUBO FÔRMA LADO FIXO EM AÇO GALVANIZADO PARA ESTAIS DE 43 CORDOALHAS D = 15,7 MM - FORNECIMENTO E INSTALAÇÃO | M | 5827.55
SICRO | 4208222 | TUBO FÔRMA LADO FIXO EM AÇO GALVANIZADO PARA ESTAIS DE 55 CORDOALHAS D = 15,7 MM - FORNECIMENTO E INSTALAÇÃO | M | 7343.76 | 7349.2 | SICRO4208222 | TUBO FÔRMA LADO FIXO EM AÇO GALVANIZADO PARA ESTAIS DE 55 CORDOALHAS D = 15,7 MM - FORNECIMENTO E INSTALAÇÃO | M | 7349.2
SICRO | 4208223 | TUBO FÔRMA LADO FIXO EM AÇO GALVANIZADO PARA ESTAIS DE 61 CORDOALHAS D = 15,7 MM - FORNECIMENTO E INSTALAÇÃO | M | 7346.06 | 7351.73 | SICRO4208223 | TUBO FÔRMA LADO FIXO EM AÇO GALVANIZADO PARA ESTAIS DE 61 CORDOALHAS D = 15,7 MM - FORNECIMENTO E INSTALAÇÃO | M | 7351.73
SICRO | 4208224 | TUBO FÔRMA LADO FIXO EM AÇO GALVANIZADO PARA ESTAIS DE 73 CORDOALHAS D = 15,7 MM - FORNECIMENTO E INSTALAÇÃO | M | 8570.69 | 8576.74 | SICRO4208224 | TUBO FÔRMA LADO FIXO EM AÇO GALVANIZADO PARA ESTAIS DE 73 CORDOALHAS D = 15,7 MM - FORNECIMENTO E INSTALAÇÃO | M | 8576.74
SICRO | 4208225 | TUBO FÔRMA LADO FIXO EM AÇO GALVANIZADO PARA ESTAIS DE 85 CORDOALHAS D = 15,7 MM - FORNECIMENTO E INSTALAÇÃO | M | 9463.88 | 9470.34 | SICRO4208225 | TUBO FÔRMA LADO FIXO EM AÇO GALVANIZADO PARA ESTAIS DE 85 CORDOALHAS D = 15,7 MM - FORNECIMENTO E INSTALAÇÃO | M | 9470.34
SICRO | 4208226 | TUBO FÔRMA LADO FIXO EM AÇO GALVANIZADO PARA ESTAIS DE 91 CORDOALHAS D = 15,7 MM - FORNECIMENTO E INSTALAÇÃO | M | 9805.43 | 9812.12 | SICRO4208226 | TUBO FÔRMA LADO FIXO EM AÇO GALVANIZADO PARA ESTAIS DE 91 CORDOALHAS D = 15,7 MM - FORNECIMENTO E INSTALAÇÃO | M | 9812.12
SICRO | 4208227 | TUBO FÔRMA LADO REGULÁVEL EM AÇO GALVANIZADO PARA ESTAIS DE 12 CORDOALHAS D = 15,7 MM - FORNECIMENTO E INSTALAÇÃO | M | 1896.42 | 1900.5 | SICRO4208227 | TUBO FÔRMA LADO REGULÁVEL EM AÇO GALVANIZADO PARA ESTAIS DE 12 CORDOALHAS D = 15,7 MM - FORNECIMENTO E INSTALAÇÃO | M | 1900.5
SICRO | 4208228 | TUBO FÔRMA LADO REGULÁVEL EM AÇO GALVANIZADO PARA ESTAIS DE 19 CORDOALHAS D = 15,7 MM - FORNECIMENTO E INSTALAÇÃO | M | 2156.46 | 2160.8 | SICRO4208228 | TUBO FÔRMA LADO REGULÁVEL EM AÇO GALVANIZADO PARA ESTAIS DE 19 CORDOALHAS D = 15,7 MM - FORNECIMENTO E INSTALAÇÃO | M | 2160.8
SICRO | 4208229 | TUBO FÔRMA LADO REGULÁVEL EM AÇO GALVANIZADO PARA ESTAIS DE 22 CORDOALHAS D = 15,7 MM - FORNECIMENTO E INSTALAÇÃO | M | 2729.19 | 2733.63 | SICRO4208229 | TUBO FÔRMA LADO REGULÁVEL EM AÇO GALVANIZADO PARA ESTAIS DE 22 CORDOALHAS D = 15,7 MM - FORNECIMENTO E INSTALAÇÃO | M | 2733.63
SICRO | 4208230 | TUBO FÔRMA LADO REGULÁVEL EM AÇO GALVANIZADO PARA ESTAIS DE 31 CORDOALHAS D = 15,7 MM - FORNECIMENTO E INSTALAÇÃO | M | 3638.69 | 3643.38 | SICRO4208230 | TUBO FÔRMA LADO REGULÁVEL EM AÇO GALVANIZADO PARA ESTAIS DE 31 CORDOALHAS D = 15,7 MM - FORNECIMENTO E INSTALAÇÃO | M | 3643.38
SICRO | 4208231 | TUBO FÔRMA LADO REGULÁVEL EM AÇO GALVANIZADO PARA ESTAIS DE 37 CORDOALHAS D = 15,7 MM - FORNECIMENTO E INSTALAÇÃO | M | 3854.37 | 3859.22 | SICRO4208231 | TUBO FÔRMA LADO REGULÁVEL EM AÇO GALVANIZADO PARA ESTAIS DE 37 CORDOALHAS D = 15,7 MM - FORNECIMENTO E INSTALAÇÃO | M | 3859.22
SICRO | 4208232 | TUBO FÔRMA LADO REGULÁVEL EM AÇO GALVANIZADO PARA ESTAIS DE 43 CORDOALHAS D = 15,7 MM - FORNECIMENTO E INSTALAÇÃO | M | 5072.82 | 5077.89 | SICRO4208232 | TUBO FÔRMA LADO REGULÁVEL EM AÇO GALVANIZADO PARA ESTAIS DE 43 CORDOALHAS D = 15,7 MM - FORNECIMENTO E INSTALAÇÃO | M | 5077.89
SICRO | 4208233 | TUBO FÔRMA LADO REGULÁVEL EM AÇO GALVANIZADO PARA ESTAIS DE 55 CORDOALHAS D = 15,7 MM - FORNECIMENTO E INSTALAÇÃO | M | 6396.14 | 6401.6 | SICRO4208233 | TUBO FÔRMA LADO REGULÁVEL EM AÇO GALVANIZADO PARA ESTAIS DE 55 CORDOALHAS D = 15,7 MM - FORNECIMENTO E INSTALAÇÃO | M | 6401.6
SICRO | 4208234 | TUBO FÔRMA LADO REGULÁVEL EM AÇO GALVANIZADO PARA ESTAIS DE 61 CORDOALHAS D = 15,7 MM - FORNECIMENTO E INSTALAÇÃO | M | 6398.25 | 6403.92 | SICRO4208234 | TUBO FÔRMA LADO REGULÁVEL EM AÇO GALVANIZADO PARA ESTAIS DE 61 CORDOALHAS D = 15,7 MM - FORNECIMENTO E INSTALAÇÃO | M | 6403.92
SICRO | 4208235 | TUBO FÔRMA LADO REGULÁVEL EM AÇO GALVANIZADO PARA ESTAIS DE 73 CORDOALHAS D = 15,7 MM - FORNECIMENTO E INSTALAÇÃO | M | 7465 | 7471.05 | SICRO4208235 | TUBO FÔRMA LADO REGULÁVEL EM AÇO GALVANIZADO PARA ESTAIS DE 73 CORDOALHAS D = 15,7 MM - FORNECIMENTO E INSTALAÇÃO | M | 7471.05
SICRO | 4208236 | TUBO FÔRMA LADO REGULÁVEL EM AÇO GALVANIZADO PARA ESTAIS DE 85 CORDOALHAS D = 15,7 MM - FORNECIMENTO E INSTALAÇÃO | M | 8522.24 | 8528.7 | SICRO4208236 | TUBO FÔRMA LADO REGULÁVEL EM AÇO GALVANIZADO PARA ESTAIS DE 85 CORDOALHAS D = 15,7 MM - FORNECIMENTO E INSTALAÇÃO | M | 8528.7
SICRO | 4208237 | TUBO FÔRMA LADO REGULÁVEL EM AÇO GALVANIZADO PARA ESTAIS DE 91 CORDOALHAS D = 15,7 MM - FORNECIMENTO E INSTALAÇÃO | M | 8541.77 | 8548.45 | SICRO4208237 | TUBO FÔRMA LADO REGULÁVEL EM AÇO GALVANIZADO PARA ESTAIS DE 91 CORDOALHAS D = 15,7 MM - FORNECIMENTO E INSTALAÇÃO | M | 8548.45
SICRO | 4208128 | TUBO PEAD PARA ESTAIS - D = 110 MM - FORNECIMENTO E INSTALAÇÃO | M | 213.22 | 217.49 | SICRO4208128 | TUBO PEAD PARA ESTAIS - D = 110 MM - FORNECIMENTO E INSTALAÇÃO | M | 217.49
SICRO | 4208129 | TUBO PEAD PARA ESTAIS - D = 140 MM - FORNECIMENTO E INSTALAÇÃO | M | 236.28 | 240.78 | SICRO4208129 | TUBO PEAD PARA ESTAIS - D = 140 MM - FORNECIMENTO E INSTALAÇÃO | M | 240.78
SICRO | 4208130 | TUBO PEAD PARA ESTAIS - D = 160 MM - FORNECIMENTO E INSTALAÇÃO | M | 278.99 | 283.64 | SICRO4208130 | TUBO PEAD PARA ESTAIS - D = 160 MM - FORNECIMENTO E INSTALAÇÃO | M | 283.64
SICRO | 4208131 | TUBO PEAD PARA ESTAIS - D = 180 MM - FORNECIMENTO E INSTALAÇÃO | M | 327.32 | 332.17 | SICRO4208131 | TUBO PEAD PARA ESTAIS - D = 180 MM - FORNECIMENTO E INSTALAÇÃO | M | 332.17
SICRO | 4208132 | TUBO PEAD PARA ESTAIS - D = 200 MM - FORNECIMENTO E INSTALAÇÃO | M | 375.46 | 380.49 | SICRO4208132 | TUBO PEAD PARA ESTAIS - D = 200 MM - FORNECIMENTO E INSTALAÇÃO | M | 380.49
SICRO | 4208133 | TUBO PEAD PARA ESTAIS - D = 225 MM - FORNECIMENTO E INSTALAÇÃO | M | 423.7 | 428.91 | SICRO4208133 | TUBO PEAD PARA ESTAIS - D = 225 MM - FORNECIMENTO E INSTALAÇÃO | M | 428.91
SICRO | 4208134 | TUBO PEAD PARA ESTAIS - D = 250 MM - FORNECIMENTO E INSTALAÇÃO | M | 472.71 | 478.18 | SICRO4208134 | TUBO PEAD PARA ESTAIS - D = 250 MM - FORNECIMENTO E INSTALAÇÃO | M | 478.18
SICRO | 4208238 | TUBO PEAD PARA ESTAIS - D = 280 MM - FORNECIMENTO E INSTALAÇÃO | M | 502.89 | 508.59 | SICRO4208238 | TUBO PEAD PARA ESTAIS - D = 280 MM - FORNECIMENTO E INSTALAÇÃO | M | 508.59
SICRO | 4208239 | TUBO PEAD PARA ESTAIS - D = 315 MM - FORNECIMENTO E INSTALAÇÃO | M | 540.33 | 546.25 | SICRO4208239 | TUBO PEAD PARA ESTAIS - D = 315 MM - FORNECIMENTO E INSTALAÇÃO | M | 546.25
SICRO | 4413920 | ADUBAÇÃO DE COBERTURA POR EQUIPAMENTO DE HIDROSSEMEADURA EM ÁREAS DE SEMEADURA VIA SECA OU DE HIDROSSEMEADURA | M2 | 0.49 | 0.5 | SICRO4413920 | ADUBAÇÃO DE COBERTURA POR EQUIPAMENTO DE HIDROSSEMEADURA EM ÁREAS DE SEMEADURA VIA SECA OU DE HIDROSSEMEADURA | M2 | 0.5
SICRO | 4413024 | ADUBAÇÃO MANUAL DE COBERTURA EM ÁREAS DE ENLEIVAMENTO OU DE PLANTIO DE MUDAS DE GRAMÍNEAS | M2 | 0.36 | 0.37 | SICRO4413024 | ADUBAÇÃO MANUAL DE COBERTURA EM ÁREAS DE ENLEIVAMENTO OU DE PLANTIO DE MUDAS DE GRAMÍNEAS | M2 | 0.37
SICRO | 4413022 | ADUBAÇÃO MANUAL DE COBERTURA EM ÁREAS DE SEMEADURA VIA SECA OU DE HIDROSSEMEADURA | M2 | 0.55 | 0.57 | SICRO4413022 | ADUBAÇÃO MANUAL DE COBERTURA EM ÁREAS DE SEMEADURA VIA SECA OU DE HIDROSSEMEADURA | M2 | 0.57
SICRO | 4413020 | BARREIRA ARBÓREA PARA TRATAMENTO ACÚSTICO DAS ÁREAS LINDEIRAS DA FAIXA DE DOMÍNIO – DENSIDADE DE PLANTIO DE 1,0 M ENTRE MUDAS | M | 34.04 | 35.54 | SICRO4413020 | BARREIRA ARBÓREA PARA TRATAMENTO ACÚSTICO DAS ÁREAS LINDEIRAS DA FAIXA DE DOMÍNIO – DENSIDADE DE PLANTIO DE 1,0 M ENTRE MUDAS | M | 35.54
SICRO | 4413013 | CERCA DE PASSAGEM DE FAUNA COM TELA DE ALAMBRADO SOBRE MURETA DE BLOCOS DE CONCRETO - H = 20 CM - MOURÕES DE MADEIRA A CADA 2,5 M E ESTICADOR A CADA 50 M | M | 80.64 | 82.3 | SICRO4413013 | CERCA DE PASSAGEM DE FAUNA COM TELA DE ALAMBRADO SOBRE MURETA DE BLOCOS DE CONCRETO - H = 20 CM - MOURÕES DE MADEIRA A CADA 2,5 M E ESTICADOR A CADA 50 M | M | 82.3
SICRO | 4413019 | CERCA VIVA PARA TRATAMENTO ACÚSTICO DAS ÁREAS LINDEIRAS DA FAIXA DE DOMÍNIO – DENSIDADE DE PLANTIO DE 1,0 M ENTRE MUDAS | M | 28.61 | 29.32 | SICRO4413019 | CERCA VIVA PARA TRATAMENTO ACÚSTICO DAS ÁREAS LINDEIRAS DA FAIXA DE DOMÍNIO – DENSIDADE DE PLANTIO DE 1,0 M ENTRE MUDAS | M | 29.32
SICRO | 4413026 | DIQUE DE BAMBU PARA CONTROLE DE EROSÃO DE TALUDES | M2 | 227.86 | 228.29 | SICRO4413026 | DIQUE DE BAMBU PARA CONTROLE DE EROSÃO DE TALUDES | M2 | 228.29
SICRO | 4413996 | ENLEIVAMENTO | M2 | 8.48 | 9.07 | SICRO4413996 | ENLEIVAMENTO | M2 | 9.07
SICRO | 4413942 | ESPALHAMENTO DE MATERIAL EM BOTA-FORA | M3 | 1.93 | 1.96 | SICRO4413942 | ESPALHAMENTO DE MATERIAL EM BOTA-FORA | M3 | 1.96
SICRO | 4413018 | FIXAÇÃO DE TELA ELETROSSOLDADA EM TALUDE PARA LANÇAMENTO DE ARGAMASSA OU CONCRETO PROJETADO | KG | 11.49 | 11.74 | SICRO4413018 | FIXAÇÃO DE TELA ELETROSSOLDADA EM TALUDE PARA LANÇAMENTO DE ARGAMASSA OU CONCRETO PROJETADO | KG | 11.74
SICRO | 4413905 | HIDROSSEMEADURA | M2 | 6.52 | 6.57 | SICRO4413905 | HIDROSSEMEADURA | M2 | 6.57
SICRO | 4413987 | IRRIGAÇÃO DE ÁREA PLANTADA PARA PROTEÇÃO VEGETAL DO CORPO ESTRADAL | M2 | 0.34 | 0.34 | SICRO4413987 | IRRIGAÇÃO DE ÁREA PLANTADA PARA PROTEÇÃO VEGETAL DO CORPO ESTRADAL | M2 | 0.34
SICRO | 4413995 | OBTENÇÃO DE GRAMA PARA REPLANTIO | M2 | 2.55 | 2.75 | SICRO4413995 | OBTENÇÃO DE GRAMA PARA REPLANTIO | M2 | 2.75
SICRO | 4413994 | PASSAGEM AÉREA DE ANIMAIS COM REDE DE CABOS DE AÇO E SISAL APOIADAS EM 6 POSTES DE CONCRETO DE 15 M - EXTENSÃO TOTAL DE 100 M | M | 620.72 | 627.07 | SICRO4413994 | PASSAGEM AÉREA DE ANIMAIS COM REDE DE CABOS DE AÇO E SISAL APOIADAS EM 6 POSTES DE CONCRETO DE 15 M - EXTENSÃO TOTAL DE 100 M | M | 627.07
SICRO | 4413200 | PLANTIO DE GRAMA COMERCIAL EM PLACAS | M2 | 14.24 | 15.22 | SICRO4413200 | PLANTIO DE GRAMA COMERCIAL EM PLACAS | M2 | 15.22
SICRO | 4413990 | PLANTIO DE MUDA DE ARBUSTO COM ALTURA ATÉ 0,50 M EM COVA DE 0,40 X 0,40 X 0,40 M | UN | 28.61 | 29.32 | SICRO4413990 | PLANTIO DE MUDA DE ARBUSTO COM ALTURA ATÉ 0,50 M EM COVA DE 0,40 X 0,40 X 0,40 M | UN | 29.32
SICRO | 4413989 | PLANTIO DE MUDA DE ÁRVORE COM ALTURA DE 0,30 A 0,80 M EM COVA DE 0,60 X 0,60 X 0,60 M | UN | 34.04 | 35.54 | SICRO4413989 | PLANTIO DE MUDA DE ÁRVORE COM ALTURA DE 0,30 A 0,80 M EM COVA DE 0,60 X 0,60 X 0,60 M | UN | 35.54
SICRO | 4413951 | PLANTIO DE MUDA DE ÁRVORE FRUTÍFERA COM ALTURA ATÉ 1,00 M EM COVA DE 0,60 X 0,60 X 0,60 M | UN | 50.09 | 51.28 | SICRO4413951 | PLANTIO DE MUDA DE ÁRVORE FRUTÍFERA COM ALTURA ATÉ 1,00 M EM COVA DE 0,60 X 0,60 X 0,60 M | UN | 51.28
SICRO | 4413950 | PLANTIO DE MUDA DE ÁRVORE FRUTÍFERA COM ALTURA DE 1,00 A 2,00 M EM COVA DE 0,60 X 0,60 X 0,60 M | UN | 91.27 | 92.77 | SICRO4413950 | PLANTIO DE MUDA DE ÁRVORE FRUTÍFERA COM ALTURA DE 1,00 A 2,00 M EM COVA DE 0,60 X 0,60 X 0,60 M | UN | 92.77
SICRO | 4413949 | PLANTIO DE MUDA DE ÁRVORE FRUTÍFERA COM ALTURA DE 2,00 A 3,00 M EM COVA DE 0,60 X 0,60 X 0,60 M | UN | 211.11 | 213.32 | SICRO4413949 | PLANTIO DE MUDA DE ÁRVORE FRUTÍFERA COM ALTURA DE 2,00 A 3,00 M EM COVA DE 0,60 X 0,60 X 0,60 M | UN | 213.32
SICRO | 4413948 | PLANTIO DE MUDA DE ÁRVORE ORNAMENTAL COM ALTURA ATÉ 1,00 M EM COVA DE 0,60 X 0,60 X 0,60 M | UN | 48.83 | 50.02 | SICRO4413948 | PLANTIO DE MUDA DE ÁRVORE ORNAMENTAL COM ALTURA ATÉ 1,00 M EM COVA DE 0,60 X 0,60 X 0,60 M | UN | 50.02
SICRO | 4413947 | PLANTIO DE MUDA DE ÁRVORE ORNAMENTAL COM ALTURA DE 1,00 A 2,00 M EM COVA DE 0,60 X 0,60 X 0,60 M | UN | 75.53 | 77.03 | SICRO4413947 | PLANTIO DE MUDA DE ÁRVORE ORNAMENTAL COM ALTURA DE 1,00 A 2,00 M EM COVA DE 0,60 X 0,60 X 0,60 M | UN | 77.03
SICRO | 4413946 | PLANTIO DE MUDA DE ÁRVORE ORNAMENTAL COM ALTURA DE 2,00 A 3,00 M EM COVA DE 0,60 X 0,60 X 0,60 M | UN | 126.67 | 128.88 | SICRO4413946 | PLANTIO DE MUDA DE ÁRVORE ORNAMENTAL COM ALTURA DE 2,00 A 3,00 M EM COVA DE 0,60 X 0,60 X 0,60 M | UN | 128.88
SICRO | 4413952 | PLANTIO DE TAPETE DE FLORÍFERAS COM ALTURA ATÉ 0,50 M | M2 | 70.3 | 71.71 | SICRO4413952 | PLANTIO DE TAPETE DE FLORÍFERAS COM ALTURA ATÉ 0,50 M | M2 | 71.71
SICRO | 4413012 | PREENCHIMENTO DE EROSÃO EM TALUDE COM TERRA VEGETAL E SEMENTES DE GRAMÍNEAS ENSACADAS | M3 | 358.92 | 370.28 | SICRO4413012 | PREENCHIMENTO DE EROSÃO EM TALUDE COM TERRA VEGETAL E SEMENTES DE GRAMÍNEAS ENSACADAS | M3 | 370.28
SICRO | 4413014 | RECUPERAÇÃO AMBIENTAL DE PEDREIRAS OU ÁREAS DEGRADADAS COM BIOMANTA VEGETAL DE FIBRAS DE COCO | M2 | 15.32 | 15.93 | SICRO4413014 | RECUPERAÇÃO AMBIENTAL DE PEDREIRAS OU ÁREAS DEGRADADAS COM BIOMANTA VEGETAL DE FIBRAS DE COCO | M2 | 15.93
SICRO | 4413016 | RECUPERAÇÃO AMBIENTAL DE PEDREIRAS OU ÁREAS DEGRADADAS COM BIOMANTA VEGETAL DE FIBRAS DE PALHA EM ÁREAS COM INCLINAÇÃO MÁXIMA DE 1:1,5 | M2 | 9.64 | 9.83 | SICRO4413016 | RECUPERAÇÃO AMBIENTAL DE PEDREIRAS OU ÁREAS DEGRADADAS COM BIOMANTA VEGETAL DE FIBRAS DE PALHA EM ÁREAS COM INCLINAÇÃO MÁXIMA DE 1:1,5 | M2 | 9.83
SICRO | 4413984 | REGULARIZAÇÃO DE BOTA-FORA COM ESPALHAMENTO E COMPACTAÇÃO | M3 | 3.75 | 3.8 | SICRO4413984 | REGULARIZAÇÃO DE BOTA-FORA COM ESPALHAMENTO E COMPACTAÇÃO | M3 | 3.8
SICRO | 4413986 | REGULARIZAÇÃO DE SUPERFÍCIE COM MOTONIVELADORA | M2 | 0.06 | 0.07 | SICRO4413986 | REGULARIZAÇÃO DE SUPERFÍCIE COM MOTONIVELADORA | M2 | 0.07
SICRO | 4413985 | REGULARIZAÇÃO MANUAL DE TALUDES DE CORTES E ATERROS | M2 | 19.11 | 20.97 | SICRO4413985 | REGULARIZAÇÃO MANUAL DE TALUDES DE CORTES E ATERROS | M2 | 20.97
SICRO | 4413017 | RETENTORES DE SEDIMENTOS EM FIBRAS VEGETAIS - D = 20 CM | M | 54.6 | 54.73 | SICRO4413017 | RETENTORES DE SEDIMENTOS EM FIBRAS VEGETAIS - D = 20 CM | M | 54.73
SICRO | 4415673 | REVESTIMENTO VEGETAL COM GRAMA EM MUDAS EM SUPERFÍCIES INCLINADAS | M2 | 6.94 | 7.57 | SICRO4415673 | REVESTIMENTO VEGETAL COM GRAMA EM MUDAS EM SUPERFÍCIES INCLINADAS | M2 | 7.57
SICRO | 4415684 | REVESTIMENTO VEGETAL COM GRAMA EM MUDAS EM SUPERFÍCIES PLANAS | M2 | 3.94 | 4.28 | SICRO4415684 | REVESTIMENTO VEGETAL COM GRAMA EM MUDAS EM SUPERFÍCIES PLANAS | M2 | 4.28
SICRO | 4413993 | REVESTIMENTO VEGETAL POR SEMEADURA A LANÇO MANUAL DE GRAMÍNEAS E LEGUMINOSAS | M2 | 0.54 | 0.54 | SICRO4413993 | REVESTIMENTO VEGETAL POR SEMEADURA A LANÇO MANUAL DE GRAMÍNEAS E LEGUMINOSAS | M2 | 0.54
SICRO | 4507754 | ANCORAGEM ATIVA COM 10 CORDOALHAS ADERENTES D = 12,7 MM - FORNECIMENTO E INSTALAÇÃO | UN | 859.61 | 863.71 | SICRO4507754 | ANCORAGEM ATIVA COM 10 CORDOALHAS ADERENTES D = 12,7 MM - FORNECIMENTO E INSTALAÇÃO | UN | 863.71
SICRO | 4507738 | ANCORAGEM ATIVA COM 10 CORDOALHAS ADERENTES D = 15,2 MM - FORNECIMENTO E INSTALAÇÃO | UN | 1158.95 | 1163.45 | SICRO4507738 | ANCORAGEM ATIVA COM 10 CORDOALHAS ADERENTES D = 15,2 MM - FORNECIMENTO E INSTALAÇÃO | UN | 1163.45
SICRO | 4507755 | ANCORAGEM ATIVA COM 12 CORDOALHAS ADERENTES D = 12,7 MM - FORNECIMENTO E INSTALAÇÃO | UN | 1083.62 | 1088.01 | SICRO4507755 | ANCORAGEM ATIVA COM 12 CORDOALHAS ADERENTES D = 12,7 MM - FORNECIMENTO E INSTALAÇÃO | UN | 1088.01
SICRO | 4507756 | ANCORAGEM ATIVA COM 12 CORDOALHAS ADERENTES D = 15,2 MM - FORNECIMENTO E INSTALAÇÃO | UN | 1416.52 | 1421.31 | SICRO4507756 | ANCORAGEM ATIVA COM 12 CORDOALHAS ADERENTES D = 15,2 MM - FORNECIMENTO E INSTALAÇÃO | UN | 1421.31
SICRO | 4507757 | ANCORAGEM ATIVA COM 15 CORDOALHAS ADERENTES D = 12,7 MM - FORNECIMENTO E INSTALAÇÃO | UN | 1500.46 | 1506.22 | SICRO4507757 | ANCORAGEM ATIVA COM 15 CORDOALHAS ADERENTES D = 12,7 MM - FORNECIMENTO E INSTALAÇÃO | UN | 1506.22
SICRO | 4507758 | ANCORAGEM ATIVA COM 15 CORDOALHAS ADERENTES D = 15,2 MM - FORNECIMENTO E INSTALAÇÃO | UN | 1842.84 | 1848.62 | SICRO4507758 | ANCORAGEM ATIVA COM 15 CORDOALHAS ADERENTES D = 15,2 MM - FORNECIMENTO E INSTALAÇÃO | UN | 1848.62
SICRO | 4507759 | ANCORAGEM ATIVA COM 19 CORDOALHAS ADERENTES D = 12,7 MM - FORNECIMENTO E INSTALAÇÃO | UN | 1899.4 | 1905.75 | SICRO4507759 | ANCORAGEM ATIVA COM 19 CORDOALHAS ADERENTES D = 12,7 MM - FORNECIMENTO E INSTALAÇÃO | UN | 1905.75
SICRO | 4507760 | ANCORAGEM ATIVA COM 19 CORDOALHAS ADERENTES D = 15,2 MM - FORNECIMENTO E INSTALAÇÃO | UN | 2392.88 | 2399.25 | SICRO4507760 | ANCORAGEM ATIVA COM 19 CORDOALHAS ADERENTES D = 15,2 MM - FORNECIMENTO E INSTALAÇÃO | UN | 2399.25
SICRO | 4507761 | ANCORAGEM ATIVA COM 22 CORDOALHAS ADERENTES D = 12,7 MM - FORNECIMENTO E INSTALAÇÃO | UN | 2439.47 | 2447.1 | SICRO4507761 | ANCORAGEM ATIVA COM 22 CORDOALHAS ADERENTES D = 12,7 MM - FORNECIMENTO E INSTALAÇÃO | UN | 2447.1
SICRO | 4507762 | ANCORAGEM ATIVA COM 22 CORDOALHAS ADERENTES D = 15,2 MM - FORNECIMENTO E INSTALAÇÃO | UN | 3059.24 | 3066.93 | SICRO4507762 | ANCORAGEM ATIVA COM 22 CORDOALHAS ADERENTES D = 15,2 MM - FORNECIMENTO E INSTALAÇÃO | UN | 3066.93
SICRO | 4507763 | ANCORAGEM ATIVA COM 27 CORDOALHAS ADERENTES D = 12,7 MM - FORNECIMENTO E INSTALAÇÃO | UN | 2911.05 | 2919.43 | SICRO4507763 | ANCORAGEM ATIVA COM 27 CORDOALHAS ADERENTES D = 12,7 MM - FORNECIMENTO E INSTALAÇÃO | UN | 2919.43
SICRO | 4507764 | ANCORAGEM ATIVA COM 27 CORDOALHAS ADERENTES D = 15,2 MM - FORNECIMENTO E INSTALAÇÃO | UN | 4001.95 | 4010.33 | SICRO4507764 | ANCORAGEM ATIVA COM 27 CORDOALHAS ADERENTES D = 15,2 MM - FORNECIMENTO E INSTALAÇÃO | UN | 4010.33
SICRO | 4507765 | ANCORAGEM ATIVA COM 31 CORDOALHAS ADERENTES D = 12,7 MM - FORNECIMENTO E INSTALAÇÃO | UN | 3156.18 | 3165.52 | SICRO4507765 | ANCORAGEM ATIVA COM 31 CORDOALHAS ADERENTES D = 12,7 MM - FORNECIMENTO E INSTALAÇÃO | UN | 3165.52
SICRO | 4508192 | ANCORAGEM ATIVA COM 31 CORDOALHAS ADERENTES D = 15,2 MM - FORNECIMENTO E INSTALAÇÃO | UN | 5880.1 | 5889.52 | SICRO4508192 | ANCORAGEM ATIVA COM 31 CORDOALHAS ADERENTES D = 15,2 MM - FORNECIMENTO E INSTALAÇÃO | UN | 5889.52
SICRO | 4507766 | ANCORAGEM ATIVA COM 4 CORDOALHAS ADERENTES D = 12,7 MM - FORNECIMENTO E INSTALAÇÃO | UN | 418.56 | 421.29 | SICRO4507766 | ANCORAGEM ATIVA COM 4 CORDOALHAS ADERENTES D = 12,7 MM - FORNECIMENTO E INSTALAÇÃO | UN | 421.29
SICRO | 4507767 | ANCORAGEM ATIVA COM 4 CORDOALHAS ADERENTES D = 15,2 MM - FORNECIMENTO E INSTALAÇÃO | UN | 502.67 | 505.56 | SICRO4507767 | ANCORAGEM ATIVA COM 4 CORDOALHAS ADERENTES D = 15,2 MM - FORNECIMENTO E INSTALAÇÃO | UN | 505.56
SICRO | 4507768 | ANCORAGEM ATIVA COM 6 CORDOALHAS ADERENTES D = 12,7 MM - FORNECIMENTO E INSTALAÇÃO | UN | 523.53 | 526.71 | SICRO4507768 | ANCORAGEM ATIVA COM 6 CORDOALHAS ADERENTES D = 12,7 MM - FORNECIMENTO E INSTALAÇÃO | UN | 526.71
SICRO | 4507769 | ANCORAGEM ATIVA COM 6 CORDOALHAS ADERENTES D = 15,2 MM - FORNECIMENTO E INSTALAÇÃO | UN | 650.78 | 654.23 | SICRO4507769 | ANCORAGEM ATIVA COM 6 CORDOALHAS ADERENTES D = 15,2 MM - FORNECIMENTO E INSTALAÇÃO | UN | 654.23
SICRO | 4507770 | ANCORAGEM ATIVA COM 7 CORDOALHAS ADERENTES D = 12,7 MM - FORNECIMENTO E INSTALAÇÃO | UN | 601.69 | 605.02 | SICRO4507770 | ANCORAGEM ATIVA COM 7 CORDOALHAS ADERENTES D = 12,7 MM - FORNECIMENTO E INSTALAÇÃO | UN | 605.02
SICRO | 4507771 | ANCORAGEM ATIVA COM 7 CORDOALHAS ADERENTES D = 15,2 MM - FORNECIMENTO E INSTALAÇÃO | UN | 763.83 | 767.42 | SICRO4507771 | ANCORAGEM ATIVA COM 7 CORDOALHAS ADERENTES D = 15,2 MM - FORNECIMENTO E INSTALAÇÃO | UN | 767.42
SICRO | 4507772 | ANCORAGEM ATIVA COM 8 CORDOALHAS ADERENTES D = 12,7 MM - FORNECIMENTO E INSTALAÇÃO | UN | 704.8 | 708.62 | SICRO4507772 | ANCORAGEM ATIVA COM 8 CORDOALHAS ADERENTES D = 12,7 MM - FORNECIMENTO E INSTALAÇÃO | UN | 708.62
SICRO | 4508193 | ANCORAGEM ATIVA COM 8 CORDOALHAS ADERENTES D = 15,2 MM - FORNECIMENTO E INSTALAÇÃO | UN | 883.5 | 887.71 | SICRO4508193 | ANCORAGEM ATIVA COM 8 CORDOALHAS ADERENTES D = 15,2 MM - FORNECIMENTO E INSTALAÇÃO | UN | 887.71
SICRO | 4507773 | ANCORAGEM ATIVA COM 9 CORDOALHAS ADERENTES D = 12,7 MM - FORNECIMENTO E INSTALAÇÃO | UN | 792.71 | 796.66 | SICRO4507773 | ANCORAGEM ATIVA COM 9 CORDOALHAS ADERENTES D = 12,7 MM - FORNECIMENTO E INSTALAÇÃO | UN | 796.66
SICRO | 4507774 | ANCORAGEM ATIVA COM 9 CORDOALHAS ADERENTES D = 15,2 MM - FORNECIMENTO E INSTALAÇÃO | UN | 1032.51 | 1036.86 | SICRO4507774 | ANCORAGEM ATIVA COM 9 CORDOALHAS ADERENTES D = 15,2 MM - FORNECIMENTO E INSTALAÇÃO | UN | 1036.86
SICRO | 4507775 | ANCORAGEM ATIVA PARA LAJES COM 1 CORDOALHA ADERENTE D = 12,7 MM - FORNECIMENTO E INSTALAÇÃO | UN | 100.96 | 101.78 | SICRO4507775 | ANCORAGEM ATIVA PARA LAJES COM 1 CORDOALHA ADERENTE D = 12,7 MM - FORNECIMENTO E INSTALAÇÃO | UN | 101.78
SICRO | 4507776 | ANCORAGEM ATIVA PARA LAJES COM 1 CORDOALHA ADERENTE D = 15,2 MM - FORNECIMENTO E INSTALAÇÃO | UN | 112.6 | 113.43 | SICRO4507776 | ANCORAGEM ATIVA PARA LAJES COM 1 CORDOALHA ADERENTE D = 15,2 MM - FORNECIMENTO E INSTALAÇÃO | UN | 113.43
SICRO | 4507783 | ANCORAGEM ATIVA PARA LAJES COM 1 CORDOALHA ENGRAXADA D = 12,7 MM - FORNECIMENTO E INSTALAÇÃO | UN | 80.75 | 81.57 | SICRO4507783 | ANCORAGEM ATIVA PARA LAJES COM 1 CORDOALHA ENGRAXADA D = 12,7 MM - FORNECIMENTO E INSTALAÇÃO | UN | 81.57
SICRO | 4507784 | ANCORAGEM ATIVA PARA LAJES COM 1 CORDOALHA ENGRAXADA D = 15,2 MM - FORNECIMENTO E INSTALAÇÃO | UN | 113.07 | 113.89 | SICRO4507784 | ANCORAGEM ATIVA PARA LAJES COM 1 CORDOALHA ENGRAXADA D = 15,2 MM - FORNECIMENTO E INSTALAÇÃO | UN | 113.89
SICRO | 4507777 | ANCORAGEM ATIVA PARA LAJES COM 2 CORDOALHAS ADERENTES D = 12,7 MM - FORNECIMENTO E INSTALAÇÃO | UN | 189.71 | 191.46 | SICRO4507777 | ANCORAGEM ATIVA PARA LAJES COM 2 CORDOALHAS ADERENTES D = 12,7 MM - FORNECIMENTO E INSTALAÇÃO | UN | 191.46
SICRO | 4507778 | ANCORAGEM ATIVA PARA LAJES COM 2 CORDOALHAS ADERENTES D = 15,2 MM - FORNECIMENTO E INSTALAÇÃO | UN | 240.86 | 242.67 | SICRO4507778 | ANCORAGEM ATIVA PARA LAJES COM 2 CORDOALHAS ADERENTES D = 15,2 MM - FORNECIMENTO E INSTALAÇÃO | UN | 242.67
SICRO | 4507779 | ANCORAGEM ATIVA PARA LAJES COM 3 CORDOALHAS ADERENTES D = 12,7 MM - FORNECIMENTO E INSTALAÇÃO | UN | 258.27 | 260.29 | SICRO4507779 | ANCORAGEM ATIVA PARA LAJES COM 3 CORDOALHAS ADERENTES D = 12,7 MM - FORNECIMENTO E INSTALAÇÃO | UN | 260.29
SICRO | 4507780 | ANCORAGEM ATIVA PARA LAJES COM 3 CORDOALHAS ADERENTES D = 15,2 MM - FORNECIMENTO E INSTALAÇÃO | UN | 309.59 | 311.68 | SICRO4507780 | ANCORAGEM ATIVA PARA LAJES COM 3 CORDOALHAS ADERENTES D = 15,2 MM - FORNECIMENTO E INSTALAÇÃO | UN | 311.68
SICRO | 4507781 | ANCORAGEM ATIVA PARA LAJES COM 4 CORDOALHAS ADERENTES D = 12,7 MM - FORNECIMENTO E INSTALAÇÃO | UN | 337.56 | 339.77 | SICRO4507781 | ANCORAGEM ATIVA PARA LAJES COM 4 CORDOALHAS ADERENTES D = 12,7 MM - FORNECIMENTO E INSTALAÇÃO | UN | 339.77
SICRO | 4507782 | ANCORAGEM ATIVA PARA LAJES COM 4 CORDOALHAS ADERENTES D = 15,2 MM - FORNECIMENTO E INSTALAÇÃO | UN | 403.35 | 405.68 | SICRO4507782 | ANCORAGEM ATIVA PARA LAJES COM 4 CORDOALHAS ADERENTES D = 15,2 MM - FORNECIMENTO E INSTALAÇÃO | UN | 405.68
SICRO | 4507785 | ANCORAGEM PASSIVA COM 10 CORDOALHAS ADERENTES D = 12,7 MM - FORNECIMENTO E INSTALAÇÃO | UN | 136.87 | 137.57 | SICRO4507785 | ANCORAGEM PASSIVA COM 10 CORDOALHAS ADERENTES D = 12,7 MM - FORNECIMENTO E INSTALAÇÃO | UN | 137.57
SICRO | 4508194 | ANCORAGEM PASSIVA COM 10 CORDOALHAS ADERENTES D = 15,2 MM - FORNECIMENTO E INSTALAÇÃO | UN | 138.99 | 139.69 | SICRO4508194 | ANCORAGEM PASSIVA COM 10 CORDOALHAS ADERENTES D = 15,2 MM - FORNECIMENTO E INSTALAÇÃO | UN | 139.69
SICRO | 4507786 | ANCORAGEM PASSIVA COM 12 CORDOALHAS ADERENTES D = 12,7 MM - FORNECIMENTO E INSTALAÇÃO | UN | 160.42 | 161.2 | SICRO4507786 | ANCORAGEM PASSIVA COM 12 CORDOALHAS ADERENTES D = 12,7 MM - FORNECIMENTO E INSTALAÇÃO | UN | 161.2
SICRO | 4507787 | ANCORAGEM PASSIVA COM 12 CORDOALHAS ADERENTES D = 15,2 MM - FORNECIMENTO E INSTALAÇÃO | UN | 162.61 | 163.39 | SICRO4507787 | ANCORAGEM PASSIVA COM 12 CORDOALHAS ADERENTES D = 15,2 MM - FORNECIMENTO E INSTALAÇÃO | UN | 163.39
SICRO | 4507788 | ANCORAGEM PASSIVA COM 15 CORDOALHAS ADERENTES D = 12,7 MM - FORNECIMENTO E INSTALAÇÃO | UN | 212.84 | 213.76 | SICRO4507788 | ANCORAGEM PASSIVA COM 15 CORDOALHAS ADERENTES D = 12,7 MM - FORNECIMENTO E INSTALAÇÃO | UN | 213.76
SICRO | 4507789 | ANCORAGEM PASSIVA COM 15 CORDOALHAS ADERENTES D = 15,2 MM - FORNECIMENTO E INSTALAÇÃO | UN | 217.15 | 218.07 | SICRO4507789 | ANCORAGEM PASSIVA COM 15 CORDOALHAS ADERENTES D = 15,2 MM - FORNECIMENTO E INSTALAÇÃO | UN | 218.07
SICRO | 4507790 | ANCORAGEM PASSIVA COM 19 CORDOALHAS ADERENTES D = 12,7 MM - FORNECIMENTO E INSTALAÇÃO | UN | 262.5 | 263.58 | SICRO4507790 | ANCORAGEM PASSIVA COM 19 CORDOALHAS ADERENTES D = 12,7 MM - FORNECIMENTO E INSTALAÇÃO | UN | 263.58
SICRO | 4507791 | ANCORAGEM PASSIVA COM 19 CORDOALHAS ADERENTES D = 15,2 MM - FORNECIMENTO E INSTALAÇÃO | UN | 267.95 | 269.03 | SICRO4507791 | ANCORAGEM PASSIVA COM 19 CORDOALHAS ADERENTES D = 15,2 MM - FORNECIMENTO E INSTALAÇÃO | UN | 269.03
SICRO | 4507792 | ANCORAGEM PASSIVA COM 22 CORDOALHAS ADERENTES D = 12,7 MM - FORNECIMENTO E INSTALAÇÃO | UN | 333.91 | 335.12 | SICRO4507792 | ANCORAGEM PASSIVA COM 22 CORDOALHAS ADERENTES D = 12,7 MM - FORNECIMENTO E INSTALAÇÃO | UN | 335.12
SICRO | 4507793 | ANCORAGEM PASSIVA COM 22 CORDOALHAS ADERENTES D = 15,2 MM - FORNECIMENTO E INSTALAÇÃO | UN | 308.72 | 309.93 | SICRO4507793 | ANCORAGEM PASSIVA COM 22 CORDOALHAS ADERENTES D = 15,2 MM - FORNECIMENTO E INSTALAÇÃO | UN | 309.93
SICRO | 4507794 | ANCORAGEM PASSIVA COM 27 CORDOALHAS ADERENTES D = 12,7 MM - FORNECIMENTO E INSTALAÇÃO | UN | 422.24 | 423.68 | SICRO4507794 | ANCORAGEM PASSIVA COM 27 CORDOALHAS ADERENTES D = 12,7 MM - FORNECIMENTO E INSTALAÇÃO | UN | 423.68
SICRO | 4507795 | ANCORAGEM PASSIVA COM 27 CORDOALHAS ADERENTES D = 15,2 MM - FORNECIMENTO E INSTALAÇÃO | UN | 392.94 | 394.38 | SICRO4507795 | ANCORAGEM PASSIVA COM 27 CORDOALHAS ADERENTES D = 15,2 MM - FORNECIMENTO E INSTALAÇÃO | UN | 394.38
SICRO | 4507796 | ANCORAGEM PASSIVA COM 31 CORDOALHAS ADERENTES D = 12,7 MM - FORNECIMENTO E INSTALAÇÃO | UN | 484.86 | 486.47 | SICRO4507796 | ANCORAGEM PASSIVA COM 31 CORDOALHAS ADERENTES D = 12,7 MM - FORNECIMENTO E INSTALAÇÃO | UN | 486.47
SICRO | 4508190 | ANCORAGEM PASSIVA COM 31 CORDOALHAS ADERENTES D = 15,2 MM - FORNECIMENTO E INSTALAÇÃO | UN | 459.16 | 460.77 | SICRO4508190 | ANCORAGEM PASSIVA COM 31 CORDOALHAS ADERENTES D = 15,2 MM - FORNECIMENTO E INSTALAÇÃO | UN | 460.77
SICRO | 4507797 | ANCORAGEM PASSIVA COM 4 CORDOALHAS ADERENTES D = 12,7 MM - FORNECIMENTO E INSTALAÇÃO | UN | 65.14 | 65.57 | SICRO4507797 | ANCORAGEM PASSIVA COM 4 CORDOALHAS ADERENTES D = 12,7 MM - FORNECIMENTO E INSTALAÇÃO | UN | 65.57
SICRO | 4507798 | ANCORAGEM PASSIVA COM 4 CORDOALHAS ADERENTES D = 15,2 MM - FORNECIMENTO E INSTALAÇÃO | UN | 65.5 | 65.94 | SICRO4507798 | ANCORAGEM PASSIVA COM 4 CORDOALHAS ADERENTES D = 15,2 MM - FORNECIMENTO E INSTALAÇÃO | UN | 65.94
SICRO | 4507799 | ANCORAGEM PASSIVA COM 6 CORDOALHAS ADERENTES D = 12,7 MM - FORNECIMENTO E INSTALAÇÃO | UN | 90.55 | 91.07 | SICRO4507799 | ANCORAGEM PASSIVA COM 6 CORDOALHAS ADERENTES D = 12,7 MM - FORNECIMENTO E INSTALAÇÃO | UN | 91.07
SICRO | 4507800 | ANCORAGEM PASSIVA COM 6 CORDOALHAS ADERENTES D = 15,2 MM - FORNECIMENTO E INSTALAÇÃO | UN | 91.41 | 91.93 | SICRO4507800 | ANCORAGEM PASSIVA COM 6 CORDOALHAS ADERENTES D = 15,2 MM - FORNECIMENTO E INSTALAÇÃO | UN | 91.93
SICRO | 4507801 | ANCORAGEM PASSIVA COM 7 CORDOALHAS ADERENTES D = 12,7 MM - FORNECIMENTO E INSTALAÇÃO | UN | 109.69 | 110.26 | SICRO4507801 | ANCORAGEM PASSIVA COM 7 CORDOALHAS ADERENTES D = 12,7 MM - FORNECIMENTO E INSTALAÇÃO | UN | 110.26
SICRO | 4507802 | ANCORAGEM PASSIVA COM 7 CORDOALHAS ADERENTES D = 15,2 MM - FORNECIMENTO E INSTALAÇÃO | UN | 110.56 | 111.12 | SICRO4507802 | ANCORAGEM PASSIVA COM 7 CORDOALHAS ADERENTES D = 15,2 MM - FORNECIMENTO E INSTALAÇÃO | UN | 111.12
SICRO | 4507803 | ANCORAGEM PASSIVA COM 8 CORDOALHAS ADERENTES D = 12,7 MM - FORNECIMENTO E INSTALAÇÃO | UN | 110.09 | 110.69 | SICRO4507803 | ANCORAGEM PASSIVA COM 8 CORDOALHAS ADERENTES D = 12,7 MM - FORNECIMENTO E INSTALAÇÃO | UN | 110.69
SICRO | 4508191 | ANCORAGEM PASSIVA COM 8 CORDOALHAS ADERENTES D = 15,2 MM - FORNECIMENTO E INSTALAÇÃO | UN | 110.95 | 111.56 | SICRO4508191 | ANCORAGEM PASSIVA COM 8 CORDOALHAS ADERENTES D = 15,2 MM - FORNECIMENTO E INSTALAÇÃO | UN | 111.56
SICRO | 4507804 | ANCORAGEM PASSIVA COM 9 CORDOALHAS ADERENTES D = 12,7 MM - FORNECIMENTO E INSTALAÇÃO | UN | 135.47 | 136.12 | SICRO4507804 | ANCORAGEM PASSIVA COM 9 CORDOALHAS ADERENTES D = 12,7 MM - FORNECIMENTO E INSTALAÇÃO | UN | 136.12
SICRO | 4507805 | ANCORAGEM PASSIVA COM 9 CORDOALHAS ADERENTES D = 15,2 MM - FORNECIMENTO E INSTALAÇÃO | UN | 136.81 | 137.46 | SICRO4507805 | ANCORAGEM PASSIVA COM 9 CORDOALHAS ADERENTES D = 15,2 MM - FORNECIMENTO E INSTALAÇÃO | UN | 137.46
SICRO | 4507806 | ANCORAGEM PASSIVA PARA LAJES COM 1 CORDOALHA ADERENTE D = 12,7 MM - FORNECIMENTO E INSTALAÇÃO | UN | 26.79 | 27.1 | SICRO4507806 | ANCORAGEM PASSIVA PARA LAJES COM 1 CORDOALHA ADERENTE D = 12,7 MM - FORNECIMENTO E INSTALAÇÃO | UN | 27.1
SICRO | 4507807 | ANCORAGEM PASSIVA PARA LAJES COM 1 CORDOALHA ADERENTE D = 15,2 MM - FORNECIMENTO E INSTALAÇÃO | UN | 32.31 | 32.62 | SICRO4507807 | ANCORAGEM PASSIVA PARA LAJES COM 1 CORDOALHA ADERENTE D = 15,2 MM - FORNECIMENTO E INSTALAÇÃO | UN | 32.62
SICRO | 4507866 | ANCORAGEM PASSIVA PARA LAJES COM 1 CORDOALHA ENGRAXADA D = 12,7 MM - FORNECIMENTO E INSTALAÇÃO | UN | 76.07 | 76.43 | SICRO4507866 | ANCORAGEM PASSIVA PARA LAJES COM 1 CORDOALHA ENGRAXADA D = 12,7 MM - FORNECIMENTO E INSTALAÇÃO | UN | 76.43
SICRO | 4507867 | ANCORAGEM PASSIVA PARA LAJES COM 1 CORDOALHA ENGRAXADA D = 15,2 MM - FORNECIMENTO E INSTALAÇÃO | UN | 108.4 | 108.76 | SICRO4507867 | ANCORAGEM PASSIVA PARA LAJES COM 1 CORDOALHA ENGRAXADA D = 15,2 MM - FORNECIMENTO E INSTALAÇÃO | UN | 108.76
SICRO | 4507808 | ANCORAGEM PASSIVA PARA LAJES COM 2 CORDOALHAS ADERENTES D = 12,7 MM - FORNECIMENTO E INSTALAÇÃO | UN | 30.37 | 30.72 | SICRO4507808 | ANCORAGEM PASSIVA PARA LAJES COM 2 CORDOALHAS ADERENTES D = 12,7 MM - FORNECIMENTO E INSTALAÇÃO | UN | 30.72
SICRO | 4507809 | ANCORAGEM PASSIVA PARA LAJES COM 2 CORDOALHAS ADERENTES D = 15,2 MM - FORNECIMENTO E INSTALAÇÃO | UN | 37.79 | 38.14 | SICRO4507809 | ANCORAGEM PASSIVA PARA LAJES COM 2 CORDOALHAS ADERENTES D = 15,2 MM - FORNECIMENTO E INSTALAÇÃO | UN | 38.14
SICRO | 4507810 | ANCORAGEM PASSIVA PARA LAJES COM 3 CORDOALHAS ADERENTES D = 12,7 MM - FORNECIMENTO E INSTALAÇÃO | UN | 49.73 | 50.13 | SICRO4507810 | ANCORAGEM PASSIVA PARA LAJES COM 3 CORDOALHAS ADERENTES D = 12,7 MM - FORNECIMENTO E INSTALAÇÃO | UN | 50.13
SICRO | 4507811 | ANCORAGEM PASSIVA PARA LAJES COM 3 CORDOALHAS ADERENTES D = 15,2 MM - FORNECIMENTO E INSTALAÇÃO | UN | 49.86 | 50.26 | SICRO4507811 | ANCORAGEM PASSIVA PARA LAJES COM 3 CORDOALHAS ADERENTES D = 15,2 MM - FORNECIMENTO E INSTALAÇÃO | UN | 50.26
SICRO | 4507812 | ANCORAGEM PASSIVA PARA LAJES COM 4 CORDOALHAS ADERENTES D = 12,7 MM - FORNECIMENTO E INSTALAÇÃO | UN | 57.27 | 57.71 | SICRO4507812 | ANCORAGEM PASSIVA PARA LAJES COM 4 CORDOALHAS ADERENTES D = 12,7 MM - FORNECIMENTO E INSTALAÇÃO | UN | 57.71
SICRO | 4507813 | ANCORAGEM PASSIVA PARA LAJES COM 4 CORDOALHAS ADERENTES D = 15,2 MM - FORNECIMENTO E INSTALAÇÃO | UN | 69.04 | 69.48 | SICRO4507813 | ANCORAGEM PASSIVA PARA LAJES COM 4 CORDOALHAS ADERENTES D = 15,2 MM - FORNECIMENTO E INSTALAÇÃO | UN | 69.48
SICRO | 4507851 | BAINHA METÁLICA OVALIZADA SEÇÃO 19 X 36 MM PARA 1 CORDOALHA D = 12,7 MM - FORNECIMENTO, INSTALAÇÃO E INJEÇÃO DE NATA DE CIMENTO | M | 25.6 | 26.36 | SICRO4507851 | BAINHA METÁLICA OVALIZADA SEÇÃO 19 X 36 MM PARA 1 CORDOALHA D = 12,7 MM - FORNECIMENTO, INSTALAÇÃO E INJEÇÃO DE NATA DE CIMENTO | M | 26.36
SICRO | 4507852 | BAINHA METÁLICA OVALIZADA SEÇÃO 19 X 36 MM PARA 2 CORDOALHAS D = 12,7 MM - FORNECIMENTO, INSTALAÇÃO E INJEÇÃO DE NATA DE CIMENTO | M | 25.46 | 26.22 | SICRO4507852 | BAINHA METÁLICA OVALIZADA SEÇÃO 19 X 36 MM PARA 2 CORDOALHAS D = 12,7 MM - FORNECIMENTO, INSTALAÇÃO E INJEÇÃO DE NATA DE CIMENTO | M | 26.22
SICRO | 4507853 | BAINHA METÁLICA OVALIZADA SEÇÃO 19 X 48 MM PARA 3 CORDOALHAS D = 12,7 MM - FORNECIMENTO, INSTALAÇÃO E INJEÇÃO DE NATA DE CIMENTO | M | 28.5 | 29.29 | SICRO4507853 | BAINHA METÁLICA OVALIZADA SEÇÃO 19 X 48 MM PARA 3 CORDOALHAS D = 12,7 MM - FORNECIMENTO, INSTALAÇÃO E INJEÇÃO DE NATA DE CIMENTO | M | 29.29
SICRO | 4507854 | BAINHA METÁLICA OVALIZADA SEÇÃO 19 X 62 MM PARA 4 CORDOALHAS D = 12,7 MM - FORNECIMENTO, INSTALAÇÃO E INJEÇÃO DE NATA DE CIMENTO | M | 31.01 | 31.83 | SICRO4507854 | BAINHA METÁLICA OVALIZADA SEÇÃO 19 X 62 MM PARA 4 CORDOALHAS D = 12,7 MM - FORNECIMENTO, INSTALAÇÃO E INJEÇÃO DE NATA DE CIMENTO | M | 31.83
SICRO | 4507855 | BAINHA METÁLICA OVALIZADA SEÇÃO 22 X 32 MM PARA 1 CORDOALHA D = 15,2 MM - FORNECIMENTO, INSTALAÇÃO E INJEÇÃO DE NATA DE CIMENTO | M | 25.19 | 25.95 | SICRO4507855 | BAINHA METÁLICA OVALIZADA SEÇÃO 22 X 32 MM PARA 1 CORDOALHA D = 15,2 MM - FORNECIMENTO, INSTALAÇÃO E INJEÇÃO DE NATA DE CIMENTO | M | 25.95
SICRO | 4507856 | BAINHA METÁLICA OVALIZADA SEÇÃO 22 X 32 MM PARA 2 CORDOALHAS D = 15,2 MM - FORNECIMENTO, INSTALAÇÃO E INJEÇÃO DE NATA DE CIMENTO | M | 25 | 25.76 | SICRO4507856 | BAINHA METÁLICA OVALIZADA SEÇÃO 22 X 32 MM PARA 2 CORDOALHAS D = 15,2 MM - FORNECIMENTO, INSTALAÇÃO E INJEÇÃO DE NATA DE CIMENTO | M | 25.76
SICRO | 4507857 | BAINHA METÁLICA OVALIZADA SEÇÃO 22 X 55 MM PARA 3 CORDOALHAS D = 15,2 MM - FORNECIMENTO, INSTALAÇÃO E INJEÇÃO DE NATA DE CIMENTO | M | 29.75 | 30.58 | SICRO4507857 | BAINHA METÁLICA OVALIZADA SEÇÃO 22 X 55 MM PARA 3 CORDOALHAS D = 15,2 MM - FORNECIMENTO, INSTALAÇÃO E INJEÇÃO DE NATA DE CIMENTO | M | 30.58
SICRO | 4507858 | BAINHA METÁLICA OVALIZADA SEÇÃO 22 X 73 MM PARA 4 CORDOALHAS D = 15,2 MM - FORNECIMENTO, INSTALAÇÃO E INJEÇÃO DE NATA DE CIMENTO | M | 33.46 | 34.32 | SICRO4507858 | BAINHA METÁLICA OVALIZADA SEÇÃO 22 X 73 MM PARA 4 CORDOALHAS D = 15,2 MM - FORNECIMENTO, INSTALAÇÃO E INJEÇÃO DE NATA DE CIMENTO | M | 34.32
SICRO | 4508177 | BAINHA METÁLICA REDONDA D = 100 MM PARA 21 CORDOALHAS D = 15,2 MM - FORNECIMENTO, INSTALAÇÃO E INJEÇÃO DE NATA DE CIMENTO | M | 60.76 | 61.99 | SICRO4508177 | BAINHA METÁLICA REDONDA D = 100 MM PARA 21 CORDOALHAS D = 15,2 MM - FORNECIMENTO, INSTALAÇÃO E INJEÇÃO DE NATA DE CIMENTO | M | 61.99
SICRO | 4508178 | BAINHA METÁLICA REDONDA D = 100 MM PARA 22 CORDOALHAS D = 15,2 MM - FORNECIMENTO, INSTALAÇÃO E INJEÇÃO DE NATA DE CIMENTO | M | 60.56 | 61.79 | SICRO4508178 | BAINHA METÁLICA REDONDA D = 100 MM PARA 22 CORDOALHAS D = 15,2 MM - FORNECIMENTO, INSTALAÇÃO E INJEÇÃO DE NATA DE CIMENTO | M | 61.79
SICRO | 4507821 | BAINHA METÁLICA REDONDA D = 100 MM PARA 24 CORDOALHAS D = 15,2 MM - FORNECIMENTO, INSTALAÇÃO E INJEÇÃO DE NATA DE CIMENTO | M | 60.17 | 61.4 | SICRO4507821 | BAINHA METÁLICA REDONDA D = 100 MM PARA 24 CORDOALHAS D = 15,2 MM - FORNECIMENTO, INSTALAÇÃO E INJEÇÃO DE NATA DE CIMENTO | M | 61.4
SICRO | 4507822 | BAINHA METÁLICA REDONDA D = 100 MM PARA 25 CORDOALHAS D = 15,2 MM - FORNECIMENTO, INSTALAÇÃO E INJEÇÃO DE NATA DE CIMENTO | M | 59.98 | 61.2 | SICRO4507822 | BAINHA METÁLICA REDONDA D = 100 MM PARA 25 CORDOALHAS D = 15,2 MM - FORNECIMENTO, INSTALAÇÃO E INJEÇÃO DE NATA DE CIMENTO | M | 61.2
SICRO | 4507823 | BAINHA METÁLICA REDONDA D = 100 MM PARA 30 CORDOALHAS D = 12,7 MM - FORNECIMENTO, INSTALAÇÃO E INJEÇÃO DE NATA DE CIMENTO | M | 60.77 | 62 | SICRO4507823 | BAINHA METÁLICA REDONDA D = 100 MM PARA 30 CORDOALHAS D = 12,7 MM - FORNECIMENTO, INSTALAÇÃO E INJEÇÃO DE NATA DE CIMENTO | M | 62
SICRO | 4508188 | BAINHA METÁLICA REDONDA D = 100 MM PARA 31 CORDOALHAS D = 12,7 MM - FORNECIMENTO, INSTALAÇÃO E INJEÇÃO DE NATA DE CIMENTO | M | 60.63 | 61.86 | SICRO4508188 | BAINHA METÁLICA REDONDA D = 100 MM PARA 31 CORDOALHAS D = 12,7 MM - FORNECIMENTO, INSTALAÇÃO E INJEÇÃO DE NATA DE CIMENTO | M | 61.86
SICRO | 4507824 | BAINHA METÁLICA REDONDA D = 110 MM PARA 27 CORDOALHAS D = 15,2 MM - FORNECIMENTO, INSTALAÇÃO E INJEÇÃO DE NATA DE CIMENTO | M | 66.86 | 68.12 | SICRO4507824 | BAINHA METÁLICA REDONDA D = 110 MM PARA 27 CORDOALHAS D = 15,2 MM - FORNECIMENTO, INSTALAÇÃO E INJEÇÃO DE NATA DE CIMENTO | M | 68.12
SICRO | 4507825 | BAINHA METÁLICA REDONDA D = 110 MM PARA 37 CORDOALHAS D = 12,7 MM - FORNECIMENTO, INSTALAÇÃO E INJEÇÃO DE NATA DE CIMENTO | M | 67.08 | 68.35 | SICRO4507825 | BAINHA METÁLICA REDONDA D = 110 MM PARA 37 CORDOALHAS D = 12,7 MM - FORNECIMENTO, INSTALAÇÃO E INJEÇÃO DE NATA DE CIMENTO | M | 68.35
SICRO | 4507826 | BAINHA METÁLICA REDONDA D = 120 MM PARA 30 CORDOALHAS D = 15,2 MM - FORNECIMENTO, INSTALAÇÃO E INJEÇÃO DE NATA DE CIMENTO | M | 71.37 | 72.67 | SICRO4507826 | BAINHA METÁLICA REDONDA D = 120 MM PARA 30 CORDOALHAS D = 15,2 MM - FORNECIMENTO, INSTALAÇÃO E INJEÇÃO DE NATA DE CIMENTO | M | 72.67
SICRO | 4508179 | BAINHA METÁLICA REDONDA D = 120 MM PARA 31 CORDOALHAS D = 15,2 MM - FORNECIMENTO, INSTALAÇÃO E INJEÇÃO DE NATA DE CIMENTO | M | 71.18 | 72.48 | SICRO4508179 | BAINHA METÁLICA REDONDA D = 120 MM PARA 31 CORDOALHAS D = 15,2 MM - FORNECIMENTO, INSTALAÇÃO E INJEÇÃO DE NATA DE CIMENTO | M | 72.48
SICRO | 4507827 | BAINHA METÁLICA REDONDA D = 130 MM PARA 37 CORDOALHAS D = 15,2 MM - FORNECIMENTO, INSTALAÇÃO E INJEÇÃO DE NATA DE CIMENTO | M | 74.79 | 76.12 | SICRO4507827 | BAINHA METÁLICA REDONDA D = 130 MM PARA 37 CORDOALHAS D = 15,2 MM - FORNECIMENTO, INSTALAÇÃO E INJEÇÃO DE NATA DE CIMENTO | M | 76.12
SICRO | 4508180 | BAINHA METÁLICA REDONDA D = 30 MM PARA 2 CORDOALHAS D = 12,7 MM - FORNECIMENTO, INSTALAÇÃO E INJEÇÃO DE NATA DE CIMENTO | M | 24.3 | 25.1 | SICRO4508180 | BAINHA METÁLICA REDONDA D = 30 MM PARA 2 CORDOALHAS D = 12,7 MM - FORNECIMENTO, INSTALAÇÃO E INJEÇÃO DE NATA DE CIMENTO | M | 25.1
SICRO | 4507739 | BAINHA METÁLICA REDONDA D = 35 MM PARA 2 CORDOALHAS D = 15,2 MM - FORNECIMENTO, INSTALAÇÃO E INJEÇÃO DE NATA DE CIMENTO | M | 25.55 | 26.38 | SICRO4507739 | BAINHA METÁLICA REDONDA D = 35 MM PARA 2 CORDOALHAS D = 15,2 MM - FORNECIMENTO, INSTALAÇÃO E INJEÇÃO DE NATA DE CIMENTO | M | 26.38
SICRO | 4508181 | BAINHA METÁLICA REDONDA D = 35 MM PARA 3 CORDOALHAS D = 12,7 MM - FORNECIMENTO, INSTALAÇÃO E INJEÇÃO DE NATA DE CIMENTO | M | 25.53 | 26.36 | SICRO4508181 | BAINHA METÁLICA REDONDA D = 35 MM PARA 3 CORDOALHAS D = 12,7 MM - FORNECIMENTO, INSTALAÇÃO E INJEÇÃO DE NATA DE CIMENTO | M | 26.36
SICRO | 4508125 | BAINHA METÁLICA REDONDA D = 40 MM PARA 3 CORDOALHAS D = 15,2 MM - FORNECIMENTO, INSTALAÇÃO E INJEÇÃO DE NATA DE CIMENTO | M | 27.59 | 28.45 | SICRO4508125 | BAINHA METÁLICA REDONDA D = 40 MM PARA 3 CORDOALHAS D = 15,2 MM - FORNECIMENTO, INSTALAÇÃO E INJEÇÃO DE NATA DE CIMENTO | M | 28.45
SICRO | 4507828 | BAINHA METÁLICA REDONDA D = 40 MM PARA 4 CORDOALHAS D = 12,7 MM - FORNECIMENTO, INSTALAÇÃO E INJEÇÃO DE NATA DE CIMENTO | M | 27.63 | 28.49 | SICRO4507828 | BAINHA METÁLICA REDONDA D = 40 MM PARA 4 CORDOALHAS D = 12,7 MM - FORNECIMENTO, INSTALAÇÃO E INJEÇÃO DE NATA DE CIMENTO | M | 28.49
SICRO | 4507829 | BAINHA METÁLICA REDONDA D = 45 MM PARA 4 CORDOALHAS D = 15,2 MM - FORNECIMENTO, INSTALAÇÃO E INJEÇÃO DE NATA DE CIMENTO | M | 29.88 | 30.77 | SICRO4507829 | BAINHA METÁLICA REDONDA D = 45 MM PARA 4 CORDOALHAS D = 15,2 MM - FORNECIMENTO, INSTALAÇÃO E INJEÇÃO DE NATA DE CIMENTO | M | 30.77
SICRO | 4508182 | BAINHA METÁLICA REDONDA D = 45 MM PARA 5 CORDOALHAS D = 12,7 MM - FORNECIMENTO, INSTALAÇÃO E INJEÇÃO DE NATA DE CIMENTO | M | 29.98 | 30.87 | SICRO4508182 | BAINHA METÁLICA REDONDA D = 45 MM PARA 5 CORDOALHAS D = 12,7 MM - FORNECIMENTO, INSTALAÇÃO E INJEÇÃO DE NATA DE CIMENTO | M | 30.87
SICRO | 4508092 | BAINHA METÁLICA REDONDA D = 50 MM PARA 5 CORDOALHAS D = 15,2 MM - FORNECIMENTO, INSTALAÇÃO E INJEÇÃO DE NATA DE CIMENTO | M | 31.9 | 32.82 | SICRO4508092 | BAINHA METÁLICA REDONDA D = 50 MM PARA 5 CORDOALHAS D = 15,2 MM - FORNECIMENTO, INSTALAÇÃO E INJEÇÃO DE NATA DE CIMENTO | M | 32.82
SICRO | 4507830 | BAINHA METÁLICA REDONDA D = 50 MM PARA 6 CORDOALHAS D = 12,7 MM - FORNECIMENTO, INSTALAÇÃO E INJEÇÃO DE NATA DE CIMENTO | M | 32.06 | 32.98 | SICRO4507830 | BAINHA METÁLICA REDONDA D = 50 MM PARA 6 CORDOALHAS D = 12,7 MM - FORNECIMENTO, INSTALAÇÃO E INJEÇÃO DE NATA DE CIMENTO | M | 32.98
SICRO | 4508183 | BAINHA METÁLICA REDONDA D = 55 MM PARA 7 CORDOALHAS D = 12,7 MM - FORNECIMENTO, INSTALAÇÃO E INJEÇÃO DE NATA DE CIMENTO | M | 37.59 | 38.54 | SICRO4508183 | BAINHA METÁLICA REDONDA D = 55 MM PARA 7 CORDOALHAS D = 12,7 MM - FORNECIMENTO, INSTALAÇÃO E INJEÇÃO DE NATA DE CIMENTO | M | 38.54
SICRO | 4507831 | BAINHA METÁLICA REDONDA D = 55 MM PARA 8 CORDOALHAS D = 12,7 MM - FORNECIMENTO, INSTALAÇÃO E INJEÇÃO DE NATA DE CIMENTO | M | 34.39 | 35.34 | SICRO4507831 | BAINHA METÁLICA REDONDA D = 55 MM PARA 8 CORDOALHAS D = 12,7 MM - FORNECIMENTO, INSTALAÇÃO E INJEÇÃO DE NATA DE CIMENTO | M | 35.34
SICRO | 4507832 | BAINHA METÁLICA REDONDA D = 60 MM PARA 6 CORDOALHAS D = 15,2 MM - FORNECIMENTO, INSTALAÇÃO E INJEÇÃO DE NATA DE CIMENTO | M | 38.2 | 39.18 | SICRO4507832 | BAINHA METÁLICA REDONDA D = 60 MM PARA 6 CORDOALHAS D = 15,2 MM - FORNECIMENTO, INSTALAÇÃO E INJEÇÃO DE NATA DE CIMENTO | M | 39.18
SICRO | 4507833 | BAINHA METÁLICA REDONDA D = 60 MM PARA 9 CORDOALHAS D = 12,7 MM - FORNECIMENTO, INSTALAÇÃO E INJEÇÃO DE NATA DE CIMENTO | M | 38.14 | 39.13 | SICRO4507833 | BAINHA METÁLICA REDONDA D = 60 MM PARA 9 CORDOALHAS D = 12,7 MM - FORNECIMENTO, INSTALAÇÃO E INJEÇÃO DE NATA DE CIMENTO | M | 39.13
SICRO | 4507834 | BAINHA METÁLICA REDONDA D = 65 MM PARA 10 CORDOALHAS D = 12,7 MM - FORNECIMENTO, INSTALAÇÃO E INJEÇÃO DE NATA DE CIMENTO | M | 39.89 | 40.9 | SICRO4507834 | BAINHA METÁLICA REDONDA D = 65 MM PARA 10 CORDOALHAS D = 12,7 MM - FORNECIMENTO, INSTALAÇÃO E INJEÇÃO DE NATA DE CIMENTO | M | 40.9
SICRO | 4508184 | BAINHA METÁLICA REDONDA D = 65 MM PARA 11 CORDOALHAS D = 12,7 MM - FORNECIMENTO, INSTALAÇÃO E INJEÇÃO DE NATA DE CIMENTO | M | 39.76 | 40.77 | SICRO4508184 | BAINHA METÁLICA REDONDA D = 65 MM PARA 11 CORDOALHAS D = 12,7 MM - FORNECIMENTO, INSTALAÇÃO E INJEÇÃO DE NATA DE CIMENTO | M | 40.77
SICRO | 4507835 | BAINHA METÁLICA REDONDA D = 65 MM PARA 12 CORDOALHAS D = 12,7 MM - FORNECIMENTO, INSTALAÇÃO E INJEÇÃO DE NATA DE CIMENTO | M | 39.62 | 40.63 | SICRO4507835 | BAINHA METÁLICA REDONDA D = 65 MM PARA 12 CORDOALHAS D = 12,7 MM - FORNECIMENTO, INSTALAÇÃO E INJEÇÃO DE NATA DE CIMENTO | M | 40.63
SICRO | 4508174 | BAINHA METÁLICA REDONDA D = 65 MM PARA 7 CORDOALHAS D = 15,2 MM - FORNECIMENTO, INSTALAÇÃO E INJEÇÃO DE NATA DE CIMENTO | M | 39.89 | 40.9 | SICRO4508174 | BAINHA METÁLICA REDONDA D = 65 MM PARA 7 CORDOALHAS D = 15,2 MM - FORNECIMENTO, INSTALAÇÃO E INJEÇÃO DE NATA DE CIMENTO | M | 40.9
SICRO | 4507836 | BAINHA METÁLICA REDONDA D = 65 MM PARA 8 CORDOALHAS D = 15,2 MM - FORNECIMENTO, INSTALAÇÃO E INJEÇÃO DE NATA DE CIMENTO | M | 39.69 | 40.71 | SICRO4507836 | BAINHA METÁLICA REDONDA D = 65 MM PARA 8 CORDOALHAS D = 15,2 MM - FORNECIMENTO, INSTALAÇÃO E INJEÇÃO DE NATA DE CIMENTO | M | 40.71
SICRO | 4507837 | BAINHA METÁLICA REDONDA D = 70 MM PARA 15 CORDOALHAS D = 12,7 MM - FORNECIMENTO, INSTALAÇÃO E INJEÇÃO DE NATA DE CIMENTO | M | 42.25 | 43.29 | SICRO4507837 | BAINHA METÁLICA REDONDA D = 70 MM PARA 15 CORDOALHAS D = 12,7 MM - FORNECIMENTO, INSTALAÇÃO E INJEÇÃO DE NATA DE CIMENTO | M | 43.29
SICRO | 4507838 | BAINHA METÁLICA REDONDA D = 70 MM PARA 9 CORDOALHAS D = 15,2 MM - FORNECIMENTO, INSTALAÇÃO E INJEÇÃO DE NATA DE CIMENTO | M | 42.53 | 43.58 | SICRO4507838 | BAINHA METÁLICA REDONDA D = 70 MM PARA 9 CORDOALHAS D = 15,2 MM - FORNECIMENTO, INSTALAÇÃO E INJEÇÃO DE NATA DE CIMENTO | M | 43.58
SICRO | 4507839 | BAINHA METÁLICA REDONDA D = 75 MM PARA 10 CORDOALHAS D = 15,2 MM - FORNECIMENTO, INSTALAÇÃO E INJEÇÃO DE NATA DE CIMENTO | M | 44.2 | 45.28 | SICRO4507839 | BAINHA METÁLICA REDONDA D = 75 MM PARA 10 CORDOALHAS D = 15,2 MM - FORNECIMENTO, INSTALAÇÃO E INJEÇÃO DE NATA DE CIMENTO | M | 45.28
SICRO | 4508175 | BAINHA METÁLICA REDONDA D = 75 MM PARA 11 CORDOALHAS D = 15,2 MM - FORNECIMENTO, INSTALAÇÃO E INJEÇÃO DE NATA DE CIMENTO | M | 44.01 | 45.08 | SICRO4508175 | BAINHA METÁLICA REDONDA D = 75 MM PARA 11 CORDOALHAS D = 15,2 MM - FORNECIMENTO, INSTALAÇÃO E INJEÇÃO DE NATA DE CIMENTO | M | 45.08
SICRO | 4507840 | BAINHA METÁLICA REDONDA D = 75 MM PARA 16 CORDOALHAS D = 12,7 MM - FORNECIMENTO, INSTALAÇÃO E INJEÇÃO DE NATA DE CIMENTO | M | 43.98 | 45.05 | SICRO4507840 | BAINHA METÁLICA REDONDA D = 75 MM PARA 16 CORDOALHAS D = 12,7 MM - FORNECIMENTO, INSTALAÇÃO E INJEÇÃO DE NATA DE CIMENTO | M | 45.05
SICRO | 4507841 | BAINHA METÁLICA REDONDA D = 75 MM PARA 18 CORDOALHAS D = 12,7 MM - FORNECIMENTO, INSTALAÇÃO E INJEÇÃO DE NATA DE CIMENTO | M | 43.71 | 44.78 | SICRO4507841 | BAINHA METÁLICA REDONDA D = 75 MM PARA 18 CORDOALHAS D = 12,7 MM - FORNECIMENTO, INSTALAÇÃO E INJEÇÃO DE NATA DE CIMENTO | M | 44.78
SICRO | 4507842 | BAINHA METÁLICA REDONDA D = 80 MM PARA 12 CORDOALHAS D = 15,2 MM - FORNECIMENTO, INSTALAÇÃO E INJEÇÃO DE NATA DE CIMENTO | M | 47.48 | 48.59 | SICRO4507842 | BAINHA METÁLICA REDONDA D = 80 MM PARA 12 CORDOALHAS D = 15,2 MM - FORNECIMENTO, INSTALAÇÃO E INJEÇÃO DE NATA DE CIMENTO | M | 48.59
SICRO | 4508185 | BAINHA METÁLICA REDONDA D = 80 MM PARA 19 CORDOALHAS D = 12,7 MM - FORNECIMENTO, INSTALAÇÃO E INJEÇÃO DE NATA DE CIMENTO | M | 47.23 | 48.34 | SICRO4508185 | BAINHA METÁLICA REDONDA D = 80 MM PARA 19 CORDOALHAS D = 12,7 MM - FORNECIMENTO, INSTALAÇÃO E INJEÇÃO DE NATA DE CIMENTO | M | 48.34
SICRO | 4507843 | BAINHA METÁLICA REDONDA D = 80 MM PARA 20 CORDOALHAS D = 12,7 MM - FORNECIMENTO, INSTALAÇÃO E INJEÇÃO DE NATA DE CIMENTO | M | 47.1 | 48.2 | SICRO4507843 | BAINHA METÁLICA REDONDA D = 80 MM PARA 20 CORDOALHAS D = 12,7 MM - FORNECIMENTO, INSTALAÇÃO E INJEÇÃO DE NATA DE CIMENTO | M | 48.2
SICRO | 4507844 | BAINHA METÁLICA REDONDA D = 85 MM PARA 15 CORDOALHAS D = 15,2 MM - FORNECIMENTO, INSTALAÇÃO E INJEÇÃO DE NATA DE CIMENTO | M | 49.84 | 50.97 | SICRO4507844 | BAINHA METÁLICA REDONDA D = 85 MM PARA 15 CORDOALHAS D = 15,2 MM - FORNECIMENTO, INSTALAÇÃO E INJEÇÃO DE NATA DE CIMENTO | M | 50.97
SICRO | 4508186 | BAINHA METÁLICA REDONDA D = 85 MM PARA 21 CORDOALHAS D = 12,7 MM - FORNECIMENTO, INSTALAÇÃO E INJEÇÃO DE NATA DE CIMENTO | M | 49.9 | 51.04 | SICRO4508186 | BAINHA METÁLICA REDONDA D = 85 MM PARA 21 CORDOALHAS D = 12,7 MM - FORNECIMENTO, INSTALAÇÃO E INJEÇÃO DE NATA DE CIMENTO | M | 51.04
SICRO | 4508187 | BAINHA METÁLICA REDONDA D = 85 MM PARA 22 CORDOALHAS D = 12,7 MM - FORNECIMENTO, INSTALAÇÃO E INJEÇÃO DE NATA DE CIMENTO | M | 49.77 | 50.9 | SICRO4508187 | BAINHA METÁLICA REDONDA D = 85 MM PARA 22 CORDOALHAS D = 12,7 MM - FORNECIMENTO, INSTALAÇÃO E INJEÇÃO DE NATA DE CIMENTO | M | 50.9
SICRO | 4507845 | BAINHA METÁLICA REDONDA D = 85 MM PARA 24 CORDOALHAS D = 12,7 MM - FORNECIMENTO, INSTALAÇÃO E INJEÇÃO DE NATA DE CIMENTO | M | 49.5 | 50.63 | SICRO4507845 | BAINHA METÁLICA REDONDA D = 85 MM PARA 24 CORDOALHAS D = 12,7 MM - FORNECIMENTO, INSTALAÇÃO E INJEÇÃO DE NATA DE CIMENTO | M | 50.63
SICRO | 4507846 | BAINHA METÁLICA REDONDA D = 85 MM PARA 25 CORDOALHAS D = 12,7 MM - FORNECIMENTO, INSTALAÇÃO E INJEÇÃO DE NATA DE CIMENTO | M | 49.36 | 50.49 | SICRO4507846 | BAINHA METÁLICA REDONDA D = 85 MM PARA 25 CORDOALHAS D = 12,7 MM - FORNECIMENTO, INSTALAÇÃO E INJEÇÃO DE NATA DE CIMENTO | M | 50.49
SICRO | 4507847 | BAINHA METÁLICA REDONDA D = 90 MM PARA 16 CORDOALHAS D = 15,2 MM - FORNECIMENTO, INSTALAÇÃO E INJEÇÃO DE NATA DE CIMENTO | M | 55.91 | 57.08 | SICRO4507847 | BAINHA METÁLICA REDONDA D = 90 MM PARA 16 CORDOALHAS D = 15,2 MM - FORNECIMENTO, INSTALAÇÃO E INJEÇÃO DE NATA DE CIMENTO | M | 57.08
SICRO | 4507848 | BAINHA METÁLICA REDONDA D = 90 MM PARA 18 CORDOALHAS D = 15,2 MM - FORNECIMENTO, INSTALAÇÃO E INJEÇÃO DE NATA DE CIMENTO | M | 55.53 | 56.69 | SICRO4507848 | BAINHA METÁLICA REDONDA D = 90 MM PARA 18 CORDOALHAS D = 15,2 MM - FORNECIMENTO, INSTALAÇÃO E INJEÇÃO DE NATA DE CIMENTO | M | 56.69
SICRO | 4507849 | BAINHA METÁLICA REDONDA D = 90 MM PARA 27 CORDOALHAS D = 12,7 MM - FORNECIMENTO, INSTALAÇÃO E INJEÇÃO DE NATA DE CIMENTO | M | 55.36 | 56.52 | SICRO4507849 | BAINHA METÁLICA REDONDA D = 90 MM PARA 27 CORDOALHAS D = 12,7 MM - FORNECIMENTO, INSTALAÇÃO E INJEÇÃO DE NATA DE CIMENTO | M | 56.52
SICRO | 4508176 | BAINHA METÁLICA REDONDA D = 95 MM PARA 19 CORDOALHAS D = 15,2 MM - FORNECIMENTO, INSTALAÇÃO E INJEÇÃO DE NATA DE CIMENTO | M | 59.53 | 60.72 | SICRO4508176 | BAINHA METÁLICA REDONDA D = 95 MM PARA 19 CORDOALHAS D = 15,2 MM - FORNECIMENTO, INSTALAÇÃO E INJEÇÃO DE NATA DE CIMENTO | M | 60.72
SICRO | 4507850 | BAINHA METÁLICA REDONDA D = 95 MM PARA 20 CORDOALHAS D = 15,2 MM - FORNECIMENTO, INSTALAÇÃO E INJEÇÃO DE NATA DE CIMENTO | M | 59.33 | 60.53 | SICRO4507850 | BAINHA METÁLICA REDONDA D = 95 MM PARA 20 CORDOALHAS D = 15,2 MM - FORNECIMENTO, INSTALAÇÃO E INJEÇÃO DE NATA DE CIMENTO | M | 60.53
SICRO | 4507956 | CORDOALHA CP 190 RB D = 12,7 MM - FORNECIMENTO E INSTALAÇÃO | KG | 11.4 | 11.43 | SICRO4507956 | CORDOALHA CP 190 RB D = 12,7 MM - FORNECIMENTO E INSTALAÇÃO | KG | 11.43
SICRO | 4507957 | CORDOALHA CP 190 RB D = 15,2 MM - FORNECIMENTO E INSTALAÇÃO | KG | 11.38 | 11.41 | SICRO4507957 | CORDOALHA CP 190 RB D = 15,2 MM - FORNECIMENTO E INSTALAÇÃO | KG | 11.41
SICRO | 4507958 | CORDOALHA ENGRAXADA CP 190 RB D = 12,7 MM - FORNECIMENTO E INSTALAÇÃO | KG | 14.82 | 14.98 | SICRO4507958 | CORDOALHA ENGRAXADA CP 190 RB D = 12,7 MM - FORNECIMENTO E INSTALAÇÃO | KG | 14.98
SICRO | 4507959 | CORDOALHA ENGRAXADA CP 190 RB D = 15,2 MM - FORNECIMENTO E INSTALAÇÃO | KG | 14.82 | 14.98 | SICRO4507959 | CORDOALHA ENGRAXADA CP 190 RB D = 15,2 MM - FORNECIMENTO E INSTALAÇÃO | KG | 14.98
SICRO | 4516138 | GAIOLA METÁLICA EM CANTONEIRA PARA ARMAZENAMENTO E MANIPULAÇÃO DE CORDOALHA - CONFECÇÃO | KG | 10.31 | 10.31 | SICRO4516138 | GAIOLA METÁLICA EM CANTONEIRA PARA ARMAZENAMENTO E MANIPULAÇÃO DE CORDOALHA - CONFECÇÃO | KG | 10.31
SICRO | 4516137 | NICHO DE MADEIRA PARA DISPOSITIVO DE ANCORAGEM DE PROTENSÃO - CONFECÇÃO E INSTALAÇÃO | M2 | 122.65 | 130.99 | SICRO4516137 | NICHO DE MADEIRA PARA DISPOSITIVO DE ANCORAGEM DE PROTENSÃO - CONFECÇÃO E INSTALAÇÃO | M2 | 130.99
SICRO | 4805755 | APILOAMENTO MANUAL | M3 | 28.1 | 30.82 | SICRO4805755 | APILOAMENTO MANUAL | M3 | 30.82
SICRO | 4805756 | APILOAMENTO MANUAL DE SUPERFÍCIE COM ESPESSURA DE 15 CM | M2 | 4.21 | 4.62 | SICRO4805756 | APILOAMENTO MANUAL DE SUPERFÍCIE COM ESPESSURA DE 15 CM | M2 | 4.62
SICRO | 4816020 | AREIA EXTRAÍDA COM DRAGA DE SUCÇÃO TIPO BOMBA | M3 | 11.02 | 11.55 | SICRO4816020 | AREIA EXTRAÍDA COM DRAGA DE SUCÇÃO TIPO BOMBA | M3 | 11.55
SICRO | 4816019 | AREIA EXTRAÍDA COM ESCAVADEIRA HIDRÁULICA DE LONGO ALCANCE | M3 | 6.94 | 7.15 | SICRO4816019 | AREIA EXTRAÍDA COM ESCAVADEIRA HIDRÁULICA DE LONGO ALCANCE | M3 | 7.15
SICRO | 4816018 | AREIA EXTRAÍDA COM TRATOR E CARREGADEIRA | M3 | 4.75 | 4.89 | SICRO4816018 | AREIA EXTRAÍDA COM TRATOR E CARREGADEIRA | M3 | 4.89
SICRO | 4816012 | BRITA PRODUZIDA EM CENTRAL DE BRITAGEM DE 80 M³/H | M3 | 52.78 | 53.36 | SICRO4816012 | BRITA PRODUZIDA EM CENTRAL DE BRITAGEM DE 80 M³/H | M3 | 53.36
SICRO | 4815805 | CALANDRAGEM DE CHAPA METÁLICA COM ESPESSURA DE 3 MM | M2 | 13.02 | 13.3 | SICRO4815805 | CALANDRAGEM DE CHAPA METÁLICA COM ESPESSURA DE 3 MM | M2 | 13.3
SICRO | 4815802 | CALANDRAGEM DE CHAPA METÁLICA COM ESPESSURA DE 5 MM | M2 | 19.22 | 19.64 | SICRO4815802 | CALANDRAGEM DE CHAPA METÁLICA COM ESPESSURA DE 5 MM | M2 | 19.64
SICRO | 4805754 | COMPACTAÇÃO MANUAL COM SOQUETE VIBRATÓRIO | M3 | 6.05 | 6.45 | SICRO4805754 | COMPACTAÇÃO MANUAL COM SOQUETE VIBRATÓRIO | M3 | 6.45
SICRO | 4816145 | CONFECÇÃO DE CANALETA MEIA CANA D = 0,30 M - AREIA E BRITA COMERCIAIS | M | 25.5 | 26.63 | SICRO4816145 | CONFECÇÃO DE CANALETA MEIA CANA D = 0,30 M - AREIA E BRITA COMERCIAIS | M | 26.63
SICRO | 4816144 | CONFECÇÃO DE CANALETA MEIA CANA D = 0,30 M - AREIA EXTRAÍDA E BRITA PRODUZIDA | M | 22.48 | 23.62 | SICRO4816144 | CONFECÇÃO DE CANALETA MEIA CANA D = 0,30 M - AREIA EXTRAÍDA E BRITA PRODUZIDA | M | 23.62
SICRO | 4816147 | CONFECÇÃO DE CANALETA MEIA CANA D = 0,40 M - AREIA E BRITA COMERCIAIS | M | 35.75 | 37.34 | SICRO4816147 | CONFECÇÃO DE CANALETA MEIA CANA D = 0,40 M - AREIA E BRITA COMERCIAIS | M | 37.34
SICRO | 4816146 | CONFECÇÃO DE CANALETA MEIA CANA D = 0,40 M - AREIA EXTRAÍDA E BRITA PRODUZIDA | M | 30.32 | 31.93 | SICRO4816146 | CONFECÇÃO DE CANALETA MEIA CANA D = 0,40 M - AREIA EXTRAÍDA E BRITA PRODUZIDA | M | 31.93
SICRO | 4816121 | CONFECÇÃO DE TUBOS DE CONCRETO D = 0,20 M - AREIA E BRITA COMERCIAIS | M | 29.98 | 30.84 | SICRO4816121 | CONFECÇÃO DE TUBOS DE CONCRETO D = 0,20 M - AREIA E BRITA COMERCIAIS | M | 30.84
SICRO | 4816120 | CONFECÇÃO DE TUBOS DE CONCRETO D = 0,20 M - AREIA EXTRAÍDA E BRITA PRODUZIDA | M | 25.75 | 26.63 | SICRO4816120 | CONFECÇÃO DE TUBOS DE CONCRETO D = 0,20 M - AREIA EXTRAÍDA E BRITA PRODUZIDA | M | 26.63
SICRO | 4816123 | CONFECÇÃO DE TUBOS DE CONCRETO D = 0,30 M - AREIA E BRITA COMERCIAIS | M | 39.64 | 40.91 | SICRO4816123 | CONFECÇÃO DE TUBOS DE CONCRETO D = 0,30 M - AREIA E BRITA COMERCIAIS | M | 40.91
SICRO | 4816122 | CONFECÇÃO DE TUBOS DE CONCRETO D = 0,30 M - AREIA EXTRAÍDA E BRITA PRODUZIDA | M | 33.6 | 34.9 | SICRO4816122 | CONFECÇÃO DE TUBOS DE CONCRETO D = 0,30 M - AREIA EXTRAÍDA E BRITA PRODUZIDA | M | 34.9
SICRO | 4816125 | CONFECÇÃO DE TUBOS DE CONCRETO D = 0,40 M - AREIA E BRITA COMERCIAIS | M | 57.01 | 58.8 | SICRO4816125 | CONFECÇÃO DE TUBOS DE CONCRETO D = 0,40 M - AREIA E BRITA COMERCIAIS | M | 58.8
SICRO | 4816124 | CONFECÇÃO DE TUBOS DE CONCRETO D = 0,40 M - AREIA EXTRAÍDA E BRITA PRODUZIDA | M | 46.15 | 47.98 | SICRO4816124 | CONFECÇÃO DE TUBOS DE CONCRETO D = 0,40 M - AREIA EXTRAÍDA E BRITA PRODUZIDA | M | 47.98
SICRO | 4816022 | CONFECÇÃO DE TUBOS DE CONCRETO D = 0,50 M - AREIA E BRITA COMERCIAIS | M | 77.34 | 79.69 | SICRO4816022 | CONFECÇÃO DE TUBOS DE CONCRETO D = 0,50 M - AREIA E BRITA COMERCIAIS | M | 79.69
SICRO | 4816021 | CONFECÇÃO DE TUBOS DE CONCRETO D = 0,50 M - AREIA EXTRAÍDA E BRITA PRODUZIDA | M | 60.38 | 62.81 | SICRO4816021 | CONFECÇÃO DE TUBOS DE CONCRETO D = 0,50 M - AREIA EXTRAÍDA E BRITA PRODUZIDA | M | 62.81
SICRO | 4816106 | CONFECÇÃO DE TUBOS DE CONCRETO PERFURADO D = 0,20 M - AREIA E BRITA COMERCIAIS | M | 30.91 | 31.86 | SICRO4816106 | CONFECÇÃO DE TUBOS DE CONCRETO PERFURADO D = 0,20 M - AREIA E BRITA COMERCIAIS | M | 31.86
SICRO | 4816105 | CONFECÇÃO DE TUBOS DE CONCRETO PERFURADO D = 0,20 M - AREIA EXTRAÍDA E BRITA PRODUZIDA | M | 26.69 | 27.66 | SICRO4816105 | CONFECÇÃO DE TUBOS DE CONCRETO PERFURADO D = 0,20 M - AREIA EXTRAÍDA E BRITA PRODUZIDA | M | 27.66
SICRO | 4816108 | CONFECÇÃO DE TUBOS DE CONCRETO PERFURADO D = 0,30 M - AREIA E BRITA COMERCIAIS | M | 40.57 | 41.94 | SICRO4816108 | CONFECÇÃO DE TUBOS DE CONCRETO PERFURADO D = 0,30 M - AREIA E BRITA COMERCIAIS | M | 41.94
SICRO | 4816107 | CONFECÇÃO DE TUBOS DE CONCRETO PERFURADO D = 0,30 M - AREIA EXTRAÍDA E BRITA PRODUZIDA | M | 34.54 | 35.93 | SICRO4816107 | CONFECÇÃO DE TUBOS DE CONCRETO PERFURADO D = 0,30 M - AREIA EXTRAÍDA E BRITA PRODUZIDA | M | 35.93
SICRO | 4816110 | CONFECÇÃO DE TUBOS DE CONCRETO PERFURADO D = 0,40 M - AREIA E BRITA COMERCIAIS | M | 57.94 | 59.83 | SICRO4816110 | CONFECÇÃO DE TUBOS DE CONCRETO PERFURADO D = 0,40 M - AREIA E BRITA COMERCIAIS | M | 59.83
SICRO | 4816109 | CONFECÇÃO DE TUBOS DE CONCRETO PERFURADO D = 0,40 M - AREIA EXTRAÍDA E BRITA PRODUZIDA | M | 47.08 | 49.01 | SICRO4816109 | CONFECÇÃO DE TUBOS DE CONCRETO PERFURADO D = 0,40 M - AREIA EXTRAÍDA E BRITA PRODUZIDA | M | 49.01
SICRO | 4816100 | CONFECÇÃO DE TUBOS DE CONCRETO POROSO D = 0,20 M - AREIA E BRITA COMERCIAIS | M | 29.93 | 30.87 | SICRO4816100 | CONFECÇÃO DE TUBOS DE CONCRETO POROSO D = 0,20 M - AREIA E BRITA COMERCIAIS | M | 30.87
SICRO | 4816099 | CONFECÇÃO DE TUBOS DE CONCRETO POROSO D = 0,20 M - AREIA EXTRAÍDA E BRITA PRODUZIDA | M | 27.47 | 28.42 | SICRO4816099 | CONFECÇÃO DE TUBOS DE CONCRETO POROSO D = 0,20 M - AREIA EXTRAÍDA E BRITA PRODUZIDA | M | 28.42
SICRO | 4816102 | CONFECÇÃO DE TUBOS DE CONCRETO POROSO D = 0,30 M - AREIA E BRITA COMERCIAIS | M | 38.24 | 39.59 | SICRO4816102 | CONFECÇÃO DE TUBOS DE CONCRETO POROSO D = 0,30 M - AREIA E BRITA COMERCIAIS | M | 39.59
SICRO | 4816101 | CONFECÇÃO DE TUBOS DE CONCRETO POROSO D = 0,30 M - AREIA EXTRAÍDA E BRITA PRODUZIDA | M | 35.65 | 37.02 | SICRO4816101 | CONFECÇÃO DE TUBOS DE CONCRETO POROSO D = 0,30 M - AREIA EXTRAÍDA E BRITA PRODUZIDA | M | 37.02
SICRO | 4816104 | CONFECÇÃO DE TUBOS DE CONCRETO POROSO D = 0,40 M - AREIA E BRITA COMERCIAIS | M | 54.7 | 56.55 | SICRO4816104 | CONFECÇÃO DE TUBOS DE CONCRETO POROSO D = 0,40 M - AREIA E BRITA COMERCIAIS | M | 56.55
SICRO | 4816103 | CONFECÇÃO DE TUBOS DE CONCRETO POROSO D = 0,40 M - AREIA EXTRAÍDA E BRITA PRODUZIDA | M | 48.37 | 50.25 | SICRO4816103 | CONFECÇÃO DE TUBOS DE CONCRETO POROSO D = 0,40 M - AREIA EXTRAÍDA E BRITA PRODUZIDA | M | 50.25
SICRO | 4815804 | DOBRAMENTO DE CHAPAS DE ALUMÍNIO COM ESPESSURA DE 1,5 MM E COMPRIMENTO DE DOBRA DE ATÉ 500 MM | UN | 0.51 | 0.56 | SICRO4815804 | DOBRAMENTO DE CHAPAS DE ALUMÍNIO COM ESPESSURA DE 1,5 MM E COMPRIMENTO DE DOBRA DE ATÉ 500 MM | UN | 0.56
SICRO | 4816002 | ESCAVAÇÃO DE TUNNEL LINER EM MATERIAL DE 3ª CATEGORIA | M3 | 1180.67 | 1280.63 | SICRO4816002 | ESCAVAÇÃO DE TUNNEL LINER EM MATERIAL DE 3ª CATEGORIA | M3 | 1280.63
SICRO | 4805765 | ESCAVAÇÃO DE VALA EM MATERIAL DE 3ª CATEGORIA | M3 | 181.4 | 185.04 | SICRO4805765 | ESCAVAÇÃO DE VALA EM MATERIAL DE 3ª CATEGORIA | M3 | 185.04
SICRO | 4816000 | ESCAVAÇÃO MANUAL DE TUNNEL LINER EM MATERIAL DE 1ª CATEGORIA | M3 | 402.47 | 441.27 | SICRO4816000 | ESCAVAÇÃO MANUAL DE TUNNEL LINER EM MATERIAL DE 1ª CATEGORIA | M3 | 441.27
SICRO | 4816001 | ESCAVAÇÃO MANUAL DE TUNNEL LINER EM MATERIAL DE 2ª CATEGORIA | M3 | 679.61 | 734.72 | SICRO4816001 | ESCAVAÇÃO MANUAL DE TUNNEL LINER EM MATERIAL DE 2ª CATEGORIA | M3 | 734.72
SICRO | 4805749 | ESCAVAÇÃO MANUAL DE VALA EM MATERIAL DE 1ª CATEGORIA | M3 | 63.71 | 69.9 | SICRO4805749 | ESCAVAÇÃO MANUAL DE VALA EM MATERIAL DE 1ª CATEGORIA | M3 | 69.9
SICRO | 4805751 | ESCAVAÇÃO MANUAL EM MATERIAL DE 1ª CATEGORIA NA PROFUNDIDADE DE 1 A 2 M | M3 | 47.78 | 52.42 | SICRO4805751 | ESCAVAÇÃO MANUAL EM MATERIAL DE 1ª CATEGORIA NA PROFUNDIDADE DE 1 A 2 M | M3 | 52.42
SICRO | 4805752 | ESCAVAÇÃO MANUAL EM MATERIAL DE 1ª CATEGORIA NA PROFUNDIDADE DE 2 A 3 M | M3 | 57.34 | 62.91 | SICRO4805752 | ESCAVAÇÃO MANUAL EM MATERIAL DE 1ª CATEGORIA NA PROFUNDIDADE DE 2 A 3 M | M3 | 62.91
SICRO | 4805753 | ESCAVAÇÃO MANUAL EM MATERIAL DE 1ª CATEGORIA NA PROFUNDIDADE DE 3 A 4 M | M3 | 66.9 | 73.39 | SICRO4805753 | ESCAVAÇÃO MANUAL EM MATERIAL DE 1ª CATEGORIA NA PROFUNDIDADE DE 3 A 4 M | M3 | 73.39
SICRO | 4805750 | ESCAVAÇÃO MANUAL EM MATERIAL DE 1ª CATEGORIA NA PROFUNDIDADE DE ATÉ 1 M | M3 | 38.23 | 41.94 | SICRO4805750 | ESCAVAÇÃO MANUAL EM MATERIAL DE 1ª CATEGORIA NA PROFUNDIDADE DE ATÉ 1 M | M3 | 41.94
SICRO | 4805767 | ESCAVAÇÃO MANUAL EM MATERIAL DE 2ª CATEGORIA NA PROFUNDIDADE DE 1 A 2 M | M3 | 66 | 72.41 | SICRO4805767 | ESCAVAÇÃO MANUAL EM MATERIAL DE 2ª CATEGORIA NA PROFUNDIDADE DE 1 A 2 M | M3 | 72.41
SICRO | 4805769 | ESCAVAÇÃO MANUAL EM MATERIAL DE 2ª CATEGORIA NA PROFUNDIDADE DE 2 A 3 M | M3 | 78.57 | 86.2 | SICRO4805769 | ESCAVAÇÃO MANUAL EM MATERIAL DE 2ª CATEGORIA NA PROFUNDIDADE DE 2 A 3 M | M3 | 86.2
SICRO | 4805770 | ESCAVAÇÃO MANUAL EM MATERIAL DE 2ª CATEGORIA NA PROFUNDIDADE DE 3 A 4 M | M3 | 91.14 | 99.99 | SICRO4805770 | ESCAVAÇÃO MANUAL EM MATERIAL DE 2ª CATEGORIA NA PROFUNDIDADE DE 3 A 4 M | M3 | 99.99
SICRO | 4805760 | ESCAVAÇÃO MANUAL EM MATERIAL DE 2ª CATEGORIA NA PROFUNDIDADE DE ATÉ 1 M | M3 | 53.43 | 58.62 | SICRO4805760 | ESCAVAÇÃO MANUAL EM MATERIAL DE 2ª CATEGORIA NA PROFUNDIDADE DE ATÉ 1 M | M3 | 58.62
SICRO | 4805757 | ESCAVAÇÃO MECÂNICA DE VALA EM MATERIAL DE 1ª CATEGORIA | M3 | 6.35 | 6.56 | SICRO4805757 | ESCAVAÇÃO MECÂNICA DE VALA EM MATERIAL DE 1ª CATEGORIA | M3 | 6.56
SICRO | 4805762 | ESCAVAÇÃO MECÂNICA DE VALA EM MATERIAL DE 2ª CATEGORIA | M3 | 7.83 | 8.09 | SICRO4805762 | ESCAVAÇÃO MECÂNICA DE VALA EM MATERIAL DE 2ª CATEGORIA | M3 | 8.09
SICRO | 4806395 | FIXAÇÃO DE PARAFUSO EM ESTRUTURA METÁLICA | UN | 5.19 | 5.75 | SICRO4806395 | FIXAÇÃO DE PARAFUSO EM ESTRUTURA METÁLICA | UN | 5.75
SICRO | 4816003 | ILUMINAÇÃO PROVISÓRIA PARA TUNNEL LINER | M | 38.49 | 38.78 | SICRO4816003 | ILUMINAÇÃO PROVISÓRIA PARA TUNNEL LINER | M | 38.78
SICRO | 4816017 | MATERIAL PÉTREO PRODUZIDO EM BRITADOR DE MANDÍBULAS MÓVEL - CAMADA FINAL DE ATERRO EM ROCHA | M3 | 20.71 | 20.92 | SICRO4816017 | MATERIAL PÉTREO PRODUZIDO EM BRITADOR DE MANDÍBULAS MÓVEL - CAMADA FINAL DE ATERRO EM ROCHA | M3 | 20.92
SICRO | 4816023 | OPERAÇÃO DE MERGULHO AUTÔNOMO EM PROFUNDIDADE DE ATÉ 20 M | H | 218.65 | 236.24 | SICRO4816023 | OPERAÇÃO DE MERGULHO AUTÔNOMO EM PROFUNDIDADE DE ATÉ 20 M | H | 236.24
SICRO | 4816025 | OPERAÇÃO DE MERGULHO DEPENDENTE EM PROFUNDIDADE DE 30 A 50 M - INCLUSIVE DESCOMPRESSÃO | H | 408.77 | 438.44 | SICRO4816025 | OPERAÇÃO DE MERGULHO DEPENDENTE EM PROFUNDIDADE DE 30 A 50 M - INCLUSIVE DESCOMPRESSÃO | H | 438.44
SICRO | 4816024 | OPERAÇÃO DE MERGULHO DEPENDENTE EM PROFUNDIDADE DE ATÉ 30 M - INCLUSIVE DESCOMPRESSÃO | H | 280.18 | 304.04 | SICRO4816024 | OPERAÇÃO DE MERGULHO DEPENDENTE EM PROFUNDIDADE DE ATÉ 30 M - INCLUSIVE DESCOMPRESSÃO | H | 304.04
SICRO | 4816005 | PEDRA DE MÃO PRODUZIDA MANUALMENTE | M3 | 76.31 | 82.02 | SICRO4816005 | PEDRA DE MÃO PRODUZIDA MANUALMENTE | M3 | 82.02
SICRO | 4800400 | PREPARO E REGULARIZAÇÃO DE TERRENO EM DESNÍVEL | M2 | 4.44 | 4.88 | SICRO4800400 | PREPARO E REGULARIZAÇÃO DE TERRENO EM DESNÍVEL | M2 | 4.88
SICRO | 4816016 | RACHÃO OU PEDRA DE MÃO PRODUZIDA | M3 | 39.28 | 39.86 | SICRO4816016 | RACHÃO OU PEDRA DE MÃO PRODUZIDA | M3 | 39.86
SICRO | 4800412 | RASPAGEM E LIMPEZA DE TERRENO PLANO | M2 | 3.82 | 4.19 | SICRO4800412 | RASPAGEM E LIMPEZA DE TERRENO PLANO | M2 | 4.19
SICRO | 4815671 | REATERRO E COMPACTAÇÃO COM SOQUETE VIBRATÓRIO | M3 | 14.91 | 16.08 | SICRO4815671 | REATERRO E COMPACTAÇÃO COM SOQUETE VIBRATÓRIO | M3 | 16.08
SICRO | 4815803 | REBORDEAMENTO DE CHAPA METÁLICA COM ESPESSURA DE 5 MM | M | 7.32 | 7.66 | SICRO4815803 | REBORDEAMENTO DE CHAPA METÁLICA COM ESPESSURA DE 5 MM | M | 7.66
SICRO | 4816011 | RECARGA DE CILINDRO COM AR RESPIRÁVEL PARA ATIVIDADES DE MERGULHO | M3 | 1422.75 | 1501.23 | SICRO4816011 | RECARGA DE CILINDRO COM AR RESPIRÁVEL PARA ATIVIDADES DE MERGULHO | M3 | 1501.23
SICRO | 4816014 | ROCHA PARA BRITAGEM COM PERFURATRIZ MANUAL | M3 | 47.42 | 48.53 | SICRO4816014 | ROCHA PARA BRITAGEM COM PERFURATRIZ MANUAL | M3 | 48.53
SICRO | 4816010 | ROCHA PARA BRITAGEM COM PERFURATRIZ SOBRE ESTEIRA | M3 | 34.97 | 35.38 | SICRO4816010 | ROCHA PARA BRITAGEM COM PERFURATRIZ SOBRE ESTEIRA | M3 | 35.38
SICRO | 4816015 | ROCHA PARA BRITAGEM COM PERFURATRIZ SOBRE ESTEIRA - CAMADA FINAL DE ATERRO EM ROCHA | M3 | 20.21 | 20.46 | SICRO4816015 | ROCHA PARA BRITAGEM COM PERFURATRIZ SOBRE ESTEIRA - CAMADA FINAL DE ATERRO EM ROCHA | M3 | 20.46
SICRO | 4816119 | SELO DE ARGILA APILOADO (SOLO LOCAL) | M3 | 31.84 | 34.93 | SICRO4816119 | SELO DE ARGILA APILOADO (SOLO LOCAL) | M3 | 34.93
SICRO | 4816004 | VENTILAÇÃO PROVISÓRIA PARA TUNNEL LINER | M | 49 | 49.29 | SICRO4816004 | VENTILAÇÃO PROVISÓRIA PARA TUNNEL LINER | M | 49.29
SICRO | 4915652 | BICO DE ADESÃO PARA INJEÇÃO DE ADESIVO ESTRUTURAL À BASE DE RESINA EPÓXI - FORNECIMENTO, INSTALAÇÃO E RETIRADA | UN | 8.17 | 8.19 | SICRO4915652 | BICO DE ADESÃO PARA INJEÇÃO DE ADESIVO ESTRUTURAL À BASE DE RESINA EPÓXI - FORNECIMENTO, INSTALAÇÃO E RETIRADA | UN | 8.19
SICRO | 4915651 | BICO DE PERFURAÇÃO PARA INJEÇÃO DE ADESIVO ESTRUTURAL À BASE DE RESINA EPÓXI - FORNECIMENTO, INSTALAÇÃO E RETIRADA | UN | 8.85 | 9.06 | SICRO4915651 | BICO DE PERFURAÇÃO PARA INJEÇÃO DE ADESIVO ESTRUTURAL À BASE DE RESINA EPÓXI - FORNECIMENTO, INSTALAÇÃO E RETIRADA | UN | 9.06
SICRO | 4915723 | CAIAÇÃO MANUAL COM FIXADOR DE CAL | M2 | 2.85 | 3.06 | SICRO4915723 | CAIAÇÃO MANUAL COM FIXADOR DE CAL | M2 | 3.06
SICRO | 4915724 | CAIAÇÃO MECANIZADA COM FIXADOR DE CAL | M2 | 1.73 | 1.79 | SICRO4915724 | CAIAÇÃO MECANIZADA COM FIXADOR DE CAL | M2 | 1.79
SICRO | 4915637 | CAPA SELANTE - AREIA COMERCIAL | M2 | 1.02 | 1.04 | SICRO4915637 | CAPA SELANTE - AREIA COMERCIAL | M2 | 1.04
SICRO | 4915779 | CAPA SELANTE - AREIA EXTRAÍDA | M2 | 0.61 | 0.63 | SICRO4915779 | CAPA SELANTE - AREIA EXTRAÍDA | M2 | 0.63
SICRO | 4915638 | CAPA SELANTE - BRITA PRODUZIDA | M2 | 0.73 | 0.75 | SICRO4915638 | CAPA SELANTE - BRITA PRODUZIDA | M2 | 0.75
SICRO | 4915636 | CAPA SELANTE - PEDRISCO COMERCIAL | M2 | 1.06 | 1.07 | SICRO4915636 | CAPA SELANTE - PEDRISCO COMERCIAL | M2 | 1.07
SICRO | 4915744 | CAPINA MANUAL | M2 | 0.64 | 0.7 | SICRO4915744 | CAPINA MANUAL | M2 | 0.7
SICRO | 4915700 | COMBATE À EXSUDAÇÃO - AREIA COMERCIAL | M2 | 1.17 | 1.2 | SICRO4915700 | COMBATE À EXSUDAÇÃO - AREIA COMERCIAL | M2 | 1.2
SICRO | 4915590 | COMBATE À EXSUDAÇÃO - AREIA EXTRAÍDA | M2 | 0.74 | 0.77 | SICRO4915590 | COMBATE À EXSUDAÇÃO - AREIA EXTRAÍDA | M2 | 0.77
SICRO | 4915591 | COMBATE À EXSUDAÇÃO - BRITA PRODUZIDA | M2 | 0.87 | 0.9 | SICRO4915591 | COMBATE À EXSUDAÇÃO - BRITA PRODUZIDA | M2 | 0.9
SICRO | 4915701 | COMBATE À EXSUDAÇÃO - PEDRISCO COMERCIAL | M2 | 1.21 | 1.23 | SICRO4915701 | COMBATE À EXSUDAÇÃO - PEDRISCO COMERCIAL | M2 | 1.23
SICRO | 4915703 | CORREÇÃO DE DEFEITOS COM MISTURA BETUMINOSA | M3 | 93.03 | 101.09 | SICRO4915703 | CORREÇÃO DE DEFEITOS COM MISTURA BETUMINOSA | M3 | 101.09
SICRO | 4915705 | CORREÇÃO DE DEFEITOS POR FRESAGEM DESCONTÍNUA DO REVESTIMENTO ASFÁLTICO - ESPESSURA DE 5 CM | M3 | 120.43 | 122.13 | SICRO4915705 | CORREÇÃO DE DEFEITOS POR FRESAGEM DESCONTÍNUA DO REVESTIMENTO ASFÁLTICO - ESPESSURA DE 5 CM | M3 | 122.13
SICRO | 4915743 | CORTE E LIMPEZA DE ÁREAS GRAMADAS | M2 | 0.07 | 0.08 | SICRO4915743 | CORTE E LIMPEZA DE ÁREAS GRAMADAS | M2 | 0.08
SICRO | 4915768 | CORTE E REMOÇÃO DE ÁRVORES | M3 | 12.86 | 14.1 | SICRO4915768 | CORTE E REMOÇÃO DE ÁRVORES | M3 | 14.1
SICRO | 4915713 | DESOBSTRUÇÃO DE BUEIRO | M3 | 56.19 | 61.65 | SICRO4915713 | DESOBSTRUÇÃO DE BUEIRO | M3 | 61.65
SICRO | 4915655 | FRESAGEM CONTÍNUA DE REVESTIMENTO ASFÁLTICO - ESPESSURA DE 3 CM | M3 | 84.67 | 85.2 | SICRO4915655 | FRESAGEM CONTÍNUA DE REVESTIMENTO ASFÁLTICO - ESPESSURA DE 3 CM | M3 | 85.2
SICRO | 4915656 | FRESAGEM CONTÍNUA DE REVESTIMENTO ASFÁLTICO - ESPESSURA DE 4 CM | M3 | 66.47 | 66.88 | SICRO4915656 | FRESAGEM CONTÍNUA DE REVESTIMENTO ASFÁLTICO - ESPESSURA DE 4 CM | M3 | 66.88
SICRO | 4915657 | FRESAGEM CONTÍNUA DE REVESTIMENTO ASFÁLTICO - ESPESSURA DE 5 CM | M3 | 55.6 | 55.96 | SICRO4915657 | FRESAGEM CONTÍNUA DE REVESTIMENTO ASFÁLTICO - ESPESSURA DE 5 CM | M3 | 55.96
SICRO | 4915658 | FRESAGEM CONTÍNUA DE REVESTIMENTO ASFÁLTICO - ESPESSURA DE 6 CM | M3 | 48.46 | 48.8 | SICRO4915658 | FRESAGEM CONTÍNUA DE REVESTIMENTO ASFÁLTICO - ESPESSURA DE 6 CM | M3 | 48.8
SICRO | 4915659 | FRESAGEM CONTÍNUA DE REVESTIMENTO ASFÁLTICO - ESPESSURA DE 7 CM | M3 | 43.53 | 43.83 | SICRO4915659 | FRESAGEM CONTÍNUA DE REVESTIMENTO ASFÁLTICO - ESPESSURA DE 7 CM | M3 | 43.83
SICRO | 4915660 | FRESAGEM CONTÍNUA DE REVESTIMENTO ASFÁLTICO - ESPESSURA DE 8 CM | M3 | 40 | 40.28 | SICRO4915660 | FRESAGEM CONTÍNUA DE REVESTIMENTO ASFÁLTICO - ESPESSURA DE 8 CM | M3 | 40.28
SICRO | 4915661 | FRESAGEM DESCONTÍNUA DE REVESTIMENTO ASFÁLTICO - ESPESSURA DE 3 CM | M3 | 110.11 | 110.86 | SICRO4915661 | FRESAGEM DESCONTÍNUA DE REVESTIMENTO ASFÁLTICO - ESPESSURA DE 3 CM | M3 | 110.86
SICRO | 4915662 | FRESAGEM DESCONTÍNUA DE REVESTIMENTO ASFÁLTICO - ESPESSURA DE 4 CM | M3 | 87.04 | 87.64 | SICRO4915662 | FRESAGEM DESCONTÍNUA DE REVESTIMENTO ASFÁLTICO - ESPESSURA DE 4 CM | M3 | 87.64
SICRO | 4915663 | FRESAGEM DESCONTÍNUA DE REVESTIMENTO ASFÁLTICO - ESPESSURA DE 5 CM | M3 | 72.09 | 72.55 | SICRO4915663 | FRESAGEM DESCONTÍNUA DE REVESTIMENTO ASFÁLTICO - ESPESSURA DE 5 CM | M3 | 72.55
SICRO | 4915664 | FRESAGEM DESCONTÍNUA DE REVESTIMENTO ASFÁLTICO - ESPESSURA DE 6 CM | M3 | 63.42 | 63.82 | SICRO4915664 | FRESAGEM DESCONTÍNUA DE REVESTIMENTO ASFÁLTICO - ESPESSURA DE 6 CM | M3 | 63.82
SICRO | 4915665 | FRESAGEM DESCONTÍNUA DE REVESTIMENTO ASFÁLTICO - ESPESSURA DE 7 CM | M3 | 57.45 | 57.83 | SICRO4915665 | FRESAGEM DESCONTÍNUA DE REVESTIMENTO ASFÁLTICO - ESPESSURA DE 7 CM | M3 | 57.83
SICRO | 4915666 | FRESAGEM DESCONTÍNUA DE REVESTIMENTO ASFÁLTICO - ESPESSURA DE 8 CM | M3 | 53.16 | 53.53 | SICRO4915666 | FRESAGEM DESCONTÍNUA DE REVESTIMENTO ASFÁLTICO - ESPESSURA DE 8 CM | M3 | 53.53
SICRO | 4915650 | INJEÇÃO DE ADESIVO ESTRUTURAL À BASE DE RESINA EPÓXI DE BAIXA VISCOSIDADE PARA TRATAMENTO DE FISSURAS EM ESTRUTURAS DE CONCRETO - FORNECIMENTO E APLICAÇÃO MANUAL | KG | 270.99 | 276.71 | SICRO4915650 | INJEÇÃO DE ADESIVO ESTRUTURAL À BASE DE RESINA EPÓXI DE BAIXA VISCOSIDADE PARA TRATAMENTO DE FISSURAS EM ESTRUTURAS DE CONCRETO - FORNECIMENTO E APLICAÇÃO MANUAL | KG | 276.71
SICRO | 4915645 | INJEÇÃO DE ADESIVO ESTRUTURAL À BASE DE RESINA EPÓXI DE BAIXA VISCOSIDADE PARA TRATAMENTO DE FISSURAS EM ESTRUTURAS DE CONCRETO - FORNECIMENTO E APLICAÇÃO MECANIZADA | KG | 203.23 | 203.93 | SICRO4915645 | INJEÇÃO DE ADESIVO ESTRUTURAL À BASE DE RESINA EPÓXI DE BAIXA VISCOSIDADE PARA TRATAMENTO DE FISSURAS EM ESTRUTURAS DE CONCRETO - FORNECIMENTO E APLICAÇÃO MECANIZADA | KG | 203.93
SICRO | 4915712 | LIMPEZA DE BUEIRO | M3 | 18.73 | 20.55 | SICRO4915712 | LIMPEZA DE BUEIRO | M3 | 20.55
SICRO | 4915711 | LIMPEZA DE DESCIDA D'ÁGUA | M | 1.25 | 1.37 | SICRO4915711 | LIMPEZA DE DESCIDA D'ÁGUA | M | 1.37
SICRO | 4915790 | LIMPEZA DE EMULSÃO ASFÁLTICA OU ASFALTO DILUÍDO DERRAMADOS NA PISTA - REMOÇÃO COM MINICARREGADEIRA COM VASSOURA E DESCARGA LIVRE | T | 236.33 | 241.53 | SICRO4915790 | LIMPEZA DE EMULSÃO ASFÁLTICA OU ASFALTO DILUÍDO DERRAMADOS NA PISTA - REMOÇÃO COM MINICARREGADEIRA COM VASSOURA E DESCARGA LIVRE | T | 241.53
SICRO | 4915793 | LIMPEZA DE LÍQUIDOS COMBUSTÍVEIS DERRAMADOS NA PISTA - REMOÇÃO COM MINICARREGADEIRA COM VASSOURA E DESCARGA LIVRE | T | 187.82 | 191.38 | SICRO4915793 | LIMPEZA DE LÍQUIDOS COMBUSTÍVEIS DERRAMADOS NA PISTA - REMOÇÃO COM MINICARREGADEIRA COM VASSOURA E DESCARGA LIVRE | T | 191.38
SICRO | 4915792 | LIMPEZA DE MATERIAL ASFÁLTICO DERRAMADO FORA DA PISTA - REMOÇÃO COM ESCAVADEIRA HIDRÁULICA E CAMINHÃO BASCULANTE | T | 88.28 | 88.79 | SICRO4915792 | LIMPEZA DE MATERIAL ASFÁLTICO DERRAMADO FORA DA PISTA - REMOÇÃO COM ESCAVADEIRA HIDRÁULICA E CAMINHÃO BASCULANTE | T | 88.79
SICRO | 4915718 | LIMPEZA DE PLACA DE SINALIZAÇÃO | M2 | 8.36 | 8.82 | SICRO4915718 | LIMPEZA DE PLACA DE SINALIZAÇÃO | M2 | 8.82
SICRO | 4915672 | LIMPEZA DE PONTE | M | 3.75 | 4.11 | SICRO4915672 | LIMPEZA DE PONTE | M | 4.11
SICRO | 4915708 | LIMPEZA DE SARJETA E MEIO-FIO | M | 0.62 | 0.69 | SICRO4915708 | LIMPEZA DE SARJETA E MEIO-FIO | M | 0.69
SICRO | 4915710 | LIMPEZA DE VALA DE DRENAGEM | M | 3.75 | 4.11 | SICRO4915710 | LIMPEZA DE VALA DE DRENAGEM | M | 4.11
SICRO | 4915709 | LIMPEZA DE VALETA DE CORTE | M | 0.94 | 1.03 | SICRO4915709 | LIMPEZA DE VALETA DE CORTE | M | 1.03
SICRO | 4915686 | LIMPEZA E DESOBSTRUÇÃO DE DISPOSITIVOS DE DRENAGEM EM OAE | UN | 3.75 | 4.11 | SICRO4915686 | LIMPEZA E DESOBSTRUÇÃO DE DISPOSITIVOS DE DRENAGEM EM OAE | UN | 4.11
SICRO | 4915687 | LIMPEZA E DESOBSTRUÇÃO DE DRENOS DE OBRAS DE CONTENÇÃO | UN | 2.34 | 2.57 | SICRO4915687 | LIMPEZA E DESOBSTRUÇÃO DE DRENOS DE OBRAS DE CONTENÇÃO | UN | 2.57
SICRO | 4915634 | LIMPEZA E DESOBSTRUÇÃO MECANIZADA DE BUEIROS COM DIÂMETRO ACIMA DE 1,00 ATÉ 1,50 M | M | 59.72 | 60.81 | SICRO4915634 | LIMPEZA E DESOBSTRUÇÃO MECANIZADA DE BUEIROS COM DIÂMETRO ACIMA DE 1,00 ATÉ 1,50 M | M | 60.81
SICRO | 4915633 | LIMPEZA E DESOBSTRUÇÃO MECANIZADA DE BUEIROS COM DIÂMETRO DE ATÉ 1,00 M | M | 19.7 | 20.06 | SICRO4915633 | LIMPEZA E DESOBSTRUÇÃO MECANIZADA DE BUEIROS COM DIÂMETRO DE ATÉ 1,00 M | M | 20.06
SICRO | 4915714 | LIMPEZA E ENCHIMENTO COM RESINA EPÓXI DE FISSURAS NIVELADAS COM ABERTURA MÁXIMA DE 0,4 MM E PROFUNDIDADE DE 20 MM EM PAVIMENTO DE CONCRETO QUE NÃO ATRAVESSAM TODA A ESPESSURA DA PLACA | M | 2.77 | 2.84 | SICRO4915714 | LIMPEZA E ENCHIMENTO COM RESINA EPÓXI DE FISSURAS NIVELADAS COM ABERTURA MÁXIMA DE 0,4 MM E PROFUNDIDADE DE 20 MM EM PAVIMENTO DE CONCRETO QUE NÃO ATRAVESSAM TODA A ESPESSURA DA PLACA | M | 2.84
SICRO | 4915759 | LIMPEZA E REMOÇÃO DE VEGETAÇÃO JUNTO AOS APARELHOS DE APOIO DE OAE COM O USO DE HERBICIDA | UN | 6.32 | 6.92 | SICRO4915759 | LIMPEZA E REMOÇÃO DE VEGETAÇÃO JUNTO AOS APARELHOS DE APOIO DE OAE COM O USO DE HERBICIDA | UN | 6.92
SICRO | 4915758 | LIMPEZA E REMOÇÃO DE VEGETAÇÃO NAS JUNTAS DE DILATAÇÃO COM O USO DE HERBICIDA | M | 3.77 | 4.13 | SICRO4915758 | LIMPEZA E REMOÇÃO DE VEGETAÇÃO NAS JUNTAS DE DILATAÇÃO COM O USO DE HERBICIDA | M | 4.13
SICRO | 4915640 | LIMPEZA E REMOÇÃO MANUAL DE MATERIAL RETIDO EM TERRA FIRME EM OAE | M3 | 18.73 | 20.55 | SICRO4915640 | LIMPEZA E REMOÇÃO MANUAL DE MATERIAL RETIDO EM TERRA FIRME EM OAE | M3 | 20.55
SICRO | 4915639 | LIMPEZA EM SUPERFÍCIE DE CONCRETO COM ESCOVA DE AÇO | M2 | 3.75 | 4.11 | SICRO4915639 | LIMPEZA EM SUPERFÍCIE DE CONCRETO COM ESCOVA DE AÇO | M2 | 4.11
SICRO | 4915695 | LIMPEZA, SERRAGEM E ENCHIMENTO DE FISSURAS NIVELADAS COM ABERTURA ENTRE 0,4 MM E 1,0 MM E PROFUNDIDADE DE 25 MM EM PAVIMENTO DE CONCRETO COM CAP | M | 6.4 | 6.59 | SICRO4915695 | LIMPEZA, SERRAGEM E ENCHIMENTO DE FISSURAS NIVELADAS COM ABERTURA ENTRE 0,4 MM E 1,0 MM E PROFUNDIDADE DE 25 MM EM PAVIMENTO DE CONCRETO COM CAP | M | 6.59
SICRO | 4915696 | LIMPEZA, SERRAGEM E ENCHIMENTO DE FISSURAS NIVELADAS COM ABERTURA ENTRE 0,4 MM E 1,0 MM E PROFUNDIDADE DE 25 MM EM PAVIMENTO DE CONCRETO COM CAP COM POLÍMERO | M | 6.4 | 6.59 | SICRO4915696 | LIMPEZA, SERRAGEM E ENCHIMENTO DE FISSURAS NIVELADAS COM ABERTURA ENTRE 0,4 MM E 1,0 MM E PROFUNDIDADE DE 25 MM EM PAVIMENTO DE CONCRETO COM CAP COM POLÍMERO | M | 6.59
SICRO | 4915694 | LIMPEZA, SERRAGEM E ENCHIMENTO DE FISSURAS NIVELADAS COM ABERTURA ENTRE 0,4 MM E 1,0 MM E PROFUNDIDADE DE 25 MM EM PAVIMENTO DE CONCRETO COM SELANTE ELÁSTICO A FRIO | M | 29.27 | 29.46 | SICRO4915694 | LIMPEZA, SERRAGEM E ENCHIMENTO DE FISSURAS NIVELADAS COM ABERTURA ENTRE 0,4 MM E 1,0 MM E PROFUNDIDADE DE 25 MM EM PAVIMENTO DE CONCRETO COM SELANTE ELÁSTICO A FRIO | M | 29.46
SICRO | 4915654 | LIXAMENTO MECANIZADO EM SUPERFÍCIE DE CONCRETO | M2 | 11.07 | 11.27 | SICRO4915654 | LIXAMENTO MECANIZADO EM SUPERFÍCIE DE CONCRETO | M2 | 11.27
SICRO | 4900001 | MATERIAL DE BASE | M3 | 0 | 0 | SICRO4900001 | MATERIAL DE BASE | M3 | 0
SICRO | 4915801 | MISTURA BETUMINOSA | M3 | 0 | 0 | SICRO4915801 | MISTURA BETUMINOSA | M3 | 0
SICRO | 4916290 | MISTURA BETUMINOSA A FRIO EXECUTADA EM BETONEIRA - FAIXA C - AREIA E BRITA COMERCIAIS | M3 | 371.94 | 376.71 | SICRO4916290 | MISTURA BETUMINOSA A FRIO EXECUTADA EM BETONEIRA - FAIXA C - AREIA E BRITA COMERCIAIS | M3 | 376.71
SICRO | 4915765 | PODA DE ÁRVORES COM 5,0 M A 7,5 M DE ALTURA | M3 | 191.68 | 198.99 | SICRO4915765 | PODA DE ÁRVORES COM 5,0 M A 7,5 M DE ALTURA | M3 | 198.99
SICRO | 4915766 | PODA DE ÁRVORES COM 7,5 M A 10 M DE ALTURA | M3 | 112.51 | 116.8 | SICRO4915766 | PODA DE ÁRVORES COM 7,5 M A 10 M DE ALTURA | M3 | 116.8
SICRO | 4915764 | PODA DE ÁRVORES COM ATÉ 5 M DE ALTURA | M3 | 345.03 | 358.19 | SICRO4915764 | PODA DE ÁRVORES COM ATÉ 5 M DE ALTURA | M3 | 358.19
SICRO | 4915767 | PODA DE ÁRVORES COM MAIS DE 10 M DE ALTURA | M3 | 73.94 | 76.75 | SICRO4915767 | PODA DE ÁRVORES COM MAIS DE 10 M DE ALTURA | M3 | 76.75
SICRO | 4915777 | REASSENTAMENTO MANUAL DE MEIO-FIO COM MATERIAL ARRANCADO DA PISTA | M | 12.12 | 13.34 | SICRO4915777 | REASSENTAMENTO MANUAL DE MEIO-FIO COM MATERIAL ARRANCADO DA PISTA | M | 13.34
SICRO | 4915618 | RECOMPOSIÇÃO DE CAMADA GRANULAR DO PAVIMENTO COM MATERIAL DE JAZIDA | M2 | 3.06 | 3.12 | SICRO4915618 | RECOMPOSIÇÃO DE CAMADA GRANULAR DO PAVIMENTO COM MATERIAL DE JAZIDA | M2 | 3.12
SICRO | 4915774 | RECOMPOSIÇÃO DE EROSÃO EM CORTE OU ATERRO COM MATERIAL DE JAZIDA | M3 | 21.26 | 22.66 | SICRO4915774 | RECOMPOSIÇÃO DE EROSÃO EM CORTE OU ATERRO COM MATERIAL DE JAZIDA | M3 | 22.66
SICRO | 4915719 | RECOMPOSIÇÃO DE PLACA DE SINALIZAÇÃO | M2 | 31.22 | 33.02 | SICRO4915719 | RECOMPOSIÇÃO DE PLACA DE SINALIZAÇÃO | M2 | 33.02
SICRO | 4915611 | RECOMPOSIÇÃO DE REVESTIMENTO PRIMÁRIO COM MATERIAL DE JAZIDA | M3 | 10.47 | 10.65 | SICRO4915611 | RECOMPOSIÇÃO DE REVESTIMENTO PRIMÁRIO COM MATERIAL DE JAZIDA | M3 | 10.65
SICRO | 4915733 | RECOMPOSIÇÃO MANUAL DE ATERRO COM MATERIAL DE JAZIDA | M3 | 34.85 | 37.57 | SICRO4915733 | RECOMPOSIÇÃO MANUAL DE ATERRO COM MATERIAL DE JAZIDA | M3 | 37.57
SICRO | 4915734 | RECOMPOSIÇÃO MECANIZADA DE ATERRO COM MATERIAL DE JAZIDA | M3 | 11.39 | 11.62 | SICRO4915734 | RECOMPOSIÇÃO MECANIZADA DE ATERRO COM MATERIAL DE JAZIDA | M3 | 11.62
SICRO | 4915727 | RECOMPOSIÇÃO PARCIAL DE CERCA COM MOURÃO DE CONCRETO - ARAME | M | 9.64 | 10.17 | SICRO4915727 | RECOMPOSIÇÃO PARCIAL DE CERCA COM MOURÃO DE CONCRETO - ARAME | M | 10.17
SICRO | 4915726 | RECOMPOSIÇÃO PARCIAL DE CERCA COM MOURÃO DE CONCRETO SEÇÃO QUADRADA - MOURÃO - AREIA E BRITA COMERCIAIS | M | 22.88 | 23.94 | SICRO4915726 | RECOMPOSIÇÃO PARCIAL DE CERCA COM MOURÃO DE CONCRETO SEÇÃO QUADRADA - MOURÃO - AREIA E BRITA COMERCIAIS | M | 23.94
SICRO | 4915594 | RECOMPOSIÇÃO PARCIAL DE CERCA COM MOURÃO DE CONCRETO SEÇÃO QUADRADA - MOURÃO - AREIA EXTRAÍDA E BRITA PRODUZIDA | M | 20.86 | 21.94 | SICRO4915594 | RECOMPOSIÇÃO PARCIAL DE CERCA COM MOURÃO DE CONCRETO SEÇÃO QUADRADA - MOURÃO - AREIA EXTRAÍDA E BRITA PRODUZIDA | M | 21.94
SICRO | 4915729 | RECOMPOSIÇÃO PARCIAL DE CERCA COM MOURÃO DE CONCRETO SEÇÃO TRIANGULAR - MOURÃO - AREIA E BRITA COMERCIAIS | M | 17.42 | 18.37 | SICRO4915729 | RECOMPOSIÇÃO PARCIAL DE CERCA COM MOURÃO DE CONCRETO SEÇÃO TRIANGULAR - MOURÃO - AREIA E BRITA COMERCIAIS | M | 18.37
SICRO | 4915596 | RECOMPOSIÇÃO PARCIAL DE CERCA COM MOURÃO DE CONCRETO SEÇÃO TRIANGULAR - MOURÃO - AREIA EXTRAÍDA E BRITA COMERCIAL | M | 16.55 | 17.5 | SICRO4915596 | RECOMPOSIÇÃO PARCIAL DE CERCA COM MOURÃO DE CONCRETO SEÇÃO TRIANGULAR - MOURÃO - AREIA EXTRAÍDA E BRITA COMERCIAL | M | 17.5
SICRO | 4915732 | RECOMPOSIÇÃO PARCIAL DE CERCA COM MOURÃO DE MADEIRA - ARAME | M | 7.43 | 7.79 | SICRO4915732 | RECOMPOSIÇÃO PARCIAL DE CERCA COM MOURÃO DE MADEIRA - ARAME | M | 7.79
SICRO | 4915731 | RECOMPOSIÇÃO PARCIAL DE CERCA COM MOURÃO DE MADEIRA - MOURÃO | M | 16.91 | 17.43 | SICRO4915731 | RECOMPOSIÇÃO PARCIAL DE CERCA COM MOURÃO DE MADEIRA - MOURÃO | M | 17.43
SICRO | 4915725 | RECOMPOSIÇÃO TOTAL DE CERCA COM MOURÃO DE CONCRETO SEÇÃO QUADRADA - AREIA E BRITA COMERCIAIS | M | 27.55 | 28.76 | SICRO4915725 | RECOMPOSIÇÃO TOTAL DE CERCA COM MOURÃO DE CONCRETO SEÇÃO QUADRADA - AREIA E BRITA COMERCIAIS | M | 28.76
SICRO | 4915593 | RECOMPOSIÇÃO TOTAL DE CERCA COM MOURÃO DE CONCRETO SEÇÃO QUADRADA - AREIA EXTRAÍDA E BRITA PRODUZIDA | M | 25.53 | 26.75 | SICRO4915593 | RECOMPOSIÇÃO TOTAL DE CERCA COM MOURÃO DE CONCRETO SEÇÃO QUADRADA - AREIA EXTRAÍDA E BRITA PRODUZIDA | M | 26.75
SICRO | 4915728 | RECOMPOSIÇÃO TOTAL DE CERCA COM MOURÃO DE CONCRETO SEÇÃO TRIANGULAR - AREIA E BRITA COMERCIAIS | M | 26.65 | 28.14 | SICRO4915728 | RECOMPOSIÇÃO TOTAL DE CERCA COM MOURÃO DE CONCRETO SEÇÃO TRIANGULAR - AREIA E BRITA COMERCIAIS | M | 28.14
SICRO | 4915595 | RECOMPOSIÇÃO TOTAL DE CERCA COM MOURÃO DE CONCRETO SEÇÃO TRIANGULAR - AREIA EXTRAÍDA E BRITA PRODUZIDA | M | 25.78 | 27.27 | SICRO4915595 | RECOMPOSIÇÃO TOTAL DE CERCA COM MOURÃO DE CONCRETO SEÇÃO TRIANGULAR - AREIA EXTRAÍDA E BRITA PRODUZIDA | M | 27.27
SICRO | 4915730 | RECOMPOSIÇÃO TOTAL DE CERCA COM MOURÃO DE MADEIRA | M | 23.6 | 24.44 | SICRO4915730 | RECOMPOSIÇÃO TOTAL DE CERCA COM MOURÃO DE MADEIRA | M | 24.44
SICRO | 4915598 | RECONFORMAÇÃO DA PLATAFORMA | M2 | 0.1 | 0.1 | SICRO4915598 | RECONFORMAÇÃO DA PLATAFORMA | M2 | 0.1
SICRO | 4915748 | RECUPERAÇÃO DE DESGASTE SUPERFICIAL EM PAVIMENTOS DE CONCRETO | M2 | 227.2 | 228.08 | SICRO4915748 | RECUPERAÇÃO DE DESGASTE SUPERFICIAL EM PAVIMENTOS DE CONCRETO | M2 | 228.08
SICRO | 4915608 | REGULARIZAÇÃO DE TALUDES E VALAS COM SOQUETE VIBRATÓRIO | M2 | 2.28 | 2.46 | SICRO4915608 | REGULARIZAÇÃO DE TALUDES E VALAS COM SOQUETE VIBRATÓRIO | M2 | 2.46
SICRO | 4915613 | REGULARIZAÇÃO MECÂNICA DA FAIXA DE DOMÍNIO | M2 | 0.17 | 0.17 | SICRO4915613 | REGULARIZAÇÃO MECÂNICA DA FAIXA DE DOMÍNIO | M2 | 0.17
SICRO | 4915692 | REMENDO PROFUNDO COM IMPRIMAÇÃO COM ASFALTO DILUÍDO - DEMOLIÇÃO MANUAL | M3 | 324.83 | 350.55 | SICRO4915692 | REMENDO PROFUNDO COM IMPRIMAÇÃO COM ASFALTO DILUÍDO - DEMOLIÇÃO MANUAL | M3 | 350.55
SICRO | 4915746 | REMENDO PROFUNDO COM IMPRIMAÇÃO COM ASFALTO DILUÍDO - DEMOLIÇÃO MECÂNICA E CORTE COM SERRA | M3 | 255.76 | 271.42 | SICRO4915746 | REMENDO PROFUNDO COM IMPRIMAÇÃO COM ASFALTO DILUÍDO - DEMOLIÇÃO MECÂNICA E CORTE COM SERRA | M3 | 271.42
SICRO | 4915630 | REMENDO PROFUNDO COM IMPRIMAÇÃO COM EMULSÃO ASFÁLTICA - DEMOLIÇÃO MANUAL | M3 | 324.83 | 350.55 | SICRO4915630 | REMENDO PROFUNDO COM IMPRIMAÇÃO COM EMULSÃO ASFÁLTICA - DEMOLIÇÃO MANUAL | M3 | 350.55
SICRO | 4915631 | REMENDO PROFUNDO COM IMPRIMAÇÃO COM EMULSÃO ASFÁLTICA - DEMOLIÇÃO MECÂNICA E CORTE COM SERRA | M3 | 255.76 | 271.42 | SICRO4915631 | REMENDO PROFUNDO COM IMPRIMAÇÃO COM EMULSÃO ASFÁLTICA - DEMOLIÇÃO MECÂNICA E CORTE COM SERRA | M3 | 271.42
SICRO | 4915785 | REMOÇÃO DE ANIMAIS DE GRANDE PORTE MORTOS EM RODOVIA - CARGA E DESCARGA COM GUINDAUTO | T | 375.99 | 386.3 | SICRO4915785 | REMOÇÃO DE ANIMAIS DE GRANDE PORTE MORTOS EM RODOVIA - CARGA E DESCARGA COM GUINDAUTO | T | 386.3
SICRO | 4915786 | REMOÇÃO DE ANIMAIS DE PEQUENO PORTE MORTOS EM RODOVIA - CARGA MANUAL | T | 144.14 | 157.88 | SICRO4915786 | REMOÇÃO DE ANIMAIS DE PEQUENO PORTE MORTOS EM RODOVIA - CARGA MANUAL | T | 157.88
SICRO | 4915795 | REMOÇÃO DE EMBORRACHADOS DE PNEUS EM RODOVIA | T | 323.82 | 335.3 | SICRO4915795 | REMOÇÃO DE EMBORRACHADOS DE PNEUS EM RODOVIA | T | 335.3
SICRO | 4915800 | REMOÇÃO DE ESPÉCIMES ARBÓREOS DE 20 A 40 M TOMBADOS NA PISTA | T | 50.12 | 52.52 | SICRO4915800 | REMOÇÃO DE ESPÉCIMES ARBÓREOS DE 20 A 40 M TOMBADOS NA PISTA | T | 52.52
SICRO | 4915799 | REMOÇÃO DE ESPÉCIMES ARBÓREOS DE ATÉ 20 M TOMBADOS NA PISTA | T | 39.66 | 41.24 | SICRO4915799 | REMOÇÃO DE ESPÉCIMES ARBÓREOS DE ATÉ 20 M TOMBADOS NA PISTA | T | 41.24
SICRO | 4915698 | REMOÇÃO DE GRÃOS, AGREGADOS E SOLOS DERRAMADOS NA PISTA EM RODOVIAS | T | 18.28 | 18.77 | SICRO4915698 | REMOÇÃO DE GRÃOS, AGREGADOS E SOLOS DERRAMADOS NA PISTA EM RODOVIAS | T | 18.77
SICRO | 4915794 | REMOÇÃO DE SUCATAS DERRAMADAS EM RODOVIA - CINTA COM UTILIZAÇÃO DE 100 VEZES | T | 561.03 | 583.1 | SICRO4915794 | REMOÇÃO DE SUCATAS DERRAMADAS EM RODOVIA - CINTA COM UTILIZAÇÃO DE 100 VEZES | T | 583.1
SICRO | 4915789 | REMOÇÃO DE VEÍCULOS DE GRANDE PORTE INCENDIADOS EM RODOVIA - CARGA E DESCARGA COM GUINDASTE - CINTA COM UTILIZAÇÃO DE 100 VEZES | UN | 1615.25 | 1652.95 | SICRO4915789 | REMOÇÃO DE VEÍCULOS DE GRANDE PORTE INCENDIADOS EM RODOVIA - CARGA E DESCARGA COM GUINDASTE - CINTA COM UTILIZAÇÃO DE 100 VEZES | UN | 1652.95
SICRO | 4915798 | REMOÇÃO DE VEÍCULOS DE GRANDE PORTE TOMBADOS EM RODOVIA - CINTA COM UTILIZAÇÃO DE 100 VEZES | UN | 1512.03 | 1546.47 | SICRO4915798 | REMOÇÃO DE VEÍCULOS DE GRANDE PORTE TOMBADOS EM RODOVIA - CINTA COM UTILIZAÇÃO DE 100 VEZES | UN | 1546.47
SICRO | 4915788 | REMOÇÃO DE VEÍCULOS DE MÉDIO PORTE INCENDIADOS EM RODOVIA - CARGA E DESCARGA COM GUINDASTE - CINTA COM UTILIZAÇÃO DE 100 VEZES | UN | 1464.97 | 1499.13 | SICRO4915788 | REMOÇÃO DE VEÍCULOS DE MÉDIO PORTE INCENDIADOS EM RODOVIA - CARGA E DESCARGA COM GUINDASTE - CINTA COM UTILIZAÇÃO DE 100 VEZES | UN | 1499.13
SICRO | 4915797 | REMOÇÃO DE VEÍCULOS DE MÉDIO PORTE TOMBADOS EM RODOVIA - CINTA COM UTILIZAÇÃO DE 100 VEZES | UN | 734.36 | 760.19 | SICRO4915797 | REMOÇÃO DE VEÍCULOS DE MÉDIO PORTE TOMBADOS EM RODOVIA - CINTA COM UTILIZAÇÃO DE 100 VEZES | UN | 760.19
SICRO | 4915787 | REMOÇÃO DE VEÍCULOS DE PEQUENO PORTE INCENDIADOS EM RODOVIA - CARGA E DESCARGA COM GUINDAUTO - CINTA COM UTILIZAÇÃO DE 100 VEZES | UN | 843.84 | 872.54 | SICRO4915787 | REMOÇÃO DE VEÍCULOS DE PEQUENO PORTE INCENDIADOS EM RODOVIA - CARGA E DESCARGA COM GUINDAUTO - CINTA COM UTILIZAÇÃO DE 100 VEZES | UN | 872.54
SICRO | 4915796 | REMOÇÃO DE VEÍCULOS DE PEQUENO PORTE TOMBADOS EM RODOVIA - CINTA COM UTILIZAÇÃO DE 100 VEZES | UN | 296.54 | 307.14 | SICRO4915796 | REMOÇÃO DE VEÍCULOS DE PEQUENO PORTE TOMBADOS EM RODOVIA - CINTA COM UTILIZAÇÃO DE 100 VEZES | UN | 307.14
SICRO | 4915760 | REMOÇÃO DE VESTÍGIOS DE ÓLEO OU GRAXA NA SUPERFÍCIE DO REVESTIMENTO DO PAVIMENTO | M2 | 52.48 | 53.41 | SICRO4915760 | REMOÇÃO DE VESTÍGIOS DE ÓLEO OU GRAXA NA SUPERFÍCIE DO REVESTIMENTO DO PAVIMENTO | M2 | 53.41
SICRO | 4915699 | REMOÇÃO DE VIDROS, CAIXAS E ENGRADADOS DERRAMADOS NA PISTA EM RODOVIA | T | 28.28 | 29.07 | SICRO4915699 | REMOÇÃO DE VIDROS, CAIXAS E ENGRADADOS DERRAMADOS NA PISTA EM RODOVIA | T | 29.07
SICRO | 4915736 | REMOÇÃO MANUAL DE BARREIRA EM ROCHA | M3 | 14.1 | 15.46 | SICRO4915736 | REMOÇÃO MANUAL DE BARREIRA EM ROCHA | M3 | 15.46
SICRO | 4915735 | REMOÇÃO MANUAL DE BARREIRA EM SOLO | M3 | 11.47 | 12.58 | SICRO4915735 | REMOÇÃO MANUAL DE BARREIRA EM SOLO | M3 | 12.58
SICRO | 4915670 | REMOÇÃO MANUAL DE CAMADA GRANULAR DO PAVIMENTO | M3 | 169.76 | 183.08 | SICRO4915670 | REMOÇÃO MANUAL DE CAMADA GRANULAR DO PAVIMENTO | M3 | 183.08
SICRO | 4915668 | REMOÇÃO MANUAL DE REVESTIMENTO ASFÁLTICO | M3 | 264.77 | 286.06 | SICRO4915668 | REMOÇÃO MANUAL DE REVESTIMENTO ASFÁLTICO | M3 | 286.06
SICRO | 4915761 | REMOÇÃO MANUAL DE VEGETAÇÃO DANINHA | M2 | 3.75 | 4.11 | SICRO4915761 | REMOÇÃO MANUAL DE VEGETAÇÃO DANINHA | M2 | 4.11
SICRO | 4915762 | REMOÇÃO MANUAL DE VEGETAÇÃO DANINHA EM FRESTAS | M | 1.87 | 2.05 | SICRO4915762 | REMOÇÃO MANUAL DE VEGETAÇÃO DANINHA EM FRESTAS | M | 2.05
SICRO | 4915738 | REMOÇÃO MECANIZADA DE BARREIRA EM ROCHA | M3 | 5.44 | 5.56 | SICRO4915738 | REMOÇÃO MECANIZADA DE BARREIRA EM ROCHA | M3 | 5.56
SICRO | 4915737 | REMOÇÃO MECANIZADA DE BARREIRA EM SOLO | M3 | 4.56 | 4.66 | SICRO4915737 | REMOÇÃO MECANIZADA DE BARREIRA EM SOLO | M3 | 4.66
SICRO | 4915669 | REMOÇÃO MECANIZADA DE CAMADA GRANULAR DO PAVIMENTO | M3 | 7.27 | 7.42 | SICRO4915669 | REMOÇÃO MECANIZADA DE CAMADA GRANULAR DO PAVIMENTO | M3 | 7.42
SICRO | 4915667 | REMOÇÃO MECANIZADA DE REVESTIMENTO ASFÁLTICO | M3 | 11.66 | 11.92 | SICRO4915667 | REMOÇÃO MECANIZADA DE REVESTIMENTO ASFÁLTICO | M3 | 11.92
SICRO | 4915632 | REPARO LOCALIZADO COM PINTURA DE LIGAÇÃO - DEMOLIÇÃO MECÂNICA E CORTE COM SERRA | M3 | 383.56 | 398.22 | SICRO4915632 | REPARO LOCALIZADO COM PINTURA DE LIGAÇÃO - DEMOLIÇÃO MECÂNICA E CORTE COM SERRA | M3 | 398.22
SICRO | 4915753 | REPARO NO INTERIOR DE PLACA DE PAVIMENTO DE CONCRETO | M3 | 1364.68 | 1381.5 | SICRO4915753 | REPARO NO INTERIOR DE PLACA DE PAVIMENTO DE CONCRETO | M3 | 1381.5
SICRO | 4915776 | ROÇADA COM ROÇADEIRA COSTAL | HA | 687.18 | 736.68 | SICRO4915776 | ROÇADA COM ROÇADEIRA COSTAL | HA | 736.68
SICRO | 4915740 | ROÇADA MANUAL | HA | 1592.73 | 1747.39 | SICRO4915740 | ROÇADA MANUAL | HA | 1747.39
SICRO | 4915741 | ROÇADA MANUAL DE CAPIM COLONIÃO | HA | 3822.55 | 4193.74 | SICRO4915741 | ROÇADA MANUAL DE CAPIM COLONIÃO | HA | 4193.74
SICRO | 4915775 | ROÇADA MECANIZADA COM ROÇADEIRA ARTICULADA | HA | 689.55 | 708.08 | SICRO4915775 | ROÇADA MECANIZADA COM ROÇADEIRA ARTICULADA | HA | 708.08
SICRO | 4915742 | ROÇADA MECANIZADA COM ROÇADEIRA DE ARRASTE | HA | 424.89 | 438.73 | SICRO4915742 | ROÇADA MECANIZADA COM ROÇADEIRA DE ARRASTE | HA | 438.73
SICRO | 4915626 | SELAGEM DE TRINCAS MECANIZADA EM PAVIMENTO FLEXÍVEL COM EMULSÃO - AREIA COMERCIAL | M | 1.98 | 2.05 | SICRO4915626 | SELAGEM DE TRINCAS MECANIZADA EM PAVIMENTO FLEXÍVEL COM EMULSÃO - AREIA COMERCIAL | M | 2.05
SICRO | 4915653 | SELAGEM SUPERFICIAL DE FISSURAS COM ADESIVO ESTRUTURAL À BASE DE RESINA EPÓXI DE ALTA VISCOSIDADE, INCLUSIVE LIMPEZA SUPERFICIAL - FORNECIMENTO E APLICAÇÃO | KG | 73.01 | 74.17 | SICRO4915653 | SELAGEM SUPERFICIAL DE FISSURAS COM ADESIVO ESTRUTURAL À BASE DE RESINA EPÓXI DE ALTA VISCOSIDADE, INCLUSIVE LIMPEZA SUPERFICIAL - FORNECIMENTO E APLICAÇÃO | KG | 74.17
SICRO | 4915623 | SOLO BRITA PARA BASE DE REMENDO PROFUNDO - BRITA COMERCIAL | M3 | 73.06 | 73.13 | SICRO4915623 | SOLO BRITA PARA BASE DE REMENDO PROFUNDO - BRITA COMERCIAL | M3 | 73.13
SICRO | 4915625 | SOLO MELHORADO COM CIMENTO PARA BASE DE REMENDO PROFUNDO | M3 | 44.25 | 44.4 | SICRO4915625 | SOLO MELHORADO COM CIMENTO PARA BASE DE REMENDO PROFUNDO | M3 | 44.4
SICRO | 4915621 | SOLO PARA BASE DE REMENDO PROFUNDO | M3 | 4.42 | 4.5 | SICRO4915621 | SOLO PARA BASE DE REMENDO PROFUNDO | M3 | 4.5
SICRO | 4915720 | SUBSTITUIÇÃO DE BALIZADOR - AREIA E BRITA COMERCIAIS | UN | 29.09 | 30.45 | SICRO4915720 | SUBSTITUIÇÃO DE BALIZADOR - AREIA E BRITA COMERCIAIS | UN | 30.45
SICRO | 4915592 | SUBSTITUIÇÃO DE BALIZADOR - AREIA EXTRAÍDA E BRITA PRODUZIDA | UN | 28 | 29.37 | SICRO4915592 | SUBSTITUIÇÃO DE BALIZADOR - AREIA EXTRAÍDA E BRITA PRODUZIDA | UN | 29.37
SICRO | 4913703 | SUBSTITUIÇÃO DE CARTUCHO DE ABSORÇÃO DE ENERGIA TIPO A - FORNECIMENTO E INSTALAÇÃO, E REPOSICIONAMENTO DO AMORTECEDOR RETRÁTIL | UN | 5581.32 | 5581.43 | SICRO4913703 | SUBSTITUIÇÃO DE CARTUCHO DE ABSORÇÃO DE ENERGIA TIPO A - FORNECIMENTO E INSTALAÇÃO, E REPOSICIONAMENTO DO AMORTECEDOR RETRÁTIL | UN | 5581.43
SICRO | 4913704 | SUBSTITUIÇÃO DE CARTUCHO DE ABSORÇÃO DE ENERGIA TIPO B - FORNECIMENTO, INSTALAÇÃO E REPOSICIONAMENTO DO AMORTECEDOR RETRÁTIL | UN | 5461.36 | 5461.47 | SICRO4913704 | SUBSTITUIÇÃO DE CARTUCHO DE ABSORÇÃO DE ENERGIA TIPO B - FORNECIMENTO, INSTALAÇÃO E REPOSICIONAMENTO DO AMORTECEDOR RETRÁTIL | UN | 5461.47
SICRO | 4915757 | TAPA BURACO COM PINTURA DE LIGAÇÃO - DEMOLIÇÃO COM SERRA CORTA PISO | M3 | 390.16 | 413.01 | SICRO4915757 | TAPA BURACO COM PINTURA DE LIGAÇÃO - DEMOLIÇÃO COM SERRA CORTA PISO | M3 | 413.01
SICRO | 4915678 | TAPA BURACO COM PINTURA DE LIGAÇÃO - DEMOLIÇÃO MANUAL | M3 | 331.74 | 356.96 | SICRO4915678 | TAPA BURACO COM PINTURA DE LIGAÇÃO - DEMOLIÇÃO MANUAL | M3 | 356.96
SICRO | 4919547 | TELA DE PROTEÇÃO PARA ROÇADA EM TUBO GALVANIZADO 4,0 X 1,5 M - CONFECÇÃO | UN | 466.79 | 467.57 | SICRO4919547 | TELA DE PROTEÇÃO PARA ROÇADA EM TUBO GALVANIZADO 4,0 X 1,5 M - CONFECÇÃO | UN | 467.57
SICRO | 4915716 | TRATAMENTO DE FISSURAS DO TIPO RENDILHADO EM PAVIMENTOS DE CONCRETO | M2 | 10.92 | 11.05 | SICRO4915716 | TRATAMENTO DE FISSURAS DO TIPO RENDILHADO EM PAVIMENTOS DE CONCRETO | M2 | 11.05
SICRO | 4915750 | TRATAMENTO DE FISSURAS TRANSVERSAIS COM ABERTURA MAIOR QUE 1,0 MM EM PAVIMENTOS DE CONCRETO | M | 205.22 | 207.45 | SICRO4915750 | TRATAMENTO DE FISSURAS TRANSVERSAIS COM ABERTURA MAIOR QUE 1,0 MM EM PAVIMENTOS DE CONCRETO | M | 207.45
SICRO | 4915769 | TRITURAÇÃO DE GALHOS E TRONCOS COM DIÂMETRO DE ATÉ 350 MM | M3 | 30.87 | 31.44 | SICRO4915769 | TRITURAÇÃO DE GALHOS E TRONCOS COM DIÂMETRO DE ATÉ 350 MM | M3 | 31.44
SICRO | 5213836 | BALIZADOR CÔNICO REFLETIVO EM POLIETILENO SEMIFLEXÍVEL DE 114 X 11 X 40 CM - UTILIZAÇÃO DE 150 CICLOS - FORNECIMENTO, 01 IMPLANTAÇÃO E 01 RETIRADA DIÁRIA | UNXDIA | 1.13 | 1.14 | SICRO5213836 | BALIZADOR CÔNICO REFLETIVO EM POLIETILENO SEMIFLEXÍVEL DE 114 X 11 X 40 CM - UTILIZAÇÃO DE 150 CICLOS - FORNECIMENTO, 01 IMPLANTAÇÃO E 01 RETIRADA DIÁRIA | UNXDIA | 1.14
SICRO | 5213368 | BALIZADOR DE CONCRETO - AREIA E BRITA COMERCIAIS - FORNECIMENTO E IMPLANTAÇÃO | UN | 18.94 | 19.62 | SICRO5213368 | BALIZADOR DE CONCRETO - AREIA E BRITA COMERCIAIS - FORNECIMENTO E IMPLANTAÇÃO | UN | 19.62
SICRO | 5213367 | BALIZADOR DE CONCRETO - AREIA EXTRAÍDA E BRITA PRODUZIDA - FORNECIMENTO E IMPLANTAÇÃO | UN | 17.15 | 17.84 | SICRO5213367 | BALIZADOR DE CONCRETO - AREIA EXTRAÍDA E BRITA PRODUZIDA - FORNECIMENTO E IMPLANTAÇÃO | UN | 17.84
SICRO | 5213385 | BARREIRA DE SINALIZAÇÃO TIPO I DE DIRECIONAMENTO OU BLOQUEIO - CONFECÇÃO | UN | 310.11 | 313.72 | SICRO5213385 | BARREIRA DE SINALIZAÇÃO TIPO I DE DIRECIONAMENTO OU BLOQUEIO - CONFECÇÃO | UN | 313.72
SICRO | 5213343 | BARREIRA DE SINALIZAÇÃO TIPO I DE DIRECIONAMENTO OU BLOQUEIO - UTILIZAÇÃO DE 150 CICLOS - FORNECIMENTO, 01 IMPLANTAÇÃO E 01 RETIRADA DIÁRIA | UNXDIA | 3.5 | 3.58 | SICRO5213343 | BARREIRA DE SINALIZAÇÃO TIPO I DE DIRECIONAMENTO OU BLOQUEIO - UTILIZAÇÃO DE 150 CICLOS - FORNECIMENTO, 01 IMPLANTAÇÃO E 01 RETIRADA DIÁRIA | UNXDIA | 3.58
SICRO | 5213390 | BARREIRA DE SINALIZAÇÃO TIPO I DE DIRECIONAMENTO OU BLOQUEIO CONTÍNUA - CONFECÇÃO | M | 265.36 | 268.5 | SICRO5213390 | BARREIRA DE SINALIZAÇÃO TIPO I DE DIRECIONAMENTO OU BLOQUEIO CONTÍNUA - CONFECÇÃO | M | 268.5
SICRO | 5213344 | BARREIRA DE SINALIZAÇÃO TIPO I DE DIRECIONAMENTO OU BLOQUEIO CONTÍNUA - UTILIZAÇÃO DE 150 CICLOS - FORNECIMENTO, 01 IMPLANTAÇÃO E 01 RETIRADA DIÁRIA | MXDIA | 3.05 | 3.12 | SICRO5213344 | BARREIRA DE SINALIZAÇÃO TIPO I DE DIRECIONAMENTO OU BLOQUEIO CONTÍNUA - UTILIZAÇÃO DE 150 CICLOS - FORNECIMENTO, 01 IMPLANTAÇÃO E 01 RETIRADA DIÁRIA | MXDIA | 3.12
SICRO | 5213386 | BARREIRA DE SINALIZAÇÃO TIPO II DE DIRECIONAMENTO OU BLOQUEIO - CONFECÇÃO | UN | 518.99 | 523.31 | SICRO5213386 | BARREIRA DE SINALIZAÇÃO TIPO II DE DIRECIONAMENTO OU BLOQUEIO - CONFECÇÃO | UN | 523.31
SICRO | 5213345 | BARREIRA DE SINALIZAÇÃO TIPO II DE DIRECIONAMENTO OU BLOQUEIO - UTILIZAÇÃO DE 150 CICLOS - FORNECIMENTO, 01 IMPLANTAÇÃO E 01 RETIRADA DIÁRIA | UNXDIA | 5.22 | 5.31 | SICRO5213345 | BARREIRA DE SINALIZAÇÃO TIPO II DE DIRECIONAMENTO OU BLOQUEIO - UTILIZAÇÃO DE 150 CICLOS - FORNECIMENTO, 01 IMPLANTAÇÃO E 01 RETIRADA DIÁRIA | UNXDIA | 5.31
SICRO | 5213387 | BARREIRA DE SINALIZAÇÃO TIPO III DE DIRECIONAMENTO OU BLOQUEIO - CONFECÇÃO | UN | 747.72 | 753.07 | SICRO5213387 | BARREIRA DE SINALIZAÇÃO TIPO III DE DIRECIONAMENTO OU BLOQUEIO - CONFECÇÃO | UN | 753.07
SICRO | 5213346 | BARREIRA DE SINALIZAÇÃO TIPO III DE DIRECIONAMENTO OU BLOQUEIO - UTILIZAÇÃO DE 150 CICLOS - FORNECIMENTO, 01 IMPLANTAÇÃO E 01 RETIRADA DIÁRIA | UNXDIA | 7.33 | 7.45 | SICRO5213346 | BARREIRA DE SINALIZAÇÃO TIPO III DE DIRECIONAMENTO OU BLOQUEIO - UTILIZAÇÃO DE 150 CICLOS - FORNECIMENTO, 01 IMPLANTAÇÃO E 01 RETIRADA DIÁRIA | UNXDIA | 7.45
SICRO | 5213843 | BARREIRA PLÁSTICA ARTICULÁVEL MODULAR 240 X 100 CM NA COR AMARELA - UTILIZAÇÃO DE 600 CICLOS - FORNECIMENTO, 01 IMPLANTAÇÃO E 01 RETIRADA DIÁRIA | MXDIA | 1 | 1.01 | SICRO5213843 | BARREIRA PLÁSTICA ARTICULÁVEL MODULAR 240 X 100 CM NA COR AMARELA - UTILIZAÇÃO DE 600 CICLOS - FORNECIMENTO, 01 IMPLANTAÇÃO E 01 RETIRADA DIÁRIA | MXDIA | 1.01
SICRO | 5213833 | BARREIRA PLÁSTICA MONOBLOCO PARA CANALIZAÇÃO DE TRÂNSITO - 101 X 50 X 55 CM - UTILIZAÇÃO DE 600 CICLOS - FORNECIMENTO, 01 IMPLANTAÇÃO E 01 RETIRADA DIÁRIA | UNXDIA | 9.73 | 10 | SICRO5213833 | BARREIRA PLÁSTICA MONOBLOCO PARA CANALIZAÇÃO DE TRÂNSITO - 101 X 50 X 55 CM - UTILIZAÇÃO DE 600 CICLOS - FORNECIMENTO, 01 IMPLANTAÇÃO E 01 RETIRADA DIÁRIA | UNXDIA | 10
SICRO | 5213834 | BARREIRA PLÁSTICA PARA CANALIZAÇÃO DE TRÂNSITO - 60 X 45 X 60 CM - UTILIZAÇÃO DE 600 CICLOS - FORNECIMENTO, 01 IMPLANTAÇÃO E 01 RETIRADA DIÁRIA | UNXDIA | 6.32 | 6.5 | SICRO5213834 | BARREIRA PLÁSTICA PARA CANALIZAÇÃO DE TRÂNSITO - 60 X 45 X 60 CM - UTILIZAÇÃO DE 600 CICLOS - FORNECIMENTO, 01 IMPLANTAÇÃO E 01 RETIRADA DIÁRIA | UNXDIA | 6.5
SICRO | 5219544 | CAVALETE EM PERFIL METÁLICO PARA PLACA DE SINALIZAÇÃO - 1,00 M X 1,00 M - CONFECÇÃO | UN | 224.88 | 226.6 | SICRO5219544 | CAVALETE EM PERFIL METÁLICO PARA PLACA DE SINALIZAÇÃO - 1,00 M X 1,00 M - CONFECÇÃO | UN | 226.6
SICRO | 5213383 | CAVALETE EM POLIETILENO ZEBRADO COM FAIXA REFLETIVA - H = 1,00 M - UTILIZAÇÃO DE 600 CICLOS - FORNECIMENTO, 01 IMPLANTAÇÃO E 01 RETIRADA DIÁRIA | UNXDIA | 0.8 | 0.8 | SICRO5213383 | CAVALETE EM POLIETILENO ZEBRADO COM FAIXA REFLETIVA - H = 1,00 M - UTILIZAÇÃO DE 600 CICLOS - FORNECIMENTO, 01 IMPLANTAÇÃO E 01 RETIRADA DIÁRIA | UNXDIA | 0.8
SICRO | 5213380 | CAVALETE EM POLIETILENO ZEBRADO COM FAIXA REFLETIVA E COM SINALIZADOR A LED COM BATERIA - H = 1,00 M - UTILIZAÇÃO DE 600 CICLOS - FORNECIMENTO, 01 IMPLANTAÇÃO E 01 RETIRADA DIÁRIA | UNXDIA | 1.9 | 1.91 | SICRO5213380 | CAVALETE EM POLIETILENO ZEBRADO COM FAIXA REFLETIVA E COM SINALIZADOR A LED COM BATERIA - H = 1,00 M - UTILIZAÇÃO DE 600 CICLOS - FORNECIMENTO, 01 IMPLANTAÇÃO E 01 RETIRADA DIÁRIA | UNXDIA | 1.91
SICRO | 5213838 | CILINDRO CANALIZADOR DE TRÁFEGO COM BASE QUADRADA DE 111 X 56 X 56 CM - UTILIZAÇÃO DE 600 CICLOS - FORNECIMENTO, 01 IMPLANTAÇÃO E 01 RETIRADA DIÁRIA | UNXDIA | 4.27 | 4.41 | SICRO5213838 | CILINDRO CANALIZADOR DE TRÁFEGO COM BASE QUADRADA DE 111 X 56 X 56 CM - UTILIZAÇÃO DE 600 CICLOS - FORNECIMENTO, 01 IMPLANTAÇÃO E 01 RETIRADA DIÁRIA | UNXDIA | 4.41
SICRO | 5213837 | CILINDRO FLEXÍVEL DELIMITADOR DE TRÁFEGO COM DUAS FAIXAS REFLETIVAS E CHUMBADOR - D = 20 CM E H = 80 CM | UN | 186.84 | 187.27 | SICRO5213837 | CILINDRO FLEXÍVEL DELIMITADOR DE TRÁFEGO COM DUAS FAIXAS REFLETIVAS E CHUMBADOR - D = 20 CM E H = 80 CM | UN | 187.27
SICRO | 5213835 | CONE PLÁSTICO PARA CANALIZAÇÃO DE TRÂNSITO - UTILIZAÇÃO DE 150 CICLOS - FORNECIMENTO, 01 IMPLANTAÇÃO E 01 RETIRADA DIÁRIA | UNXDIA | 0.81 | 0.82 | SICRO5213835 | CONE PLÁSTICO PARA CANALIZAÇÃO DE TRÂNSITO - UTILIZAÇÃO DE 150 CICLOS - FORNECIMENTO, 01 IMPLANTAÇÃO E 01 RETIRADA DIÁRIA | UNXDIA | 0.82
SICRO | 5213839 | DISPOSITIVO DE DIRECIONAMENTO OU BLOQUEIO TIPO TAPUME - CONFECÇÃO | M2 | 294.67 | 298.71 | SICRO5213839 | DISPOSITIVO DE DIRECIONAMENTO OU BLOQUEIO TIPO TAPUME - CONFECÇÃO | M2 | 298.71
SICRO | 5213347 | DISPOSITIVO DE DIRECIONAMENTO OU BLOQUEIO TIPO TAPUME - UTILIZAÇÃO DE 150 CICLOS - FORNECIMENTO, 01 IMPLANTAÇÃO E 01 RETIRADA DIÁRIA | M2XDIA | 6.63 | 7.02 | SICRO5213347 | DISPOSITIVO DE DIRECIONAMENTO OU BLOQUEIO TIPO TAPUME - UTILIZAÇÃO DE 150 CICLOS - FORNECIMENTO, 01 IMPLANTAÇÃO E 01 RETIRADA DIÁRIA | M2XDIA | 7.02
SICRO | 5213840 | DISPOSITIVO DE DIRECIONAMENTO OU BLOQUEIO TIPO TELA PLÁSTICA COM SUPORTE FIXO - CONFECÇÃO | M2 | 31.06 | 31.58 | SICRO5213840 | DISPOSITIVO DE DIRECIONAMENTO OU BLOQUEIO TIPO TELA PLÁSTICA COM SUPORTE FIXO - CONFECÇÃO | M2 | 31.58
SICRO | 5213349 | DISPOSITIVO DE DIRECIONAMENTO OU BLOQUEIO TIPO TELA PLÁSTICA COM SUPORTE FIXO - UTILIZAÇÃO DE 150 CICLOS - FORNECIMENTO, 01 IMPLANTAÇÃO E 01 RETIRADA DIÁRIA | M2XDIA | 0.62 | 0.64 | SICRO5213349 | DISPOSITIVO DE DIRECIONAMENTO OU BLOQUEIO TIPO TELA PLÁSTICA COM SUPORTE FIXO - UTILIZAÇÃO DE 150 CICLOS - FORNECIMENTO, 01 IMPLANTAÇÃO E 01 RETIRADA DIÁRIA | M2XDIA | 0.64
SICRO | 5213841 | DISPOSITIVO DE DIRECIONAMENTO OU BLOQUEIO TIPO TELA PLÁSTICA COM SUPORTE MÓVEL AFIXADO EM BLOCO DE CONCRETO - CONFECÇÃO | M2 | 58.54 | 60.42 | SICRO5213841 | DISPOSITIVO DE DIRECIONAMENTO OU BLOQUEIO TIPO TELA PLÁSTICA COM SUPORTE MÓVEL AFIXADO EM BLOCO DE CONCRETO - CONFECÇÃO | M2 | 60.42
SICRO | 5213348 | DISPOSITIVO DE DIRECIONAMENTO OU BLOQUEIO TIPO TELA PLÁSTICA COM SUPORTE MÓVEL AFIXADO EM BLOCO DE CONCRETO - UTILIZAÇÃO DE 150 CICLOS - FORNECIMENTO, 01 IMPLANTAÇÃO E 01 RETIRADA DIÁRIA | M2XDIA | 0.72 | 0.74 | SICRO5213348 | DISPOSITIVO DE DIRECIONAMENTO OU BLOQUEIO TIPO TELA PLÁSTICA COM SUPORTE MÓVEL AFIXADO EM BLOCO DE CONCRETO - UTILIZAÇÃO DE 150 CICLOS - FORNECIMENTO, 01 IMPLANTAÇÃO E 01 RETIRADA DIÁRIA | M2XDIA | 0.74
SICRO | 5216116 | FABRICAÇÃO DE BALIZADOR DE CONCRETO - SEÇÃO CIRCULAR DE 10 CM - AREIA E BRITA COMERCIAIS | UN | 16.14 | 16.75 | SICRO5216116 | FABRICAÇÃO DE BALIZADOR DE CONCRETO - SEÇÃO CIRCULAR DE 10 CM - AREIA E BRITA COMERCIAIS | UN | 16.75
SICRO | 5216115 | FABRICAÇÃO DE BALIZADOR DE CONCRETO - SEÇÃO CIRCULAR DE 10 CM - AREIA EXTRAÍDA E BRITA PRODUZIDA | UN | 15.05 | 15.67 | SICRO5216115 | FABRICAÇÃO DE BALIZADOR DE CONCRETO - SEÇÃO CIRCULAR DE 10 CM - AREIA EXTRAÍDA E BRITA PRODUZIDA | UN | 15.67
SICRO | 5213842 | FITA ZEBRADA PARA DISPOSITIVOS DE CANALIZAÇÃO DE TRÂNSITO - FORNECIMENTO, IMPLANTAÇÃO E RETIRADA | M | 0.12 | 0.12 | SICRO5213842 | FITA ZEBRADA PARA DISPOSITIVOS DE CANALIZAÇÃO DE TRÂNSITO - FORNECIMENTO, IMPLANTAÇÃO E RETIRADA | M | 0.12
SICRO | 5213358 | LAMINADO ELASTOPLÁSTICO PARA SINALIZAÇÃO HORIZONTAL - ESPESSURA DE 1,5 MM - FORNECIMENTO E IMPLANTAÇÃO | M2 | 222.56 | 222.98 | SICRO5213358 | LAMINADO ELASTOPLÁSTICO PARA SINALIZAÇÃO HORIZONTAL - ESPESSURA DE 1,5 MM - FORNECIMENTO E IMPLANTAÇÃO | M2 | 222.98
SICRO | 5213848 | LUZ DE ADVERTÊNCIA E BATERIA PARA DISPOSITIVOS DE SINALIZAÇÃO - UTILIZAÇÃO DE 200 CICLOS - FORNECIMENTO, 01 IMPLANTAÇÃO E 01 RETIRADA DIÁRIA | UNXDIA | 1.11 | 1.11 | SICRO5213848 | LUZ DE ADVERTÊNCIA E BATERIA PARA DISPOSITIVOS DE SINALIZAÇÃO - UTILIZAÇÃO DE 200 CICLOS - FORNECIMENTO, 01 IMPLANTAÇÃO E 01 RETIRADA DIÁRIA | UNXDIA | 1.11
SICRO | 5214012 | MANUTENÇÃO/RECOMPOSIÇÃO DE SINALIZAÇÃO - PINTURA DE FAIXA COM TINTA ACRÍLICA - ESPESSURA DE 0,4 MM | M2 | 23.08 | 23.14 | SICRO5214012 | MANUTENÇÃO/RECOMPOSIÇÃO DE SINALIZAÇÃO - PINTURA DE FAIXA COM TINTA ACRÍLICA - ESPESSURA DE 0,4 MM | M2 | 23.14
SICRO | 5213356 | MANUTENÇÃO/RECOMPOSIÇÃO DE SINALIZAÇÃO - PINTURA DE FAIXA COM TINTA ACRÍLICA - ESPESSURA DE 0,6 MM | M2 | 32.18 | 32.26 | SICRO5213356 | MANUTENÇÃO/RECOMPOSIÇÃO DE SINALIZAÇÃO - PINTURA DE FAIXA COM TINTA ACRÍLICA - ESPESSURA DE 0,6 MM | M2 | 32.26
SICRO | 5214011 | MANUTENÇÃO/RECOMPOSIÇÃO DE SINALIZAÇÃO - PINTURA DE FAIXA COM TINTA ACRÍLICA EMULSIONADA EM ÁGUA - ESPESSURA DE 0,3 MM | M2 | 12.37 | 12.43 | SICRO5214011 | MANUTENÇÃO/RECOMPOSIÇÃO DE SINALIZAÇÃO - PINTURA DE FAIXA COM TINTA ACRÍLICA EMULSIONADA EM ÁGUA - ESPESSURA DE 0,3 MM | M2 | 12.43
SICRO | 5213354 | MANUTENÇÃO/RECOMPOSIÇÃO DE SINALIZAÇÃO - PINTURA DE FAIXA COM TINTA ACRÍLICA EMULSIONADA EM ÁGUA - ESPESSURA DE 0,4 MM | M2 | 14.81 | 14.87 | SICRO5213354 | MANUTENÇÃO/RECOMPOSIÇÃO DE SINALIZAÇÃO - PINTURA DE FAIXA COM TINTA ACRÍLICA EMULSIONADA EM ÁGUA - ESPESSURA DE 0,4 MM | M2 | 14.87
SICRO | 5213355 | MANUTENÇÃO/RECOMPOSIÇÃO DE SINALIZAÇÃO - PINTURA DE FAIXA COM TINTA ACRÍLICA EMULSIONADA EM ÁGUA - ESPESSURA DE 0,5 MM | M2 | 17.27 | 17.34 | SICRO5213355 | MANUTENÇÃO/RECOMPOSIÇÃO DE SINALIZAÇÃO - PINTURA DE FAIXA COM TINTA ACRÍLICA EMULSIONADA EM ÁGUA - ESPESSURA DE 0,5 MM | M2 | 17.34
SICRO | 5213850 | OPERAÇÃO DE SINALIZAÇÃO POR BANDEIROLA DE TECIDO OU COM PLACA METÁLICA | H | 18.73 | 20.55 | SICRO5213850 | OPERAÇÃO DE SINALIZAÇÃO POR BANDEIROLA DE TECIDO OU COM PLACA METÁLICA | H | 20.55
SICRO | 5213846 | PAINEL COM SETA LUMINOSA MONTADO EM CHASSI DE CAMINHÃO COM PRANCHA | H | 5.35 | 5.35 | SICRO5213846 | PAINEL COM SETA LUMINOSA MONTADO EM CHASSI DE CAMINHÃO COM PRANCHA | H | 5.35
SICRO | 5213847 | PAINEL COM SETA LUMINOSA MONTADO EM CHASSI DE CAMINHÃO COM PRANCHA E AMORTECEDOR RETRÁTIL | H | 89.76 | 89.76 | SICRO5213847 | PAINEL COM SETA LUMINOSA MONTADO EM CHASSI DE CAMINHÃO COM PRANCHA E AMORTECEDOR RETRÁTIL | H | 89.76
SICRO | 5213845 | PAINEL DE MENSAGENS VARIÁVEIS, PORTÁTIL MÓVEL, LED, COM BANCO FOTOVOLTAICO DE ENERGIA E MONTADO EM CHASSI COM ENGATE | H | 23.3 | 23.3 | SICRO5213845 | PAINEL DE MENSAGENS VARIÁVEIS, PORTÁTIL MÓVEL, LED, COM BANCO FOTOVOLTAICO DE ENERGIA E MONTADO EM CHASSI COM ENGATE | H | 23.3
SICRO | 5213412 | PINTURA DE FAIXA COM PLÁSTICO A FRIO BICOMPONENTE À BASE DE RESINAS METACRÍLICAS POR DISPERSÃO (ESTRUTURA) | M2 | 111.61 | 111.86 | SICRO5213412 | PINTURA DE FAIXA COM PLÁSTICO A FRIO BICOMPONENTE À BASE DE RESINAS METACRÍLICAS POR DISPERSÃO (ESTRUTURA) | M2 | 111.86
SICRO | 5213411 | PINTURA DE FAIXA COM PLÁSTICO A FRIO BICOMPONENTE À BASE DE RESINAS METACRÍLICAS POR EXTRUSÃO (ALTO RELEVO) | M2 | 197.91 | 198.15 | SICRO5213411 | PINTURA DE FAIXA COM PLÁSTICO A FRIO BICOMPONENTE À BASE DE RESINAS METACRÍLICAS POR EXTRUSÃO (ALTO RELEVO) | M2 | 198.15
SICRO | 5214009 | PINTURA DE FAIXA COM PLÁSTICO A FRIO BICOMPONENTE À BASE DE RESINAS METACRÍLICAS POR EXTRUSÃO (PLANO) - ESPESSURA DE 1,5 MM | M2 | 111.61 | 111.86 | SICRO5214009 | PINTURA DE FAIXA COM PLÁSTICO A FRIO BICOMPONENTE À BASE DE RESINAS METACRÍLICAS POR EXTRUSÃO (PLANO) - ESPESSURA DE 1,5 MM | M2 | 111.86
SICRO | 5214010 | PINTURA DE FAIXA COM PLÁSTICO A FRIO BICOMPONENTE À BASE DE RESINAS METACRÍLICAS POR EXTRUSÃO (PLANO) - ESPESSURA DE 3,0 MM | M2 | 205.41 | 205.66 | SICRO5214010 | PINTURA DE FAIXA COM PLÁSTICO A FRIO BICOMPONENTE À BASE DE RESINAS METACRÍLICAS POR EXTRUSÃO (PLANO) - ESPESSURA DE 3,0 MM | M2 | 205.66
SICRO | 5213413 | PINTURA DE FAIXA COM PLÁSTICO A FRIO TRICOMPONENTE À BASE DE RESINAS METACRÍLICAS POR ASPERSÃO - ESPESSURA DE 0,6 MM | M2 | 69.26 | 69.4 | SICRO5213413 | PINTURA DE FAIXA COM PLÁSTICO A FRIO TRICOMPONENTE À BASE DE RESINAS METACRÍLICAS POR ASPERSÃO - ESPESSURA DE 0,6 MM | M2 | 69.4
SICRO | 5213410 | PINTURA DE FAIXA COM TERMOPLÁSTICO EM ALTO RELEVO TIPO I POR EXTRUSÃO - RELEVO DUPLO COM BASE | M2 | 138.97 | 140.67 | SICRO5213410 | PINTURA DE FAIXA COM TERMOPLÁSTICO EM ALTO RELEVO TIPO I POR EXTRUSÃO - RELEVO DUPLO COM BASE | M2 | 140.67
SICRO | 5214004 | PINTURA DE FAIXA COM TERMOPLÁSTICO EM ALTO RELEVO TIPO II POR EXTRUSÃO - RELEVO SIMPLES RANHURADO COM BASE | M2 | 168.18 | 169.87 | SICRO5214004 | PINTURA DE FAIXA COM TERMOPLÁSTICO EM ALTO RELEVO TIPO II POR EXTRUSÃO - RELEVO SIMPLES RANHURADO COM BASE | M2 | 169.87
SICRO | 5214005 | PINTURA DE FAIXA COM TERMOPLÁSTICO EM ALTO RELEVO TIPO III POR EXTRUSÃO - RELEVO SIMPLES COM BASE | M2 | 150.19 | 151.88 | SICRO5214005 | PINTURA DE FAIXA COM TERMOPLÁSTICO EM ALTO RELEVO TIPO III POR EXTRUSÃO - RELEVO SIMPLES COM BASE | M2 | 151.88
SICRO | 5214006 | PINTURA DE FAIXA COM TERMOPLÁSTICO EM ALTO RELEVO TIPO IV POR EXTRUSÃO - RELEVO SIMPLES SEM BASE | M2 | 94.39 | 96.07 | SICRO5214006 | PINTURA DE FAIXA COM TERMOPLÁSTICO EM ALTO RELEVO TIPO IV POR EXTRUSÃO - RELEVO SIMPLES SEM BASE | M2 | 96.07
SICRO | 5214007 | PINTURA DE FAIXA COM TERMOPLÁSTICO EM ALTO RELEVO TIPO V POR EXTRUSÃO - RELEVO MULTIPONTOS SEM BASE (GOTAS) | M2 | 79.78 | 81.47 | SICRO5214007 | PINTURA DE FAIXA COM TERMOPLÁSTICO EM ALTO RELEVO TIPO V POR EXTRUSÃO - RELEVO MULTIPONTOS SEM BASE (GOTAS) | M2 | 81.47
SICRO | 5214008 | PINTURA DE FAIXA COM TERMOPLÁSTICO EM ALTO RELEVO TIPO VI POR EXTRUSÃO - RELEVO MULTIPONTOS SEM BASE (CALOTAS) | M2 | 78.22 | 79.91 | SICRO5214008 | PINTURA DE FAIXA COM TERMOPLÁSTICO EM ALTO RELEVO TIPO VI POR EXTRUSÃO - RELEVO MULTIPONTOS SEM BASE (CALOTAS) | M2 | 79.91
SICRO | 5213408 | PINTURA DE FAIXA COM TERMOPLÁSTICO POR ASPERSÃO - ESPESSURA DE 1,5 MM | M2 | 47.24 | 47.42 | SICRO5213408 | PINTURA DE FAIXA COM TERMOPLÁSTICO POR ASPERSÃO - ESPESSURA DE 1,5 MM | M2 | 47.42
SICRO | 5213400 | PINTURA DE FAIXA COM TINTA ACRÍLICA - ESPESSURA DE 0,4 MM | M2 | 23.32 | 23.4 | SICRO5213400 | PINTURA DE FAIXA COM TINTA ACRÍLICA - ESPESSURA DE 0,4 MM | M2 | 23.4
SICRO | 5213401 | PINTURA DE FAIXA COM TINTA ACRÍLICA - ESPESSURA DE 0,6 MM | M2 | 32.46 | 32.56 | SICRO5213401 | PINTURA DE FAIXA COM TINTA ACRÍLICA - ESPESSURA DE 0,6 MM | M2 | 32.56
SICRO | 5214001 | PINTURA DE FAIXA COM TINTA ACRÍLICA EMULSIONADA EM ÁGUA - ESPESSURA DE 0,3 MM | M2 | 12.59 | 12.67 | SICRO5214001 | PINTURA DE FAIXA COM TINTA ACRÍLICA EMULSIONADA EM ÁGUA - ESPESSURA DE 0,3 MM | M2 | 12.67
SICRO | 5213402 | PINTURA DE FAIXA COM TINTA ACRÍLICA EMULSIONADA EM ÁGUA - ESPESSURA DE 0,4 MM | M2 | 15.05 | 15.13 | SICRO5213402 | PINTURA DE FAIXA COM TINTA ACRÍLICA EMULSIONADA EM ÁGUA - ESPESSURA DE 0,4 MM | M2 | 15.13
SICRO | 5213403 | PINTURA DE FAIXA COM TINTA ACRÍLICA EMULSIONADA EM ÁGUA - ESPESSURA DE 0,5 MM | M2 | 17.53 | 17.62 | SICRO5213403 | PINTURA DE FAIXA COM TINTA ACRÍLICA EMULSIONADA EM ÁGUA - ESPESSURA DE 0,5 MM | M2 | 17.62
SICRO | 5214003 | PINTURA DE SETAS E ZEBRADOS COM TERMOPLÁSTICO POR ASPERSÃO - ESPESSURA DE 1,5 MM | M2 | 57.1 | 57.53 | SICRO5214003 | PINTURA DE SETAS E ZEBRADOS COM TERMOPLÁSTICO POR ASPERSÃO - ESPESSURA DE 1,5 MM | M2 | 57.53
SICRO | 5213409 | PINTURA DE SETAS E ZEBRADOS COM TERMOPLÁSTICO POR EXTRUSÃO - ESPESSURA DE 3,0 MM | M2 | 98.93 | 99.36 | SICRO5213409 | PINTURA DE SETAS E ZEBRADOS COM TERMOPLÁSTICO POR EXTRUSÃO - ESPESSURA DE 3,0 MM | M2 | 99.36
SICRO | 5213404 | PINTURA DE SETAS E ZEBRADOS COM TINTA ACRÍLICA - ESPESSURA DE 0,4 MM | M2 | 35.96 | 36.45 | SICRO5213404 | PINTURA DE SETAS E ZEBRADOS COM TINTA ACRÍLICA - ESPESSURA DE 0,4 MM | M2 | 36.45
SICRO | 5213405 | PINTURA DE SETAS E ZEBRADOS COM TINTA ACRÍLICA - ESPESSURA DE 0,6 MM | M2 | 44.62 | 45.12 | SICRO5213405 | PINTURA DE SETAS E ZEBRADOS COM TINTA ACRÍLICA - ESPESSURA DE 0,6 MM | M2 | 45.12
SICRO | 5214002 | PINTURA DE SETAS E ZEBRADOS COM TINTA ACRÍLICA EMULSIONADA EM ÁGUA - ESPESSURA DE 0,3 MM | M2 | 25.42 | 25.92 | SICRO5214002 | PINTURA DE SETAS E ZEBRADOS COM TINTA ACRÍLICA EMULSIONADA EM ÁGUA - ESPESSURA DE 0,3 MM | M2 | 25.92
SICRO | 5213406 | PINTURA DE SETAS E ZEBRADOS COM TINTA ACRÍLICA EMULSIONADA EM ÁGUA - ESPESSURA DE 0,4 MM | M2 | 27.69 | 28.19 | SICRO5213406 | PINTURA DE SETAS E ZEBRADOS COM TINTA ACRÍLICA EMULSIONADA EM ÁGUA - ESPESSURA DE 0,4 MM | M2 | 28.19
SICRO | 5213407 | PINTURA DE SETAS E ZEBRADOS COM TINTA ACRÍLICA EMULSIONADA EM ÁGUA - ESPESSURA DE 0,5 MM | M2 | 29.95 | 30.45 | SICRO5213407 | PINTURA DE SETAS E ZEBRADOS COM TINTA ACRÍLICA EMULSIONADA EM ÁGUA - ESPESSURA DE 0,5 MM | M2 | 30.45
SICRO | 5212552 | PINTURA ELETROSTÁTICA A PÓ COM TINTA POLIÉSTER EM CHAPA DE AÇO | M2 | 14.76 | 15.34 | SICRO5212552 | PINTURA ELETROSTÁTICA A PÓ COM TINTA POLIÉSTER EM CHAPA DE AÇO | M2 | 15.34
SICRO | 5213464 | PLACA DE ADVERTÊNCIA EM AÇO, LADO DE 0,60 M - PELÍCULA RETRORREFLETIVA TIPO I + SI - FORNECIMENTO E IMPLANTAÇÃO | UN | 242.3 | 247.18 | SICRO5213464 | PLACA DE ADVERTÊNCIA EM AÇO, LADO DE 0,60 M - PELÍCULA RETRORREFLETIVA TIPO I + SI - FORNECIMENTO E IMPLANTAÇÃO | UN | 247.18
SICRO | 5213465 | PLACA DE ADVERTÊNCIA EM AÇO, LADO DE 0,80 M - PELÍCULA RETRORREFLETIVA TIPO I + SI - FORNECIMENTO E IMPLANTAÇÃO | UN | 416.01 | 422.29 | SICRO5213465 | PLACA DE ADVERTÊNCIA EM AÇO, LADO DE 0,80 M - PELÍCULA RETRORREFLETIVA TIPO I + SI - FORNECIMENTO E IMPLANTAÇÃO | UN | 422.29
SICRO | 5213466 | PLACA DE ADVERTÊNCIA EM AÇO, LADO DE 1,00 M - PELÍCULA RETRORREFLETIVA TIPO I + SI - FORNECIMENTO E IMPLANTAÇÃO | UN | 583.59 | 591.22 | SICRO5213466 | PLACA DE ADVERTÊNCIA EM AÇO, LADO DE 1,00 M - PELÍCULA RETRORREFLETIVA TIPO I + SI - FORNECIMENTO E IMPLANTAÇÃO | UN | 591.22
SICRO | 5213467 | PLACA DE ADVERTÊNCIA EM AÇO, LADO DE 1,20 M - PELÍCULA RETRORREFLETIVA TIPO III + SI - FORNECIMENTO E IMPLANTAÇÃO | UN | 947.66 | 957.17 | SICRO5213467 | PLACA DE ADVERTÊNCIA EM AÇO, LADO DE 1,20 M - PELÍCULA RETRORREFLETIVA TIPO III + SI - FORNECIMENTO E IMPLANTAÇÃO | UN | 957.17
SICRO | 5213468 | PLACA DE ADVERTÊNCIA EM FIBRA, LADO DE 0,60 M - PELÍCULA RETRORREFLETIVA TIPO I + SI - FORNECIMENTO E IMPLANTAÇÃO | UN | 234.25 | 239.37 | SICRO5213468 | PLACA DE ADVERTÊNCIA EM FIBRA, LADO DE 0,60 M - PELÍCULA RETRORREFLETIVA TIPO I + SI - FORNECIMENTO E IMPLANTAÇÃO | UN | 239.37
SICRO | 5213469 | PLACA DE ADVERTÊNCIA EM FIBRA, LADO DE 0,80 M - PELÍCULA RETRORREFLETIVA TIPO I + SI - FORNECIMENTO E IMPLANTAÇÃO | UN | 400.67 | 407.39 | SICRO5213469 | PLACA DE ADVERTÊNCIA EM FIBRA, LADO DE 0,80 M - PELÍCULA RETRORREFLETIVA TIPO I + SI - FORNECIMENTO E IMPLANTAÇÃO | UN | 407.39
SICRO | 5213470 | PLACA DE ADVERTÊNCIA EM FIBRA, LADO DE 1,00 M - PELÍCULA RETRORREFLETIVA TIPO I + SI - FORNECIMENTO E IMPLANTAÇÃO | UN | 561.23 | 569.5 | SICRO5213470 | PLACA DE ADVERTÊNCIA EM FIBRA, LADO DE 1,00 M - PELÍCULA RETRORREFLETIVA TIPO I + SI - FORNECIMENTO E IMPLANTAÇÃO | UN | 569.5
SICRO | 5213471 | PLACA DE ADVERTÊNCIA EM FIBRA, LADO DE 1,20 M - PELÍCULA RETRORREFLETIVA TIPO III + SI - FORNECIMENTO E IMPLANTAÇÃO | UN | 915.46 | 925.89 | SICRO5213471 | PLACA DE ADVERTÊNCIA EM FIBRA, LADO DE 1,20 M - PELÍCULA RETRORREFLETIVA TIPO III + SI - FORNECIMENTO E IMPLANTAÇÃO | UN | 925.89
SICRO | 5212560 | PLACA DE ADVERTÊNCIA PARA SINALIZAÇÃO DE OBRAS MONTADA EM SUPORTE METÁLICO MÓVEL, LADO 1,00 M - UTILIZAÇÃO DE 600 CICLOS - FORNECIMENTO, 01 IMPLANTAÇÃO E 01 RETIRADA DIÁRIA | UNXDIA | 3.78 | 3.88 | SICRO5212560 | PLACA DE ADVERTÊNCIA PARA SINALIZAÇÃO DE OBRAS MONTADA EM SUPORTE METÁLICO MÓVEL, LADO 1,00 M - UTILIZAÇÃO DE 600 CICLOS - FORNECIMENTO, 01 IMPLANTAÇÃO E 01 RETIRADA DIÁRIA | UNXDIA | 3.88
SICRO | 5213472 | PLACA DE MARCO QUILOMÉTRICO EM AÇO - 0,60 X 0,865 M - PELÍCULA RETRORREFLETIVA TIPO I + I - FORNECIMENTO E IMPLANTAÇÃO | UN | 289.31 | 295.23 | SICRO5213472 | PLACA DE MARCO QUILOMÉTRICO EM AÇO - 0,60 X 0,865 M - PELÍCULA RETRORREFLETIVA TIPO I + I - FORNECIMENTO E IMPLANTAÇÃO | UN | 295.23
SICRO | 5213473 | PLACA DE MARCO QUILOMÉTRICO EM AÇO - 0,70 X 1,00 M - PELÍCULA RETRORREFLETIVA TIPO I + III - FORNECIMENTO E IMPLANTAÇÃO | UN | 386.56 | 393.12 | SICRO5213473 | PLACA DE MARCO QUILOMÉTRICO EM AÇO - 0,70 X 1,00 M - PELÍCULA RETRORREFLETIVA TIPO I + III - FORNECIMENTO E IMPLANTAÇÃO | UN | 393.12
SICRO | 5213474 | PLACA DE MARCO QUILOMÉTRICO EM FIBRA - 0,60 X 0,865 M - PELÍCULA RETRORREFLETIVA TIPO I + I - FORNECIMENTO E IMPLANTAÇÃO | UN | 275.89 | 282.19 | SICRO5213474 | PLACA DE MARCO QUILOMÉTRICO EM FIBRA - 0,60 X 0,865 M - PELÍCULA RETRORREFLETIVA TIPO I + I - FORNECIMENTO E IMPLANTAÇÃO | UN | 282.19
SICRO | 5213475 | PLACA DE MARCO QUILOMÉTRICO EM FIBRA - 0,70 X 1,00 M - PELÍCULA RETRORREFLETIVA TIPO I + III - FORNECIMENTO E IMPLANTAÇÃO | UN | 369.78 | 376.82 | SICRO5213475 | PLACA DE MARCO QUILOMÉTRICO EM FIBRA - 0,70 X 1,00 M - PELÍCULA RETRORREFLETIVA TIPO I + III - FORNECIMENTO E IMPLANTAÇÃO | UN | 376.82
SICRO | 5213440 | PLACA DE REGULAMENTAÇÃO EM AÇO D = 0,60 M - PELÍCULA RETRORREFLETIVA TIPO I + SI - FORNECIMENTO E IMPLANTAÇÃO | UN | 242.27 | 247.15 | SICRO5213440 | PLACA DE REGULAMENTAÇÃO EM AÇO D = 0,60 M - PELÍCULA RETRORREFLETIVA TIPO I + SI - FORNECIMENTO E IMPLANTAÇÃO | UN | 247.15
SICRO | 5213441 | PLACA DE REGULAMENTAÇÃO EM AÇO D = 0,80 M - PELÍCULA RETRORREFLETIVA TIPO I + SI - FORNECIMENTO E IMPLANTAÇÃO | UN | 416.04 | 422.32 | SICRO5213441 | PLACA DE REGULAMENTAÇÃO EM AÇO D = 0,80 M - PELÍCULA RETRORREFLETIVA TIPO I + SI - FORNECIMENTO E IMPLANTAÇÃO | UN | 422.32
SICRO | 5213442 | PLACA DE REGULAMENTAÇÃO EM AÇO D = 1,00 M - PELÍCULA RETRORREFLETIVA TIPO I + SI - FORNECIMENTO E IMPLANTAÇÃO | UN | 583.59 | 591.22 | SICRO5213442 | PLACA DE REGULAMENTAÇÃO EM AÇO D = 1,00 M - PELÍCULA RETRORREFLETIVA TIPO I + SI - FORNECIMENTO E IMPLANTAÇÃO | UN | 591.22
SICRO | 5213443 | PLACA DE REGULAMENTAÇÃO EM AÇO D = 1,20 M - PELÍCULA RETRORREFLETIVA TIPO III + SI - FORNECIMENTO E IMPLANTAÇÃO | UN | 947.68 | 957.18 | SICRO5213443 | PLACA DE REGULAMENTAÇÃO EM AÇO D = 1,20 M - PELÍCULA RETRORREFLETIVA TIPO III + SI - FORNECIMENTO E IMPLANTAÇÃO | UN | 957.18
SICRO | 5213444 | PLACA DE REGULAMENTAÇÃO EM AÇO, R1 LADO 0,248 M - PELÍCULA RETRORREFLETIVA TIPO I + SI - FORNECIMENTO E IMPLANTAÇÃO | UN | 242.32 | 247.21 | SICRO5213444 | PLACA DE REGULAMENTAÇÃO EM AÇO, R1 LADO 0,248 M - PELÍCULA RETRORREFLETIVA TIPO I + SI - FORNECIMENTO E IMPLANTAÇÃO | UN | 247.21
SICRO | 5213445 | PLACA DE REGULAMENTAÇÃO EM AÇO, R1 LADO 0,331 M - PELÍCULA RETRORREFLETIVA TIPO I + SI - FORNECIMENTO E IMPLANTAÇÃO | UN | 415.97 | 422.25 | SICRO5213445 | PLACA DE REGULAMENTAÇÃO EM AÇO, R1 LADO 0,331 M - PELÍCULA RETRORREFLETIVA TIPO I + SI - FORNECIMENTO E IMPLANTAÇÃO | UN | 422.25
SICRO | 5213446 | PLACA DE REGULAMENTAÇÃO EM AÇO, R1 LADO 0,414 M - PELÍCULA RETRORREFLETIVA TIPO I + SI - FORNECIMENTO E IMPLANTAÇÃO | UN | 583.59 | 591.22 | SICRO5213446 | PLACA DE REGULAMENTAÇÃO EM AÇO, R1 LADO 0,414 M - PELÍCULA RETRORREFLETIVA TIPO I + SI - FORNECIMENTO E IMPLANTAÇÃO | UN | 591.22
SICRO | 5213447 | PLACA DE REGULAMENTAÇÃO EM AÇO, R1 LADO 0,497 M - PELÍCULA RETRORREFLETIVA TIPO III + SI - FORNECIMENTO E IMPLANTAÇÃO | UN | 947.73 | 957.23 | SICRO5213447 | PLACA DE REGULAMENTAÇÃO EM AÇO, R1 LADO 0,497 M - PELÍCULA RETRORREFLETIVA TIPO III + SI - FORNECIMENTO E IMPLANTAÇÃO | UN | 957.23
SICRO | 5213448 | PLACA DE REGULAMENTAÇÃO EM AÇO, R2 LADO 0,60 M - PELÍCULA RETRORREFLETIVA TIPO I + SI - FORNECIMENTO E IMPLANTAÇÃO | UN | 166.68 | 170.95 | SICRO5213448 | PLACA DE REGULAMENTAÇÃO EM AÇO, R2 LADO 0,60 M - PELÍCULA RETRORREFLETIVA TIPO I + SI - FORNECIMENTO E IMPLANTAÇÃO | UN | 170.95
SICRO | 5213449 | PLACA DE REGULAMENTAÇÃO EM AÇO, R2 LADO 0,80 M - PELÍCULA RETRORREFLETIVA TIPO I + SI - FORNECIMENTO E IMPLANTAÇÃO | UN | 263.61 | 268.67 | SICRO5213449 | PLACA DE REGULAMENTAÇÃO EM AÇO, R2 LADO 0,80 M - PELÍCULA RETRORREFLETIVA TIPO I + SI - FORNECIMENTO E IMPLANTAÇÃO | UN | 268.67
SICRO | 5213450 | PLACA DE REGULAMENTAÇÃO EM AÇO, R2 LADO 1,00 M - PELÍCULA RETRORREFLETIVA TIPO I + SI - FORNECIMENTO E IMPLANTAÇÃO | UN | 370.27 | 376.18 | SICRO5213450 | PLACA DE REGULAMENTAÇÃO EM AÇO, R2 LADO 1,00 M - PELÍCULA RETRORREFLETIVA TIPO I + SI - FORNECIMENTO E IMPLANTAÇÃO | UN | 376.18
SICRO | 5213451 | PLACA DE REGULAMENTAÇÃO EM AÇO, R2 LADO 1,20 M - PELÍCULA RETRORREFLETIVA TIPO III + SI - FORNECIMENTO E IMPLANTAÇÃO | UN | 548.82 | 555.59 | SICRO5213451 | PLACA DE REGULAMENTAÇÃO EM AÇO, R2 LADO 1,20 M - PELÍCULA RETRORREFLETIVA TIPO III + SI - FORNECIMENTO E IMPLANTAÇÃO | UN | 555.59
SICRO | 5213452 | PLACA DE REGULAMENTAÇÃO EM FIBRA, D = 0,60 M - PELÍCULA RETRORREFLETIVA TIPO I + SI - FORNECIMENTO E IMPLANTAÇÃO | UN | 234.22 | 239.33 | SICRO5213452 | PLACA DE REGULAMENTAÇÃO EM FIBRA, D = 0,60 M - PELÍCULA RETRORREFLETIVA TIPO I + SI - FORNECIMENTO E IMPLANTAÇÃO | UN | 239.33
SICRO | 5213453 | PLACA DE REGULAMENTAÇÃO EM FIBRA, D = 0,80 M - PELÍCULA RETRORREFLETIVA TIPO I + SI - FORNECIMENTO E IMPLANTAÇÃO | UN | 400.71 | 407.43 | SICRO5213453 | PLACA DE REGULAMENTAÇÃO EM FIBRA, D = 0,80 M - PELÍCULA RETRORREFLETIVA TIPO I + SI - FORNECIMENTO E IMPLANTAÇÃO | UN | 407.43
SICRO | 5213454 | PLACA DE REGULAMENTAÇÃO EM FIBRA, D = 1,00 M - PELÍCULA RETRORREFLETIVA TIPO I + SI - FORNECIMENTO E IMPLANTAÇÃO | UN | 561.23 | 569.5 | SICRO5213454 | PLACA DE REGULAMENTAÇÃO EM FIBRA, D = 1,00 M - PELÍCULA RETRORREFLETIVA TIPO I + SI - FORNECIMENTO E IMPLANTAÇÃO | UN | 569.5
SICRO | 5213455 | PLACA DE REGULAMENTAÇÃO EM FIBRA, D = 1,20 M - PELÍCULA RETRORREFLETIVA TIPO III + SI - FORNECIMENTO E IMPLANTAÇÃO | UN | 915.48 | 925.91 | SICRO5213455 | PLACA DE REGULAMENTAÇÃO EM FIBRA, D = 1,20 M - PELÍCULA RETRORREFLETIVA TIPO III + SI - FORNECIMENTO E IMPLANTAÇÃO | UN | 925.91
SICRO | 5213456 | PLACA DE REGULAMENTAÇÃO EM FIBRA, R1 LADO 0,248 M - PELÍCULA RETRORREFLETIVA TIPO I + SI - FORNECIMENTO E IMPLANTAÇÃO | UN | 234.27 | 239.39 | SICRO5213456 | PLACA DE REGULAMENTAÇÃO EM FIBRA, R1 LADO 0,248 M - PELÍCULA RETRORREFLETIVA TIPO I + SI - FORNECIMENTO E IMPLANTAÇÃO | UN | 239.39
SICRO | 5213457 | PLACA DE REGULAMENTAÇÃO EM FIBRA, R1 LADO 0,331 M - PELÍCULA RETRORREFLETIVA TIPO I + SI - FORNECIMENTO E IMPLANTAÇÃO | UN | 400.64 | 407.36 | SICRO5213457 | PLACA DE REGULAMENTAÇÃO EM FIBRA, R1 LADO 0,331 M - PELÍCULA RETRORREFLETIVA TIPO I + SI - FORNECIMENTO E IMPLANTAÇÃO | UN | 407.36
SICRO | 5213458 | PLACA DE REGULAMENTAÇÃO EM FIBRA, R1 LADO 0,414 M - PELÍCULA RETRORREFLETIVA TIPO I + SI - FORNECIMENTO E IMPLANTAÇÃO | UN | 561.23 | 569.5 | SICRO5213458 | PLACA DE REGULAMENTAÇÃO EM FIBRA, R1 LADO 0,414 M - PELÍCULA RETRORREFLETIVA TIPO I + SI - FORNECIMENTO E IMPLANTAÇÃO | UN | 569.5
SICRO | 5213459 | PLACA DE REGULAMENTAÇÃO EM FIBRA, R1 LADO 0,497 M - PELÍCULA RETRORREFLETIVA TIPO III + SI - FORNECIMENTO E IMPLANTAÇÃO | UN | 915.53 | 925.96 | SICRO5213459 | PLACA DE REGULAMENTAÇÃO EM FIBRA, R1 LADO 0,497 M - PELÍCULA RETRORREFLETIVA TIPO III + SI - FORNECIMENTO E IMPLANTAÇÃO | UN | 925.96
SICRO | 5213460 | PLACA DE REGULAMENTAÇÃO EM FIBRA, R2 LADO 0,60 M - PELÍCULA RETRORREFLETIVA TIPO I + SI - FORNECIMENTO E IMPLANTAÇÃO | UN | 161.8 | 166.22 | SICRO5213460 | PLACA DE REGULAMENTAÇÃO EM FIBRA, R2 LADO 0,60 M - PELÍCULA RETRORREFLETIVA TIPO I + SI - FORNECIMENTO E IMPLANTAÇÃO | UN | 166.22
SICRO | 5213461 | PLACA DE REGULAMENTAÇÃO EM FIBRA, R2 LADO 0,80 M - PELÍCULA RETRORREFLETIVA TIPO I + SI - FORNECIMENTO E IMPLANTAÇÃO | UN | 254.67 | 259.98 | SICRO5213461 | PLACA DE REGULAMENTAÇÃO EM FIBRA, R2 LADO 0,80 M - PELÍCULA RETRORREFLETIVA TIPO I + SI - FORNECIMENTO E IMPLANTAÇÃO | UN | 259.98
SICRO | 5213462 | PLACA DE REGULAMENTAÇÃO EM FIBRA, R2 LADO 1,00 M - PELÍCULA RETRORREFLETIVA TIPO I + SI - FORNECIMENTO E IMPLANTAÇÃO | UN | 356.85 | 363.15 | SICRO5213462 | PLACA DE REGULAMENTAÇÃO EM FIBRA, R2 LADO 1,00 M - PELÍCULA RETRORREFLETIVA TIPO I + SI - FORNECIMENTO E IMPLANTAÇÃO | UN | 363.15
SICRO | 5213463 | PLACA DE REGULAMENTAÇÃO EM FIBRA, R2 LADO 1,20 M - PELÍCULA RETRORREFLETIVA TIPO I + SI - FORNECIMENTO E IMPLANTAÇÃO | UN | 459.03 | 466.32 | SICRO5213463 | PLACA DE REGULAMENTAÇÃO EM FIBRA, R2 LADO 1,20 M - PELÍCULA RETRORREFLETIVA TIPO I + SI - FORNECIMENTO E IMPLANTAÇÃO | UN | 466.32
SICRO | 5212557 | PLACA DE REGULAMENTAÇÃO PARA SINALIZAÇÃO DE OBRAS MONTADA EM SUPORTE METÁLICO MÓVEL - D = 1,00 M - UTILIZAÇÃO DE 600 CICLOS - FORNECIMENTO, 01 IMPLANTAÇÃO E 01 RETIRADA DIÁRIA | UNXDIA | 3.55 | 3.65 | SICRO5212557 | PLACA DE REGULAMENTAÇÃO PARA SINALIZAÇÃO DE OBRAS MONTADA EM SUPORTE METÁLICO MÓVEL - D = 1,00 M - UTILIZAÇÃO DE 600 CICLOS - FORNECIMENTO, 01 IMPLANTAÇÃO E 01 RETIRADA DIÁRIA | UNXDIA | 3.65
SICRO | 5212558 | PLACA DE REGULAMENTAÇÃO PARA SINALIZAÇÃO DE OBRAS MONTADA EM SUPORTE METÁLICO MÓVEL, R1 LADO 0,414 M - UTILIZAÇÃO DE 600 CICLOS - FORNECIMENTO, 01 IMPLANTAÇÃO E 01 RETIRADA DIÁRIA | UNXDIA | 3.6 | 3.7 | SICRO5212558 | PLACA DE REGULAMENTAÇÃO PARA SINALIZAÇÃO DE OBRAS MONTADA EM SUPORTE METÁLICO MÓVEL, R1 LADO 0,414 M - UTILIZAÇÃO DE 600 CICLOS - FORNECIMENTO, 01 IMPLANTAÇÃO E 01 RETIRADA DIÁRIA | UNXDIA | 3.7
SICRO | 5212559 | PLACA DE REGULAMENTAÇÃO PARA SINALIZAÇÃO DE OBRAS MONTADA EM SUPORTE METÁLICO MÓVEL, R2 LADO 1,00 M - UTILIZAÇÃO DE 600 CICLOS - FORNECIMENTO, 01 IMPLANTAÇÃO E 01 RETIRADA DIÁRIA | UNXDIA | 3.18 | 3.27 | SICRO5212559 | PLACA DE REGULAMENTAÇÃO PARA SINALIZAÇÃO DE OBRAS MONTADA EM SUPORTE METÁLICO MÓVEL, R2 LADO 1,00 M - UTILIZAÇÃO DE 600 CICLOS - FORNECIMENTO, 01 IMPLANTAÇÃO E 01 RETIRADA DIÁRIA | UNXDIA | 3.27
SICRO | 5213477 | PLACA DELINEADOR EM AÇO - 0,30 X 0,90 M - PELÍCULA RETRORREFLETIVA TIPO I + IV - FORNECIMENTO E IMPLANTAÇÃO | UN | 156.1 | 160.6 | SICRO5213477 | PLACA DELINEADOR EM AÇO - 0,30 X 0,90 M - PELÍCULA RETRORREFLETIVA TIPO I + IV - FORNECIMENTO E IMPLANTAÇÃO | UN | 160.6
SICRO | 5213476 | PLACA DELINEADOR EM AÇO - 0,50 X 0,60 M - PELÍCULA RETRORREFLETIVA TIPO I + IV - FORNECIMENTO E IMPLANTAÇÃO | UN | 167.86 | 172.48 | SICRO5213476 | PLACA DELINEADOR EM AÇO - 0,50 X 0,60 M - PELÍCULA RETRORREFLETIVA TIPO I + IV - FORNECIMENTO E IMPLANTAÇÃO | UN | 172.48
SICRO | 5213479 | PLACA DELINEADOR EM FIBRA - 0,30 X 0,90 M - PELÍCULA RETRORREFLETIVA TIPO I + IV - FORNECIMENTO E IMPLANTAÇÃO | UN | 150.07 | 154.74 | SICRO5213479 | PLACA DELINEADOR EM FIBRA - 0,30 X 0,90 M - PELÍCULA RETRORREFLETIVA TIPO I + IV - FORNECIMENTO E IMPLANTAÇÃO | UN | 154.74
SICRO | 5213478 | PLACA DELINEADOR EM FIBRA - 0,50 X 0,60 M - PELÍCULA RETRORREFLETIVA TIPO I + IV - FORNECIMENTO E IMPLANTAÇÃO | UN | 161.15 | 165.97 | SICRO5213478 | PLACA DELINEADOR EM FIBRA - 0,50 X 0,60 M - PELÍCULA RETRORREFLETIVA TIPO I + IV - FORNECIMENTO E IMPLANTAÇÃO | UN | 165.97
SICRO | 5213489 | PLACA EM AÇO - 2,00 X 1,00 M - PELÍCULA RETRORREFLETIVA TIPO I + I - FORNECIMENTO E IMPLANTAÇÃO | UN | 872.12 | 885.7 | SICRO5213489 | PLACA EM AÇO - 2,00 X 1,00 M - PELÍCULA RETRORREFLETIVA TIPO I + I - FORNECIMENTO E IMPLANTAÇÃO | UN | 885.7
SICRO | 5213498 | PLACA EM AÇO - 2,00 X 1,00 M - PELÍCULA RETRORREFLETIVA TIPO I + III - FORNECIMENTO E IMPLANTAÇÃO | UN | 972.08 | 985.66 | SICRO5213498 | PLACA EM AÇO - 2,00 X 1,00 M - PELÍCULA RETRORREFLETIVA TIPO I + III - FORNECIMENTO E IMPLANTAÇÃO | UN | 985.66
SICRO | 5213365 | PLACA EM AÇO - 2,00 X 1,00 M - PELÍCULA RETRORREFLETIVA TIPO I + X - FORNECIMENTO E IMPLANTAÇÃO | UN | 1113.8 | 1127.38 | SICRO5213365 | PLACA EM AÇO - 2,00 X 1,00 M - PELÍCULA RETRORREFLETIVA TIPO I + X - FORNECIMENTO E IMPLANTAÇÃO | UN | 1127.38
SICRO | 5213507 | PLACA EM AÇO - 2,00 X 1,00 M - PELÍCULA RETRORREFLETIVA TIPO III + III - FORNECIMENTO E IMPLANTAÇÃO | UN | 1221.98 | 1235.56 | SICRO5213507 | PLACA EM AÇO - 2,00 X 1,00 M - PELÍCULA RETRORREFLETIVA TIPO III + III - FORNECIMENTO E IMPLANTAÇÃO | UN | 1235.56
SICRO | 5213372 | PLACA EM AÇO - 2,00 X 1,00 M - PELÍCULA RETRORREFLETIVA TIPO III + X - FORNECIMENTO E IMPLANTAÇÃO | UN | 1363.7 | 1377.28 | SICRO5213372 | PLACA EM AÇO - 2,00 X 1,00 M - PELÍCULA RETRORREFLETIVA TIPO III + X - FORNECIMENTO E IMPLANTAÇÃO | UN | 1377.28
SICRO | 5213490 | PLACA EM AÇO - 3,00 X 1,50 M - PELÍCULA RETRORREFLETIVA TIPO I + I - FORNECIMENTO E IMPLANTAÇÃO | UN | 1867.92 | 1892.2 | SICRO5213490 | PLACA EM AÇO - 3,00 X 1,50 M - PELÍCULA RETRORREFLETIVA TIPO I + I - FORNECIMENTO E IMPLANTAÇÃO | UN | 1892.2
SICRO | 5213499 | PLACA EM AÇO - 3,00 X 1,50 M - PELÍCULA RETRORREFLETIVA TIPO I + III - FORNECIMENTO E IMPLANTAÇÃO | UN | 2092.83 | 2117.11 | SICRO5213499 | PLACA EM AÇO - 3,00 X 1,50 M - PELÍCULA RETRORREFLETIVA TIPO I + III - FORNECIMENTO E IMPLANTAÇÃO | UN | 2117.11
SICRO | 5213366 | PLACA EM AÇO - 3,00 X 1,50 M - PELÍCULA RETRORREFLETIVA TIPO I + X - FORNECIMENTO E IMPLANTAÇÃO | UN | 2411.7 | 2435.98 | SICRO5213366 | PLACA EM AÇO - 3,00 X 1,50 M - PELÍCULA RETRORREFLETIVA TIPO I + X - FORNECIMENTO E IMPLANTAÇÃO | UN | 2435.98
SICRO | 5213508 | PLACA EM AÇO - 3,00 X 1,50 M - PELÍCULA RETRORREFLETIVA TIPO III + III - FORNECIMENTO E IMPLANTAÇÃO | UN | 2655.11 | 2679.38 | SICRO5213508 | PLACA EM AÇO - 3,00 X 1,50 M - PELÍCULA RETRORREFLETIVA TIPO III + III - FORNECIMENTO E IMPLANTAÇÃO | UN | 2679.38
SICRO | 5213373 | PLACA EM AÇO - 3,00 X 1,50 M - PELÍCULA RETRORREFLETIVA TIPO III + X - FORNECIMENTO E IMPLANTAÇÃO | UN | 2973.98 | 2998.25 | SICRO5213373 | PLACA EM AÇO - 3,00 X 1,50 M - PELÍCULA RETRORREFLETIVA TIPO III + X - FORNECIMENTO E IMPLANTAÇÃO | UN | 2998.25
SICRO | 5213491 | PLACA EM AÇO - 3,00 X 2,00 M - PELÍCULA RETRORREFLETIVA TIPO I + I - FORNECIMENTO E IMPLANTAÇÃO | UN | 2465.4 | 2496.1 | SICRO5213491 | PLACA EM AÇO - 3,00 X 2,00 M - PELÍCULA RETRORREFLETIVA TIPO I + I - FORNECIMENTO E IMPLANTAÇÃO | UN | 2496.1
SICRO | 5213500 | PLACA EM AÇO - 3,00 X 2,00 M - PELÍCULA RETRORREFLETIVA TIPO I + III - FORNECIMENTO E IMPLANTAÇÃO | UN | 2765.28 | 2795.98 | SICRO5213500 | PLACA EM AÇO - 3,00 X 2,00 M - PELÍCULA RETRORREFLETIVA TIPO I + III - FORNECIMENTO E IMPLANTAÇÃO | UN | 2795.98
SICRO | 5213369 | PLACA EM AÇO - 3,00 X 2,00 M - PELÍCULA RETRORREFLETIVA TIPO I + X - FORNECIMENTO E IMPLANTAÇÃO | UN | 3190.44 | 3221.14 | SICRO5213369 | PLACA EM AÇO - 3,00 X 2,00 M - PELÍCULA RETRORREFLETIVA TIPO I + X - FORNECIMENTO E IMPLANTAÇÃO | UN | 3221.14
SICRO | 5213509 | PLACA EM AÇO - 3,00 X 2,00 M - PELÍCULA RETRORREFLETIVA TIPO III + III - FORNECIMENTO E IMPLANTAÇÃO | UN | 3514.98 | 3545.68 | SICRO5213509 | PLACA EM AÇO - 3,00 X 2,00 M - PELÍCULA RETRORREFLETIVA TIPO III + III - FORNECIMENTO E IMPLANTAÇÃO | UN | 3545.68
SICRO | 5213374 | PLACA EM AÇO - 3,00 X 2,00 M - PELÍCULA RETRORREFLETIVA TIPO III + X - FORNECIMENTO E IMPLANTAÇÃO | UN | 3940.14 | 3970.84 | SICRO5213374 | PLACA EM AÇO - 3,00 X 2,00 M - PELÍCULA RETRORREFLETIVA TIPO III + X - FORNECIMENTO E IMPLANTAÇÃO | UN | 3970.84
SICRO | 5213492 | PLACA EM AÇO - 4,00 X 2,00 M - PELÍCULA RETRORREFLETIVA TIPO I + I - FORNECIMENTO E IMPLANTAÇÃO | UN | 3337.52 | 3381.8 | SICRO5213492 | PLACA EM AÇO - 4,00 X 2,00 M - PELÍCULA RETRORREFLETIVA TIPO I + I - FORNECIMENTO E IMPLANTAÇÃO | UN | 3381.8
SICRO | 5213501 | PLACA EM AÇO - 4,00 X 2,00 M - PELÍCULA RETRORREFLETIVA TIPO I + III - FORNECIMENTO E IMPLANTAÇÃO | UN | 3737.36 | 3781.64 | SICRO5213501 | PLACA EM AÇO - 4,00 X 2,00 M - PELÍCULA RETRORREFLETIVA TIPO I + III - FORNECIMENTO E IMPLANTAÇÃO | UN | 3781.64
SICRO | 5213370 | PLACA EM AÇO - 4,00 X 2,00 M - PELÍCULA RETRORREFLETIVA TIPO I + X - FORNECIMENTO E IMPLANTAÇÃO | UN | 4304.24 | 4348.52 | SICRO5213370 | PLACA EM AÇO - 4,00 X 2,00 M - PELÍCULA RETRORREFLETIVA TIPO I + X - FORNECIMENTO E IMPLANTAÇÃO | UN | 4348.52
SICRO | 5213510 | PLACA EM AÇO - 4,00 X 2,00 M - PELÍCULA RETRORREFLETIVA TIPO III + III - FORNECIMENTO E IMPLANTAÇÃO | UN | 4736.96 | 4781.24 | SICRO5213510 | PLACA EM AÇO - 4,00 X 2,00 M - PELÍCULA RETRORREFLETIVA TIPO III + III - FORNECIMENTO E IMPLANTAÇÃO | UN | 4781.24
SICRO | 5213375 | PLACA EM AÇO - 4,00 X 2,00 M - PELÍCULA RETRORREFLETIVA TIPO III + X - FORNECIMENTO E IMPLANTAÇÃO | UN | 5303.84 | 5348.12 | SICRO5213375 | PLACA EM AÇO - 4,00 X 2,00 M - PELÍCULA RETRORREFLETIVA TIPO III + X - FORNECIMENTO E IMPLANTAÇÃO | UN | 5348.12
SICRO | 5213494 | PLACA EM AÇO - 4,00 X 3,00 M - PELÍCULA RETRORREFLETIVA TIPO I + I - FORNECIMENTO E IMPLANTAÇÃO | UN | 4930.8 | 4992.2 | SICRO5213494 | PLACA EM AÇO - 4,00 X 3,00 M - PELÍCULA RETRORREFLETIVA TIPO I + I - FORNECIMENTO E IMPLANTAÇÃO | UN | 4992.2
SICRO | 5213503 | PLACA EM AÇO - 4,00 X 3,00 M - PELÍCULA RETRORREFLETIVA TIPO I + III - FORNECIMENTO E IMPLANTAÇÃO | UN | 5530.56 | 5591.96 | SICRO5213503 | PLACA EM AÇO - 4,00 X 3,00 M - PELÍCULA RETRORREFLETIVA TIPO I + III - FORNECIMENTO E IMPLANTAÇÃO | UN | 5591.96
SICRO | 5213371 | PLACA EM AÇO - 4,00 X 3,00 M - PELÍCULA RETRORREFLETIVA TIPO I + X - FORNECIMENTO E IMPLANTAÇÃO | UN | 6380.88 | 6442.28 | SICRO5213371 | PLACA EM AÇO - 4,00 X 3,00 M - PELÍCULA RETRORREFLETIVA TIPO I + X - FORNECIMENTO E IMPLANTAÇÃO | UN | 6442.28
SICRO | 5213512 | PLACA EM AÇO - 4,00 X 3,00 M - PELÍCULA RETRORREFLETIVA TIPO III + III - FORNECIMENTO E IMPLANTAÇÃO | UN | 7029.96 | 7091.36 | SICRO5213512 | PLACA EM AÇO - 4,00 X 3,00 M - PELÍCULA RETRORREFLETIVA TIPO III + III - FORNECIMENTO E IMPLANTAÇÃO | UN | 7091.36
SICRO | 5213376 | PLACA EM AÇO - 4,00 X 3,00 M - PELÍCULA RETRORREFLETIVA TIPO III + X - FORNECIMENTO E IMPLANTAÇÃO | UN | 7880.28 | 7941.68 | SICRO5213376 | PLACA EM AÇO - 4,00 X 3,00 M - PELÍCULA RETRORREFLETIVA TIPO III + X - FORNECIMENTO E IMPLANTAÇÃO | UN | 7941.68
SICRO | 5213377 | PLACA EM AÇO - PELÍCULA I + I - CHAPA RECUPERADA - FORNECIMENTO E IMPLANTAÇÃO | M2 | 318.2 | 324.89 | SICRO5213377 | PLACA EM AÇO - PELÍCULA I + I - CHAPA RECUPERADA - FORNECIMENTO E IMPLANTAÇÃO | M2 | 324.89
SICRO | 5213570 | PLACA EM AÇO - PELÍCULA I + I - FORNECIMENTO E IMPLANTAÇÃO | M2 | 448.64 | 456.27 | SICRO5213570 | PLACA EM AÇO - PELÍCULA I + I - FORNECIMENTO E IMPLANTAÇÃO | M2 | 456.27
SICRO | 5213378 | PLACA EM AÇO - PELÍCULA I + III - CHAPA RECUPERADA - FORNECIMENTO E IMPLANTAÇÃO | M2 | 368.18 | 374.87 | SICRO5213378 | PLACA EM AÇO - PELÍCULA I + III - CHAPA RECUPERADA - FORNECIMENTO E IMPLANTAÇÃO | M2 | 374.87
SICRO | 5213571 | PLACA EM AÇO - PELÍCULA I + III - FORNECIMENTO E IMPLANTAÇÃO | M2 | 498.62 | 506.25 | SICRO5213571 | PLACA EM AÇO - PELÍCULA I + III - FORNECIMENTO E IMPLANTAÇÃO | M2 | 506.25
SICRO | 5213379 | PLACA EM AÇO - PELÍCULA III + III - CHAPA RECUPERADA - FORNECIMENTO E IMPLANTAÇÃO | M2 | 493.13 | 499.82 | SICRO5213379 | PLACA EM AÇO - PELÍCULA III + III - CHAPA RECUPERADA - FORNECIMENTO E IMPLANTAÇÃO | M2 | 499.82
SICRO | 5213572 | PLACA EM AÇO - PELÍCULA III + III - FORNECIMENTO E IMPLANTAÇÃO | M2 | 623.57 | 631.2 | SICRO5213572 | PLACA EM AÇO - PELÍCULA III + III - FORNECIMENTO E IMPLANTAÇÃO | M2 | 631.2
SICRO | 5212553 | PLACA EM AÇO Nº 16 GALVANIZADO COM PELÍCULA RETRORREFLETIVA TIPO I + I - CHAPA RECUPERADA - CONFECÇÃO | M2 | 267.88 | 271.22 | SICRO5212553 | PLACA EM AÇO Nº 16 GALVANIZADO COM PELÍCULA RETRORREFLETIVA TIPO I + I - CHAPA RECUPERADA - CONFECÇÃO | M2 | 271.22
SICRO | 5213416 | PLACA EM AÇO Nº 16 GALVANIZADO COM PELÍCULA RETRORREFLETIVA TIPO I + I - CONFECÇÃO | M2 | 398.32 | 402.6 | SICRO5213416 | PLACA EM AÇO Nº 16 GALVANIZADO COM PELÍCULA RETRORREFLETIVA TIPO I + I - CONFECÇÃO | M2 | 402.6
SICRO | 5212554 | PLACA EM AÇO Nº 16 GALVANIZADO COM PELÍCULA RETRORREFLETIVA TIPO I + III - CHAPA RECUPERADA - CONFECÇÃO | M2 | 317.86 | 321.2 | SICRO5212554 | PLACA EM AÇO Nº 16 GALVANIZADO COM PELÍCULA RETRORREFLETIVA TIPO I + III - CHAPA RECUPERADA - CONFECÇÃO | M2 | 321.2
SICRO | 5213417 | PLACA EM AÇO Nº 16 GALVANIZADO COM PELÍCULA RETRORREFLETIVA TIPO I + III - CONFECÇÃO | M2 | 448.3 | 452.58 | SICRO5213417 | PLACA EM AÇO Nº 16 GALVANIZADO COM PELÍCULA RETRORREFLETIVA TIPO I + III - CONFECÇÃO | M2 | 452.58
SICRO | 5213421 | PLACA EM AÇO Nº 16 GALVANIZADO COM PELÍCULA RETRORREFLETIVA TIPO I + IV - CONFECÇÃO | M2 | 391.78 | 396.06 | SICRO5213421 | PLACA EM AÇO Nº 16 GALVANIZADO COM PELÍCULA RETRORREFLETIVA TIPO I + IV - CONFECÇÃO | M2 | 396.06
SICRO | 5213414 | PLACA EM AÇO Nº 16 GALVANIZADO COM PELÍCULA RETRORREFLETIVA TIPO I + SI - CONFECÇÃO | M2 | 533.27 | 537.55 | SICRO5213414 | PLACA EM AÇO Nº 16 GALVANIZADO COM PELÍCULA RETRORREFLETIVA TIPO I + SI - CONFECÇÃO | M2 | 537.55
SICRO | 5213419 | PLACA EM AÇO Nº 16 GALVANIZADO COM PELÍCULA RETRORREFLETIVA TIPO I + X - CONFECÇÃO | M2 | 519.16 | 523.44 | SICRO5213419 | PLACA EM AÇO Nº 16 GALVANIZADO COM PELÍCULA RETRORREFLETIVA TIPO I + X - CONFECÇÃO | M2 | 523.44
SICRO | 5212555 | PLACA EM AÇO Nº 16 GALVANIZADO COM PELÍCULA RETRORREFLETIVA TIPO III + III - CHAPA RECUPERADA - CONFECÇÃO | M2 | 442.81 | 446.15 | SICRO5212555 | PLACA EM AÇO Nº 16 GALVANIZADO COM PELÍCULA RETRORREFLETIVA TIPO III + III - CHAPA RECUPERADA - CONFECÇÃO | M2 | 446.15
SICRO | 5213418 | PLACA EM AÇO Nº 16 GALVANIZADO COM PELÍCULA RETRORREFLETIVA TIPO III + III - CONFECÇÃO | M2 | 573.25 | 577.53 | SICRO5213418 | PLACA EM AÇO Nº 16 GALVANIZADO COM PELÍCULA RETRORREFLETIVA TIPO III + III - CONFECÇÃO | M2 | 577.53
SICRO | 5213415 | PLACA EM AÇO Nº 16 GALVANIZADO COM PELÍCULA RETRORREFLETIVA TIPO III + SI - CONFECÇÃO | M2 | 623.15 | 627.43 | SICRO5213415 | PLACA EM AÇO Nº 16 GALVANIZADO COM PELÍCULA RETRORREFLETIVA TIPO III + SI - CONFECÇÃO | M2 | 627.43
SICRO | 5213420 | PLACA EM AÇO Nº 16 GALVANIZADO COM PELÍCULA RETRORREFLETIVA TIPO III + X - CONFECÇÃO | M2 | 644.11 | 648.39 | SICRO5213420 | PLACA EM AÇO Nº 16 GALVANIZADO COM PELÍCULA RETRORREFLETIVA TIPO III + X - CONFECÇÃO | M2 | 648.39
SICRO | 5213543 | PLACA EM AÇO, MODULADA - 2,00 X 1,00 M - PELÍCULA RETRORREFLETIVA TIPO I + I - FORNECIMENTO E IMPLANTAÇÃO | UN | 1108.46 | 1130.36 | SICRO5213543 | PLACA EM AÇO, MODULADA - 2,00 X 1,00 M - PELÍCULA RETRORREFLETIVA TIPO I + I - FORNECIMENTO E IMPLANTAÇÃO | UN | 1130.36
SICRO | 5213552 | PLACA EM AÇO, MODULADA - 2,00 X 1,00 M - PELÍCULA RETRORREFLETIVA TIPO I + III - FORNECIMENTO E IMPLANTAÇÃO | UN | 1208.42 | 1230.32 | SICRO5213552 | PLACA EM AÇO, MODULADA - 2,00 X 1,00 M - PELÍCULA RETRORREFLETIVA TIPO I + III - FORNECIMENTO E IMPLANTAÇÃO | UN | 1230.32
SICRO | 5213561 | PLACA EM AÇO, MODULADA - 2,00 X 1,00 M - PELÍCULA RETRORREFLETIVA TIPO III + III - FORNECIMENTO E IMPLANTAÇÃO | UN | 1458.32 | 1480.22 | SICRO5213561 | PLACA EM AÇO, MODULADA - 2,00 X 1,00 M - PELÍCULA RETRORREFLETIVA TIPO III + III - FORNECIMENTO E IMPLANTAÇÃO | UN | 1480.22
SICRO | 5213544 | PLACA EM AÇO, MODULADA - 3,00 X 1,50 M - PELÍCULA RETRORREFLETIVA TIPO I + I - FORNECIMENTO E IMPLANTAÇÃO | UN | 2399.69 | 2442.68 | SICRO5213544 | PLACA EM AÇO, MODULADA - 3,00 X 1,50 M - PELÍCULA RETRORREFLETIVA TIPO I + I - FORNECIMENTO E IMPLANTAÇÃO | UN | 2442.68
SICRO | 5213553 | PLACA EM AÇO, MODULADA - 3,00 X 1,50 M - PELÍCULA RETRORREFLETIVA TIPO I + III - FORNECIMENTO E IMPLANTAÇÃO | UN | 2624.6 | 2667.59 | SICRO5213553 | PLACA EM AÇO, MODULADA - 3,00 X 1,50 M - PELÍCULA RETRORREFLETIVA TIPO I + III - FORNECIMENTO E IMPLANTAÇÃO | UN | 2667.59
SICRO | 5213562 | PLACA EM AÇO, MODULADA - 3,00 X 1,50 M - PELÍCULA RETRORREFLETIVA TIPO III + III - FORNECIMENTO E IMPLANTAÇÃO | UN | 3186.87 | 3229.87 | SICRO5213562 | PLACA EM AÇO, MODULADA - 3,00 X 1,50 M - PELÍCULA RETRORREFLETIVA TIPO III + III - FORNECIMENTO E IMPLANTAÇÃO | UN | 3229.87
SICRO | 5213545 | PLACA EM AÇO, MODULADA - 3,00 X 2,00 M - PELÍCULA RETRORREFLETIVA TIPO I + I - FORNECIMENTO E IMPLANTAÇÃO | UN | 3174.42 | 3230.08 | SICRO5213545 | PLACA EM AÇO, MODULADA - 3,00 X 2,00 M - PELÍCULA RETRORREFLETIVA TIPO I + I - FORNECIMENTO E IMPLANTAÇÃO | UN | 3230.08
SICRO | 5213554 | PLACA EM AÇO, MODULADA - 3,00 X 2,00 M - PELÍCULA RETRORREFLETIVA TIPO I + III - FORNECIMENTO E IMPLANTAÇÃO | UN | 3474.3 | 3529.96 | SICRO5213554 | PLACA EM AÇO, MODULADA - 3,00 X 2,00 M - PELÍCULA RETRORREFLETIVA TIPO I + III - FORNECIMENTO E IMPLANTAÇÃO | UN | 3529.96
SICRO | 5213563 | PLACA EM AÇO, MODULADA - 3,00 X 2,00 M - PELÍCULA RETRORREFLETIVA TIPO III + III - FORNECIMENTO E IMPLANTAÇÃO | UN | 4224 | 4279.66 | SICRO5213563 | PLACA EM AÇO, MODULADA - 3,00 X 2,00 M - PELÍCULA RETRORREFLETIVA TIPO III + III - FORNECIMENTO E IMPLANTAÇÃO | UN | 4279.66
SICRO | 5213546 | PLACA EM AÇO, MODULADA - 4,00 X 2,00 M - PELÍCULA RETRORREFLETIVA TIPO I + I - FORNECIMENTO E IMPLANTAÇÃO | UN | 4282.88 | 4360.44 | SICRO5213546 | PLACA EM AÇO, MODULADA - 4,00 X 2,00 M - PELÍCULA RETRORREFLETIVA TIPO I + I - FORNECIMENTO E IMPLANTAÇÃO | UN | 4360.44
SICRO | 5213555 | PLACA EM AÇO, MODULADA - 4,00 X 2,00 M - PELÍCULA RETRORREFLETIVA TIPO I + III - FORNECIMENTO E IMPLANTAÇÃO | UN | 4682.72 | 4760.28 | SICRO5213555 | PLACA EM AÇO, MODULADA - 4,00 X 2,00 M - PELÍCULA RETRORREFLETIVA TIPO I + III - FORNECIMENTO E IMPLANTAÇÃO | UN | 4760.28
SICRO | 5213564 | PLACA EM AÇO, MODULADA - 4,00 X 2,00 M - PELÍCULA RETRORREFLETIVA TIPO III + III - FORNECIMENTO E IMPLANTAÇÃO | UN | 5682.32 | 5759.88 | SICRO5213564 | PLACA EM AÇO, MODULADA - 4,00 X 2,00 M - PELÍCULA RETRORREFLETIVA TIPO III + III - FORNECIMENTO E IMPLANTAÇÃO | UN | 5759.88
SICRO | 5213548 | PLACA EM AÇO, MODULADA - 4,00 X 3,00 M - PELÍCULA RETRORREFLETIVA TIPO I + I - FORNECIMENTO E IMPLANTAÇÃO | UN | 6348.84 | 6460.16 | SICRO5213548 | PLACA EM AÇO, MODULADA - 4,00 X 3,00 M - PELÍCULA RETRORREFLETIVA TIPO I + I - FORNECIMENTO E IMPLANTAÇÃO | UN | 6460.16
SICRO | 5213557 | PLACA EM AÇO, MODULADA - 4,00 X 3,00 M - PELÍCULA RETRORREFLETIVA TIPO I + III - FORNECIMENTO E IMPLANTAÇÃO | UN | 6948.6 | 7059.92 | SICRO5213557 | PLACA EM AÇO, MODULADA - 4,00 X 3,00 M - PELÍCULA RETRORREFLETIVA TIPO I + III - FORNECIMENTO E IMPLANTAÇÃO | UN | 7059.92
SICRO | 5213566 | PLACA EM AÇO, MODULADA - 4,00 X 3,00 M - PELÍCULA RETRORREFLETIVA TIPO III + III - FORNECIMENTO E IMPLANTAÇÃO | UN | 8448 | 8559.32 | SICRO5213566 | PLACA EM AÇO, MODULADA - 4,00 X 3,00 M - PELÍCULA RETRORREFLETIVA TIPO III + III - FORNECIMENTO E IMPLANTAÇÃO | UN | 8559.32
SICRO | 5213576 | PLACA EM AÇO, MODULADA - ACIMA DE 2 M² - PELÍCULA I + I - FORNECIMENTO E IMPLANTAÇÃO | M2 | 566.81 | 578.6 | SICRO5213576 | PLACA EM AÇO, MODULADA - ACIMA DE 2 M² - PELÍCULA I + I - FORNECIMENTO E IMPLANTAÇÃO | M2 | 578.6
SICRO | 5213577 | PLACA EM AÇO, MODULADA - ACIMA DE 2 M² - PELÍCULA I + III - FORNECIMENTO E IMPLANTAÇÃO | M2 | 616.79 | 628.58 | SICRO5213577 | PLACA EM AÇO, MODULADA - ACIMA DE 2 M² - PELÍCULA I + III - FORNECIMENTO E IMPLANTAÇÃO | M2 | 628.58
SICRO | 5213578 | PLACA EM AÇO, MODULADA - ACIMA DE 2 M² - PELÍCULA III + III - FORNECIMENTO E IMPLANTAÇÃO | M2 | 741.74 | 753.53 | SICRO5213578 | PLACA EM AÇO, MODULADA - ACIMA DE 2 M² - PELÍCULA III + III - FORNECIMENTO E IMPLANTAÇÃO | M2 | 753.53
SICRO | 5213425 | PLACA EM ALUMÍNIO COMPOSTO DE 3 MM, MODULADA, AÉREA, COM PELÍCULA RETRORREFLETIVA TIPO I + III - CONFECÇÃO | M2 | 587.35 | 595.33 | SICRO5213425 | PLACA EM ALUMÍNIO COMPOSTO DE 3 MM, MODULADA, AÉREA, COM PELÍCULA RETRORREFLETIVA TIPO I + III - CONFECÇÃO | M2 | 595.33
SICRO | 5213426 | PLACA EM ALUMÍNIO COMPOSTO DE 3 MM, MODULADA, AÉREA, COM PELÍCULA RETRORREFLETIVA TIPO III + III - CONFECÇÃO | M2 | 712.3 | 720.28 | SICRO5213426 | PLACA EM ALUMÍNIO COMPOSTO DE 3 MM, MODULADA, AÉREA, COM PELÍCULA RETRORREFLETIVA TIPO III + III - CONFECÇÃO | M2 | 720.28
SICRO | 5213427 | PLACA EM ALUMÍNIO COMPOSTO DE 3 MM, MODULADA, AÉREA, COM PELÍCULA RETRORREFLETIVA TIPO III + X - CONFECÇÃO | M2 | 783.16 | 791.13 | SICRO5213427 | PLACA EM ALUMÍNIO COMPOSTO DE 3 MM, MODULADA, AÉREA, COM PELÍCULA RETRORREFLETIVA TIPO III + X - CONFECÇÃO | M2 | 791.13
SICRO | 5213567 | PLACA EM ALUMÍNIO COMPOSTO DE 3 MM, MODULADA, AÉREA, COM PELÍCULA RETRORREFLETIVA TIPO X + SI - CONFECÇÃO | M2 | 860.32 | 868.29 | SICRO5213567 | PLACA EM ALUMÍNIO COMPOSTO DE 3 MM, MODULADA, AÉREA, COM PELÍCULA RETRORREFLETIVA TIPO X + SI - CONFECÇÃO | M2 | 868.29
SICRO | 5213486 | PLACA EM ALUMÍNIO COMPOSTO, ESPESSURA DE 3,0 MM, MODULADA, AÉREA - PELÍCULA RETRORREFLETIVA TIPO I + III - FORNECIMENTO E IMPLANTAÇÃO | M2 | 930.21 | 948.6 | SICRO5213486 | PLACA EM ALUMÍNIO COMPOSTO, ESPESSURA DE 3,0 MM, MODULADA, AÉREA - PELÍCULA RETRORREFLETIVA TIPO I + III - FORNECIMENTO E IMPLANTAÇÃO | M2 | 948.6
SICRO | 5213487 | PLACA EM ALUMÍNIO COMPOSTO, ESPESSURA DE 3,0 MM, MODULADA, AÉREA - PELÍCULA RETRORREFLETIVA TIPO III + III - FORNECIMENTO E IMPLANTAÇÃO | M2 | 1055.16 | 1073.55 | SICRO5213487 | PLACA EM ALUMÍNIO COMPOSTO, ESPESSURA DE 3,0 MM, MODULADA, AÉREA - PELÍCULA RETRORREFLETIVA TIPO III + III - FORNECIMENTO E IMPLANTAÇÃO | M2 | 1073.55
SICRO | 5213488 | PLACA EM ALUMÍNIO COMPOSTO, ESPESSURA DE 3,0 MM, MODULADA, AÉREA - PELÍCULA RETRORREFLETIVA TIPO III + X - FORNECIMENTO E IMPLANTAÇÃO | M2 | 1126.02 | 1144.4 | SICRO5213488 | PLACA EM ALUMÍNIO COMPOSTO, ESPESSURA DE 3,0 MM, MODULADA, AÉREA - PELÍCULA RETRORREFLETIVA TIPO III + X - FORNECIMENTO E IMPLANTAÇÃO | M2 | 1144.4
SICRO | 5213568 | PLACA EM ALUMÍNIO COMPOSTO, ESPESSURA DE 3,0 MM, MODULADA, AÉREA - PELÍCULA RETRORREFLETIVA TIPO X + SI - FORNECIMENTO E IMPLANTAÇÃO | M2 | 1203.18 | 1221.56 | SICRO5213568 | PLACA EM ALUMÍNIO COMPOSTO, ESPESSURA DE 3,0 MM, MODULADA, AÉREA - PELÍCULA RETRORREFLETIVA TIPO X + SI - FORNECIMENTO E IMPLANTAÇÃO | M2 | 1221.56
SICRO | 5213483 | PLACA EM ALUMÍNIO, ESPESSURA DE 1,5 MM, MODULADA, AÉREA - PELÍCULA RETRORREFLETIVA TIPO I + III - FORNECIMENTO E IMPLANTAÇÃO | M2 | 978.19 | 996.57 | SICRO5213483 | PLACA EM ALUMÍNIO, ESPESSURA DE 1,5 MM, MODULADA, AÉREA - PELÍCULA RETRORREFLETIVA TIPO I + III - FORNECIMENTO E IMPLANTAÇÃO | M2 | 996.57
SICRO | 5213484 | PLACA EM ALUMÍNIO, ESPESSURA DE 1,5 MM, MODULADA, AÉREA - PELÍCULA RETRORREFLETIVA TIPO III + III - FORNECIMENTO E IMPLANTAÇÃO | M2 | 1103.14 | 1121.52 | SICRO5213484 | PLACA EM ALUMÍNIO, ESPESSURA DE 1,5 MM, MODULADA, AÉREA - PELÍCULA RETRORREFLETIVA TIPO III + III - FORNECIMENTO E IMPLANTAÇÃO | M2 | 1121.52
SICRO | 5213485 | PLACA EM ALUMÍNIO, ESPESSURA DE 1,5 MM, MODULADA, AÉREA - PELÍCULA RETRORREFLETIVA TIPO III + X - FORNECIMENTO E IMPLANTAÇÃO | M2 | 1174 | 1192.38 | SICRO5213485 | PLACA EM ALUMÍNIO, ESPESSURA DE 1,5 MM, MODULADA, AÉREA - PELÍCULA RETRORREFLETIVA TIPO III + X - FORNECIMENTO E IMPLANTAÇÃO | M2 | 1192.38
SICRO | 5213434 | PLACA EM ALUMÍNIO, ESPESSURA DE 1,5 MM, MODULADA, AÉREA, COM PELÍCULA RETRORREFLETIVA TIPO I + III - CONFECÇÃO | M2 | 635.33 | 643.3 | SICRO5213434 | PLACA EM ALUMÍNIO, ESPESSURA DE 1,5 MM, MODULADA, AÉREA, COM PELÍCULA RETRORREFLETIVA TIPO I + III - CONFECÇÃO | M2 | 643.3
SICRO | 5213435 | PLACA EM ALUMÍNIO, ESPESSURA DE 1,5 MM, MODULADA, AÉREA, COM PELÍCULA RETRORREFLETIVA TIPO III + III - CONFECÇÃO | M2 | 760.28 | 768.25 | SICRO5213435 | PLACA EM ALUMÍNIO, ESPESSURA DE 1,5 MM, MODULADA, AÉREA, COM PELÍCULA RETRORREFLETIVA TIPO III + III - CONFECÇÃO | M2 | 768.25
SICRO | 5213436 | PLACA EM ALUMÍNIO, ESPESSURA DE 1,5 MM, MODULADA, AÉREA, COM PELÍCULA RETRORREFLETIVA TIPO III + X - CONFECÇÃO | M2 | 831.14 | 839.11 | SICRO5213436 | PLACA EM ALUMÍNIO, ESPESSURA DE 1,5 MM, MODULADA, AÉREA, COM PELÍCULA RETRORREFLETIVA TIPO III + X - CONFECÇÃO | M2 | 839.11
SICRO | 5213430 | PLACA EM CHAPA DE POLIÉSTER REFORÇADA COM FIBRA DE VIDRO COM PELÍCULA RETRORREFLETIVA TIPO I + I - CONFECÇÃO | M2 | 375.95 | 380.88 | SICRO5213430 | PLACA EM CHAPA DE POLIÉSTER REFORÇADA COM FIBRA DE VIDRO COM PELÍCULA RETRORREFLETIVA TIPO I + I - CONFECÇÃO | M2 | 380.88
SICRO | 5213431 | PLACA EM CHAPA DE POLIÉSTER REFORÇADA COM FIBRA DE VIDRO COM PELÍCULA RETRORREFLETIVA TIPO I + III - CONFECÇÃO | M2 | 425.93 | 430.86 | SICRO5213431 | PLACA EM CHAPA DE POLIÉSTER REFORÇADA COM FIBRA DE VIDRO COM PELÍCULA RETRORREFLETIVA TIPO I + III - CONFECÇÃO | M2 | 430.86
SICRO | 5213433 | PLACA EM CHAPA DE POLIÉSTER REFORÇADA COM FIBRA DE VIDRO COM PELÍCULA RETRORREFLETIVA TIPO I + IV - CONFECÇÃO | M2 | 369.42 | 374.34 | SICRO5213433 | PLACA EM CHAPA DE POLIÉSTER REFORÇADA COM FIBRA DE VIDRO COM PELÍCULA RETRORREFLETIVA TIPO I + IV - CONFECÇÃO | M2 | 374.34
SICRO | 5213428 | PLACA EM CHAPA DE POLIÉSTER REFORÇADA COM FIBRA DE VIDRO COM PELÍCULA RETRORREFLETIVA TIPO I + SI - CONFECÇÃO | M2 | 510.91 | 515.83 | SICRO5213428 | PLACA EM CHAPA DE POLIÉSTER REFORÇADA COM FIBRA DE VIDRO COM PELÍCULA RETRORREFLETIVA TIPO I + SI - CONFECÇÃO | M2 | 515.83
SICRO | 5213432 | PLACA EM CHAPA DE POLIÉSTER REFORÇADA COM FIBRA DE VIDRO COM PELÍCULA RETRORREFLETIVA TIPO III + III - CONFECÇÃO | M2 | 550.88 | 555.81 | SICRO5213432 | PLACA EM CHAPA DE POLIÉSTER REFORÇADA COM FIBRA DE VIDRO COM PELÍCULA RETRORREFLETIVA TIPO III + III - CONFECÇÃO | M2 | 555.81
SICRO | 5213429 | PLACA EM CHAPA DE POLIÉSTER REFORÇADA COM FIBRA DE VIDRO COM PELÍCULA RETRORREFLETIVA TIPO III + SI - CONFECÇÃO | M2 | 600.79 | 605.71 | SICRO5213429 | PLACA EM CHAPA DE POLIÉSTER REFORÇADA COM FIBRA DE VIDRO COM PELÍCULA RETRORREFLETIVA TIPO III + SI - CONFECÇÃO | M2 | 605.71
SICRO | 5213516 | PLACA EM FIBRA - 2,00 X 1,00 M - PELÍCULA RETRORREFLETIVA TIPO I + I - FORNECIMENTO E IMPLANTAÇÃO | UN | 827.38 | 842.26 | SICRO5213516 | PLACA EM FIBRA - 2,00 X 1,00 M - PELÍCULA RETRORREFLETIVA TIPO I + I - FORNECIMENTO E IMPLANTAÇÃO | UN | 842.26
SICRO | 5213525 | PLACA EM FIBRA - 2,00 X 1,00 M - PELÍCULA RETRORREFLETIVA TIPO I + III - FORNECIMENTO E IMPLANTAÇÃO | UN | 927.34 | 942.22 | SICRO5213525 | PLACA EM FIBRA - 2,00 X 1,00 M - PELÍCULA RETRORREFLETIVA TIPO I + III - FORNECIMENTO E IMPLANTAÇÃO | UN | 942.22
SICRO | 5213534 | PLACA EM FIBRA - 2,00 X 1,00 M - PELÍCULA RETRORREFLETIVA TIPO III + III - FORNECIMENTO E IMPLANTAÇÃO | UN | 1177.24 | 1192.12 | SICRO5213534 | PLACA EM FIBRA - 2,00 X 1,00 M - PELÍCULA RETRORREFLETIVA TIPO III + III - FORNECIMENTO E IMPLANTAÇÃO | UN | 1192.12
SICRO | 5213517 | PLACA EM FIBRA - 3,00 X 1,50 M - PELÍCULA RETRORREFLETIVA TIPO I + I - FORNECIMENTO E IMPLANTAÇÃO | UN | 1767.26 | 1794.46 | SICRO5213517 | PLACA EM FIBRA - 3,00 X 1,50 M - PELÍCULA RETRORREFLETIVA TIPO I + I - FORNECIMENTO E IMPLANTAÇÃO | UN | 1794.46
SICRO | 5213526 | PLACA EM FIBRA - 3,00 X 1,50 M - PELÍCULA RETRORREFLETIVA TIPO I + III - FORNECIMENTO E IMPLANTAÇÃO | UN | 1992.17 | 2019.37 | SICRO5213526 | PLACA EM FIBRA - 3,00 X 1,50 M - PELÍCULA RETRORREFLETIVA TIPO I + III - FORNECIMENTO E IMPLANTAÇÃO | UN | 2019.37
SICRO | 5213535 | PLACA EM FIBRA - 3,00 X 1,50 M - PELÍCULA RETRORREFLETIVA TIPO III + III - FORNECIMENTO E IMPLANTAÇÃO | UN | 2554.44 | 2581.64 | SICRO5213535 | PLACA EM FIBRA - 3,00 X 1,50 M - PELÍCULA RETRORREFLETIVA TIPO III + III - FORNECIMENTO E IMPLANTAÇÃO | UN | 2581.64
SICRO | 5213518 | PLACA EM FIBRA - 3,00 X 2,00 M - PELÍCULA RETRORREFLETIVA TIPO I + I - FORNECIMENTO E IMPLANTAÇÃO | UN | 2331.18 | 2365.78 | SICRO5213518 | PLACA EM FIBRA - 3,00 X 2,00 M - PELÍCULA RETRORREFLETIVA TIPO I + I - FORNECIMENTO E IMPLANTAÇÃO | UN | 2365.78
SICRO | 5213527 | PLACA EM FIBRA - 3,00 X 2,00 M - PELÍCULA RETRORREFLETIVA TIPO I + III - FORNECIMENTO E IMPLANTAÇÃO | UN | 2631.06 | 2665.66 | SICRO5213527 | PLACA EM FIBRA - 3,00 X 2,00 M - PELÍCULA RETRORREFLETIVA TIPO I + III - FORNECIMENTO E IMPLANTAÇÃO | UN | 2665.66
SICRO | 5213536 | PLACA EM FIBRA - 3,00 X 2,00 M - PELÍCULA RETRORREFLETIVA TIPO III + III - FORNECIMENTO E IMPLANTAÇÃO | UN | 3380.76 | 3415.36 | SICRO5213536 | PLACA EM FIBRA - 3,00 X 2,00 M - PELÍCULA RETRORREFLETIVA TIPO III + III - FORNECIMENTO E IMPLANTAÇÃO | UN | 3415.36
SICRO | 5213519 | PLACA EM FIBRA - 4,00 X 2,00 M - PELÍCULA RETRORREFLETIVA TIPO I + I - FORNECIMENTO E IMPLANTAÇÃO | UN | 3158.56 | 3208.04 | SICRO5213519 | PLACA EM FIBRA - 4,00 X 2,00 M - PELÍCULA RETRORREFLETIVA TIPO I + I - FORNECIMENTO E IMPLANTAÇÃO | UN | 3208.04
SICRO | 5213528 | PLACA EM FIBRA - 4,00 X 2,00 M - PELÍCULA RETRORREFLETIVA TIPO I + III - FORNECIMENTO E IMPLANTAÇÃO | UN | 3558.4 | 3607.88 | SICRO5213528 | PLACA EM FIBRA - 4,00 X 2,00 M - PELÍCULA RETRORREFLETIVA TIPO I + III - FORNECIMENTO E IMPLANTAÇÃO | UN | 3607.88
SICRO | 5213537 | PLACA EM FIBRA - 4,00 X 2,00 M - PELÍCULA RETRORREFLETIVA TIPO III + III - FORNECIMENTO E IMPLANTAÇÃO | UN | 4558 | 4607.48 | SICRO5213537 | PLACA EM FIBRA - 4,00 X 2,00 M - PELÍCULA RETRORREFLETIVA TIPO III + III - FORNECIMENTO E IMPLANTAÇÃO | UN | 4607.48
SICRO | 5213521 | PLACA EM FIBRA - 4,00 X 3,00 M - PELÍCULA RETRORREFLETIVA TIPO I + I - FORNECIMENTO E IMPLANTAÇÃO | UN | 4662.36 | 4731.56 | SICRO5213521 | PLACA EM FIBRA - 4,00 X 3,00 M - PELÍCULA RETRORREFLETIVA TIPO I + I - FORNECIMENTO E IMPLANTAÇÃO | UN | 4731.56
SICRO | 5213530 | PLACA EM FIBRA - 4,00 X 3,00 M - PELÍCULA RETRORREFLETIVA TIPO I + III - FORNECIMENTO E IMPLANTAÇÃO | UN | 5262.12 | 5331.32 | SICRO5213530 | PLACA EM FIBRA - 4,00 X 3,00 M - PELÍCULA RETRORREFLETIVA TIPO I + III - FORNECIMENTO E IMPLANTAÇÃO | UN | 5331.32
SICRO | 5213539 | PLACA EM FIBRA - 4,00 X 3,00 M - PELÍCULA RETRORREFLETIVA TIPO III + III - FORNECIMENTO E IMPLANTAÇÃO | UN | 6761.52 | 6830.72 | SICRO5213539 | PLACA EM FIBRA - 4,00 X 3,00 M - PELÍCULA RETRORREFLETIVA TIPO III + III - FORNECIMENTO E IMPLANTAÇÃO | UN | 6830.72
SICRO | 5213573 | PLACA EM FIBRA - PELÍCULA I + I - FORNECIMENTO E IMPLANTAÇÃO | M2 | 426.27 | 434.55 | SICRO5213573 | PLACA EM FIBRA - PELÍCULA I + I - FORNECIMENTO E IMPLANTAÇÃO | M2 | 434.55
SICRO | 5213574 | PLACA EM FIBRA - PELÍCULA I + III - FORNECIMENTO E IMPLANTAÇÃO | M2 | 476.25 | 484.53 | SICRO5213574 | PLACA EM FIBRA - PELÍCULA I + III - FORNECIMENTO E IMPLANTAÇÃO | M2 | 484.53
SICRO | 5213575 | PLACA EM FIBRA - PELÍCULA III + III - FORNECIMENTO E IMPLANTAÇÃO | M2 | 601.2 | 609.48 | SICRO5213575 | PLACA EM FIBRA - PELÍCULA III + III - FORNECIMENTO E IMPLANTAÇÃO | M2 | 609.48
SICRO | 5213480 | PLACA EM FIBRA, MODULADA, AÉREA - PELÍCULA RETRORREFLETIVA TIPO I + III - FORNECIMENTO E IMPLANTAÇÃO | M2 | 881.46 | 899.27 | SICRO5213480 | PLACA EM FIBRA, MODULADA, AÉREA - PELÍCULA RETRORREFLETIVA TIPO I + III - FORNECIMENTO E IMPLANTAÇÃO | M2 | 899.27
SICRO | 5213481 | PLACA EM FIBRA, MODULADA, AÉREA - PELÍCULA RETRORREFLETIVA TIPO III + III - FORNECIMENTO E IMPLANTAÇÃO | M2 | 1006.41 | 1024.22 | SICRO5213481 | PLACA EM FIBRA, MODULADA, AÉREA - PELÍCULA RETRORREFLETIVA TIPO III + III - FORNECIMENTO E IMPLANTAÇÃO | M2 | 1024.22
SICRO | 5213482 | PLACA EM FIBRA, MODULADA, AÉREA - PELÍCULA RETRORREFLETIVA TIPO III + X - FORNECIMENTO E IMPLANTAÇÃO | M2 | 1077.27 | 1095.07 | SICRO5213482 | PLACA EM FIBRA, MODULADA, AÉREA - PELÍCULA RETRORREFLETIVA TIPO III + X - FORNECIMENTO E IMPLANTAÇÃO | M2 | 1095.07
SICRO | 5213422 | PLACA MODULADA EM AÇO Nº 18 GALVANIZADO COM PELÍCULA RETRORREFLETIVA TIPO I + I - CONFECÇÃO | M2 | 516.49 | 524.93 | SICRO5213422 | PLACA MODULADA EM AÇO Nº 18 GALVANIZADO COM PELÍCULA RETRORREFLETIVA TIPO I + I - CONFECÇÃO | M2 | 524.93
SICRO | 5213423 | PLACA MODULADA EM AÇO Nº 18 GALVANIZADO COM PELÍCULA RETRORREFLETIVA TIPO I + III - CONFECÇÃO | M2 | 566.47 | 574.91 | SICRO5213423 | PLACA MODULADA EM AÇO Nº 18 GALVANIZADO COM PELÍCULA RETRORREFLETIVA TIPO I + III - CONFECÇÃO | M2 | 574.91
SICRO | 5213424 | PLACA MODULADA EM AÇO Nº 18 GALVANIZADO COM PELÍCULA RETRORREFLETIVA TIPO III + III - CONFECÇÃO | M2 | 691.42 | 699.86 | SICRO5213424 | PLACA MODULADA EM AÇO Nº 18 GALVANIZADO COM PELÍCULA RETRORREFLETIVA TIPO III + III - CONFECÇÃO | M2 | 699.86
SICRO | 5213437 | PLACA MODULADA EM CHAPA DE POLIÉSTER REFORÇADA COM FIBRA DE VIDRO, AÉREA, COM PELÍCULA RETRORREFLETIVA TIPO I + III - CONFECÇÃO | M2 | 538.6 | 546 | SICRO5213437 | PLACA MODULADA EM CHAPA DE POLIÉSTER REFORÇADA COM FIBRA DE VIDRO, AÉREA, COM PELÍCULA RETRORREFLETIVA TIPO I + III - CONFECÇÃO | M2 | 546
SICRO | 5213438 | PLACA MODULADA EM CHAPA DE POLIÉSTER REFORÇADA COM FIBRA DE VIDRO, AÉREA, COM PELÍCULA RETRORREFLETIVA TIPO III + III - CONFECÇÃO | M2 | 663.55 | 670.95 | SICRO5213438 | PLACA MODULADA EM CHAPA DE POLIÉSTER REFORÇADA COM FIBRA DE VIDRO, AÉREA, COM PELÍCULA RETRORREFLETIVA TIPO III + III - CONFECÇÃO | M2 | 670.95
SICRO | 5213439 | PLACA MODULADA EM CHAPA DE POLIÉSTER REFORÇADA COM FIBRA DE VIDRO, AÉREA, COM PELÍCULA RETRORREFLETIVA TIPO III + X - CONFECÇÃO | M2 | 734.41 | 741.8 | SICRO5213439 | PLACA MODULADA EM CHAPA DE POLIÉSTER REFORÇADA COM FIBRA DE VIDRO, AÉREA, COM PELÍCULA RETRORREFLETIVA TIPO III + X - CONFECÇÃO | M2 | 741.8
SICRO | 5212556 | PLACA PARA SINALIZAÇÃO DE OBRAS MONTADA EM CAVALETE METÁLICO - 1,00 X 1,00 M - UTILIZAÇÃO DE 600 CICLOS - FORNECIMENTO, 01 IMPLANTAÇÃO E 01 RETIRADA DIÁRIA | UNXDIA | 1.88 | 1.93 | SICRO5212556 | PLACA PARA SINALIZAÇÃO DE OBRAS MONTADA EM CAVALETE METÁLICO - 1,00 X 1,00 M - UTILIZAÇÃO DE 600 CICLOS - FORNECIMENTO, 01 IMPLANTAÇÃO E 01 RETIRADA DIÁRIA | UNXDIA | 1.93
SICRO | 5213649 | PÓRTICO METÁLICO COM VÃO DE 15,9 M, VENTO DE 35 M/S E ÁREA DE EXPOSIÇÃO DE ATÉ 23,85 M² - FORNECIMENTO E IMPLANTAÇÃO - AREIA E BRITA COMERCIAIS | UN | 100627.08 | 100776.02 | SICRO5213649 | PÓRTICO METÁLICO COM VÃO DE 15,9 M, VENTO DE 35 M/S E ÁREA DE EXPOSIÇÃO DE ATÉ 23,85 M² - FORNECIMENTO E IMPLANTAÇÃO - AREIA E BRITA COMERCIAIS | UN | 100776.02
SICRO | 5213591 | PÓRTICO METÁLICO COM VÃO DE 15,9 M, VENTO DE 35 M/S E ÁREA DE EXPOSIÇÃO DE ATÉ 23,85 M² - FORNECIMENTO E IMPLANTAÇÃO - AREIA EXTRAÍDA E BRITA PRODUZIDA | UN | 100627.08 | 100776.02 | SICRO5213591 | PÓRTICO METÁLICO COM VÃO DE 15,9 M, VENTO DE 35 M/S E ÁREA DE EXPOSIÇÃO DE ATÉ 23,85 M² - FORNECIMENTO E IMPLANTAÇÃO - AREIA EXTRAÍDA E BRITA PRODUZIDA | UN | 100776.02
SICRO | 5213718 | PÓRTICO METÁLICO COM VÃO DE 15,9 M, VENTO DE 40 M/S E ÁREA DE EXPOSIÇÃO DE ATÉ 23,85 M² - FORNECIMENTO E IMPLANTAÇÃO - AREIA E BRITA COMERCIAIS | UN | 111431.99 | 111580.94 | SICRO5213718 | PÓRTICO METÁLICO COM VÃO DE 15,9 M, VENTO DE 40 M/S E ÁREA DE EXPOSIÇÃO DE ATÉ 23,85 M² - FORNECIMENTO E IMPLANTAÇÃO - AREIA E BRITA COMERCIAIS | UN | 111580.94
SICRO | 5213741 | PÓRTICO METÁLICO COM VÃO DE 15,9 M, VENTO DE 40 M/S E ÁREA DE EXPOSIÇÃO DE ATÉ 23,85 M² - FORNECIMENTO E IMPLANTAÇÃO - AREIA EXTRAÍDA E BRITA PRODUZIDA | UN | 111431.99 | 111580.94 | SICRO5213741 | PÓRTICO METÁLICO COM VÃO DE 15,9 M, VENTO DE 40 M/S E ÁREA DE EXPOSIÇÃO DE ATÉ 23,85 M² - FORNECIMENTO E IMPLANTAÇÃO - AREIA EXTRAÍDA E BRITA PRODUZIDA | UN | 111580.94
SICRO | 5213776 | PÓRTICO METÁLICO COM VÃO DE 15,9 M, VENTO DE 45 M/S E ÁREA DE EXPOSIÇÃO DE ATÉ 23,85 M² - FORNECIMENTO E IMPLANTAÇÃO - AREIA E BRITA COMERCIAIS | UN | 122236.91 | 122385.86 | SICRO5213776 | PÓRTICO METÁLICO COM VÃO DE 15,9 M, VENTO DE 45 M/S E ÁREA DE EXPOSIÇÃO DE ATÉ 23,85 M² - FORNECIMENTO E IMPLANTAÇÃO - AREIA E BRITA COMERCIAIS | UN | 122385.86
SICRO | 5213799 | PÓRTICO METÁLICO COM VÃO DE 15,9 M, VENTO DE 45 M/S E ÁREA DE EXPOSIÇÃO DE ATÉ 23,85 M² - FORNECIMENTO E IMPLANTAÇÃO - AREIA EXTRAÍDA E BRITA PRODUZIDA | UN | 122236.91 | 122385.86 | SICRO5213799 | PÓRTICO METÁLICO COM VÃO DE 15,9 M, VENTO DE 45 M/S E ÁREA DE EXPOSIÇÃO DE ATÉ 23,85 M² - FORNECIMENTO E IMPLANTAÇÃO - AREIA EXTRAÍDA E BRITA PRODUZIDA | UN | 122385.86
SICRO | 5213363 | RECUPERAÇÃO DE CHAPA EM AÇO PARA PLACA DE SINALIZAÇÃO | M2 | 33.82 | 35.78 | SICRO5213363 | RECUPERAÇÃO DE CHAPA EM AÇO PARA PLACA DE SINALIZAÇÃO | M2 | 35.78
SICRO | 5213667 | REMOÇÃO DA ESTRUTURA DE PÓRTICO METÁLICO | UN | 324.71 | 337.91 | SICRO5213667 | REMOÇÃO DA ESTRUTURA DE PÓRTICO METÁLICO | UN | 337.91
SICRO | 5213683 | REMOÇÃO DA ESTRUTURA DE SEMIPÓRTICO DUPLO METÁLICO | UN | 232.3 | 241.1 | SICRO5213683 | REMOÇÃO DA ESTRUTURA DE SEMIPÓRTICO DUPLO METÁLICO | UN | 241.1
SICRO | 5213660 | REMOÇÃO DA ESTRUTURA DE SEMIPÓRTICO METÁLICO | UN | 193.58 | 200.92 | SICRO5213660 | REMOÇÃO DA ESTRUTURA DE SEMIPÓRTICO METÁLICO | UN | 200.92
SICRO | 5213364 | REMOÇÃO DE PLACA DE SINALIZAÇÃO | M2 | 19.02 | 19.81 | SICRO5213364 | REMOÇÃO DE PLACA DE SINALIZAÇÃO | M2 | 19.81
SICRO | 5213832 | REMOÇÃO DE SINALIZAÇÃO HORIZONTAL COM MAÇARICO | M2 | 3.4 | 3.64 | SICRO5213832 | REMOÇÃO DE SINALIZAÇÃO HORIZONTAL COM MAÇARICO | M2 | 3.64
SICRO | 5213830 | REMOÇÃO DE SINALIZAÇÃO HORIZONTAL POR FRESAGEM | M2 | 4.58 | 4.64 | SICRO5213830 | REMOÇÃO DE SINALIZAÇÃO HORIZONTAL POR FRESAGEM | M2 | 4.64
SICRO | 5213831 | REMOÇÃO DE SINALIZAÇÃO HORIZONTAL TIPO PINTURA ACRÍLICA POR JATEAMENTO ABRASIVO ÚMIDO COM VIDRO - UTILIZAÇÃO DE 3 VEZES | M2 | 57.89 | 58.44 | SICRO5213831 | REMOÇÃO DE SINALIZAÇÃO HORIZONTAL TIPO PINTURA ACRÍLICA POR JATEAMENTO ABRASIVO ÚMIDO COM VIDRO - UTILIZAÇÃO DE 3 VEZES | M2 | 58.44
SICRO | 5213849 | SEMÁFORO MÓVEL COM 3 LENTES D = 200 MM | H | 3.06 | 3.25 | SICRO5213849 | SEMÁFORO MÓVEL COM 3 LENTES D = 200 MM | H | 3.25
SICRO | 5213636 | SEMIPÓRTICO DUPLO METÁLICO COM VÃO DE 2 X 8,3 M, VENTO DE 35 M/S E ÁREA DE EXPOSIÇÃO DE ATÉ 2 X 12,45 M² - FORNECIMENTO E IMPLANTAÇÃO - AREIA E BRITA COMERCIAIS | UN | 99232.05 | 99308.02 | SICRO5213636 | SEMIPÓRTICO DUPLO METÁLICO COM VÃO DE 2 X 8,3 M, VENTO DE 35 M/S E ÁREA DE EXPOSIÇÃO DE ATÉ 2 X 12,45 M² - FORNECIMENTO E IMPLANTAÇÃO - AREIA E BRITA COMERCIAIS | UN | 99308.02
SICRO | 5213642 | SEMIPÓRTICO DUPLO METÁLICO COM VÃO DE 2 X 8,3 M, VENTO DE 35 M/S E ÁREA DE EXPOSIÇÃO DE ATÉ 2 X 12,45 M² - FORNECIMENTO E IMPLANTAÇÃO - AREIA EXTRAÍDA E BRITA PRODUZIDA | UN | 99232.05 | 99308.02 | SICRO5213642 | SEMIPÓRTICO DUPLO METÁLICO COM VÃO DE 2 X 8,3 M, VENTO DE 35 M/S E ÁREA DE EXPOSIÇÃO DE ATÉ 2 X 12,45 M² - FORNECIMENTO E IMPLANTAÇÃO - AREIA EXTRAÍDA E BRITA PRODUZIDA | UN | 99308.02
SICRO | 5213757 | SEMIPÓRTICO DUPLO METÁLICO COM VÃO DE 2 X 8,3 M, VENTO DE 40 M/S E ÁREA DE EXPOSIÇÃO DE ATÉ 2 X 12,45 M² - FORNECIMENTO E IMPLANTAÇÃO - AREIA E BRITA COMERCIAIS | UN | 110068.46 | 110144.43 | SICRO5213757 | SEMIPÓRTICO DUPLO METÁLICO COM VÃO DE 2 X 8,3 M, VENTO DE 40 M/S E ÁREA DE EXPOSIÇÃO DE ATÉ 2 X 12,45 M² - FORNECIMENTO E IMPLANTAÇÃO - AREIA E BRITA COMERCIAIS | UN | 110144.43
SICRO | 5213763 | SEMIPÓRTICO DUPLO METÁLICO COM VÃO DE 2 X 8,3 M, VENTO DE 40 M/S E ÁREA DE EXPOSIÇÃO DE ATÉ 2 X 12,45 M² - FORNECIMENTO E IMPLANTAÇÃO - AREIA EXTRAÍDA E BRITA PRODUZIDA | UN | 110068.46 | 110144.43 | SICRO5213763 | SEMIPÓRTICO DUPLO METÁLICO COM VÃO DE 2 X 8,3 M, VENTO DE 40 M/S E ÁREA DE EXPOSIÇÃO DE ATÉ 2 X 12,45 M² - FORNECIMENTO E IMPLANTAÇÃO - AREIA EXTRAÍDA E BRITA PRODUZIDA | UN | 110144.43
SICRO | 5213815 | SEMIPÓRTICO DUPLO METÁLICO COM VÃO DE 2 X 8,3 M, VENTO DE 45 M/S E ÁREA DE EXPOSIÇÃO DE ATÉ 2 X 12,45 M² - FORNECIMENTO E IMPLANTAÇÃO - AREIA E BRITA COMERCIAIS | UN | 120904.88 | 120980.84 | SICRO5213815 | SEMIPÓRTICO DUPLO METÁLICO COM VÃO DE 2 X 8,3 M, VENTO DE 45 M/S E ÁREA DE EXPOSIÇÃO DE ATÉ 2 X 12,45 M² - FORNECIMENTO E IMPLANTAÇÃO - AREIA E BRITA COMERCIAIS | UN | 120980.84
SICRO | 5213821 | SEMIPÓRTICO DUPLO METÁLICO COM VÃO DE 2 X 8,3 M, VENTO DE 45 M/S E ÁREA DE EXPOSIÇÃO DE ATÉ 2 X 12,45 M² - FORNECIMENTO E IMPLANTAÇÃO - AREIA EXTRAÍDA E BRITA PRODUZIDA | UN | 120904.88 | 120980.84 | SICRO5213821 | SEMIPÓRTICO DUPLO METÁLICO COM VÃO DE 2 X 8,3 M, VENTO DE 45 M/S E ÁREA DE EXPOSIÇÃO DE ATÉ 2 X 12,45 M² - FORNECIMENTO E IMPLANTAÇÃO - AREIA EXTRAÍDA E BRITA PRODUZIDA | UN | 120980.84
SICRO | 5213630 | SEMIPÓRTICO METÁLICO COM VÃO DE 8,3 M, VENTO DE 35 M/S E ÁREA DE EXPOSIÇÃO DE ATÉ 12,45 M² - FORNECIMENTO E IMPLANTAÇÃO - AREIA E BRITA COMERCIAIS | UN | 59478.52 | 59554.48 | SICRO5213630 | SEMIPÓRTICO METÁLICO COM VÃO DE 8,3 M, VENTO DE 35 M/S E ÁREA DE EXPOSIÇÃO DE ATÉ 12,45 M² - FORNECIMENTO E IMPLANTAÇÃO - AREIA E BRITA COMERCIAIS | UN | 59554.48
SICRO | 5213584 | SEMIPÓRTICO METÁLICO COM VÃO DE 8,3 M, VENTO DE 35 M/S E ÁREA DE EXPOSIÇÃO DE ATÉ 12,45 M² - FORNECIMENTO E IMPLANTAÇÃO - AREIA EXTRAÍDA E BRITA PRODUZIDA | UN | 59478.52 | 59554.48 | SICRO5213584 | SEMIPÓRTICO METÁLICO COM VÃO DE 8,3 M, VENTO DE 35 M/S E ÁREA DE EXPOSIÇÃO DE ATÉ 12,45 M² - FORNECIMENTO E IMPLANTAÇÃO - AREIA EXTRAÍDA E BRITA PRODUZIDA | UN | 59554.48
SICRO | 5213711 | SEMIPÓRTICO METÁLICO COM VÃO DE 8,3 M, VENTO DE 40 M/S E ÁREA DE EXPOSIÇÃO DE ATÉ 12,45 M² - FORNECIMENTO E IMPLANTAÇÃO - AREIA E BRITA COMERCIAIS | UN | 65825.12 | 65901.09 | SICRO5213711 | SEMIPÓRTICO METÁLICO COM VÃO DE 8,3 M, VENTO DE 40 M/S E ÁREA DE EXPOSIÇÃO DE ATÉ 12,45 M² - FORNECIMENTO E IMPLANTAÇÃO - AREIA E BRITA COMERCIAIS | UN | 65901.09
SICRO | 5213734 | SEMIPÓRTICO METÁLICO COM VÃO DE 8,3 M, VENTO DE 40 M/S E ÁREA DE EXPOSIÇÃO DE ATÉ 12,45 M² - FORNECIMENTO E IMPLANTAÇÃO - AREIA EXTRAÍDA E BRITA PRODUZIDA | UN | 65825.12 | 65901.09 | SICRO5213734 | SEMIPÓRTICO METÁLICO COM VÃO DE 8,3 M, VENTO DE 40 M/S E ÁREA DE EXPOSIÇÃO DE ATÉ 12,45 M² - FORNECIMENTO E IMPLANTAÇÃO - AREIA EXTRAÍDA E BRITA PRODUZIDA | UN | 65901.09
SICRO | 5213769 | SEMIPÓRTICO METÁLICO COM VÃO DE 8,3 M, VENTO DE 45 M/S E ÁREA DE EXPOSIÇÃO DE ATÉ 12,45 M² - FORNECIMENTO E IMPLANTAÇÃO - AREIA E BRITA COMERCIAIS | UN | 72237.2 | 72313.17 | SICRO5213769 | SEMIPÓRTICO METÁLICO COM VÃO DE 8,3 M, VENTO DE 45 M/S E ÁREA DE EXPOSIÇÃO DE ATÉ 12,45 M² - FORNECIMENTO E IMPLANTAÇÃO - AREIA E BRITA COMERCIAIS | UN | 72313.17
SICRO | 5213792 | SEMIPÓRTICO METÁLICO COM VÃO DE 8,3 M, VENTO DE 45 M/S E ÁREA DE EXPOSIÇÃO DE ATÉ 12,45 M² - FORNECIMENTO E IMPLANTAÇÃO - AREIA EXTRAÍDA E BRITA PRODUZIDA | UN | 72237.2 | 72313.17 | SICRO5213792 | SEMIPÓRTICO METÁLICO COM VÃO DE 8,3 M, VENTO DE 45 M/S E ÁREA DE EXPOSIÇÃO DE ATÉ 12,45 M² - FORNECIMENTO E IMPLANTAÇÃO - AREIA EXTRAÍDA E BRITA PRODUZIDA | UN | 72313.17
SICRO | 5213844 | SINALIZADOR DIRECIONAL MÓVEL, LED, COM BANCO FOTOVOLTAICO DE ENERGIA E MONTADO EM CHASSI COM ENGATE | H | 3.4 | 3.4 | SICRO5213844 | SINALIZADOR DIRECIONAL MÓVEL, LED, COM BANCO FOTOVOLTAICO DE ENERGIA E MONTADO EM CHASSI COM ENGATE | H | 3.4
SICRO | 5213869 | SUPORTE DUPLO METÁLICO GALVANIZADO PARA PLACAS - 3,00 X 1,50 M - FORNECIMENTO E IMPLANTAÇÃO | UN | 2384.42 | 2395.92 | SICRO5213869 | SUPORTE DUPLO METÁLICO GALVANIZADO PARA PLACAS - 3,00 X 1,50 M - FORNECIMENTO E IMPLANTAÇÃO | UN | 2395.92
SICRO | 5213870 | SUPORTE DUPLO METÁLICO GALVANIZADO PARA PLACAS - 3,00 X 2,00 M - FORNECIMENTO E IMPLANTAÇÃO | UN | 3267.44 | 3280.12 | SICRO5213870 | SUPORTE DUPLO METÁLICO GALVANIZADO PARA PLACAS - 3,00 X 2,00 M - FORNECIMENTO E IMPLANTAÇÃO | UN | 3280.12
SICRO | 5213871 | SUPORTE DUPLO METÁLICO GALVANIZADO PARA PLACAS - 4,00 X 2,00 M - FORNECIMENTO E IMPLANTAÇÃO | UN | 3342.07 | 3357.55 | SICRO5213871 | SUPORTE DUPLO METÁLICO GALVANIZADO PARA PLACAS - 4,00 X 2,00 M - FORNECIMENTO E IMPLANTAÇÃO | UN | 3357.55
SICRO | 5213872 | SUPORTE DUPLO METÁLICO GALVANIZADO PARA PLACAS - 4,00 X 3,00 M - FORNECIMENTO E IMPLANTAÇÃO | UN | 5275.59 | 5294.57 | SICRO5213872 | SUPORTE DUPLO METÁLICO GALVANIZADO PARA PLACAS - 4,00 X 3,00 M - FORNECIMENTO E IMPLANTAÇÃO | UN | 5294.57
SICRO | 5213867 | SUPORTE METÁLICO GALVANIZADO PARA MARCO QUILOMÉTRICO - FORNECIMENTO E IMPLANTAÇÃO | UN | 558.89 | 561.8 | SICRO5213867 | SUPORTE METÁLICO GALVANIZADO PARA MARCO QUILOMÉTRICO - FORNECIMENTO E IMPLANTAÇÃO | UN | 561.8
SICRO | 5213863 | SUPORTE METÁLICO GALVANIZADO PARA PLACA DE ADVERTÊNCIA OU REGULAMENTAÇÃO - LADO OU DIÂMETRO DE 0,60 M - FORNECIMENTO E IMPLANTAÇÃO | UN | 445.95 | 448.44 | SICRO5213863 | SUPORTE METÁLICO GALVANIZADO PARA PLACA DE ADVERTÊNCIA OU REGULAMENTAÇÃO - LADO OU DIÂMETRO DE 0,60 M - FORNECIMENTO E IMPLANTAÇÃO | UN | 448.44
SICRO | 5213864 | SUPORTE METÁLICO GALVANIZADO PARA PLACA DE ADVERTÊNCIA OU REGULAMENTAÇÃO - LADO OU DIÂMETRO DE 0,80 M - FORNECIMENTO E IMPLANTAÇÃO | UN | 474.76 | 477.36 | SICRO5213864 | SUPORTE METÁLICO GALVANIZADO PARA PLACA DE ADVERTÊNCIA OU REGULAMENTAÇÃO - LADO OU DIÂMETRO DE 0,80 M - FORNECIMENTO E IMPLANTAÇÃO | UN | 477.36
SICRO | 5213865 | SUPORTE METÁLICO GALVANIZADO PARA PLACA DE ADVERTÊNCIA OU REGULAMENTAÇÃO - LADO OU DIÂMETRO DE 1,00 M - FORNECIMENTO E IMPLANTAÇÃO | UN | 503.75 | 506.47 | SICRO5213865 | SUPORTE METÁLICO GALVANIZADO PARA PLACA DE ADVERTÊNCIA OU REGULAMENTAÇÃO - LADO OU DIÂMETRO DE 1,00 M - FORNECIMENTO E IMPLANTAÇÃO | UN | 506.47
SICRO | 5213866 | SUPORTE METÁLICO GALVANIZADO PARA PLACA DE ADVERTÊNCIA OU REGULAMENTAÇÃO - LADO OU DIÂMETRO DE 1,20 M - FORNECIMENTO E IMPLANTAÇÃO | UN | 570.65 | 573.88 | SICRO5213866 | SUPORTE METÁLICO GALVANIZADO PARA PLACA DE ADVERTÊNCIA OU REGULAMENTAÇÃO - LADO OU DIÂMETRO DE 1,20 M - FORNECIMENTO E IMPLANTAÇÃO | UN | 573.88
SICRO | 5213855 | SUPORTE METÁLICO GALVANIZADO PARA PLACA DE REGULAMENTAÇÃO - R1 - LADO DE 0,248 M - FORNECIMENTO E IMPLANTAÇÃO | UN | 401.09 | 403.33 | SICRO5213855 | SUPORTE METÁLICO GALVANIZADO PARA PLACA DE REGULAMENTAÇÃO - R1 - LADO DE 0,248 M - FORNECIMENTO E IMPLANTAÇÃO | UN | 403.33
SICRO | 5213856 | SUPORTE METÁLICO GALVANIZADO PARA PLACA DE REGULAMENTAÇÃO - R1 - LADO DE 0,331 M - FORNECIMENTO E IMPLANTAÇÃO | UN | 415.92 | 418.24 | SICRO5213856 | SUPORTE METÁLICO GALVANIZADO PARA PLACA DE REGULAMENTAÇÃO - R1 - LADO DE 0,331 M - FORNECIMENTO E IMPLANTAÇÃO | UN | 418.24
SICRO | 5213857 | SUPORTE METÁLICO GALVANIZADO PARA PLACA DE REGULAMENTAÇÃO - R1 - LADO DE 0,414 M - FORNECIMENTO E IMPLANTAÇÃO | UN | 430.17 | 432.53 | SICRO5213857 | SUPORTE METÁLICO GALVANIZADO PARA PLACA DE REGULAMENTAÇÃO - R1 - LADO DE 0,414 M - FORNECIMENTO E IMPLANTAÇÃO | UN | 432.53
SICRO | 5213858 | SUPORTE METÁLICO GALVANIZADO PARA PLACA DE REGULAMENTAÇÃO - R1 - LADO DE 0,497 M - FORNECIMENTO E IMPLANTAÇÃO | UN | 445.18 | 447.63 | SICRO5213858 | SUPORTE METÁLICO GALVANIZADO PARA PLACA DE REGULAMENTAÇÃO - R1 - LADO DE 0,497 M - FORNECIMENTO E IMPLANTAÇÃO | UN | 447.63
SICRO | 5213859 | SUPORTE METÁLICO GALVANIZADO PARA PLACA DE REGULAMENTAÇÃO - R2 - LADO DE 0,60 M - FORNECIMENTO E IMPLANTAÇÃO | UN | 441.25 | 443.45 | SICRO5213859 | SUPORTE METÁLICO GALVANIZADO PARA PLACA DE REGULAMENTAÇÃO - R2 - LADO DE 0,60 M - FORNECIMENTO E IMPLANTAÇÃO | UN | 443.45
SICRO | 5213860 | SUPORTE METÁLICO GALVANIZADO PARA PLACA DE REGULAMENTAÇÃO - R2 - LADO DE 0,80 M - FORNECIMENTO E IMPLANTAÇÃO | UN | 456.02 | 458.3 | SICRO5213860 | SUPORTE METÁLICO GALVANIZADO PARA PLACA DE REGULAMENTAÇÃO - R2 - LADO DE 0,80 M - FORNECIMENTO E IMPLANTAÇÃO | UN | 458.3
SICRO | 5213861 | SUPORTE METÁLICO GALVANIZADO PARA PLACA DE REGULAMENTAÇÃO - R2 - LADO DE 1,00 M - FORNECIMENTO E IMPLANTAÇÃO | UN | 483.82 | 486.14 | SICRO5213861 | SUPORTE METÁLICO GALVANIZADO PARA PLACA DE REGULAMENTAÇÃO - R2 - LADO DE 1,00 M - FORNECIMENTO E IMPLANTAÇÃO | UN | 486.14
SICRO | 5213862 | SUPORTE METÁLICO GALVANIZADO PARA PLACA DE REGULAMENTAÇÃO - R2 - LADO DE 1,20 M - FORNECIMENTO E IMPLANTAÇÃO | UN | 550.39 | 553.2 | SICRO5213862 | SUPORTE METÁLICO GALVANIZADO PARA PLACA DE REGULAMENTAÇÃO - R2 - LADO DE 1,20 M - FORNECIMENTO E IMPLANTAÇÃO | UN | 553.2
SICRO | 5213868 | SUPORTE METÁLICO GALVANIZADO PARA PLACAS - 2,00 X 1,00 M - FORNECIMENTO E IMPLANTAÇÃO | UN | 1099.9 | 1106.36 | SICRO5213868 | SUPORTE METÁLICO GALVANIZADO PARA PLACAS - 2,00 X 1,00 M - FORNECIMENTO E IMPLANTAÇÃO | UN | 1106.36
SICRO | 5219546 | SUPORTE METÁLICO MÓVEL PARA PLACA DE SINALIZAÇÃO - CONFECÇÃO | UN | 327.6 | 329.5 | SICRO5219546 | SUPORTE METÁLICO MÓVEL PARA PLACA DE SINALIZAÇÃO - CONFECÇÃO | UN | 329.5
SICRO | 5216111 | SUPORTE PARA PLACA DE SINALIZAÇÃO EM MADEIRA DE LEI TRATADA 8 X 8 CM - FORNECIMENTO E IMPLANTAÇÃO | UN | 111.82 | 114.33 | SICRO5216111 | SUPORTE PARA PLACA DE SINALIZAÇÃO EM MADEIRA DE LEI TRATADA 8 X 8 CM - FORNECIMENTO E IMPLANTAÇÃO | UN | 114.33
SICRO | 5213351 | SUPORTE POLIMÉRICO ECOLÓGICO MACIÇO COLAPSÍVEL D = 6,5 CM PARA PLACA DE SINALIZAÇÃO - FORNECIMENTO E IMPLANTAÇÃO | UN | 726.47 | 728.22 | SICRO5213351 | SUPORTE POLIMÉRICO ECOLÓGICO MACIÇO COLAPSÍVEL D = 6,5 CM PARA PLACA DE SINALIZAÇÃO - FORNECIMENTO E IMPLANTAÇÃO | UN | 728.22
SICRO | 5213350 | SUPORTE POLIMÉRICO ECOLÓGICO MACIÇO COLAPSÍVEL QUADRADO DE 10 CM PARA PLACA DE SINALIZAÇÃO - FORNECIMENTO E IMPLANTAÇÃO | UN | 1942.97 | 1944.75 | SICRO5213350 | SUPORTE POLIMÉRICO ECOLÓGICO MACIÇO COLAPSÍVEL QUADRADO DE 10 CM PARA PLACA DE SINALIZAÇÃO - FORNECIMENTO E IMPLANTAÇÃO | UN | 1944.75
SICRO | 5213352 | SUPORTE POLIMÉRICO ECOLÓGICO MACIÇO COLAPSÍVEL QUADRADO DE 8 CM PARA PLACA DE SINALIZAÇÃO - FORNECIMENTO E IMPLANTAÇÃO | UN | 1063.95 | 1065.71 | SICRO5213352 | SUPORTE POLIMÉRICO ECOLÓGICO MACIÇO COLAPSÍVEL QUADRADO DE 8 CM PARA PLACA DE SINALIZAÇÃO - FORNECIMENTO E IMPLANTAÇÃO | UN | 1065.71
SICRO | 5213353 | SUPORTE POLIMÉRICO ECOLÓGICO MACIÇO COLAPSÍVEL RETANGULAR DE 7 X 15 CM PARA PLACA DE SINALIZAÇÃO - FORNECIMENTO E IMPLANTAÇÃO | UN | 3105.65 | 3107.57 | SICRO5213353 | SUPORTE POLIMÉRICO ECOLÓGICO MACIÇO COLAPSÍVEL RETANGULAR DE 7 X 15 CM PARA PLACA DE SINALIZAÇÃO - FORNECIMENTO E IMPLANTAÇÃO | UN | 3107.57
SICRO | 5213360 | TACHA REFLETIVA EM PLÁSTICO INJETADO - BIDIRECIONAL TIPO I - COM UM PINO - FORNECIMENTO E COLOCAÇÃO | UN | 33.85 | 34.28 | SICRO5213360 | TACHA REFLETIVA EM PLÁSTICO INJETADO - BIDIRECIONAL TIPO I - COM UM PINO - FORNECIMENTO E COLOCAÇÃO | UN | 34.28
SICRO | 5219605 | TACHA REFLETIVA EM PLÁSTICO INJETADO - BIDIRECIONAL TIPO I - FORNECIMENTO E COLOCAÇÃO | UN | 31.68 | 32.02 | SICRO5219605 | TACHA REFLETIVA EM PLÁSTICO INJETADO - BIDIRECIONAL TIPO I - FORNECIMENTO E COLOCAÇÃO | UN | 32.02
SICRO | 5219606 | TACHA REFLETIVA EM PLÁSTICO INJETADO - BIDIRECIONAL TIPO II - COM UM PINO - FORNECIMENTO E COLOCAÇÃO | UN | 41.71 | 42.14 | SICRO5219606 | TACHA REFLETIVA EM PLÁSTICO INJETADO - BIDIRECIONAL TIPO II - COM UM PINO - FORNECIMENTO E COLOCAÇÃO | UN | 42.14
SICRO | 5219607 | TACHA REFLETIVA EM PLÁSTICO INJETADO - BIDIRECIONAL TIPO II - FORNECIMENTO E COLOCAÇÃO | UN | 34.67 | 35 | SICRO5219607 | TACHA REFLETIVA EM PLÁSTICO INJETADO - BIDIRECIONAL TIPO II - FORNECIMENTO E COLOCAÇÃO | UN | 35
SICRO | 5219608 | TACHA REFLETIVA EM PLÁSTICO INJETADO - BIDIRECIONAL TIPO III - COM UM PINO - FORNECIMENTO E COLOCAÇÃO | UN | 41.71 | 42.14 | SICRO5219608 | TACHA REFLETIVA EM PLÁSTICO INJETADO - BIDIRECIONAL TIPO III - COM UM PINO - FORNECIMENTO E COLOCAÇÃO | UN | 42.14
SICRO | 5219609 | TACHA REFLETIVA EM PLÁSTICO INJETADO - BIDIRECIONAL TIPO III - FORNECIMENTO E COLOCAÇÃO | UN | 34.67 | 35 | SICRO5219609 | TACHA REFLETIVA EM PLÁSTICO INJETADO - BIDIRECIONAL TIPO III - FORNECIMENTO E COLOCAÇÃO | UN | 35
SICRO | 5219610 | TACHA REFLETIVA EM PLÁSTICO INJETADO - BIDIRECIONAL TIPO IV - COM UM PINO - FORNECIMENTO E COLOCAÇÃO | UN | 43.04 | 43.47 | SICRO5219610 | TACHA REFLETIVA EM PLÁSTICO INJETADO - BIDIRECIONAL TIPO IV - COM UM PINO - FORNECIMENTO E COLOCAÇÃO | UN | 43.47
SICRO | 5219611 | TACHA REFLETIVA EM PLÁSTICO INJETADO - BIDIRECIONAL TIPO IV - FORNECIMENTO E COLOCAÇÃO | UN | 40.64 | 40.98 | SICRO5219611 | TACHA REFLETIVA EM PLÁSTICO INJETADO - BIDIRECIONAL TIPO IV - FORNECIMENTO E COLOCAÇÃO | UN | 40.98
SICRO | 5213359 | TACHA REFLETIVA EM PLÁSTICO INJETADO - MONODIRECIONAL TIPO I - COM UM PINO - FORNECIMENTO E COLOCAÇÃO | UN | 29.49 | 29.92 | SICRO5213359 | TACHA REFLETIVA EM PLÁSTICO INJETADO - MONODIRECIONAL TIPO I - COM UM PINO - FORNECIMENTO E COLOCAÇÃO | UN | 29.92
SICRO | 5219612 | TACHA REFLETIVA EM PLÁSTICO INJETADO - MONODIRECIONAL TIPO I - FORNECIMENTO E COLOCAÇÃO | UN | 26.46 | 26.79 | SICRO5219612 | TACHA REFLETIVA EM PLÁSTICO INJETADO - MONODIRECIONAL TIPO I - FORNECIMENTO E COLOCAÇÃO | UN | 26.79
SICRO | 5219613 | TACHA REFLETIVA EM PLÁSTICO INJETADO - MONODIRECIONAL TIPO II - COM UM PINO - FORNECIMENTO E COLOCAÇÃO | UN | 34.05 | 34.49 | SICRO5219613 | TACHA REFLETIVA EM PLÁSTICO INJETADO - MONODIRECIONAL TIPO II - COM UM PINO - FORNECIMENTO E COLOCAÇÃO | UN | 34.49
SICRO | 5219614 | TACHA REFLETIVA EM PLÁSTICO INJETADO - MONODIRECIONAL TIPO II - FORNECIMENTO E COLOCAÇÃO | UN | 31.77 | 32.1 | SICRO5219614 | TACHA REFLETIVA EM PLÁSTICO INJETADO - MONODIRECIONAL TIPO II - FORNECIMENTO E COLOCAÇÃO | UN | 32.1
SICRO | 5219615 | TACHA REFLETIVA EM PLÁSTICO INJETADO - MONODIRECIONAL TIPO III - COM UM PINO - FORNECIMENTO E COLOCAÇÃO | UN | 35.04 | 35.47 | SICRO5219615 | TACHA REFLETIVA EM PLÁSTICO INJETADO - MONODIRECIONAL TIPO III - COM UM PINO - FORNECIMENTO E COLOCAÇÃO | UN | 35.47
SICRO | 5219616 | TACHA REFLETIVA EM PLÁSTICO INJETADO - MONODIRECIONAL TIPO III - FORNECIMENTO E COLOCAÇÃO | UN | 32.32 | 32.65 | SICRO5219616 | TACHA REFLETIVA EM PLÁSTICO INJETADO - MONODIRECIONAL TIPO III - FORNECIMENTO E COLOCAÇÃO | UN | 32.65
SICRO | 5219617 | TACHA REFLETIVA EM PLÁSTICO INJETADO - MONODIRECIONAL TIPO IV - COM UM PINO - FORNECIMENTO E COLOCAÇÃO | UN | 41.83 | 42.26 | SICRO5219617 | TACHA REFLETIVA EM PLÁSTICO INJETADO - MONODIRECIONAL TIPO IV - COM UM PINO - FORNECIMENTO E COLOCAÇÃO | UN | 42.26
SICRO | 5219618 | TACHA REFLETIVA EM PLÁSTICO INJETADO - MONODIRECIONAL TIPO IV - FORNECIMENTO E COLOCAÇÃO | UN | 39.46 | 39.79 | SICRO5219618 | TACHA REFLETIVA EM PLÁSTICO INJETADO - MONODIRECIONAL TIPO IV - FORNECIMENTO E COLOCAÇÃO | UN | 39.79
SICRO | 5219619 | TACHA REFLETIVA EM RESINA SINTÉTICA - BIDIRECIONAL TIPO I - COM UM PINO - FORNECIMENTO E COLOCAÇÃO | UN | 44.91 | 45.34 | SICRO5219619 | TACHA REFLETIVA EM RESINA SINTÉTICA - BIDIRECIONAL TIPO I - COM UM PINO - FORNECIMENTO E COLOCAÇÃO | UN | 45.34
SICRO | 5219620 | TACHA REFLETIVA EM RESINA SINTÉTICA - BIDIRECIONAL TIPO I - FORNECIMENTO E COLOCAÇÃO | UN | 42.57 | 42.91 | SICRO5219620 | TACHA REFLETIVA EM RESINA SINTÉTICA - BIDIRECIONAL TIPO I - FORNECIMENTO E COLOCAÇÃO | UN | 42.91
SICRO | 5219621 | TACHA REFLETIVA EM RESINA SINTÉTICA - BIDIRECIONAL TIPO II - COM UM PINO - FORNECIMENTO E COLOCAÇÃO | UN | 54.14 | 54.57 | SICRO5219621 | TACHA REFLETIVA EM RESINA SINTÉTICA - BIDIRECIONAL TIPO II - COM UM PINO - FORNECIMENTO E COLOCAÇÃO | UN | 54.57
SICRO | 5219622 | TACHA REFLETIVA EM RESINA SINTÉTICA - BIDIRECIONAL TIPO II - FORNECIMENTO E COLOCAÇÃO | UN | 51.85 | 52.18 | SICRO5219622 | TACHA REFLETIVA EM RESINA SINTÉTICA - BIDIRECIONAL TIPO II - FORNECIMENTO E COLOCAÇÃO | UN | 52.18
SICRO | 5219623 | TACHA REFLETIVA EM RESINA SINTÉTICA - BIDIRECIONAL TIPO III - COM UM PINO - FORNECIMENTO E COLOCAÇÃO | UN | 58.8 | 59.23 | SICRO5219623 | TACHA REFLETIVA EM RESINA SINTÉTICA - BIDIRECIONAL TIPO III - COM UM PINO - FORNECIMENTO E COLOCAÇÃO | UN | 59.23
SICRO | 5219624 | TACHA REFLETIVA EM RESINA SINTÉTICA - BIDIRECIONAL TIPO III - FORNECIMENTO E COLOCAÇÃO | UN | 56.41 | 56.75 | SICRO5219624 | TACHA REFLETIVA EM RESINA SINTÉTICA - BIDIRECIONAL TIPO III - FORNECIMENTO E COLOCAÇÃO | UN | 56.75
SICRO | 5219625 | TACHA REFLETIVA EM RESINA SINTÉTICA - BIDIRECIONAL TIPO IV - COM UM PINO - FORNECIMENTO E COLOCAÇÃO | UN | 58.9 | 59.33 | SICRO5219625 | TACHA REFLETIVA EM RESINA SINTÉTICA - BIDIRECIONAL TIPO IV - COM UM PINO - FORNECIMENTO E COLOCAÇÃO | UN | 59.33
SICRO | 5219626 | TACHA REFLETIVA EM RESINA SINTÉTICA - BIDIRECIONAL TIPO IV - FORNECIMENTO E COLOCAÇÃO | UN | 56.41 | 56.75 | SICRO5219626 | TACHA REFLETIVA EM RESINA SINTÉTICA - BIDIRECIONAL TIPO IV - FORNECIMENTO E COLOCAÇÃO | UN | 56.75
SICRO | 5219627 | TACHA REFLETIVA EM RESINA SINTÉTICA - MONODIRECIONAL TIPO I - COM UM PINO - FORNECIMENTO E COLOCAÇÃO | UN | 41.56 | 41.99 | SICRO5219627 | TACHA REFLETIVA EM RESINA SINTÉTICA - MONODIRECIONAL TIPO I - COM UM PINO - FORNECIMENTO E COLOCAÇÃO | UN | 41.99
SICRO | 5219628 | TACHA REFLETIVA EM RESINA SINTÉTICA - MONODIRECIONAL TIPO I - FORNECIMENTO E COLOCAÇÃO | UN | 39.12 | 39.46 | SICRO5219628 | TACHA REFLETIVA EM RESINA SINTÉTICA - MONODIRECIONAL TIPO I - FORNECIMENTO E COLOCAÇÃO | UN | 39.46
SICRO | 5219629 | TACHA REFLETIVA EM RESINA SINTÉTICA - MONODIRECIONAL TIPO II - COM UM PINO - FORNECIMENTO E COLOCAÇÃO | UN | 48.67 | 49.1 | SICRO5219629 | TACHA REFLETIVA EM RESINA SINTÉTICA - MONODIRECIONAL TIPO II - COM UM PINO - FORNECIMENTO E COLOCAÇÃO | UN | 49.1
SICRO | 5219630 | TACHA REFLETIVA EM RESINA SINTÉTICA - MONODIRECIONAL TIPO II - FORNECIMENTO E COLOCAÇÃO | UN | 46.22 | 46.56 | SICRO5219630 | TACHA REFLETIVA EM RESINA SINTÉTICA - MONODIRECIONAL TIPO II - FORNECIMENTO E COLOCAÇÃO | UN | 46.56
SICRO | 5219631 | TACHA REFLETIVA EM RESINA SINTÉTICA - MONODIRECIONAL TIPO III - COM UM PINO - FORNECIMENTO E COLOCAÇÃO | UN | 52.93 | 53.36 | SICRO5219631 | TACHA REFLETIVA EM RESINA SINTÉTICA - MONODIRECIONAL TIPO III - COM UM PINO - FORNECIMENTO E COLOCAÇÃO | UN | 53.36
SICRO | 5219632 | TACHA REFLETIVA EM RESINA SINTÉTICA - MONODIRECIONAL TIPO III - FORNECIMENTO E COLOCAÇÃO | UN | 50.39 | 50.73 | SICRO5219632 | TACHA REFLETIVA EM RESINA SINTÉTICA - MONODIRECIONAL TIPO III - FORNECIMENTO E COLOCAÇÃO | UN | 50.73
SICRO | 5219633 | TACHA REFLETIVA EM RESINA SINTÉTICA - MONODIRECIONAL TIPO IV - COM UM PINO - FORNECIMENTO E COLOCAÇÃO | UN | 57.35 | 57.78 | SICRO5219633 | TACHA REFLETIVA EM RESINA SINTÉTICA - MONODIRECIONAL TIPO IV - COM UM PINO - FORNECIMENTO E COLOCAÇÃO | UN | 57.78
SICRO | 5219634 | TACHA REFLETIVA EM RESINA SINTÉTICA - MONODIRECIONAL TIPO IV - FORNECIMENTO E COLOCAÇÃO | UN | 54.91 | 55.24 | SICRO5219634 | TACHA REFLETIVA EM RESINA SINTÉTICA - MONODIRECIONAL TIPO IV - FORNECIMENTO E COLOCAÇÃO | UN | 55.24
SICRO | 5213395 | TACHA REFLETIVA METÁLICA - BIDIRECIONAL TIPO II - COM DOIS PINOS - FORNECIMENTO E COLOCAÇÃO | UN | 38.77 | 39.3 | SICRO5213395 | TACHA REFLETIVA METÁLICA - BIDIRECIONAL TIPO II - COM DOIS PINOS - FORNECIMENTO E COLOCAÇÃO | UN | 39.3
SICRO | 5213394 | TACHA REFLETIVA METÁLICA - BIDIRECIONAL TIPO II - COM UM PINO - FORNECIMENTO E COLOCAÇÃO | UN | 34.31 | 34.74 | SICRO5213394 | TACHA REFLETIVA METÁLICA - BIDIRECIONAL TIPO II - COM UM PINO - FORNECIMENTO E COLOCAÇÃO | UN | 34.74
SICRO | 5219635 | TACHA REFLETIVA METÁLICA - BIDIRECIONAL TIPO III - COM DOIS PINOS - FORNECIMENTO E COLOCAÇÃO | UN | 35.38 | 35.91 | SICRO5219635 | TACHA REFLETIVA METÁLICA - BIDIRECIONAL TIPO III - COM DOIS PINOS - FORNECIMENTO E COLOCAÇÃO | UN | 35.91
SICRO | 5219636 | TACHA REFLETIVA METÁLICA - BIDIRECIONAL TIPO III - COM UM PINO - FORNECIMENTO E COLOCAÇÃO | UN | 30.41 | 30.84 | SICRO5219636 | TACHA REFLETIVA METÁLICA - BIDIRECIONAL TIPO III - COM UM PINO - FORNECIMENTO E COLOCAÇÃO | UN | 30.84
SICRO | 5219637 | TACHA REFLETIVA METÁLICA - BIDIRECIONAL TIPO IV - COM DOIS PINOS - FORNECIMENTO E COLOCAÇÃO | UN | 77.62 | 78.14 | SICRO5219637 | TACHA REFLETIVA METÁLICA - BIDIRECIONAL TIPO IV - COM DOIS PINOS - FORNECIMENTO E COLOCAÇÃO | UN | 78.14
SICRO | 5219638 | TACHA REFLETIVA METÁLICA - BIDIRECIONAL TIPO IV - COM UM PINO - FORNECIMENTO E COLOCAÇÃO | UN | 74.3 | 74.73 | SICRO5219638 | TACHA REFLETIVA METÁLICA - BIDIRECIONAL TIPO IV - COM UM PINO - FORNECIMENTO E COLOCAÇÃO | UN | 74.73
SICRO | 5213393 | TACHA REFLETIVA METÁLICA - MONODIRECIONAL TIPO II - COM DOIS PINOS - FORNECIMENTO E COLOCAÇÃO | UN | 33.61 | 34.13 | SICRO5213393 | TACHA REFLETIVA METÁLICA - MONODIRECIONAL TIPO II - COM DOIS PINOS - FORNECIMENTO E COLOCAÇÃO | UN | 34.13
SICRO | 5213392 | TACHA REFLETIVA METÁLICA - MONODIRECIONAL TIPO II - COM UM PINO - FORNECIMENTO E COLOCAÇÃO | UN | 28.2 | 28.63 | SICRO5213392 | TACHA REFLETIVA METÁLICA - MONODIRECIONAL TIPO II - COM UM PINO - FORNECIMENTO E COLOCAÇÃO | UN | 28.63
SICRO | 5219639 | TACHA REFLETIVA METÁLICA - MONODIRECIONAL TIPO III - COM DOIS PINOS - FORNECIMENTO E COLOCAÇÃO | UN | 31.67 | 32.19 | SICRO5219639 | TACHA REFLETIVA METÁLICA - MONODIRECIONAL TIPO III - COM DOIS PINOS - FORNECIMENTO E COLOCAÇÃO | UN | 32.19
SICRO | 5219640 | TACHA REFLETIVA METÁLICA - MONODIRECIONAL TIPO III - COM UM PINO - FORNECIMENTO E COLOCAÇÃO | UN | 26.72 | 27.15 | SICRO5219640 | TACHA REFLETIVA METÁLICA - MONODIRECIONAL TIPO III - COM UM PINO - FORNECIMENTO E COLOCAÇÃO | UN | 27.15
SICRO | 5219641 | TACHA REFLETIVA METÁLICA - MONODIRECIONAL TIPO IV - COM DOIS PINOS - FORNECIMENTO E COLOCAÇÃO | UN | 68.34 | 68.86 | SICRO5219641 | TACHA REFLETIVA METÁLICA - MONODIRECIONAL TIPO IV - COM DOIS PINOS - FORNECIMENTO E COLOCAÇÃO | UN | 68.86
SICRO | 5219642 | TACHA REFLETIVA METÁLICA - MONODIRECIONAL TIPO IV - COM UM PINO - FORNECIMENTO E COLOCAÇÃO | UN | 65.07 | 65.5 | SICRO5219642 | TACHA REFLETIVA METÁLICA - MONODIRECIONAL TIPO IV - COM UM PINO - FORNECIMENTO E COLOCAÇÃO | UN | 65.5
SICRO | 5213362 | TACHÃO REFLETIVO EM PLÁSTICO INJETADO - BIDIRECIONAL - FORNECIMENTO E COLOCAÇÃO | UN | 93.71 | 94.49 | SICRO5213362 | TACHÃO REFLETIVO EM PLÁSTICO INJETADO - BIDIRECIONAL - FORNECIMENTO E COLOCAÇÃO | UN | 94.49
SICRO | 5213361 | TACHÃO REFLETIVO EM PLÁSTICO INJETADO - MONODIRECIONAL - FORNECIMENTO E COLOCAÇÃO | UN | 91.89 | 92.68 | SICRO5213361 | TACHÃO REFLETIVO EM PLÁSTICO INJETADO - MONODIRECIONAL - FORNECIMENTO E COLOCAÇÃO | UN | 92.68
SICRO | 5219643 | TACHÃO REFLETIVO EM RESINA SINTÉTICA - BIDIRECIONAL - FORNECIMENTO E COLOCAÇÃO | UN | 82.24 | 83.03 | SICRO5219643 | TACHÃO REFLETIVO EM RESINA SINTÉTICA - BIDIRECIONAL - FORNECIMENTO E COLOCAÇÃO | UN | 83.03
SICRO | 5219644 | TACHÃO REFLETIVO EM RESINA SINTÉTICA - MONODIRECIONAL - FORNECIMENTO E COLOCAÇÃO | UN | 80.7 | 81.48 | SICRO5219644 | TACHÃO REFLETIVO EM RESINA SINTÉTICA - MONODIRECIONAL - FORNECIMENTO E COLOCAÇÃO | UN | 81.48
SICRO | 5214000 | TERMOPLÁSTICO PRÉ-FORMADO PARA SINALIZAÇÃO HORIZONTAL - ESPESSURA DE 2 MM - FORNECIMENTO E IMPLANTAÇÃO | M2 | 337.73 | 338.59 | SICRO5214000 | TERMOPLÁSTICO PRÉ-FORMADO PARA SINALIZAÇÃO HORIZONTAL - ESPESSURA DE 2 MM - FORNECIMENTO E IMPLANTAÇÃO | M2 | 338.59
SICRO | 5301014 | COMBOIO BALIZADOR EM DESLOCAMENTO | KM | 136.38 | 140.18 | SICRO5301014 | COMBOIO BALIZADOR EM DESLOCAMENTO | KM | 140.18
SICRO | 5300995 | CONFECÇÃO DE CORPO DE BOIA FLUTUANTE CILÍNDRICO D = 1,10M | UN | 2587.42 | 2606.45 | SICRO5300995 | CONFECÇÃO DE CORPO DE BOIA FLUTUANTE CILÍNDRICO D = 1,10M | UN | 2606.45
SICRO | 5300996 | CONFECÇÃO DE CORPO DE BOIA FLUTUANTE CILÍNDRICO D = 1,10M - COM LASTRO | UN | 3380.55 | 3405.21 | SICRO5300996 | CONFECÇÃO DE CORPO DE BOIA FLUTUANTE CILÍNDRICO D = 1,10M - COM LASTRO | UN | 3405.21
SICRO | 5300998 | CONFECÇÃO DE CORPO DE BOIA FLUTUANTE CILÍNDRICO D = 1,42M - BOIA DE AMARRAÇÃO | UN | 6681.31 | 6723.73 | SICRO5300998 | CONFECÇÃO DE CORPO DE BOIA FLUTUANTE CILÍNDRICO D = 1,42M - BOIA DE AMARRAÇÃO | UN | 6723.73
SICRO | 5300997 | CONFECÇÃO DE CORPO DE BOIA FLUTUANTE CILÍNDRICO D = 1,43M - COM LASTRO | UN | 5536.93 | 5574.29 | SICRO5300997 | CONFECÇÃO DE CORPO DE BOIA FLUTUANTE CILÍNDRICO D = 1,43M - COM LASTRO | UN | 5574.29
SICRO | 5300999 | CONFECÇÃO DE MANGRULHO H = 0,90M | UN | 878.06 | 883.98 | SICRO5300999 | CONFECÇÃO DE MANGRULHO H = 0,90M | UN | 883.98
SICRO | 5301000 | CONFECÇÃO DE MANGRULHO H = 1,50M | UN | 1327.41 | 1335.68 | SICRO5301000 | CONFECÇÃO DE MANGRULHO H = 1,50M | UN | 1335.68
SICRO | 5301001 | CONFECÇÃO DE MARCA DE TOPE DE BOMBORDO | UN | 632.89 | 637.83 | SICRO5301001 | CONFECÇÃO DE MARCA DE TOPE DE BOMBORDO | UN | 637.83
SICRO | 5301002 | CONFECÇÃO DE MARCA DE TOPE DE BORESTE | UN | 396.04 | 399.58 | SICRO5301002 | CONFECÇÃO DE MARCA DE TOPE DE BORESTE | UN | 399.58
SICRO | 5301003 | CONFECÇÃO DE MARCA DE TOPE ESPECIAL | UN | 388.95 | 392.65 | SICRO5301003 | CONFECÇÃO DE MARCA DE TOPE ESPECIAL | UN | 392.65
SICRO | 5301064 | FORNECIMENTO E IMPLANTAÇÃO DE SUPORTE DUPLO EM MADEIRA COM TRAVESSA PARA PLACA DE SINALIZAÇÃO NÁUTICA EM MARGEM - ALTURA TOTAL DE 4,0 M | UN | 619.58 | 630.61 | SICRO5301064 | FORNECIMENTO E IMPLANTAÇÃO DE SUPORTE DUPLO EM MADEIRA COM TRAVESSA PARA PLACA DE SINALIZAÇÃO NÁUTICA EM MARGEM - ALTURA TOTAL DE 4,0 M | UN | 630.61
SICRO | 5301046 | FORNECIMENTO E IMPLANTAÇÃO DE SUPORTE DUPLO EM MADEIRA COM TRAVESSA PARA PLACA DE SINALIZAÇÃO NÁUTICA EM MARGEM - ALTURA TOTAL DE 4,0 M - COM EMBARCAÇÃO | UN | 1226.75 | 1260.17 | SICRO5301046 | FORNECIMENTO E IMPLANTAÇÃO DE SUPORTE DUPLO EM MADEIRA COM TRAVESSA PARA PLACA DE SINALIZAÇÃO NÁUTICA EM MARGEM - ALTURA TOTAL DE 4,0 M - COM EMBARCAÇÃO | UN | 1260.17
SICRO | 5301065 | FORNECIMENTO E IMPLANTAÇÃO DE SUPORTE DUPLO EM MADEIRA COM TRAVESSA PARA PLACA DE SINALIZAÇÃO NÁUTICA EM MARGEM - ALTURA TOTAL DE 5,0 M | UN | 1100.09 | 1125.23 | SICRO5301065 | FORNECIMENTO E IMPLANTAÇÃO DE SUPORTE DUPLO EM MADEIRA COM TRAVESSA PARA PLACA DE SINALIZAÇÃO NÁUTICA EM MARGEM - ALTURA TOTAL DE 5,0 M | UN | 1125.23
SICRO | 5301047 | FORNECIMENTO E IMPLANTAÇÃO DE SUPORTE DUPLO EM MADEIRA COM TRAVESSA PARA PLACA DE SINALIZAÇÃO NÁUTICA EM MARGEM - ALTURA TOTAL DE 5,0 M - COM EMBARCAÇÃO | UN | 2084.34 | 2152.1 | SICRO5301047 | FORNECIMENTO E IMPLANTAÇÃO DE SUPORTE DUPLO EM MADEIRA COM TRAVESSA PARA PLACA DE SINALIZAÇÃO NÁUTICA EM MARGEM - ALTURA TOTAL DE 5,0 M - COM EMBARCAÇÃO | UN | 2152.1
SICRO | 5301066 | FORNECIMENTO E IMPLANTAÇÃO DE SUPORTE DUPLO EM MADEIRA COM TRAVESSA PARA PLACA DE SINALIZAÇÃO NÁUTICA EM MARGEM - ALTURA TOTAL DE 5,5 M | UN | 1235.04 | 1263.18 | SICRO5301066 | FORNECIMENTO E IMPLANTAÇÃO DE SUPORTE DUPLO EM MADEIRA COM TRAVESSA PARA PLACA DE SINALIZAÇÃO NÁUTICA EM MARGEM - ALTURA TOTAL DE 5,5 M | UN | 1263.18
SICRO | 5301048 | FORNECIMENTO E IMPLANTAÇÃO DE SUPORTE DUPLO EM MADEIRA COM TRAVESSA PARA PLACA DE SINALIZAÇÃO NÁUTICA EM MARGEM - ALTURA TOTAL DE 5,5 M - COM EMBARCAÇÃO | UN | 2273.73 | 2347.28 | SICRO5301048 | FORNECIMENTO E IMPLANTAÇÃO DE SUPORTE DUPLO EM MADEIRA COM TRAVESSA PARA PLACA DE SINALIZAÇÃO NÁUTICA EM MARGEM - ALTURA TOTAL DE 5,5 M - COM EMBARCAÇÃO | UN | 2347.28
SICRO | 5301040 | FORNECIMENTO E IMPLANTAÇÃO DE SUPORTE DUPLO METÁLICO GALVANIZADO PARA PLACA DE SINALIZAÇÃO NÁUTICA EM MARGEM - ALTURA TOTAL DE 4 M - COM EMBARCAÇÃO | UN | 2218.27 | 2252.25 | SICRO5301040 | FORNECIMENTO E IMPLANTAÇÃO DE SUPORTE DUPLO METÁLICO GALVANIZADO PARA PLACA DE SINALIZAÇÃO NÁUTICA EM MARGEM - ALTURA TOTAL DE 4 M - COM EMBARCAÇÃO | UN | 2252.25
SICRO | 5301058 | FORNECIMENTO E IMPLANTAÇÃO DE SUPORTE DUPLO METÁLICO GALVANIZADO PARA PLACA DE SINALIZAÇÃO NÁUTICA EM MARGEM - ALTURA TOTAL DE 4,0 M | UN | 1606.58 | 1617.77 | SICRO5301058 | FORNECIMENTO E IMPLANTAÇÃO DE SUPORTE DUPLO METÁLICO GALVANIZADO PARA PLACA DE SINALIZAÇÃO NÁUTICA EM MARGEM - ALTURA TOTAL DE 4,0 M | UN | 1617.77
SICRO | 5301041 | FORNECIMENTO E IMPLANTAÇÃO DE SUPORTE DUPLO METÁLICO GALVANIZADO PARA PLACA DE SINALIZAÇÃO NÁUTICA EM MARGEM - ALTURA TOTAL DE 5 M - COM EMBARCAÇÃO | UN | 4938.77 | 5007.72 | SICRO5301041 | FORNECIMENTO E IMPLANTAÇÃO DE SUPORTE DUPLO METÁLICO GALVANIZADO PARA PLACA DE SINALIZAÇÃO NÁUTICA EM MARGEM - ALTURA TOTAL DE 5 M - COM EMBARCAÇÃO | UN | 5007.72
SICRO | 5301059 | FORNECIMENTO E IMPLANTAÇÃO DE SUPORTE DUPLO METÁLICO GALVANIZADO PARA PLACA DE SINALIZAÇÃO NÁUTICA EM MARGEM - ALTURA TOTAL DE 5,0 M | UN | 3940.37 | 3965.58 | SICRO5301059 | FORNECIMENTO E IMPLANTAÇÃO DE SUPORTE DUPLO METÁLICO GALVANIZADO PARA PLACA DE SINALIZAÇÃO NÁUTICA EM MARGEM - ALTURA TOTAL DE 5,0 M | UN | 3965.58
SICRO | 5301060 | FORNECIMENTO E IMPLANTAÇÃO DE SUPORTE DUPLO METÁLICO GALVANIZADO PARA PLACA DE SINALIZAÇÃO NÁUTICA EM MARGEM - ALTURA TOTAL DE 5,5 M | UN | 4364.33 | 4392.62 | SICRO5301060 | FORNECIMENTO E IMPLANTAÇÃO DE SUPORTE DUPLO METÁLICO GALVANIZADO PARA PLACA DE SINALIZAÇÃO NÁUTICA EM MARGEM - ALTURA TOTAL DE 5,5 M | UN | 4392.62
SICRO | 5301042 | FORNECIMENTO E IMPLANTAÇÃO DE SUPORTE DUPLO METÁLICO GALVANIZADO PARA PLACA DE SINALIZAÇÃO NÁUTICA EM MARGEM - ALTURA TOTAL DE 5,5 M - COM EMBARCAÇÃO | UN | 5418.3 | 5493.21 | SICRO5301042 | FORNECIMENTO E IMPLANTAÇÃO DE SUPORTE DUPLO METÁLICO GALVANIZADO PARA PLACA DE SINALIZAÇÃO NÁUTICA EM MARGEM - ALTURA TOTAL DE 5,5 M - COM EMBARCAÇÃO | UN | 5493.21
SICRO | 5301072 | FORNECIMENTO E IMPLANTAÇÃO DE SUPORTE DUPLO POLIMÉRICO ECOLÓGICO MACIÇO QUADRADO DE 10 CM PARA PLACA DE SINALIZAÇÃO NÁUTICA EM MARGEM - ALTURA TOTAL DE 5,5 M | UN | 5489.68 | 5506.49 | SICRO5301072 | FORNECIMENTO E IMPLANTAÇÃO DE SUPORTE DUPLO POLIMÉRICO ECOLÓGICO MACIÇO QUADRADO DE 10 CM PARA PLACA DE SINALIZAÇÃO NÁUTICA EM MARGEM - ALTURA TOTAL DE 5,5 M | UN | 5506.49
SICRO | 5301054 | FORNECIMENTO E IMPLANTAÇÃO DE SUPORTE DUPLO POLIMÉRICO ECOLÓGICO MACIÇO QUADRADO DE 10 CM PARA PLACA DE SINALIZAÇÃO NÁUTICA EM MARGEM - ALTURA TOTAL DE 5,5 M - COM EMBARCAÇÃO | UN | 6002.96 | 6035.9 | SICRO5301054 | FORNECIMENTO E IMPLANTAÇÃO DE SUPORTE DUPLO POLIMÉRICO ECOLÓGICO MACIÇO QUADRADO DE 10 CM PARA PLACA DE SINALIZAÇÃO NÁUTICA EM MARGEM - ALTURA TOTAL DE 5,5 M - COM EMBARCAÇÃO | UN | 6035.9
SICRO | 5301070 | FORNECIMENTO E IMPLANTAÇÃO DE SUPORTE DUPLO POLIMÉRICO ECOLÓGICO MACIÇO QUADRADO DE 8 CM PARA PLACA DE SINALIZAÇÃO NÁUTICA EM MARGEM - ALTURA TOTAL DE 4,0 M | UN | 2474.9 | 2483.95 | SICRO5301070 | FORNECIMENTO E IMPLANTAÇÃO DE SUPORTE DUPLO POLIMÉRICO ECOLÓGICO MACIÇO QUADRADO DE 8 CM PARA PLACA DE SINALIZAÇÃO NÁUTICA EM MARGEM - ALTURA TOTAL DE 4,0 M | UN | 2483.95
SICRO | 5301052 | FORNECIMENTO E IMPLANTAÇÃO DE SUPORTE DUPLO POLIMÉRICO ECOLÓGICO MACIÇO QUADRADO DE 8 CM PARA PLACA DE SINALIZAÇÃO NÁUTICA EM MARGEM - ALTURA TOTAL DE 4,0 M - COM EMBARCAÇÃO | UN | 2965.58 | 2990.69 | SICRO5301052 | FORNECIMENTO E IMPLANTAÇÃO DE SUPORTE DUPLO POLIMÉRICO ECOLÓGICO MACIÇO QUADRADO DE 8 CM PARA PLACA DE SINALIZAÇÃO NÁUTICA EM MARGEM - ALTURA TOTAL DE 4,0 M - COM EMBARCAÇÃO | UN | 2990.69
SICRO | 5301071 | FORNECIMENTO E IMPLANTAÇÃO DE SUPORTE DUPLO POLIMÉRICO ECOLÓGICO MACIÇO QUADRADO DE 8 CM PARA PLACA DE SINALIZAÇÃO NÁUTICA EM MARGEM - ALTURA TOTAL DE 5,0 M | UN | 3301.42 | 3316.4 | SICRO5301071 | FORNECIMENTO E IMPLANTAÇÃO DE SUPORTE DUPLO POLIMÉRICO ECOLÓGICO MACIÇO QUADRADO DE 8 CM PARA PLACA DE SINALIZAÇÃO NÁUTICA EM MARGEM - ALTURA TOTAL DE 5,0 M | UN | 3316.4
SICRO | 5301053 | FORNECIMENTO E IMPLANTAÇÃO DE SUPORTE DUPLO POLIMÉRICO ECOLÓGICO MACIÇO QUADRADO DE 8 CM PARA PLACA DE SINALIZAÇÃO NÁUTICA EM MARGEM - ALTURA TOTAL DE 5,0 M - COM EMBARCAÇÃO | UN | 3792.45 | 3823.51 | SICRO5301053 | FORNECIMENTO E IMPLANTAÇÃO DE SUPORTE DUPLO POLIMÉRICO ECOLÓGICO MACIÇO QUADRADO DE 8 CM PARA PLACA DE SINALIZAÇÃO NÁUTICA EM MARGEM - ALTURA TOTAL DE 5,0 M - COM EMBARCAÇÃO | UN | 3823.51
SICRO | 5301061 | FORNECIMENTO E IMPLANTAÇÃO DE SUPORTE SIMPLES EM MADEIRA COM TRAVESSA PARA PLACA DE SINALIZAÇÃO NÁUTICA EM MARGEM - ALTURA TOTAL DE 4 M | UN | 185.22 | 188.79 | SICRO5301061 | FORNECIMENTO E IMPLANTAÇÃO DE SUPORTE SIMPLES EM MADEIRA COM TRAVESSA PARA PLACA DE SINALIZAÇÃO NÁUTICA EM MARGEM - ALTURA TOTAL DE 4 M | UN | 188.79
SICRO | 5301043 | FORNECIMENTO E IMPLANTAÇÃO DE SUPORTE SIMPLES EM MADEIRA COM TRAVESSA PARA PLACA DE SINALIZAÇÃO NÁUTICA EM MARGEM - ALTURA TOTAL DE 4 M - COM EMBARCAÇÃO | UN | 671.83 | 691.39 | SICRO5301043 | FORNECIMENTO E IMPLANTAÇÃO DE SUPORTE SIMPLES EM MADEIRA COM TRAVESSA PARA PLACA DE SINALIZAÇÃO NÁUTICA EM MARGEM - ALTURA TOTAL DE 4 M - COM EMBARCAÇÃO | UN | 691.39
SICRO | 5301062 | FORNECIMENTO E IMPLANTAÇÃO DE SUPORTE SIMPLES EM MADEIRA COM TRAVESSA PARA PLACA DE SINALIZAÇÃO NÁUTICA EM MARGEM - ALTURA TOTAL DE 5 M | UN | 312.3 | 320.97 | SICRO5301062 | FORNECIMENTO E IMPLANTAÇÃO DE SUPORTE SIMPLES EM MADEIRA COM TRAVESSA PARA PLACA DE SINALIZAÇÃO NÁUTICA EM MARGEM - ALTURA TOTAL DE 5 M | UN | 320.97
SICRO | 5301044 | FORNECIMENTO E IMPLANTAÇÃO DE SUPORTE SIMPLES EM MADEIRA COM TRAVESSA PARA PLACA DE SINALIZAÇÃO NÁUTICA EM MARGEM - ALTURA TOTAL DE 5 M - COM EMBARCAÇÃO | UN | 996.67 | 1031.91 | SICRO5301044 | FORNECIMENTO E IMPLANTAÇÃO DE SUPORTE SIMPLES EM MADEIRA COM TRAVESSA PARA PLACA DE SINALIZAÇÃO NÁUTICA EM MARGEM - ALTURA TOTAL DE 5 M - COM EMBARCAÇÃO | UN | 1031.91
SICRO | 5301063 | FORNECIMENTO E IMPLANTAÇÃO DE SUPORTE SIMPLES EM MADEIRA COM TRAVESSA PARA PLACA DE SINALIZAÇÃO NÁUTICA EM MARGEM - ALTURA TOTAL DE 5,5 M | UN | 363.36 | 373.51 | SICRO5301063 | FORNECIMENTO E IMPLANTAÇÃO DE SUPORTE SIMPLES EM MADEIRA COM TRAVESSA PARA PLACA DE SINALIZAÇÃO NÁUTICA EM MARGEM - ALTURA TOTAL DE 5,5 M | UN | 373.51
SICRO | 5301045 | FORNECIMENTO E IMPLANTAÇÃO DE SUPORTE SIMPLES EM MADEIRA COM TRAVESSA PARA PLACA DE SINALIZAÇÃO NÁUTICA EM MARGEM - ALTURA TOTAL DE 5,5 M - COM EMBARCAÇÃO | UN | 1094.94 | 1134.02 | SICRO5301045 | FORNECIMENTO E IMPLANTAÇÃO DE SUPORTE SIMPLES EM MADEIRA COM TRAVESSA PARA PLACA DE SINALIZAÇÃO NÁUTICA EM MARGEM - ALTURA TOTAL DE 5,5 M - COM EMBARCAÇÃO | UN | 1134.02
SICRO | 5301037 | FORNECIMENTO E IMPLANTAÇÃO DE SUPORTE SIMPLES METÁLICO GALVANIZADO PARA PLACA DE SINALIZAÇÃO NÁUTICA EM MARGEM - ALTURA TOTAL DE 4 M - COM EMBARCAÇÃO | UN | 1154.98 | 1174.64 | SICRO5301037 | FORNECIMENTO E IMPLANTAÇÃO DE SUPORTE SIMPLES METÁLICO GALVANIZADO PARA PLACA DE SINALIZAÇÃO NÁUTICA EM MARGEM - ALTURA TOTAL DE 4 M - COM EMBARCAÇÃO | UN | 1174.64
SICRO | 5301055 | FORNECIMENTO E IMPLANTAÇÃO DE SUPORTE SIMPLES METÁLICO GALVANIZADO PARA PLACA DE SINALIZAÇÃO NÁUTICA EM MARGEM - ALTURA TOTAL DE 4,0 M | UN | 666.05 | 669.51 | SICRO5301055 | FORNECIMENTO E IMPLANTAÇÃO DE SUPORTE SIMPLES METÁLICO GALVANIZADO PARA PLACA DE SINALIZAÇÃO NÁUTICA EM MARGEM - ALTURA TOTAL DE 4,0 M | UN | 669.51
SICRO | 5301038 | FORNECIMENTO E IMPLANTAÇÃO DE SUPORTE SIMPLES METÁLICO GALVANIZADO PARA PLACA DE SINALIZAÇÃO NÁUTICA EM MARGEM - ALTURA TOTAL DE 5 M - COM EMBARCAÇÃO | UN | 2398 | 2433.46 | SICRO5301038 | FORNECIMENTO E IMPLANTAÇÃO DE SUPORTE SIMPLES METÁLICO GALVANIZADO PARA PLACA DE SINALIZAÇÃO NÁUTICA EM MARGEM - ALTURA TOTAL DE 5 M - COM EMBARCAÇÃO | UN | 2433.46
SICRO | 5301056 | FORNECIMENTO E IMPLANTAÇÃO DE SUPORTE SIMPLES METÁLICO GALVANIZADO PARA PLACA DE SINALIZAÇÃO NÁUTICA EM MARGEM - ALTURA TOTAL DE 5,0 M | UN | 1706.33 | 1714.64 | SICRO5301056 | FORNECIMENTO E IMPLANTAÇÃO DE SUPORTE SIMPLES METÁLICO GALVANIZADO PARA PLACA DE SINALIZAÇÃO NÁUTICA EM MARGEM - ALTURA TOTAL DE 5,0 M | UN | 1714.64
SICRO | 5301057 | FORNECIMENTO E IMPLANTAÇÃO DE SUPORTE SIMPLES METÁLICO GALVANIZADO PARA PLACA DE SINALIZAÇÃO NÁUTICA EM MARGEM - ALTURA TOTAL DE 5,5 M | UN | 1898.91 | 1908.67 | SICRO5301057 | FORNECIMENTO E IMPLANTAÇÃO DE SUPORTE SIMPLES METÁLICO GALVANIZADO PARA PLACA DE SINALIZAÇÃO NÁUTICA EM MARGEM - ALTURA TOTAL DE 5,5 M | UN | 1908.67
SICRO | 5301039 | FORNECIMENTO E IMPLANTAÇÃO DE SUPORTE SIMPLES METÁLICO GALVANIZADO PARA PLACA DE SINALIZAÇÃO NÁUTICA EM MARGEM - ALTURA TOTAL DE 5,5 M - COM EMBARCAÇÃO | UN | 2638.8 | 2678.15 | SICRO5301039 | FORNECIMENTO E IMPLANTAÇÃO DE SUPORTE SIMPLES METÁLICO GALVANIZADO PARA PLACA DE SINALIZAÇÃO NÁUTICA EM MARGEM - ALTURA TOTAL DE 5,5 M - COM EMBARCAÇÃO | UN | 2678.15
SICRO | 5301069 | FORNECIMENTO E IMPLANTAÇÃO DE SUPORTE SIMPLES POLIMÉRICO ECOLÓGICO MACIÇO QUADRADO DE 10 CM PARA PLACA DE SINALIZAÇÃO NÁUTICA EM MARGEM - ALTURA TOTAL DE 5,5 M | UN | 2480.21 | 2484.03 | SICRO5301069 | FORNECIMENTO E IMPLANTAÇÃO DE SUPORTE SIMPLES POLIMÉRICO ECOLÓGICO MACIÇO QUADRADO DE 10 CM PARA PLACA DE SINALIZAÇÃO NÁUTICA EM MARGEM - ALTURA TOTAL DE 5,5 M | UN | 2484.03
SICRO | 5301051 | FORNECIMENTO E IMPLANTAÇÃO DE SUPORTE SIMPLES POLIMÉRICO ECOLÓGICO MACIÇO QUADRADO DE 10 CM PARA PLACA DE SINALIZAÇÃO NÁUTICA EM MARGEM - ALTURA TOTAL DE 5,5 M - COM EMBARCAÇÃO | UN | 2904.96 | 2921.43 | SICRO5301051 | FORNECIMENTO E IMPLANTAÇÃO DE SUPORTE SIMPLES POLIMÉRICO ECOLÓGICO MACIÇO QUADRADO DE 10 CM PARA PLACA DE SINALIZAÇÃO NÁUTICA EM MARGEM - ALTURA TOTAL DE 5,5 M - COM EMBARCAÇÃO | UN | 2921.43
SICRO | 5301067 | FORNECIMENTO E IMPLANTAÇÃO DE SUPORTE SIMPLES POLIMÉRICO ECOLÓGICO MACIÇO QUADRADO DE 8 CM PARA PLACA DE SINALIZAÇÃO NÁUTICA EM MARGEM - ALTURA TOTAL DE 4 M | UN | 1111.57 | 1114.07 | SICRO5301067 | FORNECIMENTO E IMPLANTAÇÃO DE SUPORTE SIMPLES POLIMÉRICO ECOLÓGICO MACIÇO QUADRADO DE 8 CM PARA PLACA DE SINALIZAÇÃO NÁUTICA EM MARGEM - ALTURA TOTAL DE 4 M | UN | 1114.07
SICRO | 5301049 | FORNECIMENTO E IMPLANTAÇÃO DE SUPORTE SIMPLES POLIMÉRICO ECOLÓGICO MACIÇO QUADRADO DE 8 CM PARA PLACA DE SINALIZAÇÃO NÁUTICA EM MARGEM - ALTURA TOTAL DE 4 M - COM EMBARCAÇÃO | UN | 1535.51 | 1550.62 | SICRO5301049 | FORNECIMENTO E IMPLANTAÇÃO DE SUPORTE SIMPLES POLIMÉRICO ECOLÓGICO MACIÇO QUADRADO DE 8 CM PARA PLACA DE SINALIZAÇÃO NÁUTICA EM MARGEM - ALTURA TOTAL DE 4 M - COM EMBARCAÇÃO | UN | 1550.62
SICRO | 5301068 | FORNECIMENTO E IMPLANTAÇÃO DE SUPORTE SIMPLES POLIMÉRICO ECOLÓGICO MACIÇO QUADRADO DE 8 CM PARA PLACA DE SINALIZAÇÃO NÁUTICA EM MARGEM - ALTURA TOTAL DE 5 M | UN | 1408.71 | 1412.04 | SICRO5301068 | FORNECIMENTO E IMPLANTAÇÃO DE SUPORTE SIMPLES POLIMÉRICO ECOLÓGICO MACIÇO QUADRADO DE 8 CM PARA PLACA DE SINALIZAÇÃO NÁUTICA EM MARGEM - ALTURA TOTAL DE 5 M | UN | 1412.04
SICRO | 5301050 | FORNECIMENTO E IMPLANTAÇÃO DE SUPORTE SIMPLES POLIMÉRICO ECOLÓGICO MACIÇO QUADRADO DE 8 CM PARA PLACA DE SINALIZAÇÃO NÁUTICA EM MARGEM - ALTURA TOTAL DE 5 M - COM EMBARCAÇÃO | UN | 1832.83 | 1848.78 | SICRO5301050 | FORNECIMENTO E IMPLANTAÇÃO DE SUPORTE SIMPLES POLIMÉRICO ECOLÓGICO MACIÇO QUADRADO DE 8 CM PARA PLACA DE SINALIZAÇÃO NÁUTICA EM MARGEM - ALTURA TOTAL DE 5 M - COM EMBARCAÇÃO | UN | 1848.78
SICRO | 5301022 | FORNECIMENTO E INSTALAÇÃO DE CONJUNTO DE ACESSÓRIOS PARA SISTEMA DE FUNDEIO DE BOIA DE AMARRAÇÃO NÁUTICA COM 4 MANILHAS | UN | 976.22 | 976.6 | SICRO5301022 | FORNECIMENTO E INSTALAÇÃO DE CONJUNTO DE ACESSÓRIOS PARA SISTEMA DE FUNDEIO DE BOIA DE AMARRAÇÃO NÁUTICA COM 4 MANILHAS | UN | 976.6
SICRO | 5301021 | FORNECIMENTO E INSTALAÇÃO DE CONJUNTO DE ACESSÓRIOS PARA SISTEMA DE FUNDEIO DE BOIA DE SINALIZAÇÃO NÁUTICA COM 7 MANILHAS | UN | 620.13 | 620.61 | SICRO5301021 | FORNECIMENTO E INSTALAÇÃO DE CONJUNTO DE ACESSÓRIOS PARA SISTEMA DE FUNDEIO DE BOIA DE SINALIZAÇÃO NÁUTICA COM 7 MANILHAS | UN | 620.61
SICRO | 5301020 | FORNECIMENTO E INSTALAÇÃO DE CORRENTE 1" PARA SISTEMA DE FUNDEIO DE BOIA DE SINALIZAÇÃO NÁUTICA | M | 376.49 | 376.56 | SICRO5301020 | FORNECIMENTO E INSTALAÇÃO DE CORRENTE 1" PARA SISTEMA DE FUNDEIO DE BOIA DE SINALIZAÇÃO NÁUTICA | M | 376.56
SICRO | 5301018 | FORNECIMENTO E INSTALAÇÃO DE CORRENTE 1/2" PARA SISTEMA DE FUNDEIO DE BOIA DE SINALIZAÇÃO NÁUTICA | M | 98 | 98.03 | SICRO5301018 | FORNECIMENTO E INSTALAÇÃO DE CORRENTE 1/2" PARA SISTEMA DE FUNDEIO DE BOIA DE SINALIZAÇÃO NÁUTICA | M | 98.03
SICRO | 5301019 | FORNECIMENTO E INSTALAÇÃO DE CORRENTE 3/4" PARA SISTEMA DE FUNDEIO DE BOIA DE SINALIZAÇÃO NÁUTICA | M | 219.93 | 219.97 | SICRO5301019 | FORNECIMENTO E INSTALAÇÃO DE CORRENTE 3/4" PARA SISTEMA DE FUNDEIO DE BOIA DE SINALIZAÇÃO NÁUTICA | M | 219.97
SICRO | 5301077 | FORNECIMENTO E INSTALAÇÃO DE LANTERNA DE SINALIZAÇÃO NÁUTICA COM ALCANCE LUMINOSO DE 2 MN EM OBRA DE ARTE ESPECIAL - COM EMBARCAÇÃO | UN | 5121.01 | 5159.33 | SICRO5301077 | FORNECIMENTO E INSTALAÇÃO DE LANTERNA DE SINALIZAÇÃO NÁUTICA COM ALCANCE LUMINOSO DE 2 MN EM OBRA DE ARTE ESPECIAL - COM EMBARCAÇÃO | UN | 5159.33
SICRO | 5301078 | FORNECIMENTO E INSTALAÇÃO DE LANTERNA DE SINALIZAÇÃO NÁUTICA COM ALCANCE LUMINOSO DE 3 MN EM OBRA DE ARTE ESPECIAL - COM EMBARCAÇÃO | UN | 5777.41 | 5815.74 | SICRO5301078 | FORNECIMENTO E INSTALAÇÃO DE LANTERNA DE SINALIZAÇÃO NÁUTICA COM ALCANCE LUMINOSO DE 3 MN EM OBRA DE ARTE ESPECIAL - COM EMBARCAÇÃO | UN | 5815.74
SICRO | 5301079 | FORNECIMENTO E INSTALAÇÃO DE LANTERNA DE SINALIZAÇÃO NÁUTICA COM ALCANCE LUMINOSO DE 4 MN EM OBRA DE ARTE ESPECIAL - COM EMBARCAÇÃO | UN | 8250.81 | 8289.13 | SICRO5301079 | FORNECIMENTO E INSTALAÇÃO DE LANTERNA DE SINALIZAÇÃO NÁUTICA COM ALCANCE LUMINOSO DE 4 MN EM OBRA DE ARTE ESPECIAL - COM EMBARCAÇÃO | UN | 8289.13
SICRO | 5301080 | FORNECIMENTO E INSTALAÇÃO DE LANTERNA DE SINALIZAÇÃO NÁUTICA COM ALCANCE LUMINOSO DE 5 MN EM OBRA DE ARTE ESPECIAL - COM EMBARCAÇÃO | UN | 9881.36 | 9919.7 | SICRO5301080 | FORNECIMENTO E INSTALAÇÃO DE LANTERNA DE SINALIZAÇÃO NÁUTICA COM ALCANCE LUMINOSO DE 5 MN EM OBRA DE ARTE ESPECIAL - COM EMBARCAÇÃO | UN | 9919.7
SICRO | 5301081 | FORNECIMENTO E INSTALAÇÃO DE LANTERNA DE SINALIZAÇÃO NÁUTICA COM ALCANCE LUMINOSO DE 8 MN EM OBRA DE ARTE ESPECIAL - COM EMBARCAÇÃO | UN | 11704.16 | 11742.5 | SICRO5301081 | FORNECIMENTO E INSTALAÇÃO DE LANTERNA DE SINALIZAÇÃO NÁUTICA COM ALCANCE LUMINOSO DE 8 MN EM OBRA DE ARTE ESPECIAL - COM EMBARCAÇÃO | UN | 11742.5
SICRO | 5301023 | FORNECIMENTO E INSTALAÇÃO DE SUPORTE E LANTERNA DE SINALIZAÇÃO NÁUTICA COM ALCANCE LUMINOSO DE 2 MN EM BOIA | UN | 4017.01 | 4018.42 | SICRO5301023 | FORNECIMENTO E INSTALAÇÃO DE SUPORTE E LANTERNA DE SINALIZAÇÃO NÁUTICA COM ALCANCE LUMINOSO DE 2 MN EM BOIA | UN | 4018.42
SICRO | 5301024 | FORNECIMENTO E INSTALAÇÃO DE SUPORTE E LANTERNA DE SINALIZAÇÃO NÁUTICA COM ALCANCE LUMINOSO DE 3 MN EM BOIA | UN | 4673.42 | 4674.83 | SICRO5301024 | FORNECIMENTO E INSTALAÇÃO DE SUPORTE E LANTERNA DE SINALIZAÇÃO NÁUTICA COM ALCANCE LUMINOSO DE 3 MN EM BOIA | UN | 4674.83
SICRO | 5301025 | FORNECIMENTO E INSTALAÇÃO DE SUPORTE E LANTERNA DE SINALIZAÇÃO NÁUTICA COM ALCANCE LUMINOSO DE 4 MN EM BOIA | UN | 7146.81 | 7148.22 | SICRO5301025 | FORNECIMENTO E INSTALAÇÃO DE SUPORTE E LANTERNA DE SINALIZAÇÃO NÁUTICA COM ALCANCE LUMINOSO DE 4 MN EM BOIA | UN | 7148.22
SICRO | 5301026 | FORNECIMENTO E INSTALAÇÃO DE SUPORTE E LANTERNA DE SINALIZAÇÃO NÁUTICA COM ALCANCE LUMINOSO DE 5 MN EM BOIA | UN | 8777.36 | 8778.79 | SICRO5301026 | FORNECIMENTO E INSTALAÇÃO DE SUPORTE E LANTERNA DE SINALIZAÇÃO NÁUTICA COM ALCANCE LUMINOSO DE 5 MN EM BOIA | UN | 8778.79
SICRO | 5301027 | FORNECIMENTO E INSTALAÇÃO DE SUPORTE E LANTERNA DE SINALIZAÇÃO NÁUTICA COM ALCANCE LUMINOSO DE 8 MN EM BOIA | UN | 10600.16 | 10601.59 | SICRO5301027 | FORNECIMENTO E INSTALAÇÃO DE SUPORTE E LANTERNA DE SINALIZAÇÃO NÁUTICA COM ALCANCE LUMINOSO DE 8 MN EM BOIA | UN | 10601.59
SICRO | 5301028 | FORNECIMENTO E SUBSTITUIÇÃO DE LANTERNA DE SINALIZAÇÃO NÁUTICA COM ALCANCE LUMINOSO DE 2 MN EM BOIA | UN | 3959.9 | 3960.21 | SICRO5301028 | FORNECIMENTO E SUBSTITUIÇÃO DE LANTERNA DE SINALIZAÇÃO NÁUTICA COM ALCANCE LUMINOSO DE 2 MN EM BOIA | UN | 3960.21
SICRO | 5301082 | FORNECIMENTO E SUBSTITUIÇÃO DE LANTERNA DE SINALIZAÇÃO NÁUTICA COM ALCANCE LUMINOSO DE 2 MN EM OBRA DE ARTE ESPECIAL - COM EMBARCAÇÃO | UN | 4982.25 | 5014.67 | SICRO5301082 | FORNECIMENTO E SUBSTITUIÇÃO DE LANTERNA DE SINALIZAÇÃO NÁUTICA COM ALCANCE LUMINOSO DE 2 MN EM OBRA DE ARTE ESPECIAL - COM EMBARCAÇÃO | UN | 5014.67
SICRO | 5301029 | FORNECIMENTO E SUBSTITUIÇÃO DE LANTERNA DE SINALIZAÇÃO NÁUTICA COM ALCANCE LUMINOSO DE 3 MN EM BOIA | UN | 4616.31 | 4616.62 | SICRO5301029 | FORNECIMENTO E SUBSTITUIÇÃO DE LANTERNA DE SINALIZAÇÃO NÁUTICA COM ALCANCE LUMINOSO DE 3 MN EM BOIA | UN | 4616.62
SICRO | 5301083 | FORNECIMENTO E SUBSTITUIÇÃO DE LANTERNA DE SINALIZAÇÃO NÁUTICA COM ALCANCE LUMINOSO DE 3 MN EM OBRA DE ARTE ESPECIAL - COM EMBARCAÇÃO | UN | 5638.65 | 5671.07 | SICRO5301083 | FORNECIMENTO E SUBSTITUIÇÃO DE LANTERNA DE SINALIZAÇÃO NÁUTICA COM ALCANCE LUMINOSO DE 3 MN EM OBRA DE ARTE ESPECIAL - COM EMBARCAÇÃO | UN | 5671.07
SICRO | 5301030 | FORNECIMENTO E SUBSTITUIÇÃO DE LANTERNA DE SINALIZAÇÃO NÁUTICA COM ALCANCE LUMINOSO DE 4 MN EM BOIA | UN | 7089.71 | 7090.01 | SICRO5301030 | FORNECIMENTO E SUBSTITUIÇÃO DE LANTERNA DE SINALIZAÇÃO NÁUTICA COM ALCANCE LUMINOSO DE 4 MN EM BOIA | UN | 7090.01
SICRO | 5301084 | FORNECIMENTO E SUBSTITUIÇÃO DE LANTERNA DE SINALIZAÇÃO NÁUTICA COM ALCANCE LUMINOSO DE 4 MN EM OBRA DE ARTE ESPECIAL - COM EMBARCAÇÃO | UN | 8112.05 | 8144.47 | SICRO5301084 | FORNECIMENTO E SUBSTITUIÇÃO DE LANTERNA DE SINALIZAÇÃO NÁUTICA COM ALCANCE LUMINOSO DE 4 MN EM OBRA DE ARTE ESPECIAL - COM EMBARCAÇÃO | UN | 8144.47
SICRO | 5301031 | FORNECIMENTO E SUBSTITUIÇÃO DE LANTERNA DE SINALIZAÇÃO NÁUTICA COM ALCANCE LUMINOSO DE 5 MN EM BOIA | UN | 8720.26 | 8720.58 | SICRO5301031 | FORNECIMENTO E SUBSTITUIÇÃO DE LANTERNA DE SINALIZAÇÃO NÁUTICA COM ALCANCE LUMINOSO DE 5 MN EM BOIA | UN | 8720.58
SICRO | 5301085 | FORNECIMENTO E SUBSTITUIÇÃO DE LANTERNA DE SINALIZAÇÃO NÁUTICA COM ALCANCE LUMINOSO DE 5 MN EM OBRA DE ARTE ESPECIAL - COM EMBARCAÇÃO | UN | 9742.6 | 9775.04 | SICRO5301085 | FORNECIMENTO E SUBSTITUIÇÃO DE LANTERNA DE SINALIZAÇÃO NÁUTICA COM ALCANCE LUMINOSO DE 5 MN EM OBRA DE ARTE ESPECIAL - COM EMBARCAÇÃO | UN | 9775.04
SICRO | 5301032 | FORNECIMENTO E SUBSTITUIÇÃO DE LANTERNA DE SINALIZAÇÃO NÁUTICA COM ALCANCE LUMINOSO DE 8 MN EM BOIA | UN | 10543.06 | 10543.38 | SICRO5301032 | FORNECIMENTO E SUBSTITUIÇÃO DE LANTERNA DE SINALIZAÇÃO NÁUTICA COM ALCANCE LUMINOSO DE 8 MN EM BOIA | UN | 10543.38
SICRO | 5301086 | FORNECIMENTO E SUBSTITUIÇÃO DE LANTERNA DE SINALIZAÇÃO NÁUTICA COM ALCANCE LUMINOSO DE 8 MN EM OBRA DE ARTE ESPECIAL - COM EMBARCAÇÃO | UN | 11565.4 | 11597.83 | SICRO5301086 | FORNECIMENTO E SUBSTITUIÇÃO DE LANTERNA DE SINALIZAÇÃO NÁUTICA COM ALCANCE LUMINOSO DE 8 MN EM OBRA DE ARTE ESPECIAL - COM EMBARCAÇÃO | UN | 11597.83
SICRO | 5301033 | IMPLANTAÇÃO DE PLACA DE SINALIZAÇÃO NÁUTICA EM MARGEM - EQUIPAMENTOS E MÃO DE OBRA | UN | 71.23 | 74.57 | SICRO5301033 | IMPLANTAÇÃO DE PLACA DE SINALIZAÇÃO NÁUTICA EM MARGEM - EQUIPAMENTOS E MÃO DE OBRA | UN | 74.57
SICRO | 5301034 | IMPLANTAÇÃO DE PLACA DE SINALIZAÇÃO NÁUTICA EM MARGEM - EQUIPAMENTOS E MÃO DE OBRA - COM EMBARCAÇÃO | UN | 539.51 | 558.84 | SICRO5301034 | IMPLANTAÇÃO DE PLACA DE SINALIZAÇÃO NÁUTICA EM MARGEM - EQUIPAMENTOS E MÃO DE OBRA - COM EMBARCAÇÃO | UN | 558.84
SICRO | 5301073 | IMPLANTAÇÃO DE PLACA DE SINALIZAÇÃO NÁUTICA EM OBRA DE ARTE ESPECIAL - EQUIPAMENTOS E MÃO DE OBRA | UN | 437.7 | 452.98 | SICRO5301073 | IMPLANTAÇÃO DE PLACA DE SINALIZAÇÃO NÁUTICA EM OBRA DE ARTE ESPECIAL - EQUIPAMENTOS E MÃO DE OBRA | UN | 452.98
SICRO | 5301074 | IMPLANTAÇÃO DE PLACA DE SINALIZAÇÃO NÁUTICA EM OBRA DE ARTE ESPECIAL - EQUIPAMENTOS E MÃO DE OBRA - COM EMBARCAÇÃO | UN | 1544.36 | 1597.68 | SICRO5301074 | IMPLANTAÇÃO DE PLACA DE SINALIZAÇÃO NÁUTICA EM OBRA DE ARTE ESPECIAL - EQUIPAMENTOS E MÃO DE OBRA - COM EMBARCAÇÃO | UN | 1597.68
SICRO | 5301015 | LANÇAMENTO DE BOIA DE SINALIZAÇÃO NÁUTICA COM SISTEMA DE FUNDEIO - EQUIPAMENTOS E MÃO DE OBRA | UN | 998.86 | 1026.5 | SICRO5301015 | LANÇAMENTO DE BOIA DE SINALIZAÇÃO NÁUTICA COM SISTEMA DE FUNDEIO - EQUIPAMENTOS E MÃO DE OBRA | UN | 1026.5
SICRO | 5300992 | PINTURA COM EPÓXI ÓXIDO DE FERRO EM CHAPA METÁLICA COM PISTOLA A AR COMPRIMIDO, UMA DEMÃO, ESPESSURA DE 35 µM | M2 | 14.36 | 14.48 | SICRO5300992 | PINTURA COM EPÓXI ÓXIDO DE FERRO EM CHAPA METÁLICA COM PISTOLA A AR COMPRIMIDO, UMA DEMÃO, ESPESSURA DE 35 µM | M2 | 14.48
SICRO | 5300994 | PINTURA COM ESMALTE POLIURETANO DE DOIS COMPONENTES EM CHAPA METÁLICA COM PISTOLA A AR COMPRIMIDO, UMA DEMÃO, ESPESSURA DE 35 µM | M2 | 14.32 | 14.44 | SICRO5300994 | PINTURA COM ESMALTE POLIURETANO DE DOIS COMPONENTES EM CHAPA METÁLICA COM PISTOLA A AR COMPRIMIDO, UMA DEMÃO, ESPESSURA DE 35 µM | M2 | 14.44
SICRO | 5300993 | PINTURA COM FUNDO FOSFATIZANTE, UMA DEMÃO, EM CHAPA DE ALUMÍNIO COM PISTOLA A AR COMPRIMIDO | M2 | 9.24 | 9.36 | SICRO5300993 | PINTURA COM FUNDO FOSFATIZANTE, UMA DEMÃO, EM CHAPA DE ALUMÍNIO COM PISTOLA A AR COMPRIMIDO | M2 | 9.36
SICRO | 5301088 | POITA DE CONCRETO COM 1.000 KG PARA BOIA DE SINALIZAÇÃO NÁUTICA | UN | 349.57 | 353.87 | SICRO5301088 | POITA DE CONCRETO COM 1.000 KG PARA BOIA DE SINALIZAÇÃO NÁUTICA | UN | 353.87
SICRO | 5301004 | POITA DE CONCRETO COM 1.500 KG PARA BOIA DE SINALIZAÇÃO NÁUTICA | UN | 503.38 | 508.74 | SICRO5301004 | POITA DE CONCRETO COM 1.500 KG PARA BOIA DE SINALIZAÇÃO NÁUTICA | UN | 508.74
SICRO | 5301087 | POITA DE CONCRETO COM 500 KG PARA BOIA DE SINALIZAÇÃO NÁUTICA | UN | 199.77 | 203.01 | SICRO5301087 | POITA DE CONCRETO COM 500 KG PARA BOIA DE SINALIZAÇÃO NÁUTICA | UN | 203.01
SICRO | 5301005 | REFORMA DE CORPO DE BOIA FLUTUANTE CILÍNDRICO D = 1,10M | UN | 400.24 | 407.16 | SICRO5301005 | REFORMA DE CORPO DE BOIA FLUTUANTE CILÍNDRICO D = 1,10M | UN | 407.16
SICRO | 5301006 | REFORMA DE CORPO DE BOIA FLUTUANTE CILÍNDRICO D = 1,10M - COM LASTRO | UN | 494.24 | 502.15 | SICRO5301006 | REFORMA DE CORPO DE BOIA FLUTUANTE CILÍNDRICO D = 1,10M - COM LASTRO | UN | 502.15
SICRO | 5301008 | REFORMA DE CORPO DE BOIA FLUTUANTE CILÍNDRICO D = 1,42M - BOIA DE AMARRAÇÃO | UN | 895.65 | 907.79 | SICRO5301008 | REFORMA DE CORPO DE BOIA FLUTUANTE CILÍNDRICO D = 1,42M - BOIA DE AMARRAÇÃO | UN | 907.79
SICRO | 5301007 | REFORMA DE CORPO DE BOIA FLUTUANTE CILÍNDRICO D = 1,43M - COM LASTRO | UN | 817.7 | 829.02 | SICRO5301007 | REFORMA DE CORPO DE BOIA FLUTUANTE CILÍNDRICO D = 1,43M - COM LASTRO | UN | 829.02
SICRO | 5301009 | REFORMA DE MANGRULHO H = 0,90M | UN | 252.59 | 256.48 | SICRO5301009 | REFORMA DE MANGRULHO H = 0,90M | UN | 256.48
SICRO | 5301010 | REFORMA DE MANGRULHO H = 1,50M | UN | 384.86 | 390.27 | SICRO5301010 | REFORMA DE MANGRULHO H = 1,50M | UN | 390.27
SICRO | 5301011 | REFORMA DE MARCA DE TOPE DE BOMBORDO | UN | 319.59 | 323.41 | SICRO5301011 | REFORMA DE MARCA DE TOPE DE BOMBORDO | UN | 323.41
SICRO | 5301012 | REFORMA DE MARCA DE TOPE DE BORESTE | UN | 224.23 | 227.44 | SICRO5301012 | REFORMA DE MARCA DE TOPE DE BORESTE | UN | 227.44
SICRO | 5301013 | REFORMA DE MARCA DE TOPE ESPECIAL | UN | 192.41 | 195.26 | SICRO5301013 | REFORMA DE MARCA DE TOPE ESPECIAL | UN | 195.26
SICRO | 5301016 | SUBSTITUIÇÃO DE BOIA DE SINALIZAÇÃO NÁUTICA COM SISTEMA DE FUNDEIO - EQUIPAMENTOS E MÃO DE OBRA | UN | 1653.09 | 1697.19 | SICRO5301016 | SUBSTITUIÇÃO DE BOIA DE SINALIZAÇÃO NÁUTICA COM SISTEMA DE FUNDEIO - EQUIPAMENTOS E MÃO DE OBRA | UN | 1697.19
SICRO | 5301017 | SUBSTITUIÇÃO DE BOIA DE SINALIZAÇÃO NÁUTICA SEM SISTEMA DE FUNDEIO - EQUIPAMENTOS E MÃO DE OBRA | UN | 1209.01 | 1242.25 | SICRO5301017 | SUBSTITUIÇÃO DE BOIA DE SINALIZAÇÃO NÁUTICA SEM SISTEMA DE FUNDEIO - EQUIPAMENTOS E MÃO DE OBRA | UN | 1242.25
SICRO | 5301035 | SUBSTITUIÇÃO DE PLACA DE SINALIZAÇÃO NÁUTICA EM MARGEM - EQUIPAMENTOS E MÃO DE OBRA | UN | 100.64 | 107.33 | SICRO5301035 | SUBSTITUIÇÃO DE PLACA DE SINALIZAÇÃO NÁUTICA EM MARGEM - EQUIPAMENTOS E MÃO DE OBRA | UN | 107.33
SICRO | 5301036 | SUBSTITUIÇÃO DE PLACA DE SINALIZAÇÃO NÁUTICA EM MARGEM - EQUIPAMENTOS E MÃO DE OBRA - COM EMBARCAÇÃO | UN | 1079.03 | 1117.69 | SICRO5301036 | SUBSTITUIÇÃO DE PLACA DE SINALIZAÇÃO NÁUTICA EM MARGEM - EQUIPAMENTOS E MÃO DE OBRA - COM EMBARCAÇÃO | UN | 1117.69
SICRO | 5301075 | SUBSTITUIÇÃO DE PLACA DE SINALIZAÇÃO NÁUTICA EM OBRA DE ARTE ESPECIAL - EQUIPAMENTOS E MÃO DE OBRA | UN | 502.93 | 520.48 | SICRO5301075 | SUBSTITUIÇÃO DE PLACA DE SINALIZAÇÃO NÁUTICA EM OBRA DE ARTE ESPECIAL - EQUIPAMENTOS E MÃO DE OBRA | UN | 520.48
SICRO | 5301076 | SUBSTITUIÇÃO DE PLACA DE SINALIZAÇÃO NÁUTICA EM OBRA DE ARTE ESPECIAL - EQUIPAMENTOS E MÃO DE OBRA - COM EMBARCAÇÃO | UN | 1704.27 | 1764.09 | SICRO5301076 | SUBSTITUIÇÃO DE PLACA DE SINALIZAÇÃO NÁUTICA EM OBRA DE ARTE ESPECIAL - EQUIPAMENTOS E MÃO DE OBRA - COM EMBARCAÇÃO | UN | 1764.09
SICRO | 5405977 | ATERRO COMPACTADO EM SOLO REFORÇADO COM FITA METÁLICA GALVANIZADA - TAXA 1,65 KG/M³ - MATERIAL DE JAZIDA | M3 | 37.09 | 37.29 | SICRO5405977 | ATERRO COMPACTADO EM SOLO REFORÇADO COM FITA METÁLICA GALVANIZADA - TAXA 1,65 KG/M³ - MATERIAL DE JAZIDA | M3 | 37.29
SICRO | 5406044 | ATERRO COMPACTADO EM SOLO REFORÇADO COM FITA METÁLICA GALVANIZADA - TAXA 12,40 KG/M³ - MATERIAL DE JAZIDA | M3 | 211.09 | 211.3 | SICRO5406044 | ATERRO COMPACTADO EM SOLO REFORÇADO COM FITA METÁLICA GALVANIZADA - TAXA 12,40 KG/M³ - MATERIAL DE JAZIDA | M3 | 211.3
SICRO | 5406045 | ATERRO COMPACTADO EM SOLO REFORÇADO COM FITA METÁLICA GALVANIZADA - TAXA 13,23 KG/M³ - MATERIAL DE JAZIDA | M3 | 224.52 | 224.73 | SICRO5406045 | ATERRO COMPACTADO EM SOLO REFORÇADO COM FITA METÁLICA GALVANIZADA - TAXA 13,23 KG/M³ - MATERIAL DE JAZIDA | M3 | 224.73
SICRO | 5406046 | ATERRO COMPACTADO EM SOLO REFORÇADO COM FITA METÁLICA GALVANIZADA - TAXA 14,88 KG/M³ - MATERIAL DE JAZIDA | M3 | 251.23 | 251.44 | SICRO5406046 | ATERRO COMPACTADO EM SOLO REFORÇADO COM FITA METÁLICA GALVANIZADA - TAXA 14,88 KG/M³ - MATERIAL DE JAZIDA | M3 | 251.44
SICRO | 5406047 | ATERRO COMPACTADO EM SOLO REFORÇADO COM FITA METÁLICA GALVANIZADA - TAXA 19,84 KG/M³ - MATERIAL DE JAZIDA | M3 | 331.51 | 331.73 | SICRO5406047 | ATERRO COMPACTADO EM SOLO REFORÇADO COM FITA METÁLICA GALVANIZADA - TAXA 19,84 KG/M³ - MATERIAL DE JAZIDA | M3 | 331.73
SICRO | 5405978 | ATERRO COMPACTADO EM SOLO REFORÇADO COM FITA METÁLICA GALVANIZADA - TAXA 3,31 KG/M³ - MATERIAL DE JAZIDA | M3 | 63.96 | 64.16 | SICRO5405978 | ATERRO COMPACTADO EM SOLO REFORÇADO COM FITA METÁLICA GALVANIZADA - TAXA 3,31 KG/M³ - MATERIAL DE JAZIDA | M3 | 64.16
SICRO | 5405982 | ATERRO COMPACTADO EM SOLO REFORÇADO COM FITA METÁLICA GALVANIZADA - TAXA 4,13 KG/M³ - MATERIAL DE JAZIDA | M3 | 77.24 | 77.43 | SICRO5405982 | ATERRO COMPACTADO EM SOLO REFORÇADO COM FITA METÁLICA GALVANIZADA - TAXA 4,13 KG/M³ - MATERIAL DE JAZIDA | M3 | 77.43
SICRO | 5405983 | ATERRO COMPACTADO EM SOLO REFORÇADO COM FITA METÁLICA GALVANIZADA - TAXA 4,96 KG/M³ - MATERIAL DE JAZIDA | M3 | 90.67 | 90.87 | SICRO5405983 | ATERRO COMPACTADO EM SOLO REFORÇADO COM FITA METÁLICA GALVANIZADA - TAXA 4,96 KG/M³ - MATERIAL DE JAZIDA | M3 | 90.87
SICRO | 5405984 | ATERRO COMPACTADO EM SOLO REFORÇADO COM FITA METÁLICA GALVANIZADA - TAXA 6,61 KG/M³ - MATERIAL DE JAZIDA | M3 | 117.38 | 117.58 | SICRO5405984 | ATERRO COMPACTADO EM SOLO REFORÇADO COM FITA METÁLICA GALVANIZADA - TAXA 6,61 KG/M³ - MATERIAL DE JAZIDA | M3 | 117.58
SICRO | 5405985 | ATERRO COMPACTADO EM SOLO REFORÇADO COM FITA METÁLICA GALVANIZADA - TAXA 8,27 KG/M³ - MATERIAL DE JAZIDA | M3 | 144.24 | 144.45 | SICRO5405985 | ATERRO COMPACTADO EM SOLO REFORÇADO COM FITA METÁLICA GALVANIZADA - TAXA 8,27 KG/M³ - MATERIAL DE JAZIDA | M3 | 144.45
SICRO | 5406043 | ATERRO COMPACTADO EM SOLO REFORÇADO COM FITA METÁLICA GALVANIZADA - TAXA 9,92 KG/M³ - MATERIAL DE JAZIDA | M3 | 170.95 | 171.16 | SICRO5406043 | ATERRO COMPACTADO EM SOLO REFORÇADO COM FITA METÁLICA GALVANIZADA - TAXA 9,92 KG/M³ - MATERIAL DE JAZIDA | M3 | 171.16
SICRO | 5405975 | ESCORAMENTO DA PRIMEIRA LINHA DE ESCAMAS DE CONCRETO ARMADO EM SOLO REFORÇADO COM FITA METÁLICA – UTILIZAÇÃO DE 3 VEZES - CONFECÇÃO, INSTALAÇÃO E RETIRADA | M2 | 30.1 | 32.25 | SICRO5405975 | ESCORAMENTO DA PRIMEIRA LINHA DE ESCAMAS DE CONCRETO ARMADO EM SOLO REFORÇADO COM FITA METÁLICA – UTILIZAÇÃO DE 3 VEZES - CONFECÇÃO, INSTALAÇÃO E RETIRADA | M2 | 32.25
SICRO | 5405970 | FABRICAÇÃO DE ESCAMA DE CONCRETO ARMADO PARA SOLO REFORÇADO COM FITA METÁLICA - 2 A 5 LIGAÇÕES - AREIA E BRITA COMERCIAIS | M3 | 1399.27 | 1434.23 | SICRO5405970 | FABRICAÇÃO DE ESCAMA DE CONCRETO ARMADO PARA SOLO REFORÇADO COM FITA METÁLICA - 2 A 5 LIGAÇÕES - AREIA E BRITA COMERCIAIS | M3 | 1434.23
SICRO | 5405972 | FABRICAÇÃO DE ESCAMA DE CONCRETO ARMADO PARA SOLO REFORÇADO COM FITA METÁLICA - 2 A 5 LIGAÇÕES - AREIA EXTRAÍDA E BRITA PRODUZIDA | M3 | 1216.88 | 1252.6 | SICRO5405972 | FABRICAÇÃO DE ESCAMA DE CONCRETO ARMADO PARA SOLO REFORÇADO COM FITA METÁLICA - 2 A 5 LIGAÇÕES - AREIA EXTRAÍDA E BRITA PRODUZIDA | M3 | 1252.6
SICRO | 5405971 | FABRICAÇÃO DE ESCAMA DE CONCRETO ARMADO PARA SOLO REFORÇADO COM FITA METÁLICA - 6 A 8 LIGAÇÕES - AREIA E BRITA COMERCIAIS | M3 | 1572.04 | 1607 | SICRO5405971 | FABRICAÇÃO DE ESCAMA DE CONCRETO ARMADO PARA SOLO REFORÇADO COM FITA METÁLICA - 6 A 8 LIGAÇÕES - AREIA E BRITA COMERCIAIS | M3 | 1607
SICRO | 5405973 | FABRICAÇÃO DE ESCAMA DE CONCRETO ARMADO PARA SOLO REFORÇADO COM FITA METÁLICA - 6 A 8 LIGAÇÕES - AREIA EXTRAÍDA E BRITA PRODUZIDA | M3 | 1389.65 | 1425.37 | SICRO5405973 | FABRICAÇÃO DE ESCAMA DE CONCRETO ARMADO PARA SOLO REFORÇADO COM FITA METÁLICA - 6 A 8 LIGAÇÕES - AREIA EXTRAÍDA E BRITA PRODUZIDA | M3 | 1425.37
SICRO | 5405986 | MOLDES METÁLICOS PARA ESCAMA DE CONCRETO ARMADO PARA SOLO REFORÇADO COM FITA METÁLICA - FORMATO CRUCIFORME DE 1,50 X 1,50 M - UTILIZAÇÃO DE 100 VEZES | M2 | 9.05 | 9.33 | SICRO5405986 | MOLDES METÁLICOS PARA ESCAMA DE CONCRETO ARMADO PARA SOLO REFORÇADO COM FITA METÁLICA - FORMATO CRUCIFORME DE 1,50 X 1,50 M - UTILIZAÇÃO DE 100 VEZES | M2 | 9.33
SICRO | 5405976 | MONTAGEM DAS ESCAMAS DE CONCRETO ARMADO EM SOLO REFORÇADO COM FITA METÁLICA | M2 | 122.63 | 126.31 | SICRO5405976 | MONTAGEM DAS ESCAMAS DE CONCRETO ARMADO EM SOLO REFORÇADO COM FITA METÁLICA | M2 | 126.31
SICRO | 5406023 | MURO DE ESCAMA DE CONCRETO ARMADO EM SOLO REFORÇADO COM FITA METÁLICA COM ALTURA ATÉ 4 M - TIPO 1 - AREIA E BRITA COMERCIAIS | M2 | 335.46 | 345.24 | SICRO5406023 | MURO DE ESCAMA DE CONCRETO ARMADO EM SOLO REFORÇADO COM FITA METÁLICA COM ALTURA ATÉ 4 M - TIPO 1 - AREIA E BRITA COMERCIAIS | M2 | 345.24
SICRO | 5406033 | MURO DE ESCAMA DE CONCRETO ARMADO EM SOLO REFORÇADO COM FITA METÁLICA COM ALTURA ATÉ 4 M - TIPO 1 - AREIA EXTRAÍDA E BRITA PRODUZIDA | M2 | 309.92 | 319.81 | SICRO5406033 | MURO DE ESCAMA DE CONCRETO ARMADO EM SOLO REFORÇADO COM FITA METÁLICA COM ALTURA ATÉ 4 M - TIPO 1 - AREIA EXTRAÍDA E BRITA PRODUZIDA | M2 | 319.81
SICRO | 5406024 | MURO DE ESCAMA DE CONCRETO ARMADO EM SOLO REFORÇADO COM FITA METÁLICA COM ALTURA ATÉ 4 M - TIPO 2 - AREIA E BRITA COMERCIAIS | M2 | 359.65 | 369.43 | SICRO5406024 | MURO DE ESCAMA DE CONCRETO ARMADO EM SOLO REFORÇADO COM FITA METÁLICA COM ALTURA ATÉ 4 M - TIPO 2 - AREIA E BRITA COMERCIAIS | M2 | 369.43
SICRO | 5406034 | MURO DE ESCAMA DE CONCRETO ARMADO EM SOLO REFORÇADO COM FITA METÁLICA COM ALTURA ATÉ 4 M - TIPO 2 - AREIA EXTRAÍDA E BRITA PRODUZIDA | M2 | 334.11 | 344 | SICRO5406034 | MURO DE ESCAMA DE CONCRETO ARMADO EM SOLO REFORÇADO COM FITA METÁLICA COM ALTURA ATÉ 4 M - TIPO 2 - AREIA EXTRAÍDA E BRITA PRODUZIDA | M2 | 344
SICRO | 5406031 | MURO DE ESCAMA DE CONCRETO ARMADO EM SOLO REFORÇADO COM FITA METÁLICA COM ALTURA DE 10,0 A 12 M - TIPO 1 - AREIA E BRITA COMERCIAIS | M2 | 321.61 | 330.4 | SICRO5406031 | MURO DE ESCAMA DE CONCRETO ARMADO EM SOLO REFORÇADO COM FITA METÁLICA COM ALTURA DE 10,0 A 12 M - TIPO 1 - AREIA E BRITA COMERCIAIS | M2 | 330.4
SICRO | 5406041 | MURO DE ESCAMA DE CONCRETO ARMADO EM SOLO REFORÇADO COM FITA METÁLICA COM ALTURA DE 10,0 A 12 M - TIPO 1 - AREIA EXTRAÍDA E BRITA PRODUZIDA | M2 | 296.07 | 304.97 | SICRO5406041 | MURO DE ESCAMA DE CONCRETO ARMADO EM SOLO REFORÇADO COM FITA METÁLICA COM ALTURA DE 10,0 A 12 M - TIPO 1 - AREIA EXTRAÍDA E BRITA PRODUZIDA | M2 | 304.97
SICRO | 5406032 | MURO DE ESCAMA DE CONCRETO ARMADO EM SOLO REFORÇADO COM FITA METÁLICA COM ALTURA DE 10,0 A 12 M - TIPO 2 - AREIA E BRITA COMERCIAIS | M2 | 345.79 | 354.59 | SICRO5406032 | MURO DE ESCAMA DE CONCRETO ARMADO EM SOLO REFORÇADO COM FITA METÁLICA COM ALTURA DE 10,0 A 12 M - TIPO 2 - AREIA E BRITA COMERCIAIS | M2 | 354.59
SICRO | 5406042 | MURO DE ESCAMA DE CONCRETO ARMADO EM SOLO REFORÇADO COM FITA METÁLICA COM ALTURA DE 10,0 A 12 M - TIPO 2 - AREIA EXTRAÍDA E BRITA PRODUZIDA | M2 | 320.26 | 329.16 | SICRO5406042 | MURO DE ESCAMA DE CONCRETO ARMADO EM SOLO REFORÇADO COM FITA METÁLICA COM ALTURA DE 10,0 A 12 M - TIPO 2 - AREIA EXTRAÍDA E BRITA PRODUZIDA | M2 | 329.16
SICRO | 5406025 | MURO DE ESCAMA DE CONCRETO ARMADO EM SOLO REFORÇADO COM FITA METÁLICA COM ALTURA DE 4,0 A 6 M - TIPO 1 - AREIA E BRITA COMERCIAIS | M2 | 325.3 | 334.36 | SICRO5406025 | MURO DE ESCAMA DE CONCRETO ARMADO EM SOLO REFORÇADO COM FITA METÁLICA COM ALTURA DE 4,0 A 6 M - TIPO 1 - AREIA E BRITA COMERCIAIS | M2 | 334.36
SICRO | 5406035 | MURO DE ESCAMA DE CONCRETO ARMADO EM SOLO REFORÇADO COM FITA METÁLICA COM ALTURA DE 4,0 A 6 M - TIPO 1 - AREIA EXTRAÍDA E BRITA PRODUZIDA | M2 | 299.77 | 308.93 | SICRO5406035 | MURO DE ESCAMA DE CONCRETO ARMADO EM SOLO REFORÇADO COM FITA METÁLICA COM ALTURA DE 4,0 A 6 M - TIPO 1 - AREIA EXTRAÍDA E BRITA PRODUZIDA | M2 | 308.93
SICRO | 5406026 | MURO DE ESCAMA DE CONCRETO ARMADO EM SOLO REFORÇADO COM FITA METÁLICA COM ALTURA DE 4,0 A 6 M - TIPO 2 - AREIA E BRITA COMERCIAIS | M2 | 349.49 | 358.55 | SICRO5406026 | MURO DE ESCAMA DE CONCRETO ARMADO EM SOLO REFORÇADO COM FITA METÁLICA COM ALTURA DE 4,0 A 6 M - TIPO 2 - AREIA E BRITA COMERCIAIS | M2 | 358.55
SICRO | 5406036 | MURO DE ESCAMA DE CONCRETO ARMADO EM SOLO REFORÇADO COM FITA METÁLICA COM ALTURA DE 4,0 A 6 M - TIPO 2 - AREIA EXTRAÍDA E BRITA PRODUZIDA | M2 | 323.95 | 333.12 | SICRO5406036 | MURO DE ESCAMA DE CONCRETO ARMADO EM SOLO REFORÇADO COM FITA METÁLICA COM ALTURA DE 4,0 A 6 M - TIPO 2 - AREIA EXTRAÍDA E BRITA PRODUZIDA | M2 | 333.12
SICRO | 5406027 | MURO DE ESCAMA DE CONCRETO ARMADO EM SOLO REFORÇADO COM FITA METÁLICA COM ALTURA DE 6,0 A 8 M - TIPO 1 - AREIA E BRITA COMERCIAIS | M2 | 323.37 | 332.29 | SICRO5406027 | MURO DE ESCAMA DE CONCRETO ARMADO EM SOLO REFORÇADO COM FITA METÁLICA COM ALTURA DE 6,0 A 8 M - TIPO 1 - AREIA E BRITA COMERCIAIS | M2 | 332.29
SICRO | 5406037 | MURO DE ESCAMA DE CONCRETO ARMADO EM SOLO REFORÇADO COM FITA METÁLICA COM ALTURA DE 6,0 A 8 M - TIPO 1 - AREIA EXTRAÍDA E BRITA PRODUZIDA | M2 | 297.83 | 306.86 | SICRO5406037 | MURO DE ESCAMA DE CONCRETO ARMADO EM SOLO REFORÇADO COM FITA METÁLICA COM ALTURA DE 6,0 A 8 M - TIPO 1 - AREIA EXTRAÍDA E BRITA PRODUZIDA | M2 | 306.86
SICRO | 5406028 | MURO DE ESCAMA DE CONCRETO ARMADO EM SOLO REFORÇADO COM FITA METÁLICA COM ALTURA DE 6,0 A 8 M - TIPO 2 - AREIA E BRITA COMERCIAIS | M2 | 347.55 | 356.47 | SICRO5406028 | MURO DE ESCAMA DE CONCRETO ARMADO EM SOLO REFORÇADO COM FITA METÁLICA COM ALTURA DE 6,0 A 8 M - TIPO 2 - AREIA E BRITA COMERCIAIS | M2 | 356.47
SICRO | 5406038 | MURO DE ESCAMA DE CONCRETO ARMADO EM SOLO REFORÇADO COM FITA METÁLICA COM ALTURA DE 6,0 A 8 M - TIPO 2 - AREIA EXTRAÍDA E BRITA PRODUZIDA | M2 | 322.02 | 331.04 | SICRO5406038 | MURO DE ESCAMA DE CONCRETO ARMADO EM SOLO REFORÇADO COM FITA METÁLICA COM ALTURA DE 6,0 A 8 M - TIPO 2 - AREIA EXTRAÍDA E BRITA PRODUZIDA | M2 | 331.04
SICRO | 5406029 | MURO DE ESCAMA DE CONCRETO ARMADO EM SOLO REFORÇADO COM FITA METÁLICA COM ALTURA DE 8,0 A 10 M - TIPO 1 - AREIA E BRITA COMERCIAIS | M2 | 322.29 | 331.13 | SICRO5406029 | MURO DE ESCAMA DE CONCRETO ARMADO EM SOLO REFORÇADO COM FITA METÁLICA COM ALTURA DE 8,0 A 10 M - TIPO 1 - AREIA E BRITA COMERCIAIS | M2 | 331.13
SICRO | 5406039 | MURO DE ESCAMA DE CONCRETO ARMADO EM SOLO REFORÇADO COM FITA METÁLICA COM ALTURA DE 8,0 A 10 M - TIPO 1 - AREIA EXTRAÍDA E BRITA PRODUZIDA | M2 | 296.76 | 305.71 | SICRO5406039 | MURO DE ESCAMA DE CONCRETO ARMADO EM SOLO REFORÇADO COM FITA METÁLICA COM ALTURA DE 8,0 A 10 M - TIPO 1 - AREIA EXTRAÍDA E BRITA PRODUZIDA | M2 | 305.71
SICRO | 5406030 | MURO DE ESCAMA DE CONCRETO ARMADO EM SOLO REFORÇADO COM FITA METÁLICA COM ALTURA DE 8,0 A 10 M - TIPO 2 - AREIA E BRITA COMERCIAIS | M2 | 346.48 | 355.32 | SICRO5406030 | MURO DE ESCAMA DE CONCRETO ARMADO EM SOLO REFORÇADO COM FITA METÁLICA COM ALTURA DE 8,0 A 10 M - TIPO 2 - AREIA E BRITA COMERCIAIS | M2 | 355.32
SICRO | 5406040 | MURO DE ESCAMA DE CONCRETO ARMADO EM SOLO REFORÇADO COM FITA METÁLICA COM ALTURA DE 8,0 A 10 M - TIPO 2 - AREIA EXTRAÍDA E BRITA PRODUZIDA | M2 | 320.94 | 329.89 | SICRO5406040 | MURO DE ESCAMA DE CONCRETO ARMADO EM SOLO REFORÇADO COM FITA METÁLICA COM ALTURA DE 8,0 A 10 M - TIPO 2 - AREIA EXTRAÍDA E BRITA PRODUZIDA | M2 | 329.89
SICRO | 5405987 | TRAVADOR DE MADEIRA PARA ESCAMA DE CONCRETO ARMADO - UTILIZAÇÃO DE 10 VEZES | UN | 8.11 | 8.72 | SICRO5405987 | TRAVADOR DE MADEIRA PARA ESCAMA DE CONCRETO ARMADO - UTILIZAÇÃO DE 10 VEZES | UN | 8.72
SICRO | 5405979 | TRAVAMENTO E NIVELAMENTO DE ESCAMA DE CONCRETO ARMADO EM SOLO REFORÇADO COM FITA METÁLICA | M2 | 14.05 | 15.26 | SICRO5405979 | TRAVAMENTO E NIVELAMENTO DE ESCAMA DE CONCRETO ARMADO EM SOLO REFORÇADO COM FITA METÁLICA | M2 | 15.26
SICRO | 5502806 | CAMADA DRENANTE COM CONFORMAÇÃO DE TRATOR DE ESTEIRA - AREIA COMERCIAL | M3 | 170.09 | 170.17 | SICRO5502806 | CAMADA DRENANTE COM CONFORMAÇÃO DE TRATOR DE ESTEIRA - AREIA COMERCIAL | M3 | 170.17
SICRO | 5502807 | CAMADA DRENANTE COM CONFORMAÇÃO DE TRATOR DE ESTEIRA - AREIA EXTRAÍDA | M3 | 14.46 | 14.78 | SICRO5502807 | CAMADA DRENANTE COM CONFORMAÇÃO DE TRATOR DE ESTEIRA - AREIA EXTRAÍDA | M3 | 14.78
SICRO | 5503041 | COMPACTAÇÃO DE ATERROS A 100% DO PROCTOR INTERMEDIÁRIO | M3 | 8.31 | 8.5 | SICRO5503041 | COMPACTAÇÃO DE ATERROS A 100% DO PROCTOR INTERMEDIÁRIO | M3 | 8.5
SICRO | 5502978 | COMPACTAÇÃO DE ATERROS A 100% DO PROCTOR NORMAL | M3 | 4.83 | 4.92 | SICRO5502978 | COMPACTAÇÃO DE ATERROS A 100% DO PROCTOR NORMAL | M3 | 4.92
SICRO | 5502822 | COMPACTAÇÃO DE CAMADA FINAL DE ATERRO DE ROCHA | M3 | 38.13 | 38.57 | SICRO5502822 | COMPACTAÇÃO DE CAMADA FINAL DE ATERRO DE ROCHA | M3 | 38.57
SICRO | 5502979 | CONSTRUÇÃO DE CORPO DE ATERRO COM MATERIAL DE 3ª CATEGORIA ORIUNDO DE CORTE | M3 | 16.28 | 16.46 | SICRO5502979 | CONSTRUÇÃO DE CORPO DE ATERRO COM MATERIAL DE 3ª CATEGORIA ORIUNDO DE CORTE | M3 | 16.46
SICRO | 5501700 | DESMATAMENTO, DESTOCAMENTO E LIMPEZA DE ÁREA COM ÁRVORES DE DIÂMETRO ATÉ 0,15 M | M2 | 0.52 | 0.52 | SICRO5501700 | DESMATAMENTO, DESTOCAMENTO E LIMPEZA DE ÁREA COM ÁRVORES DE DIÂMETRO ATÉ 0,15 M | M2 | 0.52
SICRO | 5500991 | DESMONTE DE BLOCOS DE ROCHA COM MARTELETE PNEUMÁTICO | M3 | 146.48 | 152.47 | SICRO5500991 | DESMONTE DE BLOCOS DE ROCHA COM MARTELETE PNEUMÁTICO | M3 | 152.47
SICRO | 5515739 | DESMONTE DE MATACÕES OU BLOCO DE ROCHA POR MEIO DE EXPLOSIVOS | M3 | 44.56 | 46.27 | SICRO5515739 | DESMONTE DE MATACÕES OU BLOCO DE ROCHA POR MEIO DE EXPLOSIVOS | M3 | 46.27
SICRO | 5505766 | DESMONTE DE MATERIAL DE 3ª CATEGORIA A FRIO COM ARGAMASSA EXPANSIVA A CÉU ABERTO | M3 | 326.54 | 331.44 | SICRO5505766 | DESMONTE DE MATERIAL DE 3ª CATEGORIA A FRIO COM ARGAMASSA EXPANSIVA A CÉU ABERTO | M3 | 331.44
SICRO | 5501701 | DESTOCAMENTO DE ÁRVORES COM DIÂMETRO DE 0,15 A 0,30 M | UN | 38.41 | 38.76 | SICRO5501701 | DESTOCAMENTO DE ÁRVORES COM DIÂMETRO DE 0,15 A 0,30 M | UN | 38.76
SICRO | 5501702 | DESTOCAMENTO DE ÁRVORES COM DIÂMETRO MAIOR QUE 0,30 M | UN | 96.02 | 96.89 | SICRO5501702 | DESTOCAMENTO DE ÁRVORES COM DIÂMETRO MAIOR QUE 0,30 M | UN | 96.89
SICRO | 5502972 | ESCAVAÇÃO DE VALA EM MATERIAL DE 3ª CATEGORIA - RESISTÊNCIA À COMPRESSÃO ACIMA DE 110 MPA - COM ESCAVADEIRA E ROMPEDOR HIDRÁULICO 1.700 KG | M3 | 196.57 | 197.6 | SICRO5502972 | ESCAVAÇÃO DE VALA EM MATERIAL DE 3ª CATEGORIA - RESISTÊNCIA À COMPRESSÃO ACIMA DE 110 MPA - COM ESCAVADEIRA E ROMPEDOR HIDRÁULICO 1.700 KG | M3 | 197.6
SICRO | 5502968 | ESCAVAÇÃO DE VALA EM MATERIAL DE 3ª CATEGORIA - RESISTÊNCIA À COMPRESSÃO ATÉ 50 MPA - COM ESCAVADEIRA E ROMPEDOR HIDRÁULICO 1.700 KG | M3 | 22.17 | 22.29 | SICRO5502968 | ESCAVAÇÃO DE VALA EM MATERIAL DE 3ª CATEGORIA - RESISTÊNCIA À COMPRESSÃO ATÉ 50 MPA - COM ESCAVADEIRA E ROMPEDOR HIDRÁULICO 1.700 KG | M3 | 22.29
SICRO | 5502969 | ESCAVAÇÃO DE VALA EM MATERIAL DE 3ª CATEGORIA - RESISTÊNCIA À COMPRESSÃO DE 50 A 70 MPA - COM ESCAVADEIRA E ROMPEDOR HIDRÁULICO 1.700 KG | M3 | 27.97 | 28.12 | SICRO5502969 | ESCAVAÇÃO DE VALA EM MATERIAL DE 3ª CATEGORIA - RESISTÊNCIA À COMPRESSÃO DE 50 A 70 MPA - COM ESCAVADEIRA E ROMPEDOR HIDRÁULICO 1.700 KG | M3 | 28.12
SICRO | 5502970 | ESCAVAÇÃO DE VALA EM MATERIAL DE 3ª CATEGORIA - RESISTÊNCIA À COMPRESSÃO DE 70 A 90 MPA - COM ESCAVADEIRA E ROMPEDOR HIDRÁULICO 1.700 KG | M3 | 51.24 | 51.51 | SICRO5502970 | ESCAVAÇÃO DE VALA EM MATERIAL DE 3ª CATEGORIA - RESISTÊNCIA À COMPRESSÃO DE 70 A 90 MPA - COM ESCAVADEIRA E ROMPEDOR HIDRÁULICO 1.700 KG | M3 | 51.51
SICRO | 5502971 | ESCAVAÇÃO DE VALA EM MATERIAL DE 3ª CATEGORIA - RESISTÊNCIA À COMPRESSÃO DE 90 A 110 MPA - COM ESCAVADEIRA E ROMPEDOR HIDRÁULICO 1.700 KG | M3 | 95.4 | 95.9 | SICRO5502971 | ESCAVAÇÃO DE VALA EM MATERIAL DE 3ª CATEGORIA - RESISTÊNCIA À COMPRESSÃO DE 90 A 110 MPA - COM ESCAVADEIRA E ROMPEDOR HIDRÁULICO 1.700 KG | M3 | 95.9
SICRO | 5502663 | ESCAVAÇÃO E TRANSPORTE DE MATERIAL DE 3ª CATEGORIA - DMT DE 0 A 50 M | M3 | 32.08 | 32.4 | SICRO5502663 | ESCAVAÇÃO E TRANSPORTE DE MATERIAL DE 3ª CATEGORIA - DMT DE 0 A 50 M | M3 | 32.4
SICRO | 5502993 | ESCAVAÇÃO EM MATERIAL DE 3ª CATEGORIA | M3 | 23.71 | 23.97 | SICRO5502993 | ESCAVAÇÃO EM MATERIAL DE 3ª CATEGORIA | M3 | 23.97
SICRO | 5502967 | ESCAVAÇÃO EM MATERIAL DE 3ª CATEGORIA - RESISTÊNCIA À COMPRESSÃO ACIMA DE 110 MPA - COM ESCAVADEIRA E ROMPEDOR HIDRÁULICO 1.700 KG | M3 | 108.77 | 109.34 | SICRO5502967 | ESCAVAÇÃO EM MATERIAL DE 3ª CATEGORIA - RESISTÊNCIA À COMPRESSÃO ACIMA DE 110 MPA - COM ESCAVADEIRA E ROMPEDOR HIDRÁULICO 1.700 KG | M3 | 109.34
SICRO | 5502963 | ESCAVAÇÃO EM MATERIAL DE 3ª CATEGORIA - RESISTÊNCIA À COMPRESSÃO ATÉ 50 MPA - COM ESCAVADEIRA E ROMPEDOR HIDRÁULICO 1.700 KG | M3 | 13.27 | 13.34 | SICRO5502963 | ESCAVAÇÃO EM MATERIAL DE 3ª CATEGORIA - RESISTÊNCIA À COMPRESSÃO ATÉ 50 MPA - COM ESCAVADEIRA E ROMPEDOR HIDRÁULICO 1.700 KG | M3 | 13.34
SICRO | 5502964 | ESCAVAÇÃO EM MATERIAL DE 3ª CATEGORIA - RESISTÊNCIA À COMPRESSÃO DE 50 A 70 MPA - COM ESCAVADEIRA E ROMPEDOR HIDRÁULICO 1.700 KG | M3 | 16.62 | 16.71 | SICRO5502964 | ESCAVAÇÃO EM MATERIAL DE 3ª CATEGORIA - RESISTÊNCIA À COMPRESSÃO DE 50 A 70 MPA - COM ESCAVADEIRA E ROMPEDOR HIDRÁULICO 1.700 KG | M3 | 16.71
SICRO | 5502965 | ESCAVAÇÃO EM MATERIAL DE 3ª CATEGORIA - RESISTÊNCIA À COMPRESSÃO DE 70 A 90 MPA - COM ESCAVADEIRA E ROMPEDOR HIDRÁULICO 1.700 KG | M3 | 29.93 | 30.09 | SICRO5502965 | ESCAVAÇÃO EM MATERIAL DE 3ª CATEGORIA - RESISTÊNCIA À COMPRESSÃO DE 70 A 90 MPA - COM ESCAVADEIRA E ROMPEDOR HIDRÁULICO 1.700 KG | M3 | 30.09
SICRO | 5502966 | ESCAVAÇÃO EM MATERIAL DE 3ª CATEGORIA - RESISTÊNCIA À COMPRESSÃO DE 90 A 110 MPA - COM ESCAVADEIRA E ROMPEDOR HIDRÁULICO 1.700 KG | M3 | 54.88 | 55.17 | SICRO5502966 | ESCAVAÇÃO EM MATERIAL DE 3ª CATEGORIA - RESISTÊNCIA À COMPRESSÃO DE 90 A 110 MPA - COM ESCAVADEIRA E ROMPEDOR HIDRÁULICO 1.700 KG | M3 | 55.17
SICRO | 5501706 | ESCAVAÇÃO MECÂNICA COM RETROESCAVADEIRA EM MATERIAL DE 1ª CATEGORIA | M3 | 6.35 | 6.56 | SICRO5501706 | ESCAVAÇÃO MECÂNICA COM RETROESCAVADEIRA EM MATERIAL DE 1ª CATEGORIA | M3 | 6.56
SICRO | 5501880 | ESCAVAÇÃO, CARGA E TRANSPORTE DE MATERIAL DE 1ª CATEGORIA - DMT DE 1.000 A 1.200 M - CAMINHO DE SERVIÇO EM LEITO NATURAL - COM CARREGADEIRA E CAMINHÃO BASCULANTE DE 14 M³ | M3 | 11.6 | 11.71 | SICRO5501880 | ESCAVAÇÃO, CARGA E TRANSPORTE DE MATERIAL DE 1ª CATEGORIA - DMT DE 1.000 A 1.200 M - CAMINHO DE SERVIÇO EM LEITO NATURAL - COM CARREGADEIRA E CAMINHÃO BASCULANTE DE 14 M³ | M3 | 11.71
SICRO | 5502114 | ESCAVAÇÃO, CARGA E TRANSPORTE DE MATERIAL DE 1ª CATEGORIA - DMT DE 1.000 A 1.200 M - CAMINHO DE SERVIÇO EM LEITO NATURAL - COM ESCAVADEIRA E CAMINHÃO BASCULANTE DE 14 M³ | M3 | 7.66 | 7.74 | SICRO5502114 | ESCAVAÇÃO, CARGA E TRANSPORTE DE MATERIAL DE 1ª CATEGORIA - DMT DE 1.000 A 1.200 M - CAMINHO DE SERVIÇO EM LEITO NATURAL - COM ESCAVADEIRA E CAMINHÃO BASCULANTE DE 14 M³ | M3 | 7.74
SICRO | 5501906 | ESCAVAÇÃO, CARGA E TRANSPORTE DE MATERIAL DE 1ª CATEGORIA - DMT DE 1.000 A 1.200 M - CAMINHO DE SERVIÇO EM REVESTIMENTO PRIMÁRIO - COM CARREGADEIRA E CAMINHÃO BASCULANTE DE 14 M³ | M3 | 10.38 | 10.48 | SICRO5501906 | ESCAVAÇÃO, CARGA E TRANSPORTE DE MATERIAL DE 1ª CATEGORIA - DMT DE 1.000 A 1.200 M - CAMINHO DE SERVIÇO EM REVESTIMENTO PRIMÁRIO - COM CARREGADEIRA E CAMINHÃO BASCULANTE DE 14 M³ | M3 | 10.48
SICRO | 5502140 | ESCAVAÇÃO, CARGA E TRANSPORTE DE MATERIAL DE 1ª CATEGORIA - DMT DE 1.000 A 1.200 M - CAMINHO DE SERVIÇO EM REVESTIMENTO PRIMÁRIO - COM ESCAVADEIRA E CAMINHÃO BASCULANTE DE 14 M³ | M3 | 6.43 | 6.5 | SICRO5502140 | ESCAVAÇÃO, CARGA E TRANSPORTE DE MATERIAL DE 1ª CATEGORIA - DMT DE 1.000 A 1.200 M - CAMINHO DE SERVIÇO EM REVESTIMENTO PRIMÁRIO - COM ESCAVADEIRA E CAMINHÃO BASCULANTE DE 14 M³ | M3 | 6.5
SICRO | 5501932 | ESCAVAÇÃO, CARGA E TRANSPORTE DE MATERIAL DE 1ª CATEGORIA - DMT DE 1.000 A 1.200 M - CAMINHO DE SERVIÇO PAVIMENTADO - COM CARREGADEIRA E CAMINHÃO BASCULANTE DE 14 M³ | M3 | 10.38 | 10.48 | SICRO5501932 | ESCAVAÇÃO, CARGA E TRANSPORTE DE MATERIAL DE 1ª CATEGORIA - DMT DE 1.000 A 1.200 M - CAMINHO DE SERVIÇO PAVIMENTADO - COM CARREGADEIRA E CAMINHÃO BASCULANTE DE 14 M³ | M3 | 10.48
SICRO | 5502166 | ESCAVAÇÃO, CARGA E TRANSPORTE DE MATERIAL DE 1ª CATEGORIA - DMT DE 1.000 A 1.200 M - CAMINHO DE SERVIÇO PAVIMENTADO - COM ESCAVADEIRA E CAMINHÃO BASCULANTE DE 14 M³ | M3 | 6.81 | 6.9 | SICRO5502166 | ESCAVAÇÃO, CARGA E TRANSPORTE DE MATERIAL DE 1ª CATEGORIA - DMT DE 1.000 A 1.200 M - CAMINHO DE SERVIÇO PAVIMENTADO - COM ESCAVADEIRA E CAMINHÃO BASCULANTE DE 14 M³ | M3 | 6.9
SICRO | 5501881 | ESCAVAÇÃO, CARGA E TRANSPORTE DE MATERIAL DE 1ª CATEGORIA - DMT DE 1.200 A 1.400 M - CAMINHO DE SERVIÇO EM LEITO NATURAL - COM CARREGADEIRA E CAMINHÃO BASCULANTE DE 14 M³ | M3 | 11.87 | 11.98 | SICRO5501881 | ESCAVAÇÃO, CARGA E TRANSPORTE DE MATERIAL DE 1ª CATEGORIA - DMT DE 1.200 A 1.400 M - CAMINHO DE SERVIÇO EM LEITO NATURAL - COM CARREGADEIRA E CAMINHÃO BASCULANTE DE 14 M³ | M3 | 11.98
SICRO | 5502115 | ESCAVAÇÃO, CARGA E TRANSPORTE DE MATERIAL DE 1ª CATEGORIA - DMT DE 1.200 A 1.400 M - CAMINHO DE SERVIÇO EM LEITO NATURAL - COM ESCAVADEIRA E CAMINHÃO BASCULANTE DE 14 M³ | M3 | 8.31 | 8.4 | SICRO5502115 | ESCAVAÇÃO, CARGA E TRANSPORTE DE MATERIAL DE 1ª CATEGORIA - DMT DE 1.200 A 1.400 M - CAMINHO DE SERVIÇO EM LEITO NATURAL - COM ESCAVADEIRA E CAMINHÃO BASCULANTE DE 14 M³ | M3 | 8.4
SICRO | 5501907 | ESCAVAÇÃO, CARGA E TRANSPORTE DE MATERIAL DE 1ª CATEGORIA - DMT DE 1.200 A 1.400 M - CAMINHO DE SERVIÇO EM REVESTIMENTO PRIMÁRIO - COM CARREGADEIRA E CAMINHÃO BASCULANTE DE 14 M³ | M3 | 10.56 | 10.65 | SICRO5501907 | ESCAVAÇÃO, CARGA E TRANSPORTE DE MATERIAL DE 1ª CATEGORIA - DMT DE 1.200 A 1.400 M - CAMINHO DE SERVIÇO EM REVESTIMENTO PRIMÁRIO - COM CARREGADEIRA E CAMINHÃO BASCULANTE DE 14 M³ | M3 | 10.65
SICRO | 5502141 | ESCAVAÇÃO, CARGA E TRANSPORTE DE MATERIAL DE 1ª CATEGORIA - DMT DE 1.200 A 1.400 M - CAMINHO DE SERVIÇO EM REVESTIMENTO PRIMÁRIO - COM ESCAVADEIRA E CAMINHÃO BASCULANTE DE 14 M³ | M3 | 6.95 | 7.04 | SICRO5502141 | ESCAVAÇÃO, CARGA E TRANSPORTE DE MATERIAL DE 1ª CATEGORIA - DMT DE 1.200 A 1.400 M - CAMINHO DE SERVIÇO EM REVESTIMENTO PRIMÁRIO - COM ESCAVADEIRA E CAMINHÃO BASCULANTE DE 14 M³ | M3 | 7.04
SICRO | 5501933 | ESCAVAÇÃO, CARGA E TRANSPORTE DE MATERIAL DE 1ª CATEGORIA - DMT DE 1.200 A 1.400 M - CAMINHO DE SERVIÇO PAVIMENTADO - COM CARREGADEIRA E CAMINHÃO BASCULANTE DE 14 M³ | M3 | 10.56 | 10.65 | SICRO5501933 | ESCAVAÇÃO, CARGA E TRANSPORTE DE MATERIAL DE 1ª CATEGORIA - DMT DE 1.200 A 1.400 M - CAMINHO DE SERVIÇO PAVIMENTADO - COM CARREGADEIRA E CAMINHÃO BASCULANTE DE 14 M³ | M3 | 10.65
SICRO | 5502167 | ESCAVAÇÃO, CARGA E TRANSPORTE DE MATERIAL DE 1ª CATEGORIA - DMT DE 1.200 A 1.400 M - CAMINHO DE SERVIÇO PAVIMENTADO - COM ESCAVADEIRA E CAMINHÃO BASCULANTE DE 14 M³ | M3 | 6.95 | 7.04 | SICRO5502167 | ESCAVAÇÃO, CARGA E TRANSPORTE DE MATERIAL DE 1ª CATEGORIA - DMT DE 1.200 A 1.400 M - CAMINHO DE SERVIÇO PAVIMENTADO - COM ESCAVADEIRA E CAMINHÃO BASCULANTE DE 14 M³ | M3 | 7.04
SICRO | 5501882 | ESCAVAÇÃO, CARGA E TRANSPORTE DE MATERIAL DE 1ª CATEGORIA - DMT DE 1.400 A 1.600 M - CAMINHO DE SERVIÇO EM LEITO NATURAL - COM CARREGADEIRA E CAMINHÃO BASCULANTE DE 14 M³ | M3 | 12.13 | 12.24 | SICRO5501882 | ESCAVAÇÃO, CARGA E TRANSPORTE DE MATERIAL DE 1ª CATEGORIA - DMT DE 1.400 A 1.600 M - CAMINHO DE SERVIÇO EM LEITO NATURAL - COM CARREGADEIRA E CAMINHÃO BASCULANTE DE 14 M³ | M3 | 12.24
SICRO | 5502116 | ESCAVAÇÃO, CARGA E TRANSPORTE DE MATERIAL DE 1ª CATEGORIA - DMT DE 1.400 A 1.600 M - CAMINHO DE SERVIÇO EM LEITO NATURAL - COM ESCAVADEIRA E CAMINHÃO BASCULANTE DE 14 M³ | M3 | 8.53 | 8.63 | SICRO5502116 | ESCAVAÇÃO, CARGA E TRANSPORTE DE MATERIAL DE 1ª CATEGORIA - DMT DE 1.400 A 1.600 M - CAMINHO DE SERVIÇO EM LEITO NATURAL - COM ESCAVADEIRA E CAMINHÃO BASCULANTE DE 14 M³ | M3 | 8.63
SICRO | 5501908 | ESCAVAÇÃO, CARGA E TRANSPORTE DE MATERIAL DE 1ª CATEGORIA - DMT DE 1.400 A 1.600 M - CAMINHO DE SERVIÇO EM REVESTIMENTO PRIMÁRIO - COM CARREGADEIRA E CAMINHÃO BASCULANTE DE 14 M³ | M3 | 10.73 | 10.83 | SICRO5501908 | ESCAVAÇÃO, CARGA E TRANSPORTE DE MATERIAL DE 1ª CATEGORIA - DMT DE 1.400 A 1.600 M - CAMINHO DE SERVIÇO EM REVESTIMENTO PRIMÁRIO - COM CARREGADEIRA E CAMINHÃO BASCULANTE DE 14 M³ | M3 | 10.83
SICRO | 5502142 | ESCAVAÇÃO, CARGA E TRANSPORTE DE MATERIAL DE 1ª CATEGORIA - DMT DE 1.400 A 1.600 M - CAMINHO DE SERVIÇO EM REVESTIMENTO PRIMÁRIO - COM ESCAVADEIRA E CAMINHÃO BASCULANTE DE 14 M³ | M3 | 7.14 | 7.23 | SICRO5502142 | ESCAVAÇÃO, CARGA E TRANSPORTE DE MATERIAL DE 1ª CATEGORIA - DMT DE 1.400 A 1.600 M - CAMINHO DE SERVIÇO EM REVESTIMENTO PRIMÁRIO - COM ESCAVADEIRA E CAMINHÃO BASCULANTE DE 14 M³ | M3 | 7.23
SICRO | 5501934 | ESCAVAÇÃO, CARGA E TRANSPORTE DE MATERIAL DE 1ª CATEGORIA - DMT DE 1.400 A 1.600 M - CAMINHO DE SERVIÇO PAVIMENTADO - COM CARREGADEIRA E CAMINHÃO BASCULANTE DE 14 M³ | M3 | 10.69 | 10.79 | SICRO5501934 | ESCAVAÇÃO, CARGA E TRANSPORTE DE MATERIAL DE 1ª CATEGORIA - DMT DE 1.400 A 1.600 M - CAMINHO DE SERVIÇO PAVIMENTADO - COM CARREGADEIRA E CAMINHÃO BASCULANTE DE 14 M³ | M3 | 10.79
SICRO | 5502168 | ESCAVAÇÃO, CARGA E TRANSPORTE DE MATERIAL DE 1ª CATEGORIA - DMT DE 1.400 A 1.600 M - CAMINHO DE SERVIÇO PAVIMENTADO - COM ESCAVADEIRA E CAMINHÃO BASCULANTE DE 14 M³ | M3 | 7.09 | 7.18 | SICRO5502168 | ESCAVAÇÃO, CARGA E TRANSPORTE DE MATERIAL DE 1ª CATEGORIA - DMT DE 1.400 A 1.600 M - CAMINHO DE SERVIÇO PAVIMENTADO - COM ESCAVADEIRA E CAMINHÃO BASCULANTE DE 14 M³ | M3 | 7.18
SICRO | 5501883 | ESCAVAÇÃO, CARGA E TRANSPORTE DE MATERIAL DE 1ª CATEGORIA - DMT DE 1.600 A 1.800 M - CAMINHO DE SERVIÇO EM LEITO NATURAL - COM CARREGADEIRA E CAMINHÃO BASCULANTE DE 14 M³ | M3 | 12.4 | 12.51 | SICRO5501883 | ESCAVAÇÃO, CARGA E TRANSPORTE DE MATERIAL DE 1ª CATEGORIA - DMT DE 1.600 A 1.800 M - CAMINHO DE SERVIÇO EM LEITO NATURAL - COM CARREGADEIRA E CAMINHÃO BASCULANTE DE 14 M³ | M3 | 12.51
SICRO | 5502117 | ESCAVAÇÃO, CARGA E TRANSPORTE DE MATERIAL DE 1ª CATEGORIA - DMT DE 1.600 A 1.800 M - CAMINHO DE SERVIÇO EM LEITO NATURAL - COM ESCAVADEIRA E CAMINHÃO BASCULANTE DE 14 M³ | M3 | 8.81 | 8.91 | SICRO5502117 | ESCAVAÇÃO, CARGA E TRANSPORTE DE MATERIAL DE 1ª CATEGORIA - DMT DE 1.600 A 1.800 M - CAMINHO DE SERVIÇO EM LEITO NATURAL - COM ESCAVADEIRA E CAMINHÃO BASCULANTE DE 14 M³ | M3 | 8.91
SICRO | 5501909 | ESCAVAÇÃO, CARGA E TRANSPORTE DE MATERIAL DE 1ª CATEGORIA - DMT DE 1.600 A 1.800 M - CAMINHO DE SERVIÇO EM REVESTIMENTO PRIMÁRIO - COM CARREGADEIRA E CAMINHÃO BASCULANTE DE 14 M³ | M3 | 10.91 | 11.01 | SICRO5501909 | ESCAVAÇÃO, CARGA E TRANSPORTE DE MATERIAL DE 1ª CATEGORIA - DMT DE 1.600 A 1.800 M - CAMINHO DE SERVIÇO EM REVESTIMENTO PRIMÁRIO - COM CARREGADEIRA E CAMINHÃO BASCULANTE DE 14 M³ | M3 | 11.01
SICRO | 5502143 | ESCAVAÇÃO, CARGA E TRANSPORTE DE MATERIAL DE 1ª CATEGORIA - DMT DE 1.600 A 1.800 M - CAMINHO DE SERVIÇO EM REVESTIMENTO PRIMÁRIO - COM ESCAVADEIRA E CAMINHÃO BASCULANTE DE 14 M³ | M3 | 7.33 | 7.42 | SICRO5502143 | ESCAVAÇÃO, CARGA E TRANSPORTE DE MATERIAL DE 1ª CATEGORIA - DMT DE 1.600 A 1.800 M - CAMINHO DE SERVIÇO EM REVESTIMENTO PRIMÁRIO - COM ESCAVADEIRA E CAMINHÃO BASCULANTE DE 14 M³ | M3 | 7.42
SICRO | 5501935 | ESCAVAÇÃO, CARGA E TRANSPORTE DE MATERIAL DE 1ª CATEGORIA - DMT DE 1.600 A 1.800 M - CAMINHO DE SERVIÇO PAVIMENTADO - COM CARREGADEIRA E CAMINHÃO BASCULANTE DE 14 M³ | M3 | 10.87 | 10.96 | SICRO5501935 | ESCAVAÇÃO, CARGA E TRANSPORTE DE MATERIAL DE 1ª CATEGORIA - DMT DE 1.600 A 1.800 M - CAMINHO DE SERVIÇO PAVIMENTADO - COM CARREGADEIRA E CAMINHÃO BASCULANTE DE 14 M³ | M3 | 10.96
SICRO | 5502169 | ESCAVAÇÃO, CARGA E TRANSPORTE DE MATERIAL DE 1ª CATEGORIA - DMT DE 1.600 A 1.800 M - CAMINHO DE SERVIÇO PAVIMENTADO - COM ESCAVADEIRA E CAMINHÃO BASCULANTE DE 14 M³ | M3 | 7.28 | 7.37 | SICRO5502169 | ESCAVAÇÃO, CARGA E TRANSPORTE DE MATERIAL DE 1ª CATEGORIA - DMT DE 1.600 A 1.800 M - CAMINHO DE SERVIÇO PAVIMENTADO - COM ESCAVADEIRA E CAMINHÃO BASCULANTE DE 14 M³ | M3 | 7.37
SICRO | 5501884 | ESCAVAÇÃO, CARGA E TRANSPORTE DE MATERIAL DE 1ª CATEGORIA - DMT DE 1.800 A 2.000 M - CAMINHO DE SERVIÇO EM LEITO NATURAL - COM CARREGADEIRA E CAMINHÃO BASCULANTE DE 14 M³ | M3 | 13 | 13.12 | SICRO5501884 | ESCAVAÇÃO, CARGA E TRANSPORTE DE MATERIAL DE 1ª CATEGORIA - DMT DE 1.800 A 2.000 M - CAMINHO DE SERVIÇO EM LEITO NATURAL - COM CARREGADEIRA E CAMINHÃO BASCULANTE DE 14 M³ | M3 | 13.12
SICRO | 5502118 | ESCAVAÇÃO, CARGA E TRANSPORTE DE MATERIAL DE 1ª CATEGORIA - DMT DE 1.800 A 2.000 M - CAMINHO DE SERVIÇO EM LEITO NATURAL - COM ESCAVADEIRA E CAMINHÃO BASCULANTE DE 14 M³ | M3 | 9.09 | 9.19 | SICRO5502118 | ESCAVAÇÃO, CARGA E TRANSPORTE DE MATERIAL DE 1ª CATEGORIA - DMT DE 1.800 A 2.000 M - CAMINHO DE SERVIÇO EM LEITO NATURAL - COM ESCAVADEIRA E CAMINHÃO BASCULANTE DE 14 M³ | M3 | 9.19
SICRO | 5501910 | ESCAVAÇÃO, CARGA E TRANSPORTE DE MATERIAL DE 1ª CATEGORIA - DMT DE 1.800 A 2.000 M - CAMINHO DE SERVIÇO EM REVESTIMENTO PRIMÁRIO - COM CARREGADEIRA E CAMINHÃO BASCULANTE DE 14 M³ | M3 | 11.09 | 11.18 | SICRO5501910 | ESCAVAÇÃO, CARGA E TRANSPORTE DE MATERIAL DE 1ª CATEGORIA - DMT DE 1.800 A 2.000 M - CAMINHO DE SERVIÇO EM REVESTIMENTO PRIMÁRIO - COM CARREGADEIRA E CAMINHÃO BASCULANTE DE 14 M³ | M3 | 11.18
SICRO | 5502144 | ESCAVAÇÃO, CARGA E TRANSPORTE DE MATERIAL DE 1ª CATEGORIA - DMT DE 1.800 A 2.000 M - CAMINHO DE SERVIÇO EM REVESTIMENTO PRIMÁRIO - COM ESCAVADEIRA E CAMINHÃO BASCULANTE DE 14 M³ | M3 | 7.47 | 7.56 | SICRO5502144 | ESCAVAÇÃO, CARGA E TRANSPORTE DE MATERIAL DE 1ª CATEGORIA - DMT DE 1.800 A 2.000 M - CAMINHO DE SERVIÇO EM REVESTIMENTO PRIMÁRIO - COM ESCAVADEIRA E CAMINHÃO BASCULANTE DE 14 M³ | M3 | 7.56
SICRO | 5501936 | ESCAVAÇÃO, CARGA E TRANSPORTE DE MATERIAL DE 1ª CATEGORIA - DMT DE 1.800 A 2.000 M - CAMINHO DE SERVIÇO PAVIMENTADO - COM CARREGADEIRA E CAMINHÃO BASCULANTE DE 14 M³ | M3 | 11 | 11.09 | SICRO5501936 | ESCAVAÇÃO, CARGA E TRANSPORTE DE MATERIAL DE 1ª CATEGORIA - DMT DE 1.800 A 2.000 M - CAMINHO DE SERVIÇO PAVIMENTADO - COM CARREGADEIRA E CAMINHÃO BASCULANTE DE 14 M³ | M3 | 11.09
SICRO | 5502170 | ESCAVAÇÃO, CARGA E TRANSPORTE DE MATERIAL DE 1ª CATEGORIA - DMT DE 1.800 A 2.000 M - CAMINHO DE SERVIÇO PAVIMENTADO - COM ESCAVADEIRA E CAMINHÃO BASCULANTE DE 14 M³ | M3 | 7.42 | 7.51 | SICRO5502170 | ESCAVAÇÃO, CARGA E TRANSPORTE DE MATERIAL DE 1ª CATEGORIA - DMT DE 1.800 A 2.000 M - CAMINHO DE SERVIÇO PAVIMENTADO - COM ESCAVADEIRA E CAMINHÃO BASCULANTE DE 14 M³ | M3 | 7.51
SICRO | 5501885 | ESCAVAÇÃO, CARGA E TRANSPORTE DE MATERIAL DE 1ª CATEGORIA - DMT DE 2.000 A 2.500 M - CAMINHO DE SERVIÇO EM LEITO NATURAL - COM CARREGADEIRA E CAMINHÃO BASCULANTE DE 14 M³ | M3 | 13.5 | 13.62 | SICRO5501885 | ESCAVAÇÃO, CARGA E TRANSPORTE DE MATERIAL DE 1ª CATEGORIA - DMT DE 2.000 A 2.500 M - CAMINHO DE SERVIÇO EM LEITO NATURAL - COM CARREGADEIRA E CAMINHÃO BASCULANTE DE 14 M³ | M3 | 13.62
SICRO | 5502119 | ESCAVAÇÃO, CARGA E TRANSPORTE DE MATERIAL DE 1ª CATEGORIA - DMT DE 2.000 A 2.500 M - CAMINHO DE SERVIÇO EM LEITO NATURAL - COM ESCAVADEIRA E CAMINHÃO BASCULANTE DE 14 M³ | M3 | 9.93 | 10.04 | SICRO5502119 | ESCAVAÇÃO, CARGA E TRANSPORTE DE MATERIAL DE 1ª CATEGORIA - DMT DE 2.000 A 2.500 M - CAMINHO DE SERVIÇO EM LEITO NATURAL - COM ESCAVADEIRA E CAMINHÃO BASCULANTE DE 14 M³ | M3 | 10.04
SICRO | 5501911 | ESCAVAÇÃO, CARGA E TRANSPORTE DE MATERIAL DE 1ª CATEGORIA - DMT DE 2.000 A 2.500 M - CAMINHO DE SERVIÇO EM REVESTIMENTO PRIMÁRIO - COM CARREGADEIRA E CAMINHÃO BASCULANTE DE 14 M³ | M3 | 11.71 | 11.82 | SICRO5501911 | ESCAVAÇÃO, CARGA E TRANSPORTE DE MATERIAL DE 1ª CATEGORIA - DMT DE 2.000 A 2.500 M - CAMINHO DE SERVIÇO EM REVESTIMENTO PRIMÁRIO - COM CARREGADEIRA E CAMINHÃO BASCULANTE DE 14 M³ | M3 | 11.82
SICRO | 5502145 | ESCAVAÇÃO, CARGA E TRANSPORTE DE MATERIAL DE 1ª CATEGORIA - DMT DE 2.000 A 2.500 M - CAMINHO DE SERVIÇO EM REVESTIMENTO PRIMÁRIO - COM ESCAVADEIRA E CAMINHÃO BASCULANTE DE 14 M³ | M3 | 7.8 | 7.88 | SICRO5502145 | ESCAVAÇÃO, CARGA E TRANSPORTE DE MATERIAL DE 1ª CATEGORIA - DMT DE 2.000 A 2.500 M - CAMINHO DE SERVIÇO EM REVESTIMENTO PRIMÁRIO - COM ESCAVADEIRA E CAMINHÃO BASCULANTE DE 14 M³ | M3 | 7.88
SICRO | 5501937 | ESCAVAÇÃO, CARGA E TRANSPORTE DE MATERIAL DE 1ª CATEGORIA - DMT DE 2.000 A 2.500 M - CAMINHO DE SERVIÇO PAVIMENTADO - COM CARREGADEIRA E CAMINHÃO BASCULANTE DE 14 M³ | M3 | 11.65 | 11.76 | SICRO5501937 | ESCAVAÇÃO, CARGA E TRANSPORTE DE MATERIAL DE 1ª CATEGORIA - DMT DE 2.000 A 2.500 M - CAMINHO DE SERVIÇO PAVIMENTADO - COM CARREGADEIRA E CAMINHÃO BASCULANTE DE 14 M³ | M3 | 11.76
SICRO | 5502171 | ESCAVAÇÃO, CARGA E TRANSPORTE DE MATERIAL DE 1ª CATEGORIA - DMT DE 2.000 A 2.500 M - CAMINHO DE SERVIÇO PAVIMENTADO - COM ESCAVADEIRA E CAMINHÃO BASCULANTE DE 14 M³ | M3 | 7.7 | 7.79 | SICRO5502171 | ESCAVAÇÃO, CARGA E TRANSPORTE DE MATERIAL DE 1ª CATEGORIA - DMT DE 2.000 A 2.500 M - CAMINHO DE SERVIÇO PAVIMENTADO - COM ESCAVADEIRA E CAMINHÃO BASCULANTE DE 14 M³ | M3 | 7.79
SICRO | 5501886 | ESCAVAÇÃO, CARGA E TRANSPORTE DE MATERIAL DE 1ª CATEGORIA - DMT DE 2.500 A 3.000 M - CAMINHO DE SERVIÇO EM LEITO NATURAL - COM CARREGADEIRA E CAMINHÃO BASCULANTE DE 14 M³ | M3 | 14.56 | 14.69 | SICRO5501886 | ESCAVAÇÃO, CARGA E TRANSPORTE DE MATERIAL DE 1ª CATEGORIA - DMT DE 2.500 A 3.000 M - CAMINHO DE SERVIÇO EM LEITO NATURAL - COM CARREGADEIRA E CAMINHÃO BASCULANTE DE 14 M³ | M3 | 14.69
SICRO | 5502120 | ESCAVAÇÃO, CARGA E TRANSPORTE DE MATERIAL DE 1ª CATEGORIA - DMT DE 2.500 A 3.000 M - CAMINHO DE SERVIÇO EM LEITO NATURAL - COM ESCAVADEIRA E CAMINHÃO BASCULANTE DE 14 M³ | M3 | 11.01 | 11.13 | SICRO5502120 | ESCAVAÇÃO, CARGA E TRANSPORTE DE MATERIAL DE 1ª CATEGORIA - DMT DE 2.500 A 3.000 M - CAMINHO DE SERVIÇO EM LEITO NATURAL - COM ESCAVADEIRA E CAMINHÃO BASCULANTE DE 14 M³ | M3 | 11.13
SICRO | 5501912 | ESCAVAÇÃO, CARGA E TRANSPORTE DE MATERIAL DE 1ª CATEGORIA - DMT DE 2.500 A 3.000 M - CAMINHO DE SERVIÇO EM REVESTIMENTO PRIMÁRIO - COM CARREGADEIRA E CAMINHÃO BASCULANTE DE 14 M³ | M3 | 12.19 | 12.29 | SICRO5501912 | ESCAVAÇÃO, CARGA E TRANSPORTE DE MATERIAL DE 1ª CATEGORIA - DMT DE 2.500 A 3.000 M - CAMINHO DE SERVIÇO EM REVESTIMENTO PRIMÁRIO - COM CARREGADEIRA E CAMINHÃO BASCULANTE DE 14 M³ | M3 | 12.29
SICRO | 5502146 | ESCAVAÇÃO, CARGA E TRANSPORTE DE MATERIAL DE 1ª CATEGORIA - DMT DE 2.500 A 3.000 M - CAMINHO DE SERVIÇO EM REVESTIMENTO PRIMÁRIO - COM ESCAVADEIRA E CAMINHÃO BASCULANTE DE 14 M³ | M3 | 8.64 | 8.74 | SICRO5502146 | ESCAVAÇÃO, CARGA E TRANSPORTE DE MATERIAL DE 1ª CATEGORIA - DMT DE 2.500 A 3.000 M - CAMINHO DE SERVIÇO EM REVESTIMENTO PRIMÁRIO - COM ESCAVADEIRA E CAMINHÃO BASCULANTE DE 14 M³ | M3 | 8.74
SICRO | 5501938 | ESCAVAÇÃO, CARGA E TRANSPORTE DE MATERIAL DE 1ª CATEGORIA - DMT DE 2.500 A 3.000 M - CAMINHO DE SERVIÇO PAVIMENTADO - COM CARREGADEIRA E CAMINHÃO BASCULANTE DE 14 M³ | M3 | 12.08 | 12.19 | SICRO5501938 | ESCAVAÇÃO, CARGA E TRANSPORTE DE MATERIAL DE 1ª CATEGORIA - DMT DE 2.500 A 3.000 M - CAMINHO DE SERVIÇO PAVIMENTADO - COM CARREGADEIRA E CAMINHÃO BASCULANTE DE 14 M³ | M3 | 12.19
SICRO | 5502172 | ESCAVAÇÃO, CARGA E TRANSPORTE DE MATERIAL DE 1ª CATEGORIA - DMT DE 2.500 A 3.000 M - CAMINHO DE SERVIÇO PAVIMENTADO - COM ESCAVADEIRA E CAMINHÃO BASCULANTE DE 14 M³ | M3 | 8.53 | 8.63 | SICRO5502172 | ESCAVAÇÃO, CARGA E TRANSPORTE DE MATERIAL DE 1ª CATEGORIA - DMT DE 2.500 A 3.000 M - CAMINHO DE SERVIÇO PAVIMENTADO - COM ESCAVADEIRA E CAMINHÃO BASCULANTE DE 14 M³ | M3 | 8.63
SICRO | 5501876 | ESCAVAÇÃO, CARGA E TRANSPORTE DE MATERIAL DE 1ª CATEGORIA - DMT DE 200 A 400 M - CAMINHO DE SERVIÇO EM LEITO NATURAL - COM CARREGADEIRA E CAMINHÃO BASCULANTE DE 14 M³ | M3 | 9.67 | 9.75 | SICRO5501876 | ESCAVAÇÃO, CARGA E TRANSPORTE DE MATERIAL DE 1ª CATEGORIA - DMT DE 200 A 400 M - CAMINHO DE SERVIÇO EM LEITO NATURAL - COM CARREGADEIRA E CAMINHÃO BASCULANTE DE 14 M³ | M3 | 9.75
SICRO | 5502110 | ESCAVAÇÃO, CARGA E TRANSPORTE DE MATERIAL DE 1ª CATEGORIA - DMT DE 200 A 400 M - CAMINHO DE SERVIÇO EM LEITO NATURAL - COM ESCAVADEIRA E CAMINHÃO BASCULANTE DE 14 M³ | M3 | 6.05 | 6.13 | SICRO5502110 | ESCAVAÇÃO, CARGA E TRANSPORTE DE MATERIAL DE 1ª CATEGORIA - DMT DE 200 A 400 M - CAMINHO DE SERVIÇO EM LEITO NATURAL - COM ESCAVADEIRA E CAMINHÃO BASCULANTE DE 14 M³ | M3 | 6.13
SICRO | 5501902 | ESCAVAÇÃO, CARGA E TRANSPORTE DE MATERIAL DE 1ª CATEGORIA - DMT DE 200 A 400 M - CAMINHO DE SERVIÇO EM REVESTIMENTO PRIMÁRIO - COM CARREGADEIRA E CAMINHÃO BASCULANTE DE 14 M³ | M3 | 9.24 | 9.33 | SICRO5501902 | ESCAVAÇÃO, CARGA E TRANSPORTE DE MATERIAL DE 1ª CATEGORIA - DMT DE 200 A 400 M - CAMINHO DE SERVIÇO EM REVESTIMENTO PRIMÁRIO - COM CARREGADEIRA E CAMINHÃO BASCULANTE DE 14 M³ | M3 | 9.33
SICRO | 5502136 | ESCAVAÇÃO, CARGA E TRANSPORTE DE MATERIAL DE 1ª CATEGORIA - DMT DE 200 A 400 M - CAMINHO DE SERVIÇO EM REVESTIMENTO PRIMÁRIO - COM ESCAVADEIRA E CAMINHÃO BASCULANTE DE 14 M³ | M3 | 5.64 | 5.71 | SICRO5502136 | ESCAVAÇÃO, CARGA E TRANSPORTE DE MATERIAL DE 1ª CATEGORIA - DMT DE 200 A 400 M - CAMINHO DE SERVIÇO EM REVESTIMENTO PRIMÁRIO - COM ESCAVADEIRA E CAMINHÃO BASCULANTE DE 14 M³ | M3 | 5.71
SICRO | 5501928 | ESCAVAÇÃO, CARGA E TRANSPORTE DE MATERIAL DE 1ª CATEGORIA - DMT DE 200 A 400 M - CAMINHO DE SERVIÇO PAVIMENTADO - COM CARREGADEIRA E CAMINHÃO BASCULANTE DE 14 M³ | M3 | 9.32 | 9.4 | SICRO5501928 | ESCAVAÇÃO, CARGA E TRANSPORTE DE MATERIAL DE 1ª CATEGORIA - DMT DE 200 A 400 M - CAMINHO DE SERVIÇO PAVIMENTADO - COM CARREGADEIRA E CAMINHÃO BASCULANTE DE 14 M³ | M3 | 9.4
SICRO | 5502162 | ESCAVAÇÃO, CARGA E TRANSPORTE DE MATERIAL DE 1ª CATEGORIA - DMT DE 200 A 400 M - CAMINHO DE SERVIÇO PAVIMENTADO - COM ESCAVADEIRA E CAMINHÃO BASCULANTE DE 14 M³ | M3 | 5.72 | 5.79 | SICRO5502162 | ESCAVAÇÃO, CARGA E TRANSPORTE DE MATERIAL DE 1ª CATEGORIA - DMT DE 200 A 400 M - CAMINHO DE SERVIÇO PAVIMENTADO - COM ESCAVADEIRA E CAMINHÃO BASCULANTE DE 14 M³ | M3 | 5.79
SICRO | 5501877 | ESCAVAÇÃO, CARGA E TRANSPORTE DE MATERIAL DE 1ª CATEGORIA - DMT DE 400 A 600 M - CAMINHO DE SERVIÇO EM LEITO NATURAL - COM CARREGADEIRA E CAMINHÃO BASCULANTE DE 14 M³ | M3 | 10.38 | 10.48 | SICRO5501877 | ESCAVAÇÃO, CARGA E TRANSPORTE DE MATERIAL DE 1ª CATEGORIA - DMT DE 400 A 600 M - CAMINHO DE SERVIÇO EM LEITO NATURAL - COM CARREGADEIRA E CAMINHÃO BASCULANTE DE 14 M³ | M3 | 10.48
SICRO | 5502111 | ESCAVAÇÃO, CARGA E TRANSPORTE DE MATERIAL DE 1ª CATEGORIA - DMT DE 400 A 600 M - CAMINHO DE SERVIÇO EM LEITO NATURAL - COM ESCAVADEIRA E CAMINHÃO BASCULANTE DE 14 M³ | M3 | 6.43 | 6.5 | SICRO5502111 | ESCAVAÇÃO, CARGA E TRANSPORTE DE MATERIAL DE 1ª CATEGORIA - DMT DE 400 A 600 M - CAMINHO DE SERVIÇO EM LEITO NATURAL - COM ESCAVADEIRA E CAMINHÃO BASCULANTE DE 14 M³ | M3 | 6.5
SICRO | 5501903 | ESCAVAÇÃO, CARGA E TRANSPORTE DE MATERIAL DE 1ª CATEGORIA - DMT DE 400 A 600 M - CAMINHO DE SERVIÇO EM REVESTIMENTO PRIMÁRIO - COM CARREGADEIRA E CAMINHÃO BASCULANTE DE 14 M³ | M3 | 9.49 | 9.58 | SICRO5501903 | ESCAVAÇÃO, CARGA E TRANSPORTE DE MATERIAL DE 1ª CATEGORIA - DMT DE 400 A 600 M - CAMINHO DE SERVIÇO EM REVESTIMENTO PRIMÁRIO - COM CARREGADEIRA E CAMINHÃO BASCULANTE DE 14 M³ | M3 | 9.58
SICRO | 5502137 | ESCAVAÇÃO, CARGA E TRANSPORTE DE MATERIAL DE 1ª CATEGORIA - DMT DE 400 A 600 M - CAMINHO DE SERVIÇO EM REVESTIMENTO PRIMÁRIO - COM ESCAVADEIRA E CAMINHÃO BASCULANTE DE 14 M³ | M3 | 5.87 | 5.94 | SICRO5502137 | ESCAVAÇÃO, CARGA E TRANSPORTE DE MATERIAL DE 1ª CATEGORIA - DMT DE 400 A 600 M - CAMINHO DE SERVIÇO EM REVESTIMENTO PRIMÁRIO - COM ESCAVADEIRA E CAMINHÃO BASCULANTE DE 14 M³ | M3 | 5.94
SICRO | 5501929 | ESCAVAÇÃO, CARGA E TRANSPORTE DE MATERIAL DE 1ª CATEGORIA - DMT DE 400 A 600 M - CAMINHO DE SERVIÇO PAVIMENTADO - COM CARREGADEIRA E CAMINHÃO BASCULANTE DE 14 M³ | M3 | 9.53 | 9.61 | SICRO5501929 | ESCAVAÇÃO, CARGA E TRANSPORTE DE MATERIAL DE 1ª CATEGORIA - DMT DE 400 A 600 M - CAMINHO DE SERVIÇO PAVIMENTADO - COM CARREGADEIRA E CAMINHÃO BASCULANTE DE 14 M³ | M3 | 9.61
SICRO | 5502163 | ESCAVAÇÃO, CARGA E TRANSPORTE DE MATERIAL DE 1ª CATEGORIA - DMT DE 400 A 600 M - CAMINHO DE SERVIÇO PAVIMENTADO - COM ESCAVADEIRA E CAMINHÃO BASCULANTE DE 14 M³ | M3 | 5.9 | 5.98 | SICRO5502163 | ESCAVAÇÃO, CARGA E TRANSPORTE DE MATERIAL DE 1ª CATEGORIA - DMT DE 400 A 600 M - CAMINHO DE SERVIÇO PAVIMENTADO - COM ESCAVADEIRA E CAMINHÃO BASCULANTE DE 14 M³ | M3 | 5.98
SICRO | 5501875 | ESCAVAÇÃO, CARGA E TRANSPORTE DE MATERIAL DE 1ª CATEGORIA - DMT DE 50 A 200 M - CAMINHO DE SERVIÇO EM LEITO NATURAL - COM CARREGADEIRA E CAMINHÃO BASCULANTE DE 14 M³ | M3 | 9.24 | 9.33 | SICRO5501875 | ESCAVAÇÃO, CARGA E TRANSPORTE DE MATERIAL DE 1ª CATEGORIA - DMT DE 50 A 200 M - CAMINHO DE SERVIÇO EM LEITO NATURAL - COM CARREGADEIRA E CAMINHÃO BASCULANTE DE 14 M³ | M3 | 9.33
SICRO | 5502109 | ESCAVAÇÃO, CARGA E TRANSPORTE DE MATERIAL DE 1ª CATEGORIA - DMT DE 50 A 200 M - CAMINHO DE SERVIÇO EM LEITO NATURAL - COM ESCAVADEIRA E CAMINHÃO BASCULANTE DE 14 M³ | M3 | 5.64 | 5.71 | SICRO5502109 | ESCAVAÇÃO, CARGA E TRANSPORTE DE MATERIAL DE 1ª CATEGORIA - DMT DE 50 A 200 M - CAMINHO DE SERVIÇO EM LEITO NATURAL - COM ESCAVADEIRA E CAMINHÃO BASCULANTE DE 14 M³ | M3 | 5.71
SICRO | 5501901 | ESCAVAÇÃO, CARGA E TRANSPORTE DE MATERIAL DE 1ª CATEGORIA - DMT DE 50 A 200 M - CAMINHO DE SERVIÇO EM REVESTIMENTO PRIMÁRIO - COM CARREGADEIRA E CAMINHÃO BASCULANTE DE 14 M³ | M3 | 8.62 | 8.7 | SICRO5501901 | ESCAVAÇÃO, CARGA E TRANSPORTE DE MATERIAL DE 1ª CATEGORIA - DMT DE 50 A 200 M - CAMINHO DE SERVIÇO EM REVESTIMENTO PRIMÁRIO - COM CARREGADEIRA E CAMINHÃO BASCULANTE DE 14 M³ | M3 | 8.7
SICRO | 5502135 | ESCAVAÇÃO, CARGA E TRANSPORTE DE MATERIAL DE 1ª CATEGORIA - DMT DE 50 A 200 M - CAMINHO DE SERVIÇO EM REVESTIMENTO PRIMÁRIO - COM ESCAVADEIRA E CAMINHÃO BASCULANTE DE 14 M³ | M3 | 4.98 | 5.04 | SICRO5502135 | ESCAVAÇÃO, CARGA E TRANSPORTE DE MATERIAL DE 1ª CATEGORIA - DMT DE 50 A 200 M - CAMINHO DE SERVIÇO EM REVESTIMENTO PRIMÁRIO - COM ESCAVADEIRA E CAMINHÃO BASCULANTE DE 14 M³ | M3 | 5.04
SICRO | 5501927 | ESCAVAÇÃO, CARGA E TRANSPORTE DE MATERIAL DE 1ª CATEGORIA - DMT DE 50 A 200 M - CAMINHO DE SERVIÇO PAVIMENTADO - COM CARREGADEIRA E CAMINHÃO BASCULANTE DE 14 M³ | M3 | 9.07 | 9.15 | SICRO5501927 | ESCAVAÇÃO, CARGA E TRANSPORTE DE MATERIAL DE 1ª CATEGORIA - DMT DE 50 A 200 M - CAMINHO DE SERVIÇO PAVIMENTADO - COM CARREGADEIRA E CAMINHÃO BASCULANTE DE 14 M³ | M3 | 9.15
SICRO | 5502161 | ESCAVAÇÃO, CARGA E TRANSPORTE DE MATERIAL DE 1ª CATEGORIA - DMT DE 50 A 200 M - CAMINHO DE SERVIÇO PAVIMENTADO - COM ESCAVADEIRA E CAMINHÃO BASCULANTE DE 14 M³ | M3 | 5.07 | 5.13 | SICRO5502161 | ESCAVAÇÃO, CARGA E TRANSPORTE DE MATERIAL DE 1ª CATEGORIA - DMT DE 50 A 200 M - CAMINHO DE SERVIÇO PAVIMENTADO - COM ESCAVADEIRA E CAMINHÃO BASCULANTE DE 14 M³ | M3 | 5.13
SICRO | 5501878 | ESCAVAÇÃO, CARGA E TRANSPORTE DE MATERIAL DE 1ª CATEGORIA - DMT DE 600 A 800 M - CAMINHO DE SERVIÇO EM LEITO NATURAL - COM CARREGADEIRA E CAMINHÃO BASCULANTE DE 14 M³ | M3 | 10.69 | 10.79 | SICRO5501878 | ESCAVAÇÃO, CARGA E TRANSPORTE DE MATERIAL DE 1ª CATEGORIA - DMT DE 600 A 800 M - CAMINHO DE SERVIÇO EM LEITO NATURAL - COM CARREGADEIRA E CAMINHÃO BASCULANTE DE 14 M³ | M3 | 10.79
SICRO | 5502112 | ESCAVAÇÃO, CARGA E TRANSPORTE DE MATERIAL DE 1ª CATEGORIA - DMT DE 600 A 800 M - CAMINHO DE SERVIÇO EM LEITO NATURAL - COM ESCAVADEIRA E CAMINHÃO BASCULANTE DE 14 M³ | M3 | 7.09 | 7.18 | SICRO5502112 | ESCAVAÇÃO, CARGA E TRANSPORTE DE MATERIAL DE 1ª CATEGORIA - DMT DE 600 A 800 M - CAMINHO DE SERVIÇO EM LEITO NATURAL - COM ESCAVADEIRA E CAMINHÃO BASCULANTE DE 14 M³ | M3 | 7.18
SICRO | 5501904 | ESCAVAÇÃO, CARGA E TRANSPORTE DE MATERIAL DE 1ª CATEGORIA - DMT DE 600 A 800 M - CAMINHO DE SERVIÇO EM REVESTIMENTO PRIMÁRIO - COM CARREGADEIRA E CAMINHÃO BASCULANTE DE 14 M³ | M3 | 9.67 | 9.75 | SICRO5501904 | ESCAVAÇÃO, CARGA E TRANSPORTE DE MATERIAL DE 1ª CATEGORIA - DMT DE 600 A 800 M - CAMINHO DE SERVIÇO EM REVESTIMENTO PRIMÁRIO - COM CARREGADEIRA E CAMINHÃO BASCULANTE DE 14 M³ | M3 | 9.75
SICRO | 5502138 | ESCAVAÇÃO, CARGA E TRANSPORTE DE MATERIAL DE 1ª CATEGORIA - DMT DE 600 A 800 M - CAMINHO DE SERVIÇO EM REVESTIMENTO PRIMÁRIO - COM ESCAVADEIRA E CAMINHÃO BASCULANTE DE 14 M³ | M3 | 6.09 | 6.16 | SICRO5502138 | ESCAVAÇÃO, CARGA E TRANSPORTE DE MATERIAL DE 1ª CATEGORIA - DMT DE 600 A 800 M - CAMINHO DE SERVIÇO EM REVESTIMENTO PRIMÁRIO - COM ESCAVADEIRA E CAMINHÃO BASCULANTE DE 14 M³ | M3 | 6.16
SICRO | 5501930 | ESCAVAÇÃO, CARGA E TRANSPORTE DE MATERIAL DE 1ª CATEGORIA - DMT DE 600 A 800 M - CAMINHO DE SERVIÇO PAVIMENTADO - COM CARREGADEIRA E CAMINHÃO BASCULANTE DE 14 M³ | M3 | 9.7 | 9.79 | SICRO5501930 | ESCAVAÇÃO, CARGA E TRANSPORTE DE MATERIAL DE 1ª CATEGORIA - DMT DE 600 A 800 M - CAMINHO DE SERVIÇO PAVIMENTADO - COM CARREGADEIRA E CAMINHÃO BASCULANTE DE 14 M³ | M3 | 9.79
SICRO | 5502164 | ESCAVAÇÃO, CARGA E TRANSPORTE DE MATERIAL DE 1ª CATEGORIA - DMT DE 600 A 800 M - CAMINHO DE SERVIÇO PAVIMENTADO - COM ESCAVADEIRA E CAMINHÃO BASCULANTE DE 14 M³ | M3 | 6.09 | 6.16 | SICRO5502164 | ESCAVAÇÃO, CARGA E TRANSPORTE DE MATERIAL DE 1ª CATEGORIA - DMT DE 600 A 800 M - CAMINHO DE SERVIÇO PAVIMENTADO - COM ESCAVADEIRA E CAMINHÃO BASCULANTE DE 14 M³ | M3 | 6.16
SICRO | 5501879 | ESCAVAÇÃO, CARGA E TRANSPORTE DE MATERIAL DE 1ª CATEGORIA - DMT DE 800 A 1.000 M - CAMINHO DE SERVIÇO EM LEITO NATURAL - COM CARREGADEIRA E CAMINHÃO BASCULANTE DE 14 M³ | M3 | 11 | 11.09 | SICRO5501879 | ESCAVAÇÃO, CARGA E TRANSPORTE DE MATERIAL DE 1ª CATEGORIA - DMT DE 800 A 1.000 M - CAMINHO DE SERVIÇO EM LEITO NATURAL - COM CARREGADEIRA E CAMINHÃO BASCULANTE DE 14 M³ | M3 | 11.09
SICRO | 5502113 | ESCAVAÇÃO, CARGA E TRANSPORTE DE MATERIAL DE 1ª CATEGORIA - DMT DE 800 A 1.000 M - CAMINHO DE SERVIÇO EM LEITO NATURAL - COM ESCAVADEIRA E CAMINHÃO BASCULANTE DE 14 M³ | M3 | 7.38 | 7.46 | SICRO5502113 | ESCAVAÇÃO, CARGA E TRANSPORTE DE MATERIAL DE 1ª CATEGORIA - DMT DE 800 A 1.000 M - CAMINHO DE SERVIÇO EM LEITO NATURAL - COM ESCAVADEIRA E CAMINHÃO BASCULANTE DE 14 M³ | M3 | 7.46
SICRO | 5501905 | ESCAVAÇÃO, CARGA E TRANSPORTE DE MATERIAL DE 1ª CATEGORIA - DMT DE 800 A 1.000 M - CAMINHO DE SERVIÇO EM REVESTIMENTO PRIMÁRIO - COM CARREGADEIRA E CAMINHÃO BASCULANTE DE 14 M³ | M3 | 9.88 | 9.97 | SICRO5501905 | ESCAVAÇÃO, CARGA E TRANSPORTE DE MATERIAL DE 1ª CATEGORIA - DMT DE 800 A 1.000 M - CAMINHO DE SERVIÇO EM REVESTIMENTO PRIMÁRIO - COM CARREGADEIRA E CAMINHÃO BASCULANTE DE 14 M³ | M3 | 9.97
SICRO | 5502139 | ESCAVAÇÃO, CARGA E TRANSPORTE DE MATERIAL DE 1ª CATEGORIA - DMT DE 800 A 1.000 M - CAMINHO DE SERVIÇO EM REVESTIMENTO PRIMÁRIO - COM ESCAVADEIRA E CAMINHÃO BASCULANTE DE 14 M³ | M3 | 6.28 | 6.35 | SICRO5502139 | ESCAVAÇÃO, CARGA E TRANSPORTE DE MATERIAL DE 1ª CATEGORIA - DMT DE 800 A 1.000 M - CAMINHO DE SERVIÇO EM REVESTIMENTO PRIMÁRIO - COM ESCAVADEIRA E CAMINHÃO BASCULANTE DE 14 M³ | M3 | 6.35
SICRO | 5501931 | ESCAVAÇÃO, CARGA E TRANSPORTE DE MATERIAL DE 1ª CATEGORIA - DMT DE 800 A 1.000 M - CAMINHO DE SERVIÇO PAVIMENTADO - COM CARREGADEIRA E CAMINHÃO BASCULANTE DE 14 M³ | M3 | 10.25 | 10.34 | SICRO5501931 | ESCAVAÇÃO, CARGA E TRANSPORTE DE MATERIAL DE 1ª CATEGORIA - DMT DE 800 A 1.000 M - CAMINHO DE SERVIÇO PAVIMENTADO - COM CARREGADEIRA E CAMINHÃO BASCULANTE DE 14 M³ | M3 | 10.34
SICRO | 5502165 | ESCAVAÇÃO, CARGA E TRANSPORTE DE MATERIAL DE 1ª CATEGORIA - DMT DE 800 A 1.000 M - CAMINHO DE SERVIÇO PAVIMENTADO - COM ESCAVADEIRA E CAMINHÃO BASCULANTE DE 14 M³ | M3 | 6.28 | 6.35 | SICRO5502165 | ESCAVAÇÃO, CARGA E TRANSPORTE DE MATERIAL DE 1ª CATEGORIA - DMT DE 800 A 1.000 M - CAMINHO DE SERVIÇO PAVIMENTADO - COM ESCAVADEIRA E CAMINHÃO BASCULANTE DE 14 M³ | M3 | 6.35
SICRO | 5502825 | ESCAVAÇÃO, CARGA E TRANSPORTE DE MATERIAL DE 1ª CATEGORIA NA DISTÂNCIA DE 3.000 M - CAMINHO DE SERVIÇO EM LEITO NATURAL - COM CARREGADEIRA E CAMINHÃO BASCULANTE DE 14 M³ | M3 | 15.35 | 15.49 | SICRO5502825 | ESCAVAÇÃO, CARGA E TRANSPORTE DE MATERIAL DE 1ª CATEGORIA NA DISTÂNCIA DE 3.000 M - CAMINHO DE SERVIÇO EM LEITO NATURAL - COM CARREGADEIRA E CAMINHÃO BASCULANTE DE 14 M³ | M3 | 15.49
SICRO | 5502834 | ESCAVAÇÃO, CARGA E TRANSPORTE DE MATERIAL DE 1ª CATEGORIA NA DISTÂNCIA DE 3.000 M - CAMINHO DE SERVIÇO EM LEITO NATURAL - COM ESCAVADEIRA E CAMINHÃO BASCULANTE DE 14 M³ | M3 | 11.46 | 11.58 | SICRO5502834 | ESCAVAÇÃO, CARGA E TRANSPORTE DE MATERIAL DE 1ª CATEGORIA NA DISTÂNCIA DE 3.000 M - CAMINHO DE SERVIÇO EM LEITO NATURAL - COM ESCAVADEIRA E CAMINHÃO BASCULANTE DE 14 M³ | M3 | 11.58
SICRO | 5502826 | ESCAVAÇÃO, CARGA E TRANSPORTE DE MATERIAL DE 1ª CATEGORIA NA DISTÂNCIA DE 3.000 M - CAMINHO DE SERVIÇO EM REVESTIMENTO PRIMÁRIO - COM CARREGADEIRA E CAMINHÃO BASCULANTE DE 14 M³ | M3 | 12.45 | 12.56 | SICRO5502826 | ESCAVAÇÃO, CARGA E TRANSPORTE DE MATERIAL DE 1ª CATEGORIA NA DISTÂNCIA DE 3.000 M - CAMINHO DE SERVIÇO EM REVESTIMENTO PRIMÁRIO - COM CARREGADEIRA E CAMINHÃO BASCULANTE DE 14 M³ | M3 | 12.56
SICRO | 5502835 | ESCAVAÇÃO, CARGA E TRANSPORTE DE MATERIAL DE 1ª CATEGORIA NA DISTÂNCIA DE 3.000 M - CAMINHO DE SERVIÇO EM REVESTIMENTO PRIMÁRIO - COM ESCAVADEIRA E CAMINHÃO BASCULANTE DE 14 M³ | M3 | 8.92 | 9.02 | SICRO5502835 | ESCAVAÇÃO, CARGA E TRANSPORTE DE MATERIAL DE 1ª CATEGORIA NA DISTÂNCIA DE 3.000 M - CAMINHO DE SERVIÇO EM REVESTIMENTO PRIMÁRIO - COM ESCAVADEIRA E CAMINHÃO BASCULANTE DE 14 M³ | M3 | 9.02
SICRO | 5502827 | ESCAVAÇÃO, CARGA E TRANSPORTE DE MATERIAL DE 1ª CATEGORIA NA DISTÂNCIA DE 3.000 M - CAMINHO DE SERVIÇO PAVIMENTADO - COM CARREGADEIRA E CAMINHÃO BASCULANTE DE 14 M³ | M3 | 12.29 | 12.4 | SICRO5502827 | ESCAVAÇÃO, CARGA E TRANSPORTE DE MATERIAL DE 1ª CATEGORIA NA DISTÂNCIA DE 3.000 M - CAMINHO DE SERVIÇO PAVIMENTADO - COM CARREGADEIRA E CAMINHÃO BASCULANTE DE 14 M³ | M3 | 12.4
SICRO | 5502836 | ESCAVAÇÃO, CARGA E TRANSPORTE DE MATERIAL DE 1ª CATEGORIA NA DISTÂNCIA DE 3.000 M - CAMINHO DE SERVIÇO PAVIMENTADO - COM ESCAVADEIRA E CAMINHÃO BASCULANTE DE 14 M³ | M3 | 8.76 | 8.85 | SICRO5502836 | ESCAVAÇÃO, CARGA E TRANSPORTE DE MATERIAL DE 1ª CATEGORIA NA DISTÂNCIA DE 3.000 M - CAMINHO DE SERVIÇO PAVIMENTADO - COM ESCAVADEIRA E CAMINHÃO BASCULANTE DE 14 M³ | M3 | 8.85
SICRO | 5502356 | ESCAVAÇÃO, CARGA E TRANSPORTE DE MATERIAL DE 2ª CATEGORIA - DMT DE 1.000 A 1.200 M - CAMINHO DE SERVIÇO EM LEITO NATURAL - COM CARREGADEIRA E CAMINHÃO BASCULANTE DE 14 M³ | M3 | 17.82 | 17.97 | SICRO5502356 | ESCAVAÇÃO, CARGA E TRANSPORTE DE MATERIAL DE 2ª CATEGORIA - DMT DE 1.000 A 1.200 M - CAMINHO DE SERVIÇO EM LEITO NATURAL - COM CARREGADEIRA E CAMINHÃO BASCULANTE DE 14 M³ | M3 | 17.97
SICRO | 5502590 | ESCAVAÇÃO, CARGA E TRANSPORTE DE MATERIAL DE 2ª CATEGORIA - DMT DE 1.000 A 1.200 M - CAMINHO DE SERVIÇO EM LEITO NATURAL - COM ESCAVADEIRA E CAMINHÃO BASCULANTE DE 14 M³ | M3 | 10.32 | 10.44 | SICRO5502590 | ESCAVAÇÃO, CARGA E TRANSPORTE DE MATERIAL DE 2ª CATEGORIA - DMT DE 1.000 A 1.200 M - CAMINHO DE SERVIÇO EM LEITO NATURAL - COM ESCAVADEIRA E CAMINHÃO BASCULANTE DE 14 M³ | M3 | 10.44
SICRO | 5502382 | ESCAVAÇÃO, CARGA E TRANSPORTE DE MATERIAL DE 2ª CATEGORIA - DMT DE 1.000 A 1.200 M - CAMINHO DE SERVIÇO EM REVESTIMENTO PRIMÁRIO - COM CARREGADEIRA E CAMINHÃO BASCULANTE DE 14 M³ | M3 | 16.42 | 16.56 | SICRO5502382 | ESCAVAÇÃO, CARGA E TRANSPORTE DE MATERIAL DE 2ª CATEGORIA - DMT DE 1.000 A 1.200 M - CAMINHO DE SERVIÇO EM REVESTIMENTO PRIMÁRIO - COM CARREGADEIRA E CAMINHÃO BASCULANTE DE 14 M³ | M3 | 16.56
SICRO | 5502616 | ESCAVAÇÃO, CARGA E TRANSPORTE DE MATERIAL DE 2ª CATEGORIA - DMT DE 1.000 A 1.200 M - CAMINHO DE SERVIÇO EM REVESTIMENTO PRIMÁRIO - COM ESCAVADEIRA E CAMINHÃO BASCULANTE DE 14 M³ | M3 | 8.79 | 8.9 | SICRO5502616 | ESCAVAÇÃO, CARGA E TRANSPORTE DE MATERIAL DE 2ª CATEGORIA - DMT DE 1.000 A 1.200 M - CAMINHO DE SERVIÇO EM REVESTIMENTO PRIMÁRIO - COM ESCAVADEIRA E CAMINHÃO BASCULANTE DE 14 M³ | M3 | 8.9
SICRO | 5502408 | ESCAVAÇÃO, CARGA E TRANSPORTE DE MATERIAL DE 2ª CATEGORIA - DMT DE 1.000 A 1.200 M - CAMINHO DE SERVIÇO PAVIMENTADO - COM CARREGADEIRA E CAMINHÃO BASCULANTE DE 14 M³ | M3 | 16.42 | 16.56 | SICRO5502408 | ESCAVAÇÃO, CARGA E TRANSPORTE DE MATERIAL DE 2ª CATEGORIA - DMT DE 1.000 A 1.200 M - CAMINHO DE SERVIÇO PAVIMENTADO - COM CARREGADEIRA E CAMINHÃO BASCULANTE DE 14 M³ | M3 | 16.56
SICRO | 5502642 | ESCAVAÇÃO, CARGA E TRANSPORTE DE MATERIAL DE 2ª CATEGORIA - DMT DE 1.000 A 1.200 M - CAMINHO DE SERVIÇO PAVIMENTADO - COM ESCAVADEIRA E CAMINHÃO BASCULANTE DE 14 M³ | M3 | 8.74 | 8.85 | SICRO5502642 | ESCAVAÇÃO, CARGA E TRANSPORTE DE MATERIAL DE 2ª CATEGORIA - DMT DE 1.000 A 1.200 M - CAMINHO DE SERVIÇO PAVIMENTADO - COM ESCAVADEIRA E CAMINHÃO BASCULANTE DE 14 M³ | M3 | 8.85
SICRO | 5502357 | ESCAVAÇÃO, CARGA E TRANSPORTE DE MATERIAL DE 2ª CATEGORIA - DMT DE 1.200 A 1.400 M - CAMINHO DE SERVIÇO EM LEITO NATURAL - COM CARREGADEIRA E CAMINHÃO BASCULANTE DE 14 M³ | M3 | 18.12 | 18.27 | SICRO5502357 | ESCAVAÇÃO, CARGA E TRANSPORTE DE MATERIAL DE 2ª CATEGORIA - DMT DE 1.200 A 1.400 M - CAMINHO DE SERVIÇO EM LEITO NATURAL - COM CARREGADEIRA E CAMINHÃO BASCULANTE DE 14 M³ | M3 | 18.27
SICRO | 5502591 | ESCAVAÇÃO, CARGA E TRANSPORTE DE MATERIAL DE 2ª CATEGORIA - DMT DE 1.200 A 1.400 M - CAMINHO DE SERVIÇO EM LEITO NATURAL - COM ESCAVADEIRA E CAMINHÃO BASCULANTE DE 14 M³ | M3 | 10.64 | 10.77 | SICRO5502591 | ESCAVAÇÃO, CARGA E TRANSPORTE DE MATERIAL DE 2ª CATEGORIA - DMT DE 1.200 A 1.400 M - CAMINHO DE SERVIÇO EM LEITO NATURAL - COM ESCAVADEIRA E CAMINHÃO BASCULANTE DE 14 M³ | M3 | 10.77
SICRO | 5502383 | ESCAVAÇÃO, CARGA E TRANSPORTE DE MATERIAL DE 2ª CATEGORIA - DMT DE 1.200 A 1.400 M - CAMINHO DE SERVIÇO EM REVESTIMENTO PRIMÁRIO - COM CARREGADEIRA E CAMINHÃO BASCULANTE DE 14 M³ | M3 | 16.62 | 16.75 | SICRO5502383 | ESCAVAÇÃO, CARGA E TRANSPORTE DE MATERIAL DE 2ª CATEGORIA - DMT DE 1.200 A 1.400 M - CAMINHO DE SERVIÇO EM REVESTIMENTO PRIMÁRIO - COM CARREGADEIRA E CAMINHÃO BASCULANTE DE 14 M³ | M3 | 16.75
SICRO | 5502617 | ESCAVAÇÃO, CARGA E TRANSPORTE DE MATERIAL DE 2ª CATEGORIA - DMT DE 1.200 A 1.400 M - CAMINHO DE SERVIÇO EM REVESTIMENTO PRIMÁRIO - COM ESCAVADEIRA E CAMINHÃO BASCULANTE DE 14 M³ | M3 | 8.94 | 9.04 | SICRO5502617 | ESCAVAÇÃO, CARGA E TRANSPORTE DE MATERIAL DE 2ª CATEGORIA - DMT DE 1.200 A 1.400 M - CAMINHO DE SERVIÇO EM REVESTIMENTO PRIMÁRIO - COM ESCAVADEIRA E CAMINHÃO BASCULANTE DE 14 M³ | M3 | 9.04
SICRO | 5502409 | ESCAVAÇÃO, CARGA E TRANSPORTE DE MATERIAL DE 2ª CATEGORIA - DMT DE 1.200 A 1.400 M - CAMINHO DE SERVIÇO PAVIMENTADO - COM CARREGADEIRA E CAMINHÃO BASCULANTE DE 14 M³ | M3 | 16.57 | 16.7 | SICRO5502409 | ESCAVAÇÃO, CARGA E TRANSPORTE DE MATERIAL DE 2ª CATEGORIA - DMT DE 1.200 A 1.400 M - CAMINHO DE SERVIÇO PAVIMENTADO - COM CARREGADEIRA E CAMINHÃO BASCULANTE DE 14 M³ | M3 | 16.7
SICRO | 5502643 | ESCAVAÇÃO, CARGA E TRANSPORTE DE MATERIAL DE 2ª CATEGORIA - DMT DE 1.200 A 1.400 M - CAMINHO DE SERVIÇO PAVIMENTADO - COM ESCAVADEIRA E CAMINHÃO BASCULANTE DE 14 M³ | M3 | 8.94 | 9.04 | SICRO5502643 | ESCAVAÇÃO, CARGA E TRANSPORTE DE MATERIAL DE 2ª CATEGORIA - DMT DE 1.200 A 1.400 M - CAMINHO DE SERVIÇO PAVIMENTADO - COM ESCAVADEIRA E CAMINHÃO BASCULANTE DE 14 M³ | M3 | 9.04
SICRO | 5502358 | ESCAVAÇÃO, CARGA E TRANSPORTE DE MATERIAL DE 2ª CATEGORIA - DMT DE 1.400 A 1.600 M - CAMINHO DE SERVIÇO EM LEITO NATURAL - COM CARREGADEIRA E CAMINHÃO BASCULANTE DE 14 M³ | M3 | 18.42 | 18.57 | SICRO5502358 | ESCAVAÇÃO, CARGA E TRANSPORTE DE MATERIAL DE 2ª CATEGORIA - DMT DE 1.400 A 1.600 M - CAMINHO DE SERVIÇO EM LEITO NATURAL - COM CARREGADEIRA E CAMINHÃO BASCULANTE DE 14 M³ | M3 | 18.57
SICRO | 5502592 | ESCAVAÇÃO, CARGA E TRANSPORTE DE MATERIAL DE 2ª CATEGORIA - DMT DE 1.400 A 1.600 M - CAMINHO DE SERVIÇO EM LEITO NATURAL - COM ESCAVADEIRA E CAMINHÃO BASCULANTE DE 14 M³ | M3 | 10.9 | 11.03 | SICRO5502592 | ESCAVAÇÃO, CARGA E TRANSPORTE DE MATERIAL DE 2ª CATEGORIA - DMT DE 1.400 A 1.600 M - CAMINHO DE SERVIÇO EM LEITO NATURAL - COM ESCAVADEIRA E CAMINHÃO BASCULANTE DE 14 M³ | M3 | 11.03
SICRO | 5502384 | ESCAVAÇÃO, CARGA E TRANSPORTE DE MATERIAL DE 2ª CATEGORIA - DMT DE 1.400 A 1.600 M - CAMINHO DE SERVIÇO EM REVESTIMENTO PRIMÁRIO - COM CARREGADEIRA E CAMINHÃO BASCULANTE DE 14 M³ | M3 | 16.81 | 16.94 | SICRO5502384 | ESCAVAÇÃO, CARGA E TRANSPORTE DE MATERIAL DE 2ª CATEGORIA - DMT DE 1.400 A 1.600 M - CAMINHO DE SERVIÇO EM REVESTIMENTO PRIMÁRIO - COM CARREGADEIRA E CAMINHÃO BASCULANTE DE 14 M³ | M3 | 16.94
SICRO | 5502618 | ESCAVAÇÃO, CARGA E TRANSPORTE DE MATERIAL DE 2ª CATEGORIA - DMT DE 1.400 A 1.600 M - CAMINHO DE SERVIÇO EM REVESTIMENTO PRIMÁRIO - COM ESCAVADEIRA E CAMINHÃO BASCULANTE DE 14 M³ | M3 | 9.8 | 9.93 | SICRO5502618 | ESCAVAÇÃO, CARGA E TRANSPORTE DE MATERIAL DE 2ª CATEGORIA - DMT DE 1.400 A 1.600 M - CAMINHO DE SERVIÇO EM REVESTIMENTO PRIMÁRIO - COM ESCAVADEIRA E CAMINHÃO BASCULANTE DE 14 M³ | M3 | 9.93
SICRO | 5502410 | ESCAVAÇÃO, CARGA E TRANSPORTE DE MATERIAL DE 2ª CATEGORIA - DMT DE 1.400 A 1.600 M - CAMINHO DE SERVIÇO PAVIMENTADO - COM CARREGADEIRA E CAMINHÃO BASCULANTE DE 14 M³ | M3 | 16.76 | 16.89 | SICRO5502410 | ESCAVAÇÃO, CARGA E TRANSPORTE DE MATERIAL DE 2ª CATEGORIA - DMT DE 1.400 A 1.600 M - CAMINHO DE SERVIÇO PAVIMENTADO - COM CARREGADEIRA E CAMINHÃO BASCULANTE DE 14 M³ | M3 | 16.89
SICRO | 5502644 | ESCAVAÇÃO, CARGA E TRANSPORTE DE MATERIAL DE 2ª CATEGORIA - DMT DE 1.400 A 1.600 M - CAMINHO DE SERVIÇO PAVIMENTADO - COM ESCAVADEIRA E CAMINHÃO BASCULANTE DE 14 M³ | M3 | 9.73 | 9.86 | SICRO5502644 | ESCAVAÇÃO, CARGA E TRANSPORTE DE MATERIAL DE 2ª CATEGORIA - DMT DE 1.400 A 1.600 M - CAMINHO DE SERVIÇO PAVIMENTADO - COM ESCAVADEIRA E CAMINHÃO BASCULANTE DE 14 M³ | M3 | 9.86
SICRO | 5502359 | ESCAVAÇÃO, CARGA E TRANSPORTE DE MATERIAL DE 2ª CATEGORIA - DMT DE 1.600 A 1.800 M - CAMINHO DE SERVIÇO EM LEITO NATURAL - COM CARREGADEIRA E CAMINHÃO BASCULANTE DE 14 M³ | M3 | 18.72 | 18.87 | SICRO5502359 | ESCAVAÇÃO, CARGA E TRANSPORTE DE MATERIAL DE 2ª CATEGORIA - DMT DE 1.600 A 1.800 M - CAMINHO DE SERVIÇO EM LEITO NATURAL - COM CARREGADEIRA E CAMINHÃO BASCULANTE DE 14 M³ | M3 | 18.87
SICRO | 5502593 | ESCAVAÇÃO, CARGA E TRANSPORTE DE MATERIAL DE 2ª CATEGORIA - DMT DE 1.600 A 1.800 M - CAMINHO DE SERVIÇO EM LEITO NATURAL - COM ESCAVADEIRA E CAMINHÃO BASCULANTE DE 14 M³ | M3 | 11.22 | 11.35 | SICRO5502593 | ESCAVAÇÃO, CARGA E TRANSPORTE DE MATERIAL DE 2ª CATEGORIA - DMT DE 1.600 A 1.800 M - CAMINHO DE SERVIÇO EM LEITO NATURAL - COM ESCAVADEIRA E CAMINHÃO BASCULANTE DE 14 M³ | M3 | 11.35
SICRO | 5502385 | ESCAVAÇÃO, CARGA E TRANSPORTE DE MATERIAL DE 2ª CATEGORIA - DMT DE 1.600 A 1.800 M - CAMINHO DE SERVIÇO EM REVESTIMENTO PRIMÁRIO - COM CARREGADEIRA E CAMINHÃO BASCULANTE DE 14 M³ | M3 | 17 | 17.13 | SICRO5502385 | ESCAVAÇÃO, CARGA E TRANSPORTE DE MATERIAL DE 2ª CATEGORIA - DMT DE 1.600 A 1.800 M - CAMINHO DE SERVIÇO EM REVESTIMENTO PRIMÁRIO - COM CARREGADEIRA E CAMINHÃO BASCULANTE DE 14 M³ | M3 | 17.13
SICRO | 5502619 | ESCAVAÇÃO, CARGA E TRANSPORTE DE MATERIAL DE 2ª CATEGORIA - DMT DE 1.600 A 1.800 M - CAMINHO DE SERVIÇO EM REVESTIMENTO PRIMÁRIO - COM ESCAVADEIRA E CAMINHÃO BASCULANTE DE 14 M³ | M3 | 9.99 | 10.12 | SICRO5502619 | ESCAVAÇÃO, CARGA E TRANSPORTE DE MATERIAL DE 2ª CATEGORIA - DMT DE 1.600 A 1.800 M - CAMINHO DE SERVIÇO EM REVESTIMENTO PRIMÁRIO - COM ESCAVADEIRA E CAMINHÃO BASCULANTE DE 14 M³ | M3 | 10.12
SICRO | 5502411 | ESCAVAÇÃO, CARGA E TRANSPORTE DE MATERIAL DE 2ª CATEGORIA - DMT DE 1.600 A 1.800 M - CAMINHO DE SERVIÇO PAVIMENTADO - COM CARREGADEIRA E CAMINHÃO BASCULANTE DE 14 M³ | M3 | 16.95 | 17.09 | SICRO5502411 | ESCAVAÇÃO, CARGA E TRANSPORTE DE MATERIAL DE 2ª CATEGORIA - DMT DE 1.600 A 1.800 M - CAMINHO DE SERVIÇO PAVIMENTADO - COM CARREGADEIRA E CAMINHÃO BASCULANTE DE 14 M³ | M3 | 17.09
SICRO | 5502645 | ESCAVAÇÃO, CARGA E TRANSPORTE DE MATERIAL DE 2ª CATEGORIA - DMT DE 1.600 A 1.800 M - CAMINHO DE SERVIÇO PAVIMENTADO - COM ESCAVADEIRA E CAMINHÃO BASCULANTE DE 14 M³ | M3 | 9.93 | 10.06 | SICRO5502645 | ESCAVAÇÃO, CARGA E TRANSPORTE DE MATERIAL DE 2ª CATEGORIA - DMT DE 1.600 A 1.800 M - CAMINHO DE SERVIÇO PAVIMENTADO - COM ESCAVADEIRA E CAMINHÃO BASCULANTE DE 14 M³ | M3 | 10.06
SICRO | 5502360 | ESCAVAÇÃO, CARGA E TRANSPORTE DE MATERIAL DE 2ª CATEGORIA - DMT DE 1.800 A 2.000 M - CAMINHO DE SERVIÇO EM LEITO NATURAL - COM CARREGADEIRA E CAMINHÃO BASCULANTE DE 14 M³ | M3 | 19.45 | 19.62 | SICRO5502360 | ESCAVAÇÃO, CARGA E TRANSPORTE DE MATERIAL DE 2ª CATEGORIA - DMT DE 1.800 A 2.000 M - CAMINHO DE SERVIÇO EM LEITO NATURAL - COM CARREGADEIRA E CAMINHÃO BASCULANTE DE 14 M³ | M3 | 19.62
SICRO | 5502594 | ESCAVAÇÃO, CARGA E TRANSPORTE DE MATERIAL DE 2ª CATEGORIA - DMT DE 1.800 A 2.000 M - CAMINHO DE SERVIÇO EM LEITO NATURAL - COM ESCAVADEIRA E CAMINHÃO BASCULANTE DE 14 M³ | M3 | 12.16 | 12.31 | SICRO5502594 | ESCAVAÇÃO, CARGA E TRANSPORTE DE MATERIAL DE 2ª CATEGORIA - DMT DE 1.800 A 2.000 M - CAMINHO DE SERVIÇO EM LEITO NATURAL - COM ESCAVADEIRA E CAMINHÃO BASCULANTE DE 14 M³ | M3 | 12.31
SICRO | 5502386 | ESCAVAÇÃO, CARGA E TRANSPORTE DE MATERIAL DE 2ª CATEGORIA - DMT DE 1.800 A 2.000 M - CAMINHO DE SERVIÇO EM REVESTIMENTO PRIMÁRIO - COM CARREGADEIRA E CAMINHÃO BASCULANTE DE 14 M³ | M3 | 17.64 | 17.79 | SICRO5502386 | ESCAVAÇÃO, CARGA E TRANSPORTE DE MATERIAL DE 2ª CATEGORIA - DMT DE 1.800 A 2.000 M - CAMINHO DE SERVIÇO EM REVESTIMENTO PRIMÁRIO - COM CARREGADEIRA E CAMINHÃO BASCULANTE DE 14 M³ | M3 | 17.79
SICRO | 5502620 | ESCAVAÇÃO, CARGA E TRANSPORTE DE MATERIAL DE 2ª CATEGORIA - DMT DE 1.800 A 2.000 M - CAMINHO DE SERVIÇO EM REVESTIMENTO PRIMÁRIO - COM ESCAVADEIRA E CAMINHÃO BASCULANTE DE 14 M³ | M3 | 10.12 | 10.25 | SICRO5502620 | ESCAVAÇÃO, CARGA E TRANSPORTE DE MATERIAL DE 2ª CATEGORIA - DMT DE 1.800 A 2.000 M - CAMINHO DE SERVIÇO EM REVESTIMENTO PRIMÁRIO - COM ESCAVADEIRA E CAMINHÃO BASCULANTE DE 14 M³ | M3 | 10.25
SICRO | 5502412 | ESCAVAÇÃO, CARGA E TRANSPORTE DE MATERIAL DE 2ª CATEGORIA - DMT DE 1.800 A 2.000 M - CAMINHO DE SERVIÇO PAVIMENTADO - COM CARREGADEIRA E CAMINHÃO BASCULANTE DE 14 M³ | M3 | 17.58 | 17.73 | SICRO5502412 | ESCAVAÇÃO, CARGA E TRANSPORTE DE MATERIAL DE 2ª CATEGORIA - DMT DE 1.800 A 2.000 M - CAMINHO DE SERVIÇO PAVIMENTADO - COM CARREGADEIRA E CAMINHÃO BASCULANTE DE 14 M³ | M3 | 17.73
SICRO | 5502646 | ESCAVAÇÃO, CARGA E TRANSPORTE DE MATERIAL DE 2ª CATEGORIA - DMT DE 1.800 A 2.000 M - CAMINHO DE SERVIÇO PAVIMENTADO - COM ESCAVADEIRA E CAMINHÃO BASCULANTE DE 14 M³ | M3 | 10.06 | 10.18 | SICRO5502646 | ESCAVAÇÃO, CARGA E TRANSPORTE DE MATERIAL DE 2ª CATEGORIA - DMT DE 1.800 A 2.000 M - CAMINHO DE SERVIÇO PAVIMENTADO - COM ESCAVADEIRA E CAMINHÃO BASCULANTE DE 14 M³ | M3 | 10.18
SICRO | 5502361 | ESCAVAÇÃO, CARGA E TRANSPORTE DE MATERIAL DE 2ª CATEGORIA - DMT DE 2.000 A 2.500 M - CAMINHO DE SERVIÇO EM LEITO NATURAL - COM CARREGADEIRA E CAMINHÃO BASCULANTE DE 14 M³ | M3 | 19.96 | 20.12 | SICRO5502361 | ESCAVAÇÃO, CARGA E TRANSPORTE DE MATERIAL DE 2ª CATEGORIA - DMT DE 2.000 A 2.500 M - CAMINHO DE SERVIÇO EM LEITO NATURAL - COM CARREGADEIRA E CAMINHÃO BASCULANTE DE 14 M³ | M3 | 20.12
SICRO | 5502595 | ESCAVAÇÃO, CARGA E TRANSPORTE DE MATERIAL DE 2ª CATEGORIA - DMT DE 2.000 A 2.500 M - CAMINHO DE SERVIÇO EM LEITO NATURAL - COM ESCAVADEIRA E CAMINHÃO BASCULANTE DE 14 M³ | M3 | 12.65 | 12.8 | SICRO5502595 | ESCAVAÇÃO, CARGA E TRANSPORTE DE MATERIAL DE 2ª CATEGORIA - DMT DE 2.000 A 2.500 M - CAMINHO DE SERVIÇO EM LEITO NATURAL - COM ESCAVADEIRA E CAMINHÃO BASCULANTE DE 14 M³ | M3 | 12.8
SICRO | 5502387 | ESCAVAÇÃO, CARGA E TRANSPORTE DE MATERIAL DE 2ª CATEGORIA - DMT DE 2.000 A 2.500 M - CAMINHO DE SERVIÇO EM REVESTIMENTO PRIMÁRIO - COM CARREGADEIRA E CAMINHÃO BASCULANTE DE 14 M³ | M3 | 18 | 18.15 | SICRO5502387 | ESCAVAÇÃO, CARGA E TRANSPORTE DE MATERIAL DE 2ª CATEGORIA - DMT DE 2.000 A 2.500 M - CAMINHO DE SERVIÇO EM REVESTIMENTO PRIMÁRIO - COM CARREGADEIRA E CAMINHÃO BASCULANTE DE 14 M³ | M3 | 18.15
SICRO | 5502621 | ESCAVAÇÃO, CARGA E TRANSPORTE DE MATERIAL DE 2ª CATEGORIA - DMT DE 2.000 A 2.500 M - CAMINHO DE SERVIÇO EM REVESTIMENTO PRIMÁRIO - COM ESCAVADEIRA E CAMINHÃO BASCULANTE DE 14 M³ | M3 | 10.51 | 10.64 | SICRO5502621 | ESCAVAÇÃO, CARGA E TRANSPORTE DE MATERIAL DE 2ª CATEGORIA - DMT DE 2.000 A 2.500 M - CAMINHO DE SERVIÇO EM REVESTIMENTO PRIMÁRIO - COM ESCAVADEIRA E CAMINHÃO BASCULANTE DE 14 M³ | M3 | 10.64
SICRO | 5502413 | ESCAVAÇÃO, CARGA E TRANSPORTE DE MATERIAL DE 2ª CATEGORIA - DMT DE 2.000 A 2.500 M - CAMINHO DE SERVIÇO PAVIMENTADO - COM CARREGADEIRA E CAMINHÃO BASCULANTE DE 14 M³ | M3 | 17.88 | 18.03 | SICRO5502413 | ESCAVAÇÃO, CARGA E TRANSPORTE DE MATERIAL DE 2ª CATEGORIA - DMT DE 2.000 A 2.500 M - CAMINHO DE SERVIÇO PAVIMENTADO - COM CARREGADEIRA E CAMINHÃO BASCULANTE DE 14 M³ | M3 | 18.03
SICRO | 5502647 | ESCAVAÇÃO, CARGA E TRANSPORTE DE MATERIAL DE 2ª CATEGORIA - DMT DE 2.000 A 2.500 M - CAMINHO DE SERVIÇO PAVIMENTADO - COM ESCAVADEIRA E CAMINHÃO BASCULANTE DE 14 M³ | M3 | 10.38 | 10.51 | SICRO5502647 | ESCAVAÇÃO, CARGA E TRANSPORTE DE MATERIAL DE 2ª CATEGORIA - DMT DE 2.000 A 2.500 M - CAMINHO DE SERVIÇO PAVIMENTADO - COM ESCAVADEIRA E CAMINHÃO BASCULANTE DE 14 M³ | M3 | 10.51
SICRO | 5502362 | ESCAVAÇÃO, CARGA E TRANSPORTE DE MATERIAL DE 2ª CATEGORIA - DMT DE 2.500 A 3.000 M - CAMINHO DE SERVIÇO EM LEITO NATURAL - COM CARREGADEIRA E CAMINHÃO BASCULANTE DE 14 M³ | M3 | 21.3 | 21.49 | SICRO5502362 | ESCAVAÇÃO, CARGA E TRANSPORTE DE MATERIAL DE 2ª CATEGORIA - DMT DE 2.500 A 3.000 M - CAMINHO DE SERVIÇO EM LEITO NATURAL - COM CARREGADEIRA E CAMINHÃO BASCULANTE DE 14 M³ | M3 | 21.49
SICRO | 5502596 | ESCAVAÇÃO, CARGA E TRANSPORTE DE MATERIAL DE 2ª CATEGORIA - DMT DE 2.500 A 3.000 M - CAMINHO DE SERVIÇO EM LEITO NATURAL - COM ESCAVADEIRA E CAMINHÃO BASCULANTE DE 14 M³ | M3 | 13.46 | 13.61 | SICRO5502596 | ESCAVAÇÃO, CARGA E TRANSPORTE DE MATERIAL DE 2ª CATEGORIA - DMT DE 2.500 A 3.000 M - CAMINHO DE SERVIÇO EM LEITO NATURAL - COM ESCAVADEIRA E CAMINHÃO BASCULANTE DE 14 M³ | M3 | 13.61
SICRO | 5502388 | ESCAVAÇÃO, CARGA E TRANSPORTE DE MATERIAL DE 2ª CATEGORIA - DMT DE 2.500 A 3.000 M - CAMINHO DE SERVIÇO EM REVESTIMENTO PRIMÁRIO - COM CARREGADEIRA E CAMINHÃO BASCULANTE DE 14 M³ | M3 | 18.48 | 18.63 | SICRO5502388 | ESCAVAÇÃO, CARGA E TRANSPORTE DE MATERIAL DE 2ª CATEGORIA - DMT DE 2.500 A 3.000 M - CAMINHO DE SERVIÇO EM REVESTIMENTO PRIMÁRIO - COM CARREGADEIRA E CAMINHÃO BASCULANTE DE 14 M³ | M3 | 18.63
SICRO | 5502622 | ESCAVAÇÃO, CARGA E TRANSPORTE DE MATERIAL DE 2ª CATEGORIA - DMT DE 2.500 A 3.000 M - CAMINHO DE SERVIÇO EM REVESTIMENTO PRIMÁRIO - COM ESCAVADEIRA E CAMINHÃO BASCULANTE DE 14 M³ | M3 | 11.03 | 11.16 | SICRO5502622 | ESCAVAÇÃO, CARGA E TRANSPORTE DE MATERIAL DE 2ª CATEGORIA - DMT DE 2.500 A 3.000 M - CAMINHO DE SERVIÇO EM REVESTIMENTO PRIMÁRIO - COM ESCAVADEIRA E CAMINHÃO BASCULANTE DE 14 M³ | M3 | 11.16
SICRO | 5502414 | ESCAVAÇÃO, CARGA E TRANSPORTE DE MATERIAL DE 2ª CATEGORIA - DMT DE 2.500 A 3.000 M - CAMINHO DE SERVIÇO PAVIMENTADO - COM CARREGADEIRA E CAMINHÃO BASCULANTE DE 14 M³ | M3 | 18.36 | 18.51 | SICRO5502414 | ESCAVAÇÃO, CARGA E TRANSPORTE DE MATERIAL DE 2ª CATEGORIA - DMT DE 2.500 A 3.000 M - CAMINHO DE SERVIÇO PAVIMENTADO - COM CARREGADEIRA E CAMINHÃO BASCULANTE DE 14 M³ | M3 | 18.51
SICRO | 5502648 | ESCAVAÇÃO, CARGA E TRANSPORTE DE MATERIAL DE 2ª CATEGORIA - DMT DE 2.500 A 3.000 M - CAMINHO DE SERVIÇO PAVIMENTADO - COM ESCAVADEIRA E CAMINHÃO BASCULANTE DE 14 M³ | M3 | 10.9 | 11.03 | SICRO5502648 | ESCAVAÇÃO, CARGA E TRANSPORTE DE MATERIAL DE 2ª CATEGORIA - DMT DE 2.500 A 3.000 M - CAMINHO DE SERVIÇO PAVIMENTADO - COM ESCAVADEIRA E CAMINHÃO BASCULANTE DE 14 M³ | M3 | 11.03
SICRO | 5502352 | ESCAVAÇÃO, CARGA E TRANSPORTE DE MATERIAL DE 2ª CATEGORIA - DMT DE 200 A 400 M - CAMINHO DE SERVIÇO EM LEITO NATURAL - COM CARREGADEIRA E CAMINHÃO BASCULANTE DE 14 M³ | M3 | 15.99 | 16.13 | SICRO5502352 | ESCAVAÇÃO, CARGA E TRANSPORTE DE MATERIAL DE 2ª CATEGORIA - DMT DE 200 A 400 M - CAMINHO DE SERVIÇO EM LEITO NATURAL - COM CARREGADEIRA E CAMINHÃO BASCULANTE DE 14 M³ | M3 | 16.13
SICRO | 5502586 | ESCAVAÇÃO, CARGA E TRANSPORTE DE MATERIAL DE 2ª CATEGORIA - DMT DE 200 A 400 M - CAMINHO DE SERVIÇO EM LEITO NATURAL - COM ESCAVADEIRA E CAMINHÃO BASCULANTE DE 14 M³ | M3 | 8.36 | 8.46 | SICRO5502586 | ESCAVAÇÃO, CARGA E TRANSPORTE DE MATERIAL DE 2ª CATEGORIA - DMT DE 200 A 400 M - CAMINHO DE SERVIÇO EM LEITO NATURAL - COM ESCAVADEIRA E CAMINHÃO BASCULANTE DE 14 M³ | M3 | 8.46
SICRO | 5502378 | ESCAVAÇÃO, CARGA E TRANSPORTE DE MATERIAL DE 2ª CATEGORIA - DMT DE 200 A 400 M - CAMINHO DE SERVIÇO EM REVESTIMENTO PRIMÁRIO - COM CARREGADEIRA E CAMINHÃO BASCULANTE DE 14 M³ | M3 | 15.05 | 15.17 | SICRO5502378 | ESCAVAÇÃO, CARGA E TRANSPORTE DE MATERIAL DE 2ª CATEGORIA - DMT DE 200 A 400 M - CAMINHO DE SERVIÇO EM REVESTIMENTO PRIMÁRIO - COM CARREGADEIRA E CAMINHÃO BASCULANTE DE 14 M³ | M3 | 15.17
SICRO | 5502612 | ESCAVAÇÃO, CARGA E TRANSPORTE DE MATERIAL DE 2ª CATEGORIA - DMT DE 200 A 400 M - CAMINHO DE SERVIÇO EM REVESTIMENTO PRIMÁRIO - COM ESCAVADEIRA E CAMINHÃO BASCULANTE DE 14 M³ | M3 | 7.87 | 7.98 | SICRO5502612 | ESCAVAÇÃO, CARGA E TRANSPORTE DE MATERIAL DE 2ª CATEGORIA - DMT DE 200 A 400 M - CAMINHO DE SERVIÇO EM REVESTIMENTO PRIMÁRIO - COM ESCAVADEIRA E CAMINHÃO BASCULANTE DE 14 M³ | M3 | 7.98
SICRO | 5502404 | ESCAVAÇÃO, CARGA E TRANSPORTE DE MATERIAL DE 2ª CATEGORIA - DMT DE 200 A 400 M - CAMINHO DE SERVIÇO PAVIMENTADO - COM CARREGADEIRA E CAMINHÃO BASCULANTE DE 14 M³ | M3 | 15.12 | 15.24 | SICRO5502404 | ESCAVAÇÃO, CARGA E TRANSPORTE DE MATERIAL DE 2ª CATEGORIA - DMT DE 200 A 400 M - CAMINHO DE SERVIÇO PAVIMENTADO - COM CARREGADEIRA E CAMINHÃO BASCULANTE DE 14 M³ | M3 | 15.24
SICRO | 5502638 | ESCAVAÇÃO, CARGA E TRANSPORTE DE MATERIAL DE 2ª CATEGORIA - DMT DE 200 A 400 M - CAMINHO DE SERVIÇO PAVIMENTADO - COM ESCAVADEIRA E CAMINHÃO BASCULANTE DE 14 M³ | M3 | 7.97 | 8.07 | SICRO5502638 | ESCAVAÇÃO, CARGA E TRANSPORTE DE MATERIAL DE 2ª CATEGORIA - DMT DE 200 A 400 M - CAMINHO DE SERVIÇO PAVIMENTADO - COM ESCAVADEIRA E CAMINHÃO BASCULANTE DE 14 M³ | M3 | 8.07
SICRO | 5502353 | ESCAVAÇÃO, CARGA E TRANSPORTE DE MATERIAL DE 2ª CATEGORIA - DMT DE 400 A 600 M - CAMINHO DE SERVIÇO EM LEITO NATURAL - COM CARREGADEIRA E CAMINHÃO BASCULANTE DE 14 M³ | M3 | 16.38 | 16.51 | SICRO5502353 | ESCAVAÇÃO, CARGA E TRANSPORTE DE MATERIAL DE 2ª CATEGORIA - DMT DE 400 A 600 M - CAMINHO DE SERVIÇO EM LEITO NATURAL - COM CARREGADEIRA E CAMINHÃO BASCULANTE DE 14 M³ | M3 | 16.51
SICRO | 5502587 | ESCAVAÇÃO, CARGA E TRANSPORTE DE MATERIAL DE 2ª CATEGORIA - DMT DE 400 A 600 M - CAMINHO DE SERVIÇO EM LEITO NATURAL - COM ESCAVADEIRA E CAMINHÃO BASCULANTE DE 14 M³ | M3 | 8.74 | 8.85 | SICRO5502587 | ESCAVAÇÃO, CARGA E TRANSPORTE DE MATERIAL DE 2ª CATEGORIA - DMT DE 400 A 600 M - CAMINHO DE SERVIÇO EM LEITO NATURAL - COM ESCAVADEIRA E CAMINHÃO BASCULANTE DE 14 M³ | M3 | 8.85
SICRO | 5502379 | ESCAVAÇÃO, CARGA E TRANSPORTE DE MATERIAL DE 2ª CATEGORIA - DMT DE 400 A 600 M - CAMINHO DE SERVIÇO EM REVESTIMENTO PRIMÁRIO - COM CARREGADEIRA E CAMINHÃO BASCULANTE DE 14 M³ | M3 | 15.34 | 15.46 | SICRO5502379 | ESCAVAÇÃO, CARGA E TRANSPORTE DE MATERIAL DE 2ª CATEGORIA - DMT DE 400 A 600 M - CAMINHO DE SERVIÇO EM REVESTIMENTO PRIMÁRIO - COM CARREGADEIRA E CAMINHÃO BASCULANTE DE 14 M³ | M3 | 15.46
SICRO | 5502613 | ESCAVAÇÃO, CARGA E TRANSPORTE DE MATERIAL DE 2ª CATEGORIA - DMT DE 400 A 600 M - CAMINHO DE SERVIÇO EM REVESTIMENTO PRIMÁRIO - COM ESCAVADEIRA E CAMINHÃO BASCULANTE DE 14 M³ | M3 | 8.16 | 8.27 | SICRO5502613 | ESCAVAÇÃO, CARGA E TRANSPORTE DE MATERIAL DE 2ª CATEGORIA - DMT DE 400 A 600 M - CAMINHO DE SERVIÇO EM REVESTIMENTO PRIMÁRIO - COM ESCAVADEIRA E CAMINHÃO BASCULANTE DE 14 M³ | M3 | 8.27
SICRO | 5502405 | ESCAVAÇÃO, CARGA E TRANSPORTE DE MATERIAL DE 2ª CATEGORIA - DMT DE 400 A 600 M - CAMINHO DE SERVIÇO PAVIMENTADO - COM CARREGADEIRA E CAMINHÃO BASCULANTE DE 14 M³ | M3 | 15.85 | 15.98 | SICRO5502405 | ESCAVAÇÃO, CARGA E TRANSPORTE DE MATERIAL DE 2ª CATEGORIA - DMT DE 400 A 600 M - CAMINHO DE SERVIÇO PAVIMENTADO - COM CARREGADEIRA E CAMINHÃO BASCULANTE DE 14 M³ | M3 | 15.98
SICRO | 5502639 | ESCAVAÇÃO, CARGA E TRANSPORTE DE MATERIAL DE 2ª CATEGORIA - DMT DE 400 A 600 M - CAMINHO DE SERVIÇO PAVIMENTADO - COM ESCAVADEIRA E CAMINHÃO BASCULANTE DE 14 M³ | M3 | 8.21 | 8.32 | SICRO5502639 | ESCAVAÇÃO, CARGA E TRANSPORTE DE MATERIAL DE 2ª CATEGORIA - DMT DE 400 A 600 M - CAMINHO DE SERVIÇO PAVIMENTADO - COM ESCAVADEIRA E CAMINHÃO BASCULANTE DE 14 M³ | M3 | 8.32
SICRO | 5502351 | ESCAVAÇÃO, CARGA E TRANSPORTE DE MATERIAL DE 2ª CATEGORIA - DMT DE 50 A 200 M - CAMINHO DE SERVIÇO EM LEITO NATURAL - COM CARREGADEIRA E CAMINHÃO BASCULANTE DE 14 M³ | M3 | 15.05 | 15.17 | SICRO5502351 | ESCAVAÇÃO, CARGA E TRANSPORTE DE MATERIAL DE 2ª CATEGORIA - DMT DE 50 A 200 M - CAMINHO DE SERVIÇO EM LEITO NATURAL - COM CARREGADEIRA E CAMINHÃO BASCULANTE DE 14 M³ | M3 | 15.17
SICRO | 5502585 | ESCAVAÇÃO, CARGA E TRANSPORTE DE MATERIAL DE 2ª CATEGORIA - DMT DE 50 A 200 M - CAMINHO DE SERVIÇO EM LEITO NATURAL - COM ESCAVADEIRA E CAMINHÃO BASCULANTE DE 14 M³ | M3 | 7.87 | 7.98 | SICRO5502585 | ESCAVAÇÃO, CARGA E TRANSPORTE DE MATERIAL DE 2ª CATEGORIA - DMT DE 50 A 200 M - CAMINHO DE SERVIÇO EM LEITO NATURAL - COM ESCAVADEIRA E CAMINHÃO BASCULANTE DE 14 M³ | M3 | 7.98
SICRO | 5502377 | ESCAVAÇÃO, CARGA E TRANSPORTE DE MATERIAL DE 2ª CATEGORIA - DMT DE 50 A 200 M - CAMINHO DE SERVIÇO EM REVESTIMENTO PRIMÁRIO - COM CARREGADEIRA E CAMINHÃO BASCULANTE DE 14 M³ | M3 | 14.76 | 14.88 | SICRO5502377 | ESCAVAÇÃO, CARGA E TRANSPORTE DE MATERIAL DE 2ª CATEGORIA - DMT DE 50 A 200 M - CAMINHO DE SERVIÇO EM REVESTIMENTO PRIMÁRIO - COM CARREGADEIRA E CAMINHÃO BASCULANTE DE 14 M³ | M3 | 14.88
SICRO | 5502611 | ESCAVAÇÃO, CARGA E TRANSPORTE DE MATERIAL DE 2ª CATEGORIA - DMT DE 50 A 200 M - CAMINHO DE SERVIÇO EM REVESTIMENTO PRIMÁRIO - COM ESCAVADEIRA E CAMINHÃO BASCULANTE DE 14 M³ | M3 | 7.58 | 7.69 | SICRO5502611 | ESCAVAÇÃO, CARGA E TRANSPORTE DE MATERIAL DE 2ª CATEGORIA - DMT DE 50 A 200 M - CAMINHO DE SERVIÇO EM REVESTIMENTO PRIMÁRIO - COM ESCAVADEIRA E CAMINHÃO BASCULANTE DE 14 M³ | M3 | 7.69
SICRO | 5502403 | ESCAVAÇÃO, CARGA E TRANSPORTE DE MATERIAL DE 2ª CATEGORIA - DMT DE 50 A 200 M - CAMINHO DE SERVIÇO PAVIMENTADO - COM CARREGADEIRA E CAMINHÃO BASCULANTE DE 14 M³ | M3 | 14.87 | 14.99 | SICRO5502403 | ESCAVAÇÃO, CARGA E TRANSPORTE DE MATERIAL DE 2ª CATEGORIA - DMT DE 50 A 200 M - CAMINHO DE SERVIÇO PAVIMENTADO - COM CARREGADEIRA E CAMINHÃO BASCULANTE DE 14 M³ | M3 | 14.99
SICRO | 5502637 | ESCAVAÇÃO, CARGA E TRANSPORTE DE MATERIAL DE 2ª CATEGORIA - DMT DE 50 A 200 M - CAMINHO DE SERVIÇO PAVIMENTADO - COM ESCAVADEIRA E CAMINHÃO BASCULANTE DE 14 M³ | M3 | 7.68 | 7.78 | SICRO5502637 | ESCAVAÇÃO, CARGA E TRANSPORTE DE MATERIAL DE 2ª CATEGORIA - DMT DE 50 A 200 M - CAMINHO DE SERVIÇO PAVIMENTADO - COM ESCAVADEIRA E CAMINHÃO BASCULANTE DE 14 M³ | M3 | 7.78
SICRO | 5502187 | ESCAVAÇÃO, CARGA E TRANSPORTE DE MATERIAL DE 2ª CATEGORIA - DMT DE 50 M | M3 | 7.12 | 7.17 | SICRO5502187 | ESCAVAÇÃO, CARGA E TRANSPORTE DE MATERIAL DE 2ª CATEGORIA - DMT DE 50 M | M3 | 7.17
SICRO | 5502354 | ESCAVAÇÃO, CARGA E TRANSPORTE DE MATERIAL DE 2ª CATEGORIA - DMT DE 600 A 800 M - CAMINHO DE SERVIÇO EM LEITO NATURAL - COM CARREGADEIRA E CAMINHÃO BASCULANTE DE 14 M³ | M3 | 16.76 | 16.89 | SICRO5502354 | ESCAVAÇÃO, CARGA E TRANSPORTE DE MATERIAL DE 2ª CATEGORIA - DMT DE 600 A 800 M - CAMINHO DE SERVIÇO EM LEITO NATURAL - COM CARREGADEIRA E CAMINHÃO BASCULANTE DE 14 M³ | M3 | 16.89
SICRO | 5502588 | ESCAVAÇÃO, CARGA E TRANSPORTE DE MATERIAL DE 2ª CATEGORIA - DMT DE 600 A 800 M - CAMINHO DE SERVIÇO EM LEITO NATURAL - COM ESCAVADEIRA E CAMINHÃO BASCULANTE DE 14 M³ | M3 | 9.73 | 9.86 | SICRO5502588 | ESCAVAÇÃO, CARGA E TRANSPORTE DE MATERIAL DE 2ª CATEGORIA - DMT DE 600 A 800 M - CAMINHO DE SERVIÇO EM LEITO NATURAL - COM ESCAVADEIRA E CAMINHÃO BASCULANTE DE 14 M³ | M3 | 9.86
SICRO | 5502380 | ESCAVAÇÃO, CARGA E TRANSPORTE DE MATERIAL DE 2ª CATEGORIA - DMT DE 600 A 800 M - CAMINHO DE SERVIÇO EM REVESTIMENTO PRIMÁRIO - COM CARREGADEIRA E CAMINHÃO BASCULANTE DE 14 M³ | M3 | 16.04 | 16.17 | SICRO5502380 | ESCAVAÇÃO, CARGA E TRANSPORTE DE MATERIAL DE 2ª CATEGORIA - DMT DE 600 A 800 M - CAMINHO DE SERVIÇO EM REVESTIMENTO PRIMÁRIO - COM CARREGADEIRA E CAMINHÃO BASCULANTE DE 14 M³ | M3 | 16.17
SICRO | 5502614 | ESCAVAÇÃO, CARGA E TRANSPORTE DE MATERIAL DE 2ª CATEGORIA - DMT DE 600 A 800 M - CAMINHO DE SERVIÇO EM REVESTIMENTO PRIMÁRIO - COM ESCAVADEIRA E CAMINHÃO BASCULANTE DE 14 M³ | M3 | 8.36 | 8.46 | SICRO5502614 | ESCAVAÇÃO, CARGA E TRANSPORTE DE MATERIAL DE 2ª CATEGORIA - DMT DE 600 A 800 M - CAMINHO DE SERVIÇO EM REVESTIMENTO PRIMÁRIO - COM ESCAVADEIRA E CAMINHÃO BASCULANTE DE 14 M³ | M3 | 8.46
SICRO | 5502406 | ESCAVAÇÃO, CARGA E TRANSPORTE DE MATERIAL DE 2ª CATEGORIA - DMT DE 600 A 800 M - CAMINHO DE SERVIÇO PAVIMENTADO - COM CARREGADEIRA E CAMINHÃO BASCULANTE DE 14 M³ | M3 | 16.04 | 16.17 | SICRO5502406 | ESCAVAÇÃO, CARGA E TRANSPORTE DE MATERIAL DE 2ª CATEGORIA - DMT DE 600 A 800 M - CAMINHO DE SERVIÇO PAVIMENTADO - COM CARREGADEIRA E CAMINHÃO BASCULANTE DE 14 M³ | M3 | 16.17
SICRO | 5502640 | ESCAVAÇÃO, CARGA E TRANSPORTE DE MATERIAL DE 2ª CATEGORIA - DMT DE 600 A 800 M - CAMINHO DE SERVIÇO PAVIMENTADO - COM ESCAVADEIRA E CAMINHÃO BASCULANTE DE 14 M³ | M3 | 8.4 | 8.51 | SICRO5502640 | ESCAVAÇÃO, CARGA E TRANSPORTE DE MATERIAL DE 2ª CATEGORIA - DMT DE 600 A 800 M - CAMINHO DE SERVIÇO PAVIMENTADO - COM ESCAVADEIRA E CAMINHÃO BASCULANTE DE 14 M³ | M3 | 8.51
SICRO | 5502355 | ESCAVAÇÃO, CARGA E TRANSPORTE DE MATERIAL DE 2ª CATEGORIA - DMT DE 800 A 1.000 M - CAMINHO DE SERVIÇO EM LEITO NATURAL - COM CARREGADEIRA E CAMINHÃO BASCULANTE DE 14 M³ | M3 | 17.05 | 17.18 | SICRO5502355 | ESCAVAÇÃO, CARGA E TRANSPORTE DE MATERIAL DE 2ª CATEGORIA - DMT DE 800 A 1.000 M - CAMINHO DE SERVIÇO EM LEITO NATURAL - COM CARREGADEIRA E CAMINHÃO BASCULANTE DE 14 M³ | M3 | 17.18
SICRO | 5502589 | ESCAVAÇÃO, CARGA E TRANSPORTE DE MATERIAL DE 2ª CATEGORIA - DMT DE 800 A 1.000 M - CAMINHO DE SERVIÇO EM LEITO NATURAL - COM ESCAVADEIRA E CAMINHÃO BASCULANTE DE 14 M³ | M3 | 10.06 | 10.18 | SICRO5502589 | ESCAVAÇÃO, CARGA E TRANSPORTE DE MATERIAL DE 2ª CATEGORIA - DMT DE 800 A 1.000 M - CAMINHO DE SERVIÇO EM LEITO NATURAL - COM ESCAVADEIRA E CAMINHÃO BASCULANTE DE 14 M³ | M3 | 10.18
SICRO | 5502381 | ESCAVAÇÃO, CARGA E TRANSPORTE DE MATERIAL DE 2ª CATEGORIA - DMT DE 800 A 1.000 M - CAMINHO DE SERVIÇO EM REVESTIMENTO PRIMÁRIO - COM CARREGADEIRA E CAMINHÃO BASCULANTE DE 14 M³ | M3 | 16.23 | 16.37 | SICRO5502381 | ESCAVAÇÃO, CARGA E TRANSPORTE DE MATERIAL DE 2ª CATEGORIA - DMT DE 800 A 1.000 M - CAMINHO DE SERVIÇO EM REVESTIMENTO PRIMÁRIO - COM CARREGADEIRA E CAMINHÃO BASCULANTE DE 14 M³ | M3 | 16.37
SICRO | 5502615 | ESCAVAÇÃO, CARGA E TRANSPORTE DE MATERIAL DE 2ª CATEGORIA - DMT DE 800 A 1.000 M - CAMINHO DE SERVIÇO EM REVESTIMENTO PRIMÁRIO - COM ESCAVADEIRA E CAMINHÃO BASCULANTE DE 14 M³ | M3 | 8.6 | 8.71 | SICRO5502615 | ESCAVAÇÃO, CARGA E TRANSPORTE DE MATERIAL DE 2ª CATEGORIA - DMT DE 800 A 1.000 M - CAMINHO DE SERVIÇO EM REVESTIMENTO PRIMÁRIO - COM ESCAVADEIRA E CAMINHÃO BASCULANTE DE 14 M³ | M3 | 8.71
SICRO | 5502407 | ESCAVAÇÃO, CARGA E TRANSPORTE DE MATERIAL DE 2ª CATEGORIA - DMT DE 800 A 1.000 M - CAMINHO DE SERVIÇO PAVIMENTADO - COM CARREGADEIRA E CAMINHÃO BASCULANTE DE 14 M³ | M3 | 16.23 | 16.37 | SICRO5502407 | ESCAVAÇÃO, CARGA E TRANSPORTE DE MATERIAL DE 2ª CATEGORIA - DMT DE 800 A 1.000 M - CAMINHO DE SERVIÇO PAVIMENTADO - COM CARREGADEIRA E CAMINHÃO BASCULANTE DE 14 M³ | M3 | 16.37
SICRO | 5502641 | ESCAVAÇÃO, CARGA E TRANSPORTE DE MATERIAL DE 2ª CATEGORIA - DMT DE 800 A 1.000 M - CAMINHO DE SERVIÇO PAVIMENTADO - COM ESCAVADEIRA E CAMINHÃO BASCULANTE DE 14 M³ | M3 | 8.6 | 8.71 | SICRO5502641 | ESCAVAÇÃO, CARGA E TRANSPORTE DE MATERIAL DE 2ª CATEGORIA - DMT DE 800 A 1.000 M - CAMINHO DE SERVIÇO PAVIMENTADO - COM ESCAVADEIRA E CAMINHÃO BASCULANTE DE 14 M³ | M3 | 8.71
SICRO | 5502880 | ESCAVAÇÃO, CARGA E TRANSPORTE DE MATERIAL DE 2ª CATEGORIA NA DISTÂNCIA DE 3.000 M - CAMINHO DE SERVIÇO EM LEITO NATURAL - COM ESCAVADEIRA E CAMINHÃO BASCULANTE DE 14 M³ | M3 | 14.53 | 14.7 | SICRO5502880 | ESCAVAÇÃO, CARGA E TRANSPORTE DE MATERIAL DE 2ª CATEGORIA NA DISTÂNCIA DE 3.000 M - CAMINHO DE SERVIÇO EM LEITO NATURAL - COM ESCAVADEIRA E CAMINHÃO BASCULANTE DE 14 M³ | M3 | 14.7
SICRO | 5502857 | ESCAVAÇÃO, CARGA E TRANSPORTE DE MATERIAL DE 2ª CATEGORIA NA DISTÂNCIA DE 3.000 M - CAMINHO DE SERVIÇO EM LEITO NATURAL COM CARREGADEIRA E CAMINHÃO BASCULANTE DE 14 M³ | M3 | 21.72 | 21.91 | SICRO5502857 | ESCAVAÇÃO, CARGA E TRANSPORTE DE MATERIAL DE 2ª CATEGORIA NA DISTÂNCIA DE 3.000 M - CAMINHO DE SERVIÇO EM LEITO NATURAL COM CARREGADEIRA E CAMINHÃO BASCULANTE DE 14 M³ | M3 | 21.91
SICRO | 5502881 | ESCAVAÇÃO, CARGA E TRANSPORTE DE MATERIAL DE 2ª CATEGORIA NA DISTÂNCIA DE 3.000 M - CAMINHO DE SERVIÇO EM REVESTIMENTO PRIMÁRIO - COM ESCAVADEIRA E CAMINHÃO BASCULANTE DE 14 M³ | M3 | 11.29 | 11.41 | SICRO5502881 | ESCAVAÇÃO, CARGA E TRANSPORTE DE MATERIAL DE 2ª CATEGORIA NA DISTÂNCIA DE 3.000 M - CAMINHO DE SERVIÇO EM REVESTIMENTO PRIMÁRIO - COM ESCAVADEIRA E CAMINHÃO BASCULANTE DE 14 M³ | M3 | 11.41
SICRO | 5502859 | ESCAVAÇÃO, CARGA E TRANSPORTE DE MATERIAL DE 2ª CATEGORIA NA DISTÂNCIA DE 3.000 M - CAMINHO DE SERVIÇO PAVIMENTADO - COM CARREGADEIRA E CAMINHÃO BASCULANTE DE 14 M³ | M3 | 18.6 | 18.75 | SICRO5502859 | ESCAVAÇÃO, CARGA E TRANSPORTE DE MATERIAL DE 2ª CATEGORIA NA DISTÂNCIA DE 3.000 M - CAMINHO DE SERVIÇO PAVIMENTADO - COM CARREGADEIRA E CAMINHÃO BASCULANTE DE 14 M³ | M3 | 18.75
SICRO | 5502882 | ESCAVAÇÃO, CARGA E TRANSPORTE DE MATERIAL DE 2ª CATEGORIA NA DISTÂNCIA DE 3.000 M - CAMINHO DE SERVIÇO PAVIMENTADO - COM ESCAVADEIRA E CAMINHÃO BASCULANTE DE 14 M³ | M3 | 11.16 | 11.28 | SICRO5502882 | ESCAVAÇÃO, CARGA E TRANSPORTE DE MATERIAL DE 2ª CATEGORIA NA DISTÂNCIA DE 3.000 M - CAMINHO DE SERVIÇO PAVIMENTADO - COM ESCAVADEIRA E CAMINHÃO BASCULANTE DE 14 M³ | M3 | 11.28
SICRO | 5502858 | ESCAVAÇÃO, CARGA E TRANSPORTE DE MATERIAL DE 2ª CATEGORIA NA DISTÂNCIA DE 3.000 M -CAMINHO DE SERVIÇO COM REVESTIMENTO PRIMÁRIO COM CARREGADEIRA E CAMINHÃO BASCULANTE DE 14 M³ | M3 | 19.24 | 19.4 | SICRO5502858 | ESCAVAÇÃO, CARGA E TRANSPORTE DE MATERIAL DE 2ª CATEGORIA NA DISTÂNCIA DE 3.000 M -CAMINHO DE SERVIÇO COM REVESTIMENTO PRIMÁRIO COM CARREGADEIRA E CAMINHÃO BASCULANTE DE 14 M³ | M3 | 19.4
SICRO | 5502747 | ESCAVAÇÃO, CARGA E TRANSPORTE DE MATERIAL DE 3ª CATEGORIA - DMT DE 1.000 A 1.200 M - CAMINHO DE SERVIÇO EM LEITO NATURAL COM CAMINHÃO BASCULANTE DE 12 M³ | M3 | 44.65 | 45.18 | SICRO5502747 | ESCAVAÇÃO, CARGA E TRANSPORTE DE MATERIAL DE 3ª CATEGORIA - DMT DE 1.000 A 1.200 M - CAMINHO DE SERVIÇO EM LEITO NATURAL COM CAMINHÃO BASCULANTE DE 12 M³ | M3 | 45.18
SICRO | 5502773 | ESCAVAÇÃO, CARGA E TRANSPORTE DE MATERIAL DE 3ª CATEGORIA - DMT DE 1.000 A 1.200 M - CAMINHO DE SERVIÇO EM REVESTIMENTO PRIMÁRIO - COM CAMINHÃO BASCULANTE DE 12 M³ | M3 | 43.12 | 43.65 | SICRO5502773 | ESCAVAÇÃO, CARGA E TRANSPORTE DE MATERIAL DE 3ª CATEGORIA - DMT DE 1.000 A 1.200 M - CAMINHO DE SERVIÇO EM REVESTIMENTO PRIMÁRIO - COM CAMINHÃO BASCULANTE DE 12 M³ | M3 | 43.65
SICRO | 5502799 | ESCAVAÇÃO, CARGA E TRANSPORTE DE MATERIAL DE 3ª CATEGORIA - DMT DE 1.000 A 1.200 M - CAMINHO DE SERVIÇO PAVIMENTADO - COM CAMINHÃO BASCULANTE DE 12 M³ | M3 | 42.64 | 43.17 | SICRO5502799 | ESCAVAÇÃO, CARGA E TRANSPORTE DE MATERIAL DE 3ª CATEGORIA - DMT DE 1.000 A 1.200 M - CAMINHO DE SERVIÇO PAVIMENTADO - COM CAMINHÃO BASCULANTE DE 12 M³ | M3 | 43.17
SICRO | 5502748 | ESCAVAÇÃO, CARGA E TRANSPORTE DE MATERIAL DE 3ª CATEGORIA - DMT DE 1.200 A 1.400 M - CAMINHO DE SERVIÇO EM LEITO NATURAL COM CAMINHÃO BASCULANTE DE 12 M³ | M3 | 45.13 | 45.66 | SICRO5502748 | ESCAVAÇÃO, CARGA E TRANSPORTE DE MATERIAL DE 3ª CATEGORIA - DMT DE 1.200 A 1.400 M - CAMINHO DE SERVIÇO EM LEITO NATURAL COM CAMINHÃO BASCULANTE DE 12 M³ | M3 | 45.66
SICRO | 5502774 | ESCAVAÇÃO, CARGA E TRANSPORTE DE MATERIAL DE 3ª CATEGORIA - DMT DE 1.200 A 1.400 M - CAMINHO DE SERVIÇO EM REVESTIMENTO PRIMÁRIO - COM CAMINHÃO BASCULANTE DE 12 M³ | M3 | 43.41 | 43.94 | SICRO5502774 | ESCAVAÇÃO, CARGA E TRANSPORTE DE MATERIAL DE 3ª CATEGORIA - DMT DE 1.200 A 1.400 M - CAMINHO DE SERVIÇO EM REVESTIMENTO PRIMÁRIO - COM CAMINHÃO BASCULANTE DE 12 M³ | M3 | 43.94
SICRO | 5502800 | ESCAVAÇÃO, CARGA E TRANSPORTE DE MATERIAL DE 3ª CATEGORIA - DMT DE 1.200 A 1.400 M - CAMINHO DE SERVIÇO PAVIMENTADO - COM CAMINHÃO BASCULANTE DE 12 M³ | M3 | 42.93 | 43.46 | SICRO5502800 | ESCAVAÇÃO, CARGA E TRANSPORTE DE MATERIAL DE 3ª CATEGORIA - DMT DE 1.200 A 1.400 M - CAMINHO DE SERVIÇO PAVIMENTADO - COM CAMINHÃO BASCULANTE DE 12 M³ | M3 | 43.46
SICRO | 5502749 | ESCAVAÇÃO, CARGA E TRANSPORTE DE MATERIAL DE 3ª CATEGORIA - DMT DE 1.400 A 1.600 M - CAMINHO DE SERVIÇO EM LEITO NATURAL COM CAMINHÃO BASCULANTE DE 12 M³ | M3 | 45.51 | 46.04 | SICRO5502749 | ESCAVAÇÃO, CARGA E TRANSPORTE DE MATERIAL DE 3ª CATEGORIA - DMT DE 1.400 A 1.600 M - CAMINHO DE SERVIÇO EM LEITO NATURAL COM CAMINHÃO BASCULANTE DE 12 M³ | M3 | 46.04
SICRO | 5502775 | ESCAVAÇÃO, CARGA E TRANSPORTE DE MATERIAL DE 3ª CATEGORIA - DMT DE 1.400 A 1.600 M - CAMINHO DE SERVIÇO EM REVESTIMENTO PRIMÁRIO - COM CAMINHÃO BASCULANTE DE 12 M³ | M3 | 43.69 | 44.22 | SICRO5502775 | ESCAVAÇÃO, CARGA E TRANSPORTE DE MATERIAL DE 3ª CATEGORIA - DMT DE 1.400 A 1.600 M - CAMINHO DE SERVIÇO EM REVESTIMENTO PRIMÁRIO - COM CAMINHÃO BASCULANTE DE 12 M³ | M3 | 44.22
SICRO | 5502801 | ESCAVAÇÃO, CARGA E TRANSPORTE DE MATERIAL DE 3ª CATEGORIA - DMT DE 1.400 A 1.600 M - CAMINHO DE SERVIÇO PAVIMENTADO - COM CAMINHÃO BASCULANTE DE 12 M³ | M3 | 43.12 | 43.65 | SICRO5502801 | ESCAVAÇÃO, CARGA E TRANSPORTE DE MATERIAL DE 3ª CATEGORIA - DMT DE 1.400 A 1.600 M - CAMINHO DE SERVIÇO PAVIMENTADO - COM CAMINHÃO BASCULANTE DE 12 M³ | M3 | 43.65
SICRO | 5502750 | ESCAVAÇÃO, CARGA E TRANSPORTE DE MATERIAL DE 3ª CATEGORIA - DMT DE 1.600 A 1.800 M - CAMINHO DE SERVIÇO EM LEITO NATURAL COM CAMINHÃO BASCULANTE DE 12 M³ | M3 | 47.5 | 48.08 | SICRO5502750 | ESCAVAÇÃO, CARGA E TRANSPORTE DE MATERIAL DE 3ª CATEGORIA - DMT DE 1.600 A 1.800 M - CAMINHO DE SERVIÇO EM LEITO NATURAL COM CAMINHÃO BASCULANTE DE 12 M³ | M3 | 48.08
SICRO | 5502776 | ESCAVAÇÃO, CARGA E TRANSPORTE DE MATERIAL DE 3ª CATEGORIA - DMT DE 1.600 A 1.800 M - CAMINHO DE SERVIÇO EM REVESTIMENTO PRIMÁRIO - COM CAMINHÃO BASCULANTE DE 12 M³ | M3 | 43.98 | 44.51 | SICRO5502776 | ESCAVAÇÃO, CARGA E TRANSPORTE DE MATERIAL DE 3ª CATEGORIA - DMT DE 1.600 A 1.800 M - CAMINHO DE SERVIÇO EM REVESTIMENTO PRIMÁRIO - COM CAMINHÃO BASCULANTE DE 12 M³ | M3 | 44.51
SICRO | 5502802 | ESCAVAÇÃO, CARGA E TRANSPORTE DE MATERIAL DE 3ª CATEGORIA - DMT DE 1.600 A 1.800 M - CAMINHO DE SERVIÇO PAVIMENTADO - COM CAMINHÃO BASCULANTE DE 12 M³ | M3 | 43.41 | 43.94 | SICRO5502802 | ESCAVAÇÃO, CARGA E TRANSPORTE DE MATERIAL DE 3ª CATEGORIA - DMT DE 1.600 A 1.800 M - CAMINHO DE SERVIÇO PAVIMENTADO - COM CAMINHÃO BASCULANTE DE 12 M³ | M3 | 43.94
SICRO | 5502751 | ESCAVAÇÃO, CARGA E TRANSPORTE DE MATERIAL DE 3ª CATEGORIA - DMT DE 1.800 A 2.000 M - CAMINHO DE SERVIÇO EM LEITO NATURAL COM CAMINHÃO BASCULANTE DE 12 M³ | M3 | 48.01 | 48.59 | SICRO5502751 | ESCAVAÇÃO, CARGA E TRANSPORTE DE MATERIAL DE 3ª CATEGORIA - DMT DE 1.800 A 2.000 M - CAMINHO DE SERVIÇO EM LEITO NATURAL COM CAMINHÃO BASCULANTE DE 12 M³ | M3 | 48.59
SICRO | 5502777 | ESCAVAÇÃO, CARGA E TRANSPORTE DE MATERIAL DE 3ª CATEGORIA - DMT DE 1.800 A 2.000 M - CAMINHO DE SERVIÇO EM REVESTIMENTO PRIMÁRIO - COM CAMINHÃO BASCULANTE DE 12 M³ | M3 | 44.27 | 44.8 | SICRO5502777 | ESCAVAÇÃO, CARGA E TRANSPORTE DE MATERIAL DE 3ª CATEGORIA - DMT DE 1.800 A 2.000 M - CAMINHO DE SERVIÇO EM REVESTIMENTO PRIMÁRIO - COM CAMINHÃO BASCULANTE DE 12 M³ | M3 | 44.8
SICRO | 5502803 | ESCAVAÇÃO, CARGA E TRANSPORTE DE MATERIAL DE 3ª CATEGORIA - DMT DE 1.800 A 2.000 M - CAMINHO DE SERVIÇO PAVIMENTADO - COM CAMINHÃO BASCULANTE DE 12 M³ | M3 | 43.6 | 44.13 | SICRO5502803 | ESCAVAÇÃO, CARGA E TRANSPORTE DE MATERIAL DE 3ª CATEGORIA - DMT DE 1.800 A 2.000 M - CAMINHO DE SERVIÇO PAVIMENTADO - COM CAMINHÃO BASCULANTE DE 12 M³ | M3 | 44.13
SICRO | 5502752 | ESCAVAÇÃO, CARGA E TRANSPORTE DE MATERIAL DE 3ª CATEGORIA - DMT DE 2.000 A 2.500 M - CAMINHO DE SERVIÇO EM LEITO NATURAL COM CAMINHÃO BASCULANTE DE 12 M³ | M3 | 48.78 | 49.35 | SICRO5502752 | ESCAVAÇÃO, CARGA E TRANSPORTE DE MATERIAL DE 3ª CATEGORIA - DMT DE 2.000 A 2.500 M - CAMINHO DE SERVIÇO EM LEITO NATURAL COM CAMINHÃO BASCULANTE DE 12 M³ | M3 | 49.35
SICRO | 5502778 | ESCAVAÇÃO, CARGA E TRANSPORTE DE MATERIAL DE 3ª CATEGORIA - DMT DE 2.000 A 2.500 M - CAMINHO DE SERVIÇO EM REVESTIMENTO PRIMÁRIO - COM CAMINHÃO BASCULANTE DE 12 M³ | M3 | 44.84 | 45.37 | SICRO5502778 | ESCAVAÇÃO, CARGA E TRANSPORTE DE MATERIAL DE 3ª CATEGORIA - DMT DE 2.000 A 2.500 M - CAMINHO DE SERVIÇO EM REVESTIMENTO PRIMÁRIO - COM CAMINHÃO BASCULANTE DE 12 M³ | M3 | 45.37
SICRO | 5502804 | ESCAVAÇÃO, CARGA E TRANSPORTE DE MATERIAL DE 3ª CATEGORIA - DMT DE 2.000 A 2.500 M - CAMINHO DE SERVIÇO PAVIMENTADO - COM CAMINHÃO BASCULANTE DE 12 M³ | M3 | 44.08 | 44.6 | SICRO5502804 | ESCAVAÇÃO, CARGA E TRANSPORTE DE MATERIAL DE 3ª CATEGORIA - DMT DE 2.000 A 2.500 M - CAMINHO DE SERVIÇO PAVIMENTADO - COM CAMINHÃO BASCULANTE DE 12 M³ | M3 | 44.6
SICRO | 5502753 | ESCAVAÇÃO, CARGA E TRANSPORTE DE MATERIAL DE 3ª CATEGORIA - DMT DE 2.500 A 3.000 M - CAMINHO DE SERVIÇO EM LEITO NATURAL COM CAMINHÃO BASCULANTE DE 12 M³ | M3 | 50.05 | 50.63 | SICRO5502753 | ESCAVAÇÃO, CARGA E TRANSPORTE DE MATERIAL DE 3ª CATEGORIA - DMT DE 2.500 A 3.000 M - CAMINHO DE SERVIÇO EM LEITO NATURAL COM CAMINHÃO BASCULANTE DE 12 M³ | M3 | 50.63
SICRO | 5502779 | ESCAVAÇÃO, CARGA E TRANSPORTE DE MATERIAL DE 3ª CATEGORIA - DMT DE 2.500 A 3.000 M - CAMINHO DE SERVIÇO EM REVESTIMENTO PRIMÁRIO - COM CAMINHÃO BASCULANTE DE 12 M³ | M3 | 47.25 | 47.83 | SICRO5502779 | ESCAVAÇÃO, CARGA E TRANSPORTE DE MATERIAL DE 3ª CATEGORIA - DMT DE 2.500 A 3.000 M - CAMINHO DE SERVIÇO EM REVESTIMENTO PRIMÁRIO - COM CAMINHÃO BASCULANTE DE 12 M³ | M3 | 47.83
SICRO | 5502805 | ESCAVAÇÃO, CARGA E TRANSPORTE DE MATERIAL DE 3ª CATEGORIA - DMT DE 2.500 A 3.000 M - CAMINHO DE SERVIÇO PAVIMENTADO - COM CAMINHÃO BASCULANTE DE 12 M³ | M3 | 44.74 | 45.27 | SICRO5502805 | ESCAVAÇÃO, CARGA E TRANSPORTE DE MATERIAL DE 3ª CATEGORIA - DMT DE 2.500 A 3.000 M - CAMINHO DE SERVIÇO PAVIMENTADO - COM CAMINHÃO BASCULANTE DE 12 M³ | M3 | 45.27
SICRO | 5502743 | ESCAVAÇÃO, CARGA E TRANSPORTE DE MATERIAL DE 3ª CATEGORIA - DMT DE 200 A 400 M - CAMINHO DE SERVIÇO EM LEITO NATURAL COM CAMINHÃO BASCULANTE DE 12 M³ | M3 | 42.45 | 42.98 | SICRO5502743 | ESCAVAÇÃO, CARGA E TRANSPORTE DE MATERIAL DE 3ª CATEGORIA - DMT DE 200 A 400 M - CAMINHO DE SERVIÇO EM LEITO NATURAL COM CAMINHÃO BASCULANTE DE 12 M³ | M3 | 42.98
SICRO | 5502769 | ESCAVAÇÃO, CARGA E TRANSPORTE DE MATERIAL DE 3ª CATEGORIA - DMT DE 200 A 400 M - CAMINHO DE SERVIÇO EM REVESTIMENTO PRIMÁRIO - COM CAMINHÃO BASCULANTE DE 12 M³ | M3 | 40.21 | 40.68 | SICRO5502769 | ESCAVAÇÃO, CARGA E TRANSPORTE DE MATERIAL DE 3ª CATEGORIA - DMT DE 200 A 400 M - CAMINHO DE SERVIÇO EM REVESTIMENTO PRIMÁRIO - COM CAMINHÃO BASCULANTE DE 12 M³ | M3 | 40.68
SICRO | 5502795 | ESCAVAÇÃO, CARGA E TRANSPORTE DE MATERIAL DE 3ª CATEGORIA - DMT DE 200 A 400 M - CAMINHO DE SERVIÇO PAVIMENTADO - COM CAMINHÃO BASCULANTE DE 12 M³ | M3 | 40.01 | 40.49 | SICRO5502795 | ESCAVAÇÃO, CARGA E TRANSPORTE DE MATERIAL DE 3ª CATEGORIA - DMT DE 200 A 400 M - CAMINHO DE SERVIÇO PAVIMENTADO - COM CAMINHÃO BASCULANTE DE 12 M³ | M3 | 40.49
SICRO | 5502744 | ESCAVAÇÃO, CARGA E TRANSPORTE DE MATERIAL DE 3ª CATEGORIA - DMT DE 400 A 600 M - CAMINHO DE SERVIÇO EM LEITO NATURAL COM CAMINHÃO BASCULANTE DE 12 M³ | M3 | 43.12 | 43.65 | SICRO5502744 | ESCAVAÇÃO, CARGA E TRANSPORTE DE MATERIAL DE 3ª CATEGORIA - DMT DE 400 A 600 M - CAMINHO DE SERVIÇO EM LEITO NATURAL COM CAMINHÃO BASCULANTE DE 12 M³ | M3 | 43.65
SICRO | 5502770 | ESCAVAÇÃO, CARGA E TRANSPORTE DE MATERIAL DE 3ª CATEGORIA - DMT DE 400 A 600 M - CAMINHO DE SERVIÇO EM REVESTIMENTO PRIMÁRIO - COM CAMINHÃO BASCULANTE DE 12 M³ | M3 | 40.65 | 41.13 | SICRO5502770 | ESCAVAÇÃO, CARGA E TRANSPORTE DE MATERIAL DE 3ª CATEGORIA - DMT DE 400 A 600 M - CAMINHO DE SERVIÇO EM REVESTIMENTO PRIMÁRIO - COM CAMINHÃO BASCULANTE DE 12 M³ | M3 | 41.13
SICRO | 5502796 | ESCAVAÇÃO, CARGA E TRANSPORTE DE MATERIAL DE 3ª CATEGORIA - DMT DE 400 A 600 M - CAMINHO DE SERVIÇO PAVIMENTADO - COM CAMINHÃO BASCULANTE DE 12 M³ | M3 | 40.33 | 40.81 | SICRO5502796 | ESCAVAÇÃO, CARGA E TRANSPORTE DE MATERIAL DE 3ª CATEGORIA - DMT DE 400 A 600 M - CAMINHO DE SERVIÇO PAVIMENTADO - COM CAMINHÃO BASCULANTE DE 12 M³ | M3 | 40.81
SICRO | 5502742 | ESCAVAÇÃO, CARGA E TRANSPORTE DE MATERIAL DE 3ª CATEGORIA - DMT DE 50 A 200 M - CAMINHO DE SERVIÇO EM LEITO NATURAL COM CAMINHÃO BASCULANTE DE 12 M³ | M3 | 40.21 | 40.68 | SICRO5502742 | ESCAVAÇÃO, CARGA E TRANSPORTE DE MATERIAL DE 3ª CATEGORIA - DMT DE 50 A 200 M - CAMINHO DE SERVIÇO EM LEITO NATURAL COM CAMINHÃO BASCULANTE DE 12 M³ | M3 | 40.68
SICRO | 5502768 | ESCAVAÇÃO, CARGA E TRANSPORTE DE MATERIAL DE 3ª CATEGORIA - DMT DE 50 A 200 M - CAMINHO DE SERVIÇO EM REVESTIMENTO PRIMÁRIO - COM CAMINHÃO BASCULANTE DE 12 M³ | M3 | 39.76 | 40.24 | SICRO5502768 | ESCAVAÇÃO, CARGA E TRANSPORTE DE MATERIAL DE 3ª CATEGORIA - DMT DE 50 A 200 M - CAMINHO DE SERVIÇO EM REVESTIMENTO PRIMÁRIO - COM CAMINHÃO BASCULANTE DE 12 M³ | M3 | 40.24
SICRO | 5502794 | ESCAVAÇÃO, CARGA E TRANSPORTE DE MATERIAL DE 3ª CATEGORIA - DMT DE 50 A 200 M - CAMINHO DE SERVIÇO PAVIMENTADO - COM CAMINHÃO BASCULANTE DE 12 M³ | M3 | 39.57 | 40.05 | SICRO5502794 | ESCAVAÇÃO, CARGA E TRANSPORTE DE MATERIAL DE 3ª CATEGORIA - DMT DE 50 A 200 M - CAMINHO DE SERVIÇO PAVIMENTADO - COM CAMINHÃO BASCULANTE DE 12 M³ | M3 | 40.05
SICRO | 5502745 | ESCAVAÇÃO, CARGA E TRANSPORTE DE MATERIAL DE 3ª CATEGORIA - DMT DE 600 A 800 M - CAMINHO DE SERVIÇO EM LEITO NATURAL COM CAMINHÃO BASCULANTE DE 12 M³ | M3 | 43.69 | 44.22 | SICRO5502745 | ESCAVAÇÃO, CARGA E TRANSPORTE DE MATERIAL DE 3ª CATEGORIA - DMT DE 600 A 800 M - CAMINHO DE SERVIÇO EM LEITO NATURAL COM CAMINHÃO BASCULANTE DE 12 M³ | M3 | 44.22
SICRO | 5502771 | ESCAVAÇÃO, CARGA E TRANSPORTE DE MATERIAL DE 3ª CATEGORIA - DMT DE 600 A 800 M - CAMINHO DE SERVIÇO EM REVESTIMENTO PRIMÁRIO - COM CAMINHÃO BASCULANTE DE 12 M³ | M3 | 42.55 | 43.08 | SICRO5502771 | ESCAVAÇÃO, CARGA E TRANSPORTE DE MATERIAL DE 3ª CATEGORIA - DMT DE 600 A 800 M - CAMINHO DE SERVIÇO EM REVESTIMENTO PRIMÁRIO - COM CAMINHÃO BASCULANTE DE 12 M³ | M3 | 43.08
SICRO | 5502797 | ESCAVAÇÃO, CARGA E TRANSPORTE DE MATERIAL DE 3ª CATEGORIA - DMT DE 600 A 800 M - CAMINHO DE SERVIÇO PAVIMENTADO - COM CAMINHÃO BASCULANTE DE 12 M³ | M3 | 40.59 | 41.06 | SICRO5502797 | ESCAVAÇÃO, CARGA E TRANSPORTE DE MATERIAL DE 3ª CATEGORIA - DMT DE 600 A 800 M - CAMINHO DE SERVIÇO PAVIMENTADO - COM CAMINHÃO BASCULANTE DE 12 M³ | M3 | 41.06
SICRO | 5502746 | ESCAVAÇÃO, CARGA E TRANSPORTE DE MATERIAL DE 3ª CATEGORIA - DMT DE 800 A 1.000 M - CAMINHO DE SERVIÇO EM LEITO NATURAL COM CAMINHÃO BASCULANTE DE 12 M³ | M3 | 44.17 | 44.7 | SICRO5502746 | ESCAVAÇÃO, CARGA E TRANSPORTE DE MATERIAL DE 3ª CATEGORIA - DMT DE 800 A 1.000 M - CAMINHO DE SERVIÇO EM LEITO NATURAL COM CAMINHÃO BASCULANTE DE 12 M³ | M3 | 44.7
SICRO | 5502772 | ESCAVAÇÃO, CARGA E TRANSPORTE DE MATERIAL DE 3ª CATEGORIA - DMT DE 800 A 1.000 M - CAMINHO DE SERVIÇO EM REVESTIMENTO PRIMÁRIO - COM CAMINHÃO BASCULANTE DE 12 M³ | M3 | 42.83 | 43.36 | SICRO5502772 | ESCAVAÇÃO, CARGA E TRANSPORTE DE MATERIAL DE 3ª CATEGORIA - DMT DE 800 A 1.000 M - CAMINHO DE SERVIÇO EM REVESTIMENTO PRIMÁRIO - COM CAMINHÃO BASCULANTE DE 12 M³ | M3 | 43.36
SICRO | 5502798 | ESCAVAÇÃO, CARGA E TRANSPORTE DE MATERIAL DE 3ª CATEGORIA - DMT DE 800 A 1.000 M - CAMINHO DE SERVIÇO PAVIMENTADO - COM CAMINHÃO BASCULANTE DE 12 M³ | M3 | 40.91 | 41.38 | SICRO5502798 | ESCAVAÇÃO, CARGA E TRANSPORTE DE MATERIAL DE 3ª CATEGORIA - DMT DE 800 A 1.000 M - CAMINHO DE SERVIÇO PAVIMENTADO - COM CAMINHÃO BASCULANTE DE 12 M³ | M3 | 41.38
SICRO | 5502886 | ESCAVAÇÃO, CARGA E TRANSPORTE DE MATERIAL DE 3ª CATEGORIA NA DISTÂNCIA DE 3.000 M - CAMINHO DE SERVIÇO EM LEITO NATURAL COM CAMINHÃO BASCULANTE DE 12 M³ | M3 | 52.3 | 52.93 | SICRO5502886 | ESCAVAÇÃO, CARGA E TRANSPORTE DE MATERIAL DE 3ª CATEGORIA NA DISTÂNCIA DE 3.000 M - CAMINHO DE SERVIÇO EM LEITO NATURAL COM CAMINHÃO BASCULANTE DE 12 M³ | M3 | 52.93
SICRO | 5502887 | ESCAVAÇÃO, CARGA E TRANSPORTE DE MATERIAL DE 3ª CATEGORIA NA DISTÂNCIA DE 3.000 M - CAMINHO DE SERVIÇO EM REVESTIMENTO PRIMÁRIO - COM CAMINHÃO BASCULANTE DE 12 M³ | M3 | 47.63 | 48.21 | SICRO5502887 | ESCAVAÇÃO, CARGA E TRANSPORTE DE MATERIAL DE 3ª CATEGORIA NA DISTÂNCIA DE 3.000 M - CAMINHO DE SERVIÇO EM REVESTIMENTO PRIMÁRIO - COM CAMINHÃO BASCULANTE DE 12 M³ | M3 | 48.21
SICRO | 5502888 | ESCAVAÇÃO, CARGA E TRANSPORTE DE MATERIAL DE 3ª CATEGORIA NA DISTÂNCIA DE 3.000 M - CAMINHO DE SERVIÇO PAVIMENTADO - COM CAMINHÃO BASCULANTE DE 12 M³ | M3 | 45.13 | 45.66 | SICRO5502888 | ESCAVAÇÃO, CARGA E TRANSPORTE DE MATERIAL DE 3ª CATEGORIA NA DISTÂNCIA DE 3.000 M - CAMINHO DE SERVIÇO PAVIMENTADO - COM CAMINHÃO BASCULANTE DE 12 M³ | M3 | 45.66
SICRO | 5502820 | ESCAVAÇÃO, CARGA E TRANSPORTE DE SOLOS MOLES - DMT DE 0 A 50 M | M3 | 6.44 | 6.56 | SICRO5502820 | ESCAVAÇÃO, CARGA E TRANSPORTE DE SOLOS MOLES - DMT DE 0 A 50 M | M3 | 6.56
SICRO | 5502904 | ESCAVAÇÃO, CARGA E TRANSPORTE DE SOLOS MOLES - DMT DE 1.000 A 1.200 M - CAMINHO DE SERVIÇO EM LEITO NATURAL - COM CAMINHÃO BASCULANTE DE 14 M³ | M3 | 19.36 | 19.61 | SICRO5502904 | ESCAVAÇÃO, CARGA E TRANSPORTE DE SOLOS MOLES - DMT DE 1.000 A 1.200 M - CAMINHO DE SERVIÇO EM LEITO NATURAL - COM CAMINHÃO BASCULANTE DE 14 M³ | M3 | 19.61
SICRO | 5502930 | ESCAVAÇÃO, CARGA E TRANSPORTE DE SOLOS MOLES - DMT DE 1.000 A 1.200 M - CAMINHO DE SERVIÇO EM REVESTIMENTO PRIMÁRIO - COM CAMINHÃO BASCULANTE DE 14 M³ | M3 | 18.31 | 18.56 | SICRO5502930 | ESCAVAÇÃO, CARGA E TRANSPORTE DE SOLOS MOLES - DMT DE 1.000 A 1.200 M - CAMINHO DE SERVIÇO EM REVESTIMENTO PRIMÁRIO - COM CAMINHÃO BASCULANTE DE 14 M³ | M3 | 18.56
SICRO | 5502956 | ESCAVAÇÃO, CARGA E TRANSPORTE DE SOLOS MOLES - DMT DE 1.000 A 1.200 M - CAMINHO DE SERVIÇO PAVIMENTADO - COM CAMINHÃO BASCULANTE DE 14 M³ | M3 | 17.94 | 18.18 | SICRO5502956 | ESCAVAÇÃO, CARGA E TRANSPORTE DE SOLOS MOLES - DMT DE 1.000 A 1.200 M - CAMINHO DE SERVIÇO PAVIMENTADO - COM CAMINHÃO BASCULANTE DE 14 M³ | M3 | 18.18
SICRO | 5502905 | ESCAVAÇÃO, CARGA E TRANSPORTE DE SOLOS MOLES - DMT DE 1.200 A 1.400 M - CAMINHO DE SERVIÇO EM LEITO NATURAL - COM CAMINHÃO BASCULANTE DE 14 M³ | M3 | 21.55 | 21.86 | SICRO5502905 | ESCAVAÇÃO, CARGA E TRANSPORTE DE SOLOS MOLES - DMT DE 1.200 A 1.400 M - CAMINHO DE SERVIÇO EM LEITO NATURAL - COM CAMINHÃO BASCULANTE DE 14 M³ | M3 | 21.86
SICRO | 5502931 | ESCAVAÇÃO, CARGA E TRANSPORTE DE SOLOS MOLES - DMT DE 1.200 A 1.400 M - CAMINHO DE SERVIÇO EM REVESTIMENTO PRIMÁRIO - COM CAMINHÃO BASCULANTE DE 14 M³ | M3 | 18.5 | 18.75 | SICRO5502931 | ESCAVAÇÃO, CARGA E TRANSPORTE DE SOLOS MOLES - DMT DE 1.200 A 1.400 M - CAMINHO DE SERVIÇO EM REVESTIMENTO PRIMÁRIO - COM CAMINHÃO BASCULANTE DE 14 M³ | M3 | 18.75
SICRO | 5502957 | ESCAVAÇÃO, CARGA E TRANSPORTE DE SOLOS MOLES - DMT DE 1.200 A 1.400 M - CAMINHO DE SERVIÇO PAVIMENTADO - COM CAMINHÃO BASCULANTE DE 14 M³ | M3 | 18.12 | 18.37 | SICRO5502957 | ESCAVAÇÃO, CARGA E TRANSPORTE DE SOLOS MOLES - DMT DE 1.200 A 1.400 M - CAMINHO DE SERVIÇO PAVIMENTADO - COM CAMINHÃO BASCULANTE DE 14 M³ | M3 | 18.37
SICRO | 5502906 | ESCAVAÇÃO, CARGA E TRANSPORTE DE SOLOS MOLES - DMT DE 1.400 A 1.600 M - CAMINHO DE SERVIÇO EM LEITO NATURAL - COM CAMINHÃO BASCULANTE DE 14 M³ | M3 | 21.83 | 22.14 | SICRO5502906 | ESCAVAÇÃO, CARGA E TRANSPORTE DE SOLOS MOLES - DMT DE 1.400 A 1.600 M - CAMINHO DE SERVIÇO EM LEITO NATURAL - COM CAMINHÃO BASCULANTE DE 14 M³ | M3 | 22.14
SICRO | 5502932 | ESCAVAÇÃO, CARGA E TRANSPORTE DE SOLOS MOLES - DMT DE 1.400 A 1.600 M - CAMINHO DE SERVIÇO EM REVESTIMENTO PRIMÁRIO - COM CAMINHÃO BASCULANTE DE 14 M³ | M3 | 18.69 | 18.94 | SICRO5502932 | ESCAVAÇÃO, CARGA E TRANSPORTE DE SOLOS MOLES - DMT DE 1.400 A 1.600 M - CAMINHO DE SERVIÇO EM REVESTIMENTO PRIMÁRIO - COM CAMINHÃO BASCULANTE DE 14 M³ | M3 | 18.94
SICRO | 5502958 | ESCAVAÇÃO, CARGA E TRANSPORTE DE SOLOS MOLES - DMT DE 1.400 A 1.600 M - CAMINHO DE SERVIÇO PAVIMENTADO - COM CAMINHÃO BASCULANTE DE 14 M³ | M3 | 18.31 | 18.56 | SICRO5502958 | ESCAVAÇÃO, CARGA E TRANSPORTE DE SOLOS MOLES - DMT DE 1.400 A 1.600 M - CAMINHO DE SERVIÇO PAVIMENTADO - COM CAMINHÃO BASCULANTE DE 14 M³ | M3 | 18.56
SICRO | 5502907 | ESCAVAÇÃO, CARGA E TRANSPORTE DE SOLOS MOLES - DMT DE 1.600 A 1.800 M - CAMINHO DE SERVIÇO EM LEITO NATURAL - COM CAMINHÃO BASCULANTE DE 14 M³ | M3 | 22.26 | 22.57 | SICRO5502907 | ESCAVAÇÃO, CARGA E TRANSPORTE DE SOLOS MOLES - DMT DE 1.600 A 1.800 M - CAMINHO DE SERVIÇO EM LEITO NATURAL - COM CAMINHÃO BASCULANTE DE 14 M³ | M3 | 22.57
SICRO | 5502933 | ESCAVAÇÃO, CARGA E TRANSPORTE DE SOLOS MOLES - DMT DE 1.600 A 1.800 M - CAMINHO DE SERVIÇO EM REVESTIMENTO PRIMÁRIO - COM CAMINHÃO BASCULANTE DE 14 M³ | M3 | 18.98 | 19.23 | SICRO5502933 | ESCAVAÇÃO, CARGA E TRANSPORTE DE SOLOS MOLES - DMT DE 1.600 A 1.800 M - CAMINHO DE SERVIÇO EM REVESTIMENTO PRIMÁRIO - COM CAMINHÃO BASCULANTE DE 14 M³ | M3 | 19.23
SICRO | 5502959 | ESCAVAÇÃO, CARGA E TRANSPORTE DE SOLOS MOLES - DMT DE 1.600 A 1.800 M - CAMINHO DE SERVIÇO PAVIMENTADO - COM CAMINHÃO BASCULANTE DE 14 M³ | M3 | 18.5 | 18.75 | SICRO5502959 | ESCAVAÇÃO, CARGA E TRANSPORTE DE SOLOS MOLES - DMT DE 1.600 A 1.800 M - CAMINHO DE SERVIÇO PAVIMENTADO - COM CAMINHÃO BASCULANTE DE 14 M³ | M3 | 18.75
SICRO | 5502908 | ESCAVAÇÃO, CARGA E TRANSPORTE DE SOLOS MOLES - DMT DE 1.800 A 2.000 M - CAMINHO DE SERVIÇO EM LEITO NATURAL - COM CAMINHÃO BASCULANTE DE 14 M³ | M3 | 22.55 | 22.86 | SICRO5502908 | ESCAVAÇÃO, CARGA E TRANSPORTE DE SOLOS MOLES - DMT DE 1.800 A 2.000 M - CAMINHO DE SERVIÇO EM LEITO NATURAL - COM CAMINHÃO BASCULANTE DE 14 M³ | M3 | 22.86
SICRO | 5502934 | ESCAVAÇÃO, CARGA E TRANSPORTE DE SOLOS MOLES - DMT DE 1.800 A 2.000 M - CAMINHO DE SERVIÇO EM REVESTIMENTO PRIMÁRIO - COM CAMINHÃO BASCULANTE DE 14 M³ | M3 | 19.17 | 19.42 | SICRO5502934 | ESCAVAÇÃO, CARGA E TRANSPORTE DE SOLOS MOLES - DMT DE 1.800 A 2.000 M - CAMINHO DE SERVIÇO EM REVESTIMENTO PRIMÁRIO - COM CAMINHÃO BASCULANTE DE 14 M³ | M3 | 19.42
SICRO | 5502960 | ESCAVAÇÃO, CARGA E TRANSPORTE DE SOLOS MOLES - DMT DE 1.800 A 2.000 M - CAMINHO DE SERVIÇO PAVIMENTADO - COM CAMINHÃO BASCULANTE DE 14 M³ | M3 | 18.6 | 18.85 | SICRO5502960 | ESCAVAÇÃO, CARGA E TRANSPORTE DE SOLOS MOLES - DMT DE 1.800 A 2.000 M - CAMINHO DE SERVIÇO PAVIMENTADO - COM CAMINHÃO BASCULANTE DE 14 M³ | M3 | 18.85
SICRO | 5502909 | ESCAVAÇÃO, CARGA E TRANSPORTE DE SOLOS MOLES - DMT DE 2.000 A 2.500 M - CAMINHO DE SERVIÇO EM LEITO NATURAL - COM CAMINHÃO BASCULANTE DE 14 M³ | M3 | 23.11 | 23.43 | SICRO5502909 | ESCAVAÇÃO, CARGA E TRANSPORTE DE SOLOS MOLES - DMT DE 2.000 A 2.500 M - CAMINHO DE SERVIÇO EM LEITO NATURAL - COM CAMINHÃO BASCULANTE DE 14 M³ | M3 | 23.43
SICRO | 5502935 | ESCAVAÇÃO, CARGA E TRANSPORTE DE SOLOS MOLES - DMT DE 2.000 A 2.500 M - CAMINHO DE SERVIÇO EM REVESTIMENTO PRIMÁRIO - COM CAMINHÃO BASCULANTE DE 14 M³ | M3 | 19.55 | 19.8 | SICRO5502935 | ESCAVAÇÃO, CARGA E TRANSPORTE DE SOLOS MOLES - DMT DE 2.000 A 2.500 M - CAMINHO DE SERVIÇO EM REVESTIMENTO PRIMÁRIO - COM CAMINHÃO BASCULANTE DE 14 M³ | M3 | 19.8
SICRO | 5502961 | ESCAVAÇÃO, CARGA E TRANSPORTE DE SOLOS MOLES - DMT DE 2.000 A 2.500 M - CAMINHO DE SERVIÇO PAVIMENTADO - COM CAMINHÃO BASCULANTE DE 14 M³ | M3 | 18.98 | 19.23 | SICRO5502961 | ESCAVAÇÃO, CARGA E TRANSPORTE DE SOLOS MOLES - DMT DE 2.000 A 2.500 M - CAMINHO DE SERVIÇO PAVIMENTADO - COM CAMINHÃO BASCULANTE DE 14 M³ | M3 | 19.23
SICRO | 5502910 | ESCAVAÇÃO, CARGA E TRANSPORTE DE SOLOS MOLES - DMT DE 2.500 A 3.000 M - CAMINHO DE SERVIÇO EM LEITO NATURAL - COM CAMINHÃO BASCULANTE DE 14 M³ | M3 | 24.11 | 24.42 | SICRO5502910 | ESCAVAÇÃO, CARGA E TRANSPORTE DE SOLOS MOLES - DMT DE 2.500 A 3.000 M - CAMINHO DE SERVIÇO EM LEITO NATURAL - COM CAMINHÃO BASCULANTE DE 14 M³ | M3 | 24.42
SICRO | 5502936 | ESCAVAÇÃO, CARGA E TRANSPORTE DE SOLOS MOLES - DMT DE 2.500 A 3.000 M - CAMINHO DE SERVIÇO EM REVESTIMENTO PRIMÁRIO - COM CAMINHÃO BASCULANTE DE 14 M³ | M3 | 21.98 | 22.29 | SICRO5502936 | ESCAVAÇÃO, CARGA E TRANSPORTE DE SOLOS MOLES - DMT DE 2.500 A 3.000 M - CAMINHO DE SERVIÇO EM REVESTIMENTO PRIMÁRIO - COM CAMINHÃO BASCULANTE DE 14 M³ | M3 | 22.29
SICRO | 5502962 | ESCAVAÇÃO, CARGA E TRANSPORTE DE SOLOS MOLES - DMT DE 2.500 A 3.000 M - CAMINHO DE SERVIÇO PAVIMENTADO - COM CAMINHÃO BASCULANTE DE 14 M³ | M3 | 19.45 | 19.7 | SICRO5502962 | ESCAVAÇÃO, CARGA E TRANSPORTE DE SOLOS MOLES - DMT DE 2.500 A 3.000 M - CAMINHO DE SERVIÇO PAVIMENTADO - COM CAMINHÃO BASCULANTE DE 14 M³ | M3 | 19.7
SICRO | 5502900 | ESCAVAÇÃO, CARGA E TRANSPORTE DE SOLOS MOLES - DMT DE 200 A 400 M - CAMINHO DE SERVIÇO EM LEITO NATURAL - COM CAMINHÃO BASCULANTE DE 14 M³ | M3 | 17.84 | 18.09 | SICRO5502900 | ESCAVAÇÃO, CARGA E TRANSPORTE DE SOLOS MOLES - DMT DE 200 A 400 M - CAMINHO DE SERVIÇO EM LEITO NATURAL - COM CAMINHÃO BASCULANTE DE 14 M³ | M3 | 18.09
SICRO | 5502926 | ESCAVAÇÃO, CARGA E TRANSPORTE DE SOLOS MOLES - DMT DE 200 A 400 M - CAMINHO DE SERVIÇO EM REVESTIMENTO PRIMÁRIO - COM CAMINHÃO BASCULANTE DE 14 M³ | M3 | 17.27 | 17.52 | SICRO5502926 | ESCAVAÇÃO, CARGA E TRANSPORTE DE SOLOS MOLES - DMT DE 200 A 400 M - CAMINHO DE SERVIÇO EM REVESTIMENTO PRIMÁRIO - COM CAMINHÃO BASCULANTE DE 14 M³ | M3 | 17.52
SICRO | 5502952 | ESCAVAÇÃO, CARGA E TRANSPORTE DE SOLOS MOLES - DMT DE 200 A 400 M - CAMINHO DE SERVIÇO PAVIMENTADO - COM CAMINHÃO BASCULANTE DE 14 M³ | M3 | 17.08 | 17.33 | SICRO5502952 | ESCAVAÇÃO, CARGA E TRANSPORTE DE SOLOS MOLES - DMT DE 200 A 400 M - CAMINHO DE SERVIÇO PAVIMENTADO - COM CAMINHÃO BASCULANTE DE 14 M³ | M3 | 17.33
SICRO | 5502901 | ESCAVAÇÃO, CARGA E TRANSPORTE DE SOLOS MOLES - DMT DE 400 A 600 M - CAMINHO DE SERVIÇO EM LEITO NATURAL - COM CAMINHÃO BASCULANTE DE 14 M³ | M3 | 18.22 | 18.47 | SICRO5502901 | ESCAVAÇÃO, CARGA E TRANSPORTE DE SOLOS MOLES - DMT DE 400 A 600 M - CAMINHO DE SERVIÇO EM LEITO NATURAL - COM CAMINHÃO BASCULANTE DE 14 M³ | M3 | 18.47
SICRO | 5502927 | ESCAVAÇÃO, CARGA E TRANSPORTE DE SOLOS MOLES - DMT DE 400 A 600 M - CAMINHO DE SERVIÇO EM REVESTIMENTO PRIMÁRIO - COM CAMINHÃO BASCULANTE DE 14 M³ | M3 | 17.56 | 17.8 | SICRO5502927 | ESCAVAÇÃO, CARGA E TRANSPORTE DE SOLOS MOLES - DMT DE 400 A 600 M - CAMINHO DE SERVIÇO EM REVESTIMENTO PRIMÁRIO - COM CAMINHÃO BASCULANTE DE 14 M³ | M3 | 17.8
SICRO | 5502953 | ESCAVAÇÃO, CARGA E TRANSPORTE DE SOLOS MOLES - DMT DE 400 A 600 M - CAMINHO DE SERVIÇO PAVIMENTADO - COM CAMINHÃO BASCULANTE DE 14 M³ | M3 | 17.37 | 17.61 | SICRO5502953 | ESCAVAÇÃO, CARGA E TRANSPORTE DE SOLOS MOLES - DMT DE 400 A 600 M - CAMINHO DE SERVIÇO PAVIMENTADO - COM CAMINHÃO BASCULANTE DE 14 M³ | M3 | 17.61
SICRO | 5502899 | ESCAVAÇÃO, CARGA E TRANSPORTE DE SOLOS MOLES - DMT DE 50 A 200 M - CAMINHO DE SERVIÇO EM LEITO NATURAL - COM CAMINHÃO BASCULANTE DE 14 M³ | M3 | 17.27 | 17.52 | SICRO5502899 | ESCAVAÇÃO, CARGA E TRANSPORTE DE SOLOS MOLES - DMT DE 50 A 200 M - CAMINHO DE SERVIÇO EM LEITO NATURAL - COM CAMINHÃO BASCULANTE DE 14 M³ | M3 | 17.52
SICRO | 5502925 | ESCAVAÇÃO, CARGA E TRANSPORTE DE SOLOS MOLES - DMT DE 50 A 200 M - CAMINHO DE SERVIÇO EM REVESTIMENTO PRIMÁRIO - COM CAMINHÃO BASCULANTE DE 14 M³ | M3 | 16.99 | 17.23 | SICRO5502925 | ESCAVAÇÃO, CARGA E TRANSPORTE DE SOLOS MOLES - DMT DE 50 A 200 M - CAMINHO DE SERVIÇO EM REVESTIMENTO PRIMÁRIO - COM CAMINHÃO BASCULANTE DE 14 M³ | M3 | 17.23
SICRO | 5502951 | ESCAVAÇÃO, CARGA E TRANSPORTE DE SOLOS MOLES - DMT DE 50 A 200 M - CAMINHO DE SERVIÇO PAVIMENTADO - COM CAMINHÃO BASCULANTE DE 14 M³ | M3 | 16.8 | 17.04 | SICRO5502951 | ESCAVAÇÃO, CARGA E TRANSPORTE DE SOLOS MOLES - DMT DE 50 A 200 M - CAMINHO DE SERVIÇO PAVIMENTADO - COM CAMINHÃO BASCULANTE DE 14 M³ | M3 | 17.04
SICRO | 5502902 | ESCAVAÇÃO, CARGA E TRANSPORTE DE SOLOS MOLES - DMT DE 600 A 800 M - CAMINHO DE SERVIÇO EM LEITO NATURAL - COM CAMINHÃO BASCULANTE DE 14 M³ | M3 | 18.69 | 18.94 | SICRO5502902 | ESCAVAÇÃO, CARGA E TRANSPORTE DE SOLOS MOLES - DMT DE 600 A 800 M - CAMINHO DE SERVIÇO EM LEITO NATURAL - COM CAMINHÃO BASCULANTE DE 14 M³ | M3 | 18.94
SICRO | 5502928 | ESCAVAÇÃO, CARGA E TRANSPORTE DE SOLOS MOLES - DMT DE 600 A 800 M - CAMINHO DE SERVIÇO EM REVESTIMENTO PRIMÁRIO - COM CAMINHÃO BASCULANTE DE 14 M³ | M3 | 17.84 | 18.09 | SICRO5502928 | ESCAVAÇÃO, CARGA E TRANSPORTE DE SOLOS MOLES - DMT DE 600 A 800 M - CAMINHO DE SERVIÇO EM REVESTIMENTO PRIMÁRIO - COM CAMINHÃO BASCULANTE DE 14 M³ | M3 | 18.09
SICRO | 5502954 | ESCAVAÇÃO, CARGA E TRANSPORTE DE SOLOS MOLES - DMT DE 600 A 800 M - CAMINHO DE SERVIÇO PAVIMENTADO - COM CAMINHÃO BASCULANTE DE 14 M³ | M3 | 17.56 | 17.8 | SICRO5502954 | ESCAVAÇÃO, CARGA E TRANSPORTE DE SOLOS MOLES - DMT DE 600 A 800 M - CAMINHO DE SERVIÇO PAVIMENTADO - COM CAMINHÃO BASCULANTE DE 14 M³ | M3 | 17.8
SICRO | 5502903 | ESCAVAÇÃO, CARGA E TRANSPORTE DE SOLOS MOLES - DMT DE 800 A 1.000 M - CAMINHO DE SERVIÇO EM LEITO NATURAL - COM CAMINHÃO BASCULANTE DE 14 M³ | M3 | 18.98 | 19.23 | SICRO5502903 | ESCAVAÇÃO, CARGA E TRANSPORTE DE SOLOS MOLES - DMT DE 800 A 1.000 M - CAMINHO DE SERVIÇO EM LEITO NATURAL - COM CAMINHÃO BASCULANTE DE 14 M³ | M3 | 19.23
SICRO | 5502929 | ESCAVAÇÃO, CARGA E TRANSPORTE DE SOLOS MOLES - DMT DE 800 A 1.000 M - CAMINHO DE SERVIÇO EM REVESTIMENTO PRIMÁRIO - COM CAMINHÃO BASCULANTE DE 14 M³ | M3 | 18.03 | 18.28 | SICRO5502929 | ESCAVAÇÃO, CARGA E TRANSPORTE DE SOLOS MOLES - DMT DE 800 A 1.000 M - CAMINHO DE SERVIÇO EM REVESTIMENTO PRIMÁRIO - COM CAMINHÃO BASCULANTE DE 14 M³ | M3 | 18.28
SICRO | 5502955 | ESCAVAÇÃO, CARGA E TRANSPORTE DE SOLOS MOLES - DMT DE 800 A 1.000 M - CAMINHO DE SERVIÇO PAVIMENTADO - COM CAMINHÃO BASCULANTE DE 14 M³ | M3 | 17.75 | 17.99 | SICRO5502955 | ESCAVAÇÃO, CARGA E TRANSPORTE DE SOLOS MOLES - DMT DE 800 A 1.000 M - CAMINHO DE SERVIÇO PAVIMENTADO - COM CAMINHÃO BASCULANTE DE 14 M³ | M3 | 17.99
SICRO | 5502889 | ESCAVAÇÃO, CARGA E TRANSPORTE DE SOLOS MOLES NA DISTÂNCIA DE 3.000 M - CAMINHO DE SERVIÇO EM LEITO NATURAL - COM CAMINHÃO BASCULANTE DE 14 M³ | M3 | 24.54 | 24.85 | SICRO5502889 | ESCAVAÇÃO, CARGA E TRANSPORTE DE SOLOS MOLES NA DISTÂNCIA DE 3.000 M - CAMINHO DE SERVIÇO EM LEITO NATURAL - COM CAMINHÃO BASCULANTE DE 14 M³ | M3 | 24.85
SICRO | 5502996 | ESCAVAÇÃO, CARGA E TRANSPORTE DE SOLOS MOLES NA DISTÂNCIA DE 3.000 M - CAMINHO DE SERVIÇO EM REVESTIMENTO PRIMÁRIO - COM CAMINHÃO BASCULANTE DE 14 M³ | M3 | 22.26 | 22.57 | SICRO5502996 | ESCAVAÇÃO, CARGA E TRANSPORTE DE SOLOS MOLES NA DISTÂNCIA DE 3.000 M - CAMINHO DE SERVIÇO EM REVESTIMENTO PRIMÁRIO - COM CAMINHÃO BASCULANTE DE 14 M³ | M3 | 22.57
SICRO | 5502997 | ESCAVAÇÃO, CARGA E TRANSPORTE DE SOLOS MOLES NA DISTÂNCIA DE 3.000 M - CAMINHO DE SERVIÇO PAVIMENTADO - COM CAMINHÃO BASCULANTE DE 14 M³ | M3 | 21.55 | 21.86 | SICRO5502997 | ESCAVAÇÃO, CARGA E TRANSPORTE DE SOLOS MOLES NA DISTÂNCIA DE 3.000 M - CAMINHO DE SERVIÇO PAVIMENTADO - COM CAMINHÃO BASCULANTE DE 14 M³ | M3 | 21.86
SICRO | 5501716 | ESCAVAÇÃO, CARGA E TRANSPORTE EM MATERIAL DE 1ª CATEGORIA - DMT DE 1.000 A 1.200 M COM MOTOSCRAPER | M3 | 19.57 | 19.66 | SICRO5501716 | ESCAVAÇÃO, CARGA E TRANSPORTE EM MATERIAL DE 1ª CATEGORIA - DMT DE 1.000 A 1.200 M COM MOTOSCRAPER | M3 | 19.66
SICRO | 5501717 | ESCAVAÇÃO, CARGA E TRANSPORTE EM MATERIAL DE 1ª CATEGORIA - DMT DE 1.200 A 1.400 M COM MOTOSCRAPER | M3 | 22.06 | 22.15 | SICRO5501717 | ESCAVAÇÃO, CARGA E TRANSPORTE EM MATERIAL DE 1ª CATEGORIA - DMT DE 1.200 A 1.400 M COM MOTOSCRAPER | M3 | 22.15
SICRO | 5501712 | ESCAVAÇÃO, CARGA E TRANSPORTE EM MATERIAL DE 1ª CATEGORIA - DMT DE 200 A 400 M COM MOTOSCRAPER | M3 | 11.38 | 11.43 | SICRO5501712 | ESCAVAÇÃO, CARGA E TRANSPORTE EM MATERIAL DE 1ª CATEGORIA - DMT DE 200 A 400 M COM MOTOSCRAPER | M3 | 11.43
SICRO | 5501713 | ESCAVAÇÃO, CARGA E TRANSPORTE EM MATERIAL DE 1ª CATEGORIA - DMT DE 400 A 600 M COM MOTOSCRAPER | M3 | 12.63 | 12.68 | SICRO5501713 | ESCAVAÇÃO, CARGA E TRANSPORTE EM MATERIAL DE 1ª CATEGORIA - DMT DE 400 A 600 M COM MOTOSCRAPER | M3 | 12.68
SICRO | 5501711 | ESCAVAÇÃO, CARGA E TRANSPORTE EM MATERIAL DE 1ª CATEGORIA - DMT DE 50 A 200 M COM MOTOSCRAPER | M3 | 9.13 | 9.18 | SICRO5501711 | ESCAVAÇÃO, CARGA E TRANSPORTE EM MATERIAL DE 1ª CATEGORIA - DMT DE 50 A 200 M COM MOTOSCRAPER | M3 | 9.18
SICRO | 5501710 | ESCAVAÇÃO, CARGA E TRANSPORTE EM MATERIAL DE 1ª CATEGORIA - DMT DE 50 M | M3 | 2.77 | 2.78 | SICRO5501710 | ESCAVAÇÃO, CARGA E TRANSPORTE EM MATERIAL DE 1ª CATEGORIA - DMT DE 50 M | M3 | 2.78
SICRO | 5501714 | ESCAVAÇÃO, CARGA E TRANSPORTE EM MATERIAL DE 1ª CATEGORIA - DMT DE 600 A 800 M COM MOTOSCRAPER | M3 | 14.84 | 14.91 | SICRO5501714 | ESCAVAÇÃO, CARGA E TRANSPORTE EM MATERIAL DE 1ª CATEGORIA - DMT DE 600 A 800 M COM MOTOSCRAPER | M3 | 14.91
SICRO | 5501715 | ESCAVAÇÃO, CARGA E TRANSPORTE EM MATERIAL DE 1ª CATEGORIA - DMT DE 800 A 1.000 M COM MOTOSCRAPER | M3 | 17.09 | 17.17 | SICRO5501715 | ESCAVAÇÃO, CARGA E TRANSPORTE EM MATERIAL DE 1ª CATEGORIA - DMT DE 800 A 1.000 M COM MOTOSCRAPER | M3 | 17.17
SICRO | 5502986 | EXPURGO DE JAZIDA | M3 | 3.09 | 3.14 | SICRO5502986 | EXPURGO DE JAZIDA | M3 | 3.14
SICRO | 5502977 | FRAGMENTAÇÃO DE BLOCOS DE ROCHA COM ESCAVADEIRA E ROMPEDOR HIDRÁULICO 1.700 KG | M3 | 8.54 | 8.59 | SICRO5502977 | FRAGMENTAÇÃO DE BLOCOS DE ROCHA COM ESCAVADEIRA E ROMPEDOR HIDRÁULICO 1.700 KG | M3 | 8.59
SICRO | 5502985 | LIMPEZA MECANIZADA DA CAMADA VEGETAL | M2 | 0.55 | 0.56 | SICRO5502985 | LIMPEZA MECANIZADA DA CAMADA VEGETAL | M2 | 0.56
SICRO | 5503018 | MANUTENÇÃO DE CAMINHO DE SERVIÇO | KM | 64.54 | 65.36 | SICRO5503018 | MANUTENÇÃO DE CAMINHO DE SERVIÇO | KM | 65.36
SICRO | 5505768 | PRÉ-FISSURAMENTO DE MATERIAL DE 3ª CATEGORIA | M2 | 77.86 | 79.63 | SICRO5505768 | PRÉ-FISSURAMENTO DE MATERIAL DE 3ª CATEGORIA | M2 | 79.63
SICRO | 5503020 | UMEDECIMENTO DE CAMINHO DE SERVIÇO | KM | 288.23 | 290.77 | SICRO5503020 | UMEDECIMENTO DE CAMINHO DE SERVIÇO | KM | 290.77
SICRO | 5605798 | CHUMBADOR DE AÇO CA-50 - D = 20 MM COM PERFURATRIZ SOBRE PNEUS - ANCORADO NA ROCHA COM CARTUCHO DE CIMENTO - FORNECIMENTO, PERFURAÇÃO E INSTALAÇÃO | M | 82.41 | 82.92 | SICRO5605798 | CHUMBADOR DE AÇO CA-50 - D = 20 MM COM PERFURATRIZ SOBRE PNEUS - ANCORADO NA ROCHA COM CARTUCHO DE CIMENTO - FORNECIMENTO, PERFURAÇÃO E INSTALAÇÃO | M | 82.92
SICRO | 5605925 | CHUMBADOR DE AÇO CA-50 - D = 20 MM COM PERFURATRIZ SOBRE PNEUS - ANCORADO NA ROCHA COM INJEÇÃO DE NATA DE CIMENTO - FORNECIMENTO, PERFURAÇÃO E INSTALAÇÃO | M | 77.17 | 77.81 | SICRO5605925 | CHUMBADOR DE AÇO CA-50 - D = 20 MM COM PERFURATRIZ SOBRE PNEUS - ANCORADO NA ROCHA COM INJEÇÃO DE NATA DE CIMENTO - FORNECIMENTO, PERFURAÇÃO E INSTALAÇÃO | M | 77.81
SICRO | 5605799 | CHUMBADOR DE AÇO CA-50 - D = 22 MM COM PERFURATRIZ SOBRE PNEUS - ANCORADO NA ROCHA COM CARTUCHO DE CIMENTO - FORNECIMENTO, PERFURAÇÃO E INSTALAÇÃO | M | 87.34 | 87.85 | SICRO5605799 | CHUMBADOR DE AÇO CA-50 - D = 22 MM COM PERFURATRIZ SOBRE PNEUS - ANCORADO NA ROCHA COM CARTUCHO DE CIMENTO - FORNECIMENTO, PERFURAÇÃO E INSTALAÇÃO | M | 87.85
SICRO | 5605800 | CHUMBADOR DE AÇO CA-50 - D = 25 MM COM PERFURATRIZ SOBRE PNEUS - ANCORADO NA ROCHA COM CARTUCHO DE CIMENTO - FORNECIMENTO, PERFURAÇÃO E INSTALAÇÃO | M | 96.77 | 97.28 | SICRO5605800 | CHUMBADOR DE AÇO CA-50 - D = 25 MM COM PERFURATRIZ SOBRE PNEUS - ANCORADO NA ROCHA COM CARTUCHO DE CIMENTO - FORNECIMENTO, PERFURAÇÃO E INSTALAÇÃO | M | 97.28
SICRO | 5613944 | CHUMBADOR DE AÇO CA-50 - D = 32 MM COM MARTELETE PERFURADOR MANUAL - ANCORADO NA ROCHA COM CARTUCHO DE CIMENTO - FORNECIMENTO, PERFURAÇÃO E INSTALAÇÃO | M | 124.81 | 126.38 | SICRO5613944 | CHUMBADOR DE AÇO CA-50 - D = 32 MM COM MARTELETE PERFURADOR MANUAL - ANCORADO NA ROCHA COM CARTUCHO DE CIMENTO - FORNECIMENTO, PERFURAÇÃO E INSTALAÇÃO | M | 126.38
SICRO | 5605894 | GRAMPO DE AÇO CA-50 D = 12,5 MM PARA SOLO GRAMPEADO COM CAPACIDADE DE 30 KN - FORNECIMENTO, PERFURAÇÃO E INSTALAÇÃO | M | 46.57 | 47.41 | SICRO5605894 | GRAMPO DE AÇO CA-50 D = 12,5 MM PARA SOLO GRAMPEADO COM CAPACIDADE DE 30 KN - FORNECIMENTO, PERFURAÇÃO E INSTALAÇÃO | M | 47.41
SICRO | 5605895 | GRAMPO DE AÇO CA-50 D = 16 MM PARA SOLO GRAMPEADO COM CAPACIDADE DE 50 KN - FORNECIMENTO, PERFURAÇÃO E INSTALAÇÃO | M | 50.09 | 50.93 | SICRO5605895 | GRAMPO DE AÇO CA-50 D = 16 MM PARA SOLO GRAMPEADO COM CAPACIDADE DE 50 KN - FORNECIMENTO, PERFURAÇÃO E INSTALAÇÃO | M | 50.93
SICRO | 5605896 | GRAMPO DE AÇO CA-50 D = 20 MM PARA SOLO GRAMPEADO COM CAPACIDADE DE 80 KN - FORNECIMENTO, PERFURAÇÃO E INSTALAÇÃO | M | 55.39 | 56.23 | SICRO5605896 | GRAMPO DE AÇO CA-50 D = 20 MM PARA SOLO GRAMPEADO COM CAPACIDADE DE 80 KN - FORNECIMENTO, PERFURAÇÃO E INSTALAÇÃO | M | 56.23
SICRO | 5605911 | PERFURAÇÃO PARA TIRANTE PERMANENTE PROTENDIDO AUTOINJETÁVEL EM MATERIAL DE 1ª CATEGORIA COM DIÂMETRO DE ATÉ 120 MM | M | 34.67 | 34.94 | SICRO5605911 | PERFURAÇÃO PARA TIRANTE PERMANENTE PROTENDIDO AUTOINJETÁVEL EM MATERIAL DE 1ª CATEGORIA COM DIÂMETRO DE ATÉ 120 MM | M | 34.94
SICRO | 5605912 | PERFURAÇÃO PARA TIRANTE PERMANENTE PROTENDIDO AUTOINJETÁVEL EM MATERIAL DE 2ª CATEGORIA COM DIÂMETRO DE ATÉ 87 MM | M | 55.43 | 55.76 | SICRO5605912 | PERFURAÇÃO PARA TIRANTE PERMANENTE PROTENDIDO AUTOINJETÁVEL EM MATERIAL DE 2ª CATEGORIA COM DIÂMETRO DE ATÉ 87 MM | M | 55.76
SICRO | 5605938 | PERFURAÇÃO PARA TIRANTES EM MATERIAL DE 1ª CATEGORIA COM DIÂMETRO DE ATÉ 120 MM | M | 19.92 | 20.19 | SICRO5605938 | PERFURAÇÃO PARA TIRANTES EM MATERIAL DE 1ª CATEGORIA COM DIÂMETRO DE ATÉ 120 MM | M | 20.19
SICRO | 5605939 | PERFURAÇÃO PARA TIRANTES EM MATERIAL DE 2ª CATEGORIA COM DIÂMETRO DE ATÉ 120 MM | M | 23.94 | 24.27 | SICRO5605939 | PERFURAÇÃO PARA TIRANTES EM MATERIAL DE 2ª CATEGORIA COM DIÂMETRO DE ATÉ 120 MM | M | 24.27
SICRO | 5605940 | PERFURAÇÃO PARA TIRANTES EM MATERIAL DE 3ª CATEGORIA COM DIÂMETRO DE ATÉ 120 MM | M | 55.57 | 56.22 | SICRO5605940 | PERFURAÇÃO PARA TIRANTES EM MATERIAL DE 3ª CATEGORIA COM DIÂMETRO DE ATÉ 120 MM | M | 56.22
SICRO | 5605942 | PINTURA ELETROSTÁTICA COM TINTA EM PÓ À BASE DE RESINA EPÓXI - E = 200 µM | M2 | 46.26 | 47.26 | SICRO5605942 | PINTURA ELETROSTÁTICA COM TINTA EM PÓ À BASE DE RESINA EPÓXI - E = 200 µM | M2 | 47.26
SICRO | 5605955 | PROTENSÃO DE TIRANTE COM 10 CORDOALHAS D = 12,7 MM AÇO CP 190 RB, COM CAPACIDADE DE 860 KN - INCLUSIVE ANCORAGEM E GRAUTEAMENTO DA CABEÇA | UN | 706.56 | 714.45 | SICRO5605955 | PROTENSÃO DE TIRANTE COM 10 CORDOALHAS D = 12,7 MM AÇO CP 190 RB, COM CAPACIDADE DE 860 KN - INCLUSIVE ANCORAGEM E GRAUTEAMENTO DA CABEÇA | UN | 714.45
SICRO | 5605956 | PROTENSÃO DE TIRANTE COM 12 CORDOALHAS D = 12,7 MM AÇO CP 190 RB, COM CAPACIDADE DE 1.040 KN - INCLUSIVE ANCORAGEM E GRAUTEAMENTO DA CABEÇA | UN | 840.36 | 848.62 | SICRO5605956 | PROTENSÃO DE TIRANTE COM 12 CORDOALHAS D = 12,7 MM AÇO CP 190 RB, COM CAPACIDADE DE 1.040 KN - INCLUSIVE ANCORAGEM E GRAUTEAMENTO DA CABEÇA | UN | 848.62
SICRO | 5605953 | PROTENSÃO DE TIRANTE COM 6 CORDOALHAS D = 12,7 MM AÇO CP 190 RB, COM CAPACIDADE DE 520 KN - INCLUSIVE ANCORAGEM E GRAUTEAMENTO DA CABEÇA | UN | 488.52 | 495.7 | SICRO5605953 | PROTENSÃO DE TIRANTE COM 6 CORDOALHAS D = 12,7 MM AÇO CP 190 RB, COM CAPACIDADE DE 520 KN - INCLUSIVE ANCORAGEM E GRAUTEAMENTO DA CABEÇA | UN | 495.7
SICRO | 5605954 | PROTENSÃO DE TIRANTE COM 8 CORDOALHAS D = 12,7 MM AÇO CP 190 RB, COM CAPACIDADE DE 690 KN - INCLUSIVE ANCORAGEM E GRAUTEAMENTO DA CABEÇA | UN | 599.48 | 607.01 | SICRO5605954 | PROTENSÃO DE TIRANTE COM 8 CORDOALHAS D = 12,7 MM AÇO CP 190 RB, COM CAPACIDADE DE 690 KN - INCLUSIVE ANCORAGEM E GRAUTEAMENTO DA CABEÇA | UN | 607.01
SICRO | 5605909 | PROTENSÃO DE TIRANTE PERMANENTE AUTOINJETÁVEL DE AÇO D = 40 MM, SEÇÃO DE 684 MM², TENSÃO DE ESCOAMENTO = 440 MPA E TENSÃO DE RUPTURA = 580 MPA - INCLUSIVE ANCORAGEM E GRAUTEAMENTO DA CABEÇA | UN | 456.56 | 462.79 | SICRO5605909 | PROTENSÃO DE TIRANTE PERMANENTE AUTOINJETÁVEL DE AÇO D = 40 MM, SEÇÃO DE 684 MM², TENSÃO DE ESCOAMENTO = 440 MPA E TENSÃO DE RUPTURA = 580 MPA - INCLUSIVE ANCORAGEM E GRAUTEAMENTO DA CABEÇA | UN | 462.79
SICRO | 5605908 | PROTENSÃO DE TIRANTE PERMANENTE AUTOINJETÁVEL DE AÇO D = 40 MM, SEÇÃO DE 822 MM², TENSÃO DE ESCOAMENTO = 470 MPA E TENSÃO DE RUPTURA = 600 MPA - INCLUSIVE ANCORAGEM E GRAUTEAMENTO DA CABEÇA | UN | 456.56 | 462.79 | SICRO5605908 | PROTENSÃO DE TIRANTE PERMANENTE AUTOINJETÁVEL DE AÇO D = 40 MM, SEÇÃO DE 822 MM², TENSÃO DE ESCOAMENTO = 470 MPA E TENSÃO DE RUPTURA = 600 MPA - INCLUSIVE ANCORAGEM E GRAUTEAMENTO DA CABEÇA | UN | 462.79
SICRO | 5605907 | PROTENSÃO DE TIRANTE PERMANENTE AUTOINJETÁVEL DE AÇO D = 40 MM, SEÇÃO DE 936 MM², TENSÃO DE ESCOAMENTO = 700 MPA E TENSÃO DE RUPTURA = 830 MPA - INCLUSIVE ANCORAGEM E GRAUTEAMENTO DA CABEÇA | UN | 488.78 | 495.01 | SICRO5605907 | PROTENSÃO DE TIRANTE PERMANENTE AUTOINJETÁVEL DE AÇO D = 40 MM, SEÇÃO DE 936 MM², TENSÃO DE ESCOAMENTO = 700 MPA E TENSÃO DE RUPTURA = 830 MPA - INCLUSIVE ANCORAGEM E GRAUTEAMENTO DA CABEÇA | UN | 495.01
SICRO | 5605906 | PROTENSÃO DE TIRANTE PERMANENTE AUTOINJETÁVEL DE AÇO D = 50 MM, SEÇÃO DE 1.330 MM², TENSÃO DE ESCOAMENTO = 630 MPA E TENSÃO DE RUPTURA = 740 MPA - INCLUSIVE ANCORAGEM E GRAUTEAMENTO DA CABEÇA | UN | 591.98 | 598.22 | SICRO5605906 | PROTENSÃO DE TIRANTE PERMANENTE AUTOINJETÁVEL DE AÇO D = 50 MM, SEÇÃO DE 1.330 MM², TENSÃO DE ESCOAMENTO = 630 MPA E TENSÃO DE RUPTURA = 740 MPA - INCLUSIVE ANCORAGEM E GRAUTEAMENTO DA CABEÇA | UN | 598.22
SICRO | 5605905 | PROTENSÃO DE TIRANTE PERMANENTE AUTOINJETÁVEL DE AÇO D = 50 MM, SEÇÃO DE 1.569 MM², TENSÃO DE ESCOAMENTO = 630 MPA E TENSÃO DE RUPTURA = 740 MP - INCLUSIVE ANCORAGEM E GRAUTEAMENTO DA CABEÇA | UN | 692.36 | 698.6 | SICRO5605905 | PROTENSÃO DE TIRANTE PERMANENTE AUTOINJETÁVEL DE AÇO D = 50 MM, SEÇÃO DE 1.569 MM², TENSÃO DE ESCOAMENTO = 630 MPA E TENSÃO DE RUPTURA = 740 MP - INCLUSIVE ANCORAGEM E GRAUTEAMENTO DA CABEÇA | UN | 698.6
SICRO | 5605944 | PROTENSÃO DE TIRANTE PERMANENTE PROTENDIDO DE AÇO D = 30 MM, TENSÃO DE ESCOAMENTO = 600 MPA E TENSÃO DE RUPTURA = 720 MPA - INCLUSIVE ANCORAGEM E GRAUTEAMENTO DA CABEÇA | UN | 408.28 | 414.52 | SICRO5605944 | PROTENSÃO DE TIRANTE PERMANENTE PROTENDIDO DE AÇO D = 30 MM, TENSÃO DE ESCOAMENTO = 600 MPA E TENSÃO DE RUPTURA = 720 MPA - INCLUSIVE ANCORAGEM E GRAUTEAMENTO DA CABEÇA | UN | 414.52
SICRO | 5605910 | PROTENSÃO DE TIRANTE PERMANENTE PROTENDIDO DE AÇO D = 32 MM, TENSÃO DE ESCOAMENTO = 500 MPA E TENSÃO DE RUPTURA = 550 MPA - INCLUSIVE ANCORAGEM E GRAUTEAMENTO DA CABEÇA | UN | 483.29 | 489.52 | SICRO5605910 | PROTENSÃO DE TIRANTE PERMANENTE PROTENDIDO DE AÇO D = 32 MM, TENSÃO DE ESCOAMENTO = 500 MPA E TENSÃO DE RUPTURA = 550 MPA - INCLUSIVE ANCORAGEM E GRAUTEAMENTO DA CABEÇA | UN | 489.52
SICRO | 5605945 | PROTENSÃO DE TIRANTE PERMANENTE PROTENDIDO DE AÇO D = 32 MM, TENSÃO DE ESCOAMENTO = 950 MPA E TENSÃO DE RUPTURA = 1.050 MPA - INCLUSIVE ANCORAGEM E GRAUTEAMENTO DA CABEÇA | UN | 514.69 | 520.93 | SICRO5605945 | PROTENSÃO DE TIRANTE PERMANENTE PROTENDIDO DE AÇO D = 32 MM, TENSÃO DE ESCOAMENTO = 950 MPA E TENSÃO DE RUPTURA = 1.050 MPA - INCLUSIVE ANCORAGEM E GRAUTEAMENTO DA CABEÇA | UN | 520.93
SICRO | 5605946 | PROTENSÃO DE TIRANTE PERMANENTE PROTENDIDO DE AÇO D = 40 MM, TENSÃO DE ESCOAMENTO = 600 MPA E TENSÃO DE RUPTURA = 720 MPA - INCLUSIVE ANCORAGEM E GRAUTEAMENTO DA CABEÇA | UN | 488.78 | 495.01 | SICRO5605946 | PROTENSÃO DE TIRANTE PERMANENTE PROTENDIDO DE AÇO D = 40 MM, TENSÃO DE ESCOAMENTO = 600 MPA E TENSÃO DE RUPTURA = 720 MPA - INCLUSIVE ANCORAGEM E GRAUTEAMENTO DA CABEÇA | UN | 495.01
SICRO | 5605947 | PROTENSÃO DE TIRANTE PERMANENTE PROTENDIDO DE AÇO D = 44 MM, TENSÃO DE ESCOAMENTO = 680 MPA E TENSÃO DE RUPTURA = 870 MPA - INCLUSIVE ANCORAGEM E GRAUTEAMENTO DA CABEÇA | UN | 550.46 | 556.7 | SICRO5605947 | PROTENSÃO DE TIRANTE PERMANENTE PROTENDIDO DE AÇO D = 44 MM, TENSÃO DE ESCOAMENTO = 680 MPA E TENSÃO DE RUPTURA = 870 MPA - INCLUSIVE ANCORAGEM E GRAUTEAMENTO DA CABEÇA | UN | 556.7
SICRO | 5605948 | PROTENSÃO DE TIRANTE PERMANENTE PROTENDIDO DE AÇO D = 50 MM, TENSÃO DE ESCOAMENTO = 600 MPA E TENSÃO DE RUPTURA = 720 MPA - INCLUSIVE ANCORAGEM E GRAUTEAMENTO DA CABEÇA | UN | 692.36 | 698.6 | SICRO5605948 | PROTENSÃO DE TIRANTE PERMANENTE PROTENDIDO DE AÇO D = 50 MM, TENSÃO DE ESCOAMENTO = 600 MPA E TENSÃO DE RUPTURA = 720 MPA - INCLUSIVE ANCORAGEM E GRAUTEAMENTO DA CABEÇA | UN | 698.6
SICRO | 5605949 | PROTENSÃO DE TIRANTE PERMANENTE PROTENDIDO DE AÇO D = 53 MM, TENSÃO DE ESCOAMENTO = 600 MPA E TENSÃO DE RUPTURA = 720 MPA - INCLUSIVE ANCORAGEM E GRAUTEAMENTO DA CABEÇA | UN | 989.46 | 995.7 | SICRO5605949 | PROTENSÃO DE TIRANTE PERMANENTE PROTENDIDO DE AÇO D = 53 MM, TENSÃO DE ESCOAMENTO = 600 MPA E TENSÃO DE RUPTURA = 720 MPA - INCLUSIVE ANCORAGEM E GRAUTEAMENTO DA CABEÇA | UN | 995.7
SICRO | 5605950 | PROTENSÃO DE TIRANTE PERMANENTE PROTENDIDO DE AÇO D = 57 MM, TENSÃO DE ESCOAMENTO = 600 MPA E TENSÃO DE RUPTURA = 720 MPA - INCLUSIVE ANCORAGEM E GRAUTEAMENTO DA CABEÇA | UN | 1018.16 | 1024.41 | SICRO5605950 | PROTENSÃO DE TIRANTE PERMANENTE PROTENDIDO DE AÇO D = 57 MM, TENSÃO DE ESCOAMENTO = 600 MPA E TENSÃO DE RUPTURA = 720 MPA - INCLUSIVE ANCORAGEM E GRAUTEAMENTO DA CABEÇA | UN | 1024.41
SICRO | 5605951 | PROTENSÃO DE TIRANTE PERMANENTE PROTENDIDO DE AÇO D = 63 MM, TENSÃO DE ESCOAMENTO = 600 MPA E TENSÃO DE RUPTURA = 720 MPA - INCLUSIVE ANCORAGEM E GRAUTEAMENTO DA CABEÇA | UN | 1622.49 | 1628.76 | SICRO5605951 | PROTENSÃO DE TIRANTE PERMANENTE PROTENDIDO DE AÇO D = 63 MM, TENSÃO DE ESCOAMENTO = 600 MPA E TENSÃO DE RUPTURA = 720 MPA - INCLUSIVE ANCORAGEM E GRAUTEAMENTO DA CABEÇA | UN | 1628.76
SICRO | 5605952 | PROTENSÃO DE TIRANTE PERMANENTE PROTENDIDO DE AÇO D = 69 MM, TENSÃO DE ESCOAMENTO = 600 MPA E TENSÃO DE RUPTURA = 720 MPA - INCLUSIVE ANCORAGEM E GRAUTEAMENTO DA CABEÇA | UN | 2475.07 | 2481.37 | SICRO5605952 | PROTENSÃO DE TIRANTE PERMANENTE PROTENDIDO DE AÇO D = 69 MM, TENSÃO DE ESCOAMENTO = 600 MPA E TENSÃO DE RUPTURA = 720 MPA - INCLUSIVE ANCORAGEM E GRAUTEAMENTO DA CABEÇA | UN | 2481.37
SICRO | 5605932 | TIRANTE DE BARRA DE AÇO ANCORADO NA ROCHA COM RESINA DE POLIÉSTER, D = 19 MM, TENSÃO DE ESCOAMENTO = 686 MPA E TENSÃO DE RUPTURA = 789 MPA - FORNECIMENTO, PERFURAÇÃO E INSTALAÇÃO | M | 127.89 | 128.01 | SICRO5605932 | TIRANTE DE BARRA DE AÇO ANCORADO NA ROCHA COM RESINA DE POLIÉSTER, D = 19 MM, TENSÃO DE ESCOAMENTO = 686 MPA E TENSÃO DE RUPTURA = 789 MPA - FORNECIMENTO, PERFURAÇÃO E INSTALAÇÃO | M | 128.01
SICRO | 5605934 | TIRANTE DE BARRA DE AÇO ANCORADO NA ROCHA COM RESINA DE POLIÉSTER, D = 22 MM, TENSÃO DE ESCOAMENTO = 686 MPA E TENSÃO DE RUPTURA = 789 MPA - FORNECIMENTO, PERFURAÇÃO E INSTALAÇÃO | M | 139.12 | 139.23 | SICRO5605934 | TIRANTE DE BARRA DE AÇO ANCORADO NA ROCHA COM RESINA DE POLIÉSTER, D = 22 MM, TENSÃO DE ESCOAMENTO = 686 MPA E TENSÃO DE RUPTURA = 789 MPA - FORNECIMENTO, PERFURAÇÃO E INSTALAÇÃO | M | 139.23
SICRO | 5605928 | TIRANTE DE BARRA DE AÇO ANCORADO NA ROCHA COM RESINA DE POLIÉSTER, D = 25 MM, TENSÃO DE ESCOAMENTO = 500 MPA E TENSÃO DE RUPTURA = 750 MPA - FORNECIMENTO, PERFURAÇÃO E INSTALAÇÃO | M | 152.1 | 152.22 | SICRO5605928 | TIRANTE DE BARRA DE AÇO ANCORADO NA ROCHA COM RESINA DE POLIÉSTER, D = 25 MM, TENSÃO DE ESCOAMENTO = 500 MPA E TENSÃO DE RUPTURA = 750 MPA - FORNECIMENTO, PERFURAÇÃO E INSTALAÇÃO | M | 152.22
SICRO | 5605935 | TIRANTE DE BARRA DE AÇO ANCORADO NA ROCHA COM RESINA DE POLIÉSTER, D = 25 MM, TENSÃO DE ESCOAMENTO = 686 MPA, TENSÃO DE RUPTURA = 789 MPA - FORNECIMENTO, PERFURAÇÃO E INSTALAÇÃO | M | 153.29 | 153.41 | SICRO5605935 | TIRANTE DE BARRA DE AÇO ANCORADO NA ROCHA COM RESINA DE POLIÉSTER, D = 25 MM, TENSÃO DE ESCOAMENTO = 686 MPA, TENSÃO DE RUPTURA = 789 MPA - FORNECIMENTO, PERFURAÇÃO E INSTALAÇÃO | M | 153.41
SICRO | 5605936 | TIRANTE DE BARRA DE AÇO ANCORADO NA ROCHA COM RESINA DE POLIÉSTER, D = 32 MM, TENSÃO DE ESCOAMENTO = 686 MPA, TENSÃO DE RUPTURA = 789 MPA - FORNECIMENTO, PERFURAÇÃO E INSTALAÇÃO | M | 235.24 | 235.36 | SICRO5605936 | TIRANTE DE BARRA DE AÇO ANCORADO NA ROCHA COM RESINA DE POLIÉSTER, D = 32 MM, TENSÃO DE ESCOAMENTO = 686 MPA, TENSÃO DE RUPTURA = 789 MPA - FORNECIMENTO, PERFURAÇÃO E INSTALAÇÃO | M | 235.36
SICRO | 5605937 | TIRANTE DE BARRA DE AÇO ANCORADO NA ROCHA COM RESINA DE POLIÉSTER, D = 36 MM, TENSÃO DE ESCOAMENTO = 686 MPA E TENSÃO DE RUPTURA = 789 MPA - FORNECIMENTO, PERFURAÇÃO E INSTALAÇÃO | M | 292.19 | 292.31 | SICRO5605937 | TIRANTE DE BARRA DE AÇO ANCORADO NA ROCHA COM RESINA DE POLIÉSTER, D = 36 MM, TENSÃO DE ESCOAMENTO = 686 MPA E TENSÃO DE RUPTURA = 789 MPA - FORNECIMENTO, PERFURAÇÃO E INSTALAÇÃO | M | 292.31
SICRO | 5605957 | TIRANTE PERMANENTE PROTENDIDO AUTOINJETÁVEL DE AÇO D = 40 MM, SEÇÃO DE 684 MM², TENSÃO DE ESCOAMENTO = 440 MPA E TENSÃO DE RUPTURA = 580 MPA - EXCETO PERFURAÇÃO | M | 214 | 214.97 | SICRO5605957 | TIRANTE PERMANENTE PROTENDIDO AUTOINJETÁVEL DE AÇO D = 40 MM, SEÇÃO DE 684 MM², TENSÃO DE ESCOAMENTO = 440 MPA E TENSÃO DE RUPTURA = 580 MPA - EXCETO PERFURAÇÃO | M | 214.97
SICRO | 5605958 | TIRANTE PERMANENTE PROTENDIDO AUTOINJETÁVEL DE AÇO D = 40 MM, SEÇÃO DE 822 MM², TENSÃO DE ESCOAMENTO = 470 MPA E TENSÃO DE RUPTURA = 600 MPA - EXCETO PERFURAÇÃO | M | 245.22 | 246.19 | SICRO5605958 | TIRANTE PERMANENTE PROTENDIDO AUTOINJETÁVEL DE AÇO D = 40 MM, SEÇÃO DE 822 MM², TENSÃO DE ESCOAMENTO = 470 MPA E TENSÃO DE RUPTURA = 600 MPA - EXCETO PERFURAÇÃO | M | 246.19
SICRO | 5605959 | TIRANTE PERMANENTE PROTENDIDO AUTOINJETÁVEL DE AÇO D = 40 MM, SEÇÃO DE 936 MM², TENSÃO DE ESCOAMENTO = 700 MPA E TENSÃO DE RUPTURA = 830 MPA - EXCETO PERFURAÇÃO | M | 297.45 | 298.41 | SICRO5605959 | TIRANTE PERMANENTE PROTENDIDO AUTOINJETÁVEL DE AÇO D = 40 MM, SEÇÃO DE 936 MM², TENSÃO DE ESCOAMENTO = 700 MPA E TENSÃO DE RUPTURA = 830 MPA - EXCETO PERFURAÇÃO | M | 298.41
SICRO | 5605960 | TIRANTE PERMANENTE PROTENDIDO AUTOINJETÁVEL DE AÇO D = 50 MM, SEÇÃO DE 1.330 MM², TENSÃO DE ESCOAMENTO = 630 MPA E TENSÃO DE RUPTURA = 740 MPA - EXCETO PERFURAÇÃO | M | 390.57 | 391.51 | SICRO5605960 | TIRANTE PERMANENTE PROTENDIDO AUTOINJETÁVEL DE AÇO D = 50 MM, SEÇÃO DE 1.330 MM², TENSÃO DE ESCOAMENTO = 630 MPA E TENSÃO DE RUPTURA = 740 MPA - EXCETO PERFURAÇÃO | M | 391.51
SICRO | 5605961 | TIRANTE PERMANENTE PROTENDIDO AUTOINJETÁVEL DE AÇO D = 50 MM, SEÇÃO DE 1.569 MM², TENSÃO DE ESCOAMENTO = 630 MPA E TENSÃO DE RUPTURA = 740 MPA - EXCETO PERFURAÇÃO | M | 445.5 | 446.45 | SICRO5605961 | TIRANTE PERMANENTE PROTENDIDO AUTOINJETÁVEL DE AÇO D = 50 MM, SEÇÃO DE 1.569 MM², TENSÃO DE ESCOAMENTO = 630 MPA E TENSÃO DE RUPTURA = 740 MPA - EXCETO PERFURAÇÃO | M | 446.45
SICRO | 5605885 | TIRANTE PERMANENTE PROTENDIDO COM 10 CORDOALHAS D = 12,7 MM, AÇO CP 190 RB, COM CAPACIDADE DE 860 KN - EXCETO PERFURAÇÃO | M | 218.82 | 221.14 | SICRO5605885 | TIRANTE PERMANENTE PROTENDIDO COM 10 CORDOALHAS D = 12,7 MM, AÇO CP 190 RB, COM CAPACIDADE DE 860 KN - EXCETO PERFURAÇÃO | M | 221.14
SICRO | 5605886 | TIRANTE PERMANENTE PROTENDIDO COM 12 CORDOALHAS D = 12,7 MM, AÇO CP 190 RB, COM CAPACIDADE DE 1.030 KN - EXCETO PERFURAÇÃO | M | 237.89 | 240.2 | SICRO5605886 | TIRANTE PERMANENTE PROTENDIDO COM 12 CORDOALHAS D = 12,7 MM, AÇO CP 190 RB, COM CAPACIDADE DE 1.030 KN - EXCETO PERFURAÇÃO | M | 240.2
SICRO | 5605883 | TIRANTE PERMANENTE PROTENDIDO COM 6 CORDOALHAS D = 12,7 MM, AÇO CP 190 RB, COM CAPACIDADE DE 510 KN - EXCETO PERFURAÇÃO | M | 176.08 | 178.4 | SICRO5605883 | TIRANTE PERMANENTE PROTENDIDO COM 6 CORDOALHAS D = 12,7 MM, AÇO CP 190 RB, COM CAPACIDADE DE 510 KN - EXCETO PERFURAÇÃO | M | 178.4
SICRO | 5605884 | TIRANTE PERMANENTE PROTENDIDO COM 8 CORDOALHAS D = 12,7 MM, AÇO CP 190 RB, COM CAPACIDADE DE 690 KN - EXCETO PERFURAÇÃO | M | 195.15 | 197.46 | SICRO5605884 | TIRANTE PERMANENTE PROTENDIDO COM 8 CORDOALHAS D = 12,7 MM, AÇO CP 190 RB, COM CAPACIDADE DE 690 KN - EXCETO PERFURAÇÃO | M | 197.46
SICRO | 5605962 | TIRANTE PERMANENTE PROTENDIDO DE AÇO D = 30 MM, TENSÃO DE ESCOAMENTO = 600 MPA E TENSÃO DE RUPTURA = 720 MPA - EXCETO PERFURAÇÃO | M | 155.76 | 156.75 | SICRO5605962 | TIRANTE PERMANENTE PROTENDIDO DE AÇO D = 30 MM, TENSÃO DE ESCOAMENTO = 600 MPA E TENSÃO DE RUPTURA = 720 MPA - EXCETO PERFURAÇÃO | M | 156.75
SICRO | 5605881 | TIRANTE PERMANENTE PROTENDIDO DE AÇO D = 32 MM, TENSÃO DE ESCOAMENTO = 500 MPA E TENSÃO DE RUPTURA = 550 MPA - EXCETO PERFURAÇÃO | M | 223.06 | 225.38 | SICRO5605881 | TIRANTE PERMANENTE PROTENDIDO DE AÇO D = 32 MM, TENSÃO DE ESCOAMENTO = 500 MPA E TENSÃO DE RUPTURA = 550 MPA - EXCETO PERFURAÇÃO | M | 225.38
SICRO | 5605882 | TIRANTE PERMANENTE PROTENDIDO DE AÇO D = 32 MM, TENSÃO DE ESCOAMENTO = 950 MPA E TENSÃO DE RUPTURA = 1.050 MPA - EXCETO PERFURAÇÃO | M | 377.16 | 379.48 | SICRO5605882 | TIRANTE PERMANENTE PROTENDIDO DE AÇO D = 32 MM, TENSÃO DE ESCOAMENTO = 950 MPA E TENSÃO DE RUPTURA = 1.050 MPA - EXCETO PERFURAÇÃO | M | 379.48
SICRO | 5605963 | TIRANTE PERMANENTE PROTENDIDO DE AÇO D = 40 MM, TENSÃO DE ESCOAMENTO = 600 MPA E TENSÃO DE RUPTURA = 720 MPA - EXCETO PERFURAÇÃO | M | 245.03 | 245.99 | SICRO5605963 | TIRANTE PERMANENTE PROTENDIDO DE AÇO D = 40 MM, TENSÃO DE ESCOAMENTO = 600 MPA E TENSÃO DE RUPTURA = 720 MPA - EXCETO PERFURAÇÃO | M | 245.99
SICRO | 5605964 | TIRANTE PERMANENTE PROTENDIDO DE AÇO D = 44 MM, TENSÃO DE ESCOAMENTO = 680 MPA E TENSÃO DE RUPTURA = 870 MPA - EXCETO PERFURAÇÃO | M | 315.02 | 315.98 | SICRO5605964 | TIRANTE PERMANENTE PROTENDIDO DE AÇO D = 44 MM, TENSÃO DE ESCOAMENTO = 680 MPA E TENSÃO DE RUPTURA = 870 MPA - EXCETO PERFURAÇÃO | M | 315.98
SICRO | 5605965 | TIRANTE PERMANENTE PROTENDIDO DE AÇO D = 50 MM, TENSÃO DE ESCOAMENTO = 600 MPA E TENSÃO DE RUPTURA = 720 MPA - EXCETO PERFURAÇÃO | M | 371.13 | 372.07 | SICRO5605965 | TIRANTE PERMANENTE PROTENDIDO DE AÇO D = 50 MM, TENSÃO DE ESCOAMENTO = 600 MPA E TENSÃO DE RUPTURA = 720 MPA - EXCETO PERFURAÇÃO | M | 372.07
SICRO | 5605966 | TIRANTE PERMANENTE PROTENDIDO DE AÇO D = 53MM, TENSÃO DE ESCOAMENTO = 600 MPA E TENSÃO DE RUPTURA = 720 MPA - EXCETO PERFURAÇÃO | M | 413.65 | 414.59 | SICRO5605966 | TIRANTE PERMANENTE PROTENDIDO DE AÇO D = 53MM, TENSÃO DE ESCOAMENTO = 600 MPA E TENSÃO DE RUPTURA = 720 MPA - EXCETO PERFURAÇÃO | M | 414.59
SICRO | 5605967 | TIRANTE PERMANENTE PROTENDIDO DE AÇO D = 57 MM, TENSÃO DE ESCOAMENTO = 600 MPA E TENSÃO DE RUPTURA = 720 MPA - EXCETO PERFURAÇÃO | M | 467.49 | 468.43 | SICRO5605967 | TIRANTE PERMANENTE PROTENDIDO DE AÇO D = 57 MM, TENSÃO DE ESCOAMENTO = 600 MPA E TENSÃO DE RUPTURA = 720 MPA - EXCETO PERFURAÇÃO | M | 468.43
SICRO | 5605968 | TIRANTE PERMANENTE PROTENDIDO DE AÇO D = 63 MM, TENSÃO DE ESCOAMENTO = 600 MPA E TENSÃO DE RUPTURA = 720 MPA - EXCETO PERFURAÇÃO | M | 572.05 | 572.97 | SICRO5605968 | TIRANTE PERMANENTE PROTENDIDO DE AÇO D = 63 MM, TENSÃO DE ESCOAMENTO = 600 MPA E TENSÃO DE RUPTURA = 720 MPA - EXCETO PERFURAÇÃO | M | 572.97
SICRO | 5605969 | TIRANTE PERMANENTE PROTENDIDO DE AÇO D = 69 MM, TENSÃO DE ESCOAMENTO = 600 MPA E TENSÃO DE RUPTURA = 720 MPA - EXCETO PERFURAÇÃO | M | 691.61 | 692.53 | SICRO5605969 | TIRANTE PERMANENTE PROTENDIDO DE AÇO D = 69 MM, TENSÃO DE ESCOAMENTO = 600 MPA E TENSÃO DE RUPTURA = 720 MPA - EXCETO PERFURAÇÃO | M | 692.53
SICRO | 5909130 | CARGA E MANOBRA DE ADUELAS DE CONCRETO PRÉ-MOLDADAS EM CAVALO MECÂNICO COM SEMIRREBOQUE 22 T - CARGA COM CAMINHÃO GUINDAUTO DE 45 T.M | T | 25.28 | 25.7 | SICRO5909130 | CARGA E MANOBRA DE ADUELAS DE CONCRETO PRÉ-MOLDADAS EM CAVALO MECÂNICO COM SEMIRREBOQUE 22 T - CARGA COM CAMINHÃO GUINDAUTO DE 45 T.M | T | 25.7
SICRO | 5914703 | CARGA E MANOBRA DE BRITA PARA LASTRO COM LOCOMOTIVA DIESEL-ELÉTRICA EM VAGÃO HOPPER ABERTO COM CAPACIDADE DE 45 M³ - CARGA COM CARREGADEIRA E DESCARGA AUTOMÁTICA - BITOLA MÉTRICA | T | 5.52 | 5.54 | SICRO5914703 | CARGA E MANOBRA DE BRITA PARA LASTRO COM LOCOMOTIVA DIESEL-ELÉTRICA EM VAGÃO HOPPER ABERTO COM CAPACIDADE DE 45 M³ - CARGA COM CARREGADEIRA E DESCARGA AUTOMÁTICA - BITOLA MÉTRICA | T | 5.54
SICRO | 5914704 | CARGA E MANOBRA DE BRITA PARA LASTRO COM LOCOMOTIVA DIESEL-ELÉTRICA EM VAGÃO HOPPER ABERTO COM CAPACIDADE DE 63 M³ - CARGA COM CARREGADEIRA E DESCARGA AUTOMÁTICA - BITOLA LARGA | T | 5.53 | 5.55 | SICRO5914704 | CARGA E MANOBRA DE BRITA PARA LASTRO COM LOCOMOTIVA DIESEL-ELÉTRICA EM VAGÃO HOPPER ABERTO COM CAPACIDADE DE 63 M³ - CARGA COM CARREGADEIRA E DESCARGA AUTOMÁTICA - BITOLA LARGA | T | 5.55
SICRO | 5914710 | CARGA E MANOBRA DE DORMENTES DE CONCRETO DE BITOLA LARGA COM LOCOMOTIVA DIESEL-ELÉTRICA E VAGÃO PLATAFORMA COM CAPACIDADE DE 98 T - CARGA COM CARREGADEIRA - BITOLA LARGA | T | 10.68 | 10.73 | SICRO5914710 | CARGA E MANOBRA DE DORMENTES DE CONCRETO DE BITOLA LARGA COM LOCOMOTIVA DIESEL-ELÉTRICA E VAGÃO PLATAFORMA COM CAPACIDADE DE 98 T - CARGA COM CARREGADEIRA - BITOLA LARGA | T | 10.73
SICRO | 5914711 | CARGA E MANOBRA DE DORMENTES DE CONCRETO DE BITOLA MÉTRICA COM LOCOMOTIVA DIESEL-ELÉTRICA E VAGÃO PLATAFORMA COM CAPACIDADE DE 82 T - CARGA COM CARREGADEIRA - BITOLA MÉTRICA | T | 9.78 | 9.82 | SICRO5914711 | CARGA E MANOBRA DE DORMENTES DE CONCRETO DE BITOLA MÉTRICA COM LOCOMOTIVA DIESEL-ELÉTRICA E VAGÃO PLATAFORMA COM CAPACIDADE DE 82 T - CARGA COM CARREGADEIRA - BITOLA MÉTRICA | T | 9.82
SICRO | 5914712 | CARGA E MANOBRA DE DORMENTES DE CONCRETO DE BITOLA MISTA COM LOCOMOTIVA DIESEL-ELÉTRICA E VAGÃO PLATAFORMA COM CAPACIDADE DE 98 T - CARGA COM CARREGADEIRA - BITOLA LARGA | T | 9.69 | 9.73 | SICRO5914712 | CARGA E MANOBRA DE DORMENTES DE CONCRETO DE BITOLA MISTA COM LOCOMOTIVA DIESEL-ELÉTRICA E VAGÃO PLATAFORMA COM CAPACIDADE DE 98 T - CARGA COM CARREGADEIRA - BITOLA LARGA | T | 9.73
SICRO | 5915369 | CARGA, DESCARGA E MANOBRA DE VIGAS PRÉ-MOLDADAS DE 1.000 A 1.250 KN EM CAVALO MECÂNICO COM REBOQUES DE 5 E 4 EIXOS COM CAPACIDADE DE 130 T | UN | 7093.54 | 7106.02 | SICRO5915369 | CARGA, DESCARGA E MANOBRA DE VIGAS PRÉ-MOLDADAS DE 1.000 A 1.250 KN EM CAVALO MECÂNICO COM REBOQUES DE 5 E 4 EIXOS COM CAPACIDADE DE 130 T | UN | 7106.02
SICRO | 5915401 | CARGA, DESCARGA E MANOBRA DE VIGAS PRÉ-MOLDADAS DE 500 A 750 KN EM CAVALO MECÂNICO COM DOLLYS DE 3 E 4 EIXOS COM CAPACIDADE DE 77 T | UN | 6513.13 | 6525.6 | SICRO5915401 | CARGA, DESCARGA E MANOBRA DE VIGAS PRÉ-MOLDADAS DE 500 A 750 KN EM CAVALO MECÂNICO COM DOLLYS DE 3 E 4 EIXOS COM CAPACIDADE DE 77 T | UN | 6525.6
SICRO | 5915402 | CARGA, DESCARGA E MANOBRA DE VIGAS PRÉ-MOLDADAS DE 750 A 1.000 KN EM CAVALO MECÂNICO COM DOLLYS DE 5 E 4 EIXOS COM CAPACIDADE DE 111 T | UN | 3718.35 | 3728.74 | SICRO5915402 | CARGA, DESCARGA E MANOBRA DE VIGAS PRÉ-MOLDADAS DE 750 A 1.000 KN EM CAVALO MECÂNICO COM DOLLYS DE 5 E 4 EIXOS COM CAPACIDADE DE 111 T | UN | 3728.74
SICRO | 5915400 | CARGA, DESCARGA E MANOBRA DE VIGAS PRÉ-MOLDADAS DE ATÉ 500 KN EM CAVALO MECÂNICO COM DOLLY DE 4 EIXOS COM CAPACIDADE DE 57 T | UN | 3290.8 | 3301.2 | SICRO5915400 | CARGA, DESCARGA E MANOBRA DE VIGAS PRÉ-MOLDADAS DE ATÉ 500 KN EM CAVALO MECÂNICO COM DOLLY DE 4 EIXOS COM CAPACIDADE DE 57 T | UN | 3301.2
SICRO | 5914651 | CARGA, MANOBRA E DESCARGA DE AGREGADOS OU SOLOS EM CAMINHÃO BASCULANTE DE 10 M³ - CARGA COM CARREGADEIRA DE 3,40 M³ (EXCLUSA) E DESCARGA EM DISTRIBUIDOR AUTOPROPELIDO | T | 2.49 | 2.52 | SICRO5914651 | CARGA, MANOBRA E DESCARGA DE AGREGADOS OU SOLOS EM CAMINHÃO BASCULANTE DE 10 M³ - CARGA COM CARREGADEIRA DE 3,40 M³ (EXCLUSA) E DESCARGA EM DISTRIBUIDOR AUTOPROPELIDO | T | 2.52
SICRO | 5914648 | CARGA, MANOBRA E DESCARGA DE AGREGADOS OU SOLOS EM CAMINHÃO BASCULANTE DE 10 M³ - CARGA COM CARREGADEIRA DE 3,40 M³ (EXCLUSA) E DESCARGA EM DISTRIBUIDOR REBOCÁVEL | T | 7.53 | 7.6 | SICRO5914648 | CARGA, MANOBRA E DESCARGA DE AGREGADOS OU SOLOS EM CAMINHÃO BASCULANTE DE 10 M³ - CARGA COM CARREGADEIRA DE 3,40 M³ (EXCLUSA) E DESCARGA EM DISTRIBUIDOR REBOCÁVEL | T | 7.6
SICRO | 5914647 | CARGA, MANOBRA E DESCARGA DE AGREGADOS OU SOLOS EM CAMINHÃO BASCULANTE DE 10 M³ - CARGA COM CARREGADEIRA DE 3,40 M³ (EXCLUSA) E DESCARGA LIVRE | T | 1.73 | 1.75 | SICRO5914647 | CARGA, MANOBRA E DESCARGA DE AGREGADOS OU SOLOS EM CAMINHÃO BASCULANTE DE 10 M³ - CARGA COM CARREGADEIRA DE 3,40 M³ (EXCLUSA) E DESCARGA LIVRE | T | 1.75
SICRO | 5915411 | CARGA, MANOBRA E DESCARGA DE AGREGADOS OU SOLOS EM CAMINHÃO BASCULANTE DE 10 M³ - CARGA COM CARREGADEIRA DE 3,40 M³ E DESCARGA EM DISTRIBUIDOR AUTOPROPELIDO | T | 3.44 | 3.47 | SICRO5915411 | CARGA, MANOBRA E DESCARGA DE AGREGADOS OU SOLOS EM CAMINHÃO BASCULANTE DE 10 M³ - CARGA COM CARREGADEIRA DE 3,40 M³ E DESCARGA EM DISTRIBUIDOR AUTOPROPELIDO | T | 3.47
SICRO | 5915409 | CARGA, MANOBRA E DESCARGA DE AGREGADOS OU SOLOS EM CAMINHÃO BASCULANTE DE 10 M³ - CARGA COM CARREGADEIRA DE 3,40 M³ E DESCARGA EM DISTRIBUIDOR REBOCÁVEL | T | 8.48 | 8.56 | SICRO5915409 | CARGA, MANOBRA E DESCARGA DE AGREGADOS OU SOLOS EM CAMINHÃO BASCULANTE DE 10 M³ - CARGA COM CARREGADEIRA DE 3,40 M³ E DESCARGA EM DISTRIBUIDOR REBOCÁVEL | T | 8.56
SICRO | 5915407 | CARGA, MANOBRA E DESCARGA DE AGREGADOS OU SOLOS EM CAMINHÃO BASCULANTE DE 10 M³ - CARGA COM CARREGADEIRA DE 3,40 M³ E DESCARGA LIVRE | T | 2.68 | 2.71 | SICRO5915407 | CARGA, MANOBRA E DESCARGA DE AGREGADOS OU SOLOS EM CAMINHÃO BASCULANTE DE 10 M³ - CARGA COM CARREGADEIRA DE 3,40 M³ E DESCARGA LIVRE | T | 2.71
SICRO | 5914354 | CARGA, MANOBRA E DESCARGA DE AGREGADOS OU SOLOS EM CAMINHÃO BASCULANTE DE 10 M³ - CARGA COM ESCAVADEIRA DE 1,56 M³ (EXCLUSA) E DESCARGA LIVRE | T | 1.8 | 1.82 | SICRO5914354 | CARGA, MANOBRA E DESCARGA DE AGREGADOS OU SOLOS EM CAMINHÃO BASCULANTE DE 10 M³ - CARGA COM ESCAVADEIRA DE 1,56 M³ (EXCLUSA) E DESCARGA LIVRE | T | 1.82
SICRO | 5915406 | CARGA, MANOBRA E DESCARGA DE AGREGADOS OU SOLOS EM CAMINHÃO BASCULANTE DE 10 M³ - CARGA EM USINA DE 60 T/H (PMF) E DESCARGA LIVRE | T | 9.15 | 9.26 | SICRO5915406 | CARGA, MANOBRA E DESCARGA DE AGREGADOS OU SOLOS EM CAMINHÃO BASCULANTE DE 10 M³ - CARGA EM USINA DE 60 T/H (PMF) E DESCARGA LIVRE | T | 9.26
SICRO | 5914652 | CARGA, MANOBRA E DESCARGA DE AGREGADOS OU SOLOS EM CAMINHÃO BASCULANTE DE 10 M³ - CARGA EM USINA DE SOLOS DE 300 T/H E DESCARGA EM DISTRIBUIDOR AUTOPROPELIDO | T | 3.33 | 3.36 | SICRO5914652 | CARGA, MANOBRA E DESCARGA DE AGREGADOS OU SOLOS EM CAMINHÃO BASCULANTE DE 10 M³ - CARGA EM USINA DE SOLOS DE 300 T/H E DESCARGA EM DISTRIBUIDOR AUTOPROPELIDO | T | 3.36
SICRO | 5915417 | CARGA, MANOBRA E DESCARGA DE AGREGADOS OU SOLOS EM CAMINHÃO BASCULANTE DE 10 M³ - CARGA EM USINA DE SOLOS DE 300 T/H E DESCARGA EM VIBROACABADORA | T | 5.25 | 5.31 | SICRO5915417 | CARGA, MANOBRA E DESCARGA DE AGREGADOS OU SOLOS EM CAMINHÃO BASCULANTE DE 10 M³ - CARGA EM USINA DE SOLOS DE 300 T/H E DESCARGA EM VIBROACABADORA | T | 5.31
SICRO | 5915414 | CARGA, MANOBRA E DESCARGA DE AGREGADOS OU SOLOS EM CAMINHÃO BASCULANTE DE 10 M³ - CARGA EM USINA DE SOLOS DE 300 T/H E DESCARGA LIVRE | T | 2.74 | 2.78 | SICRO5915414 | CARGA, MANOBRA E DESCARGA DE AGREGADOS OU SOLOS EM CAMINHÃO BASCULANTE DE 10 M³ - CARGA EM USINA DE SOLOS DE 300 T/H E DESCARGA LIVRE | T | 2.78
SICRO | 5914351 | CARGA, MANOBRA E DESCARGA DE AGREGADOS OU SOLOS EM CAMINHÃO BASCULANTE DE 14 M³ - CARGA COM CARREGADEIRA DE 3,40 M³ E DESCARGA LIVRE | T | 2.56 | 2.59 | SICRO5914351 | CARGA, MANOBRA E DESCARGA DE AGREGADOS OU SOLOS EM CAMINHÃO BASCULANTE DE 14 M³ - CARGA COM CARREGADEIRA DE 3,40 M³ E DESCARGA LIVRE | T | 2.59
SICRO | 5914645 | CARGA, MANOBRA E DESCARGA DE AGREGADOS OU SOLOS EM CAMINHÃO BASCULANTE DE 6 M³ - CARGA COM CARREGADEIRA DE 1,72 M³ (EXCLUSA) E DESCARGA EM DISTRIBUIDOR AUTOPROPELIDO | T | 2.76 | 2.8 | SICRO5914645 | CARGA, MANOBRA E DESCARGA DE AGREGADOS OU SOLOS EM CAMINHÃO BASCULANTE DE 6 M³ - CARGA COM CARREGADEIRA DE 1,72 M³ (EXCLUSA) E DESCARGA EM DISTRIBUIDOR AUTOPROPELIDO | T | 2.8
SICRO | 5914642 | CARGA, MANOBRA E DESCARGA DE AGREGADOS OU SOLOS EM CAMINHÃO BASCULANTE DE 6 M³ - CARGA COM CARREGADEIRA DE 1,72 M³ (EXCLUSA) E DESCARGA EM DISTRIBUIDOR REBOCÁVEL | T | 5.36 | 5.45 | SICRO5914642 | CARGA, MANOBRA E DESCARGA DE AGREGADOS OU SOLOS EM CAMINHÃO BASCULANTE DE 6 M³ - CARGA COM CARREGADEIRA DE 1,72 M³ (EXCLUSA) E DESCARGA EM DISTRIBUIDOR REBOCÁVEL | T | 5.45
SICRO | 5914641 | CARGA, MANOBRA E DESCARGA DE AGREGADOS OU SOLOS EM CAMINHÃO BASCULANTE DE 6 M³ - CARGA COM CARREGADEIRA DE 1,72 M³ (EXCLUSA) E DESCARGA LIVRE | T | 1.91 | 1.94 | SICRO5914641 | CARGA, MANOBRA E DESCARGA DE AGREGADOS OU SOLOS EM CAMINHÃO BASCULANTE DE 6 M³ - CARGA COM CARREGADEIRA DE 1,72 M³ (EXCLUSA) E DESCARGA LIVRE | T | 1.94
SICRO | 5915456 | CARGA, MANOBRA E DESCARGA DE AGREGADOS OU SOLOS EM CAMINHÃO BASCULANTE DE 6 M³ - CARGA COM CARREGADEIRA DE 1,72 M³ E DESCARGA EM DISTRIBUIDOR AUTOPROPELIDO | T | 3.59 | 3.66 | SICRO5915456 | CARGA, MANOBRA E DESCARGA DE AGREGADOS OU SOLOS EM CAMINHÃO BASCULANTE DE 6 M³ - CARGA COM CARREGADEIRA DE 1,72 M³ E DESCARGA EM DISTRIBUIDOR AUTOPROPELIDO | T | 3.66
SICRO | 5915454 | CARGA, MANOBRA E DESCARGA DE AGREGADOS OU SOLOS EM CAMINHÃO BASCULANTE DE 6 M³ - CARGA COM CARREGADEIRA DE 1,72 M³ E DESCARGA EM DISTRIBUIDOR REBOCÁVEL | T | 6.2 | 6.3 | SICRO5915454 | CARGA, MANOBRA E DESCARGA DE AGREGADOS OU SOLOS EM CAMINHÃO BASCULANTE DE 6 M³ - CARGA COM CARREGADEIRA DE 1,72 M³ E DESCARGA EM DISTRIBUIDOR REBOCÁVEL | T | 6.3
SICRO | 5915399 | CARGA, MANOBRA E DESCARGA DE AGREGADOS OU SOLOS EM CAMINHÃO BASCULANTE DE 6 M³ - CARGA COM CARREGADEIRA DE 1,72 M³ E DESCARGA LIVRE | T | 2.75 | 2.8 | SICRO5915399 | CARGA, MANOBRA E DESCARGA DE AGREGADOS OU SOLOS EM CAMINHÃO BASCULANTE DE 6 M³ - CARGA COM CARREGADEIRA DE 1,72 M³ E DESCARGA LIVRE | T | 2.8
SICRO | 5914353 | CARGA, MANOBRA E DESCARGA DE AGREGADOS OU SOLOS EM CAMINHÃO BASCULANTE DE 6 M³ - CARGA COM ESCAVADEIRA DE 1,56 M³ (EXCLUSA) E DESCARGA LIVRE | T | 1.44 | 1.46 | SICRO5914353 | CARGA, MANOBRA E DESCARGA DE AGREGADOS OU SOLOS EM CAMINHÃO BASCULANTE DE 6 M³ - CARGA COM ESCAVADEIRA DE 1,56 M³ (EXCLUSA) E DESCARGA LIVRE | T | 1.46
SICRO | 5915470 | CARGA, MANOBRA E DESCARGA DE AGREGADOS OU SOLOS EM CAMINHÃO BASCULANTE DE 6 M³ - CARGA COM ESCAVADEIRA DE 1,56 M³ E DESCARGA LIVRE | T | 2.08 | 2.12 | SICRO5915470 | CARGA, MANOBRA E DESCARGA DE AGREGADOS OU SOLOS EM CAMINHÃO BASCULANTE DE 6 M³ - CARGA COM ESCAVADEIRA DE 1,56 M³ E DESCARGA LIVRE | T | 2.12
SICRO | 5915459 | CARGA, MANOBRA E DESCARGA DE AGREGADOS OU SOLOS EM CAMINHÃO BASCULANTE DE 6 M³ - CARGA COM MINICARREGADEIRA DE 0,45 M³ E DESCARGA LIVRE | T | 7.16 | 7.31 | SICRO5915459 | CARGA, MANOBRA E DESCARGA DE AGREGADOS OU SOLOS EM CAMINHÃO BASCULANTE DE 6 M³ - CARGA COM MINICARREGADEIRA DE 0,45 M³ E DESCARGA LIVRE | T | 7.31
SICRO | 5915476 | CARGA, MANOBRA E DESCARGA DE AGREGADOS OU SOLOS EM CAMINHÃO BASCULANTE DE 6 M³ - CARGA MANUAL E DESCARGA LIVRE | T | 26.7 | 27.76 | SICRO5915476 | CARGA, MANOBRA E DESCARGA DE AGREGADOS OU SOLOS EM CAMINHÃO BASCULANTE DE 6 M³ - CARGA MANUAL E DESCARGA LIVRE | T | 27.76
SICRO | 5914702 | CARGA, MANOBRA E DESCARGA DE BARRAS DE TRILHO DE 12 M COM LOCOMOTIVA DIESEL-ELÉTRICA EM VAGÃO PLATAFORMA COM CAPACIDADE DE 82 T - CARGA E DESCARGA COM CARREGADEIRA - BITOLA MÉTRICA | T | 14.53 | 14.6 | SICRO5914702 | CARGA, MANOBRA E DESCARGA DE BARRAS DE TRILHO DE 12 M COM LOCOMOTIVA DIESEL-ELÉTRICA EM VAGÃO PLATAFORMA COM CAPACIDADE DE 82 T - CARGA E DESCARGA COM CARREGADEIRA - BITOLA MÉTRICA | T | 14.6
SICRO | 5914701 | CARGA, MANOBRA E DESCARGA DE BARRAS DE TRILHO DE 12 M COM LOCOMOTIVA DIESEL-ELÉTRICA EM VAGÃO PLATAFORMA COM CAPACIDADE DE 98 T - CARGA E DESCARGA COM CARREGADEIRA - BITOLA LARGA | T | 14.73 | 14.8 | SICRO5914701 | CARGA, MANOBRA E DESCARGA DE BARRAS DE TRILHO DE 12 M COM LOCOMOTIVA DIESEL-ELÉTRICA EM VAGÃO PLATAFORMA COM CAPACIDADE DE 98 T - CARGA E DESCARGA COM CARREGADEIRA - BITOLA LARGA | T | 14.8
SICRO | 5915018 | CARGA, MANOBRA E DESCARGA DE BARRAS DE TRILHO DE 12 M EM CAVALO MECÂNICO COM SEMIRREBOQUE COM CAPACIDADE DE 30 T - CARGA E DESCARGA COM CARREGADEIRA | T | 9.61 | 9.74 | SICRO5915018 | CARGA, MANOBRA E DESCARGA DE BARRAS DE TRILHO DE 12 M EM CAVALO MECÂNICO COM SEMIRREBOQUE COM CAPACIDADE DE 30 T - CARGA E DESCARGA COM CARREGADEIRA | T | 9.74
SICRO | 5906592 | CARGA, MANOBRA E DESCARGA DE BLOCOS ARTIFICIAIS DE CONCRETO COM 10 A 12 T PARA MOLHE EM CAVALO MECÂNICO COM SEMIRREBOQUE COM CAPACIDADE DE 30 T - CARGA E DESCARGA COM GUINDASTE COM PINÇA | UN | 31.3 | 31.51 | SICRO5906592 | CARGA, MANOBRA E DESCARGA DE BLOCOS ARTIFICIAIS DE CONCRETO COM 10 A 12 T PARA MOLHE EM CAVALO MECÂNICO COM SEMIRREBOQUE COM CAPACIDADE DE 30 T - CARGA E DESCARGA COM GUINDASTE COM PINÇA | UN | 31.51
SICRO | 5906591 | CARGA, MANOBRA E DESCARGA DE BLOCOS ARTIFICIAIS DE CONCRETO COM 8 A 9 T PARA MOLHE EM CAVALO MECÂNICO COM SEMIRREBOQUE COM CAPACIDADE DE 30 T - CARGA E DESCARGA COM GUINDASTE COM PINÇA | UN | 29.7 | 29.91 | SICRO5906591 | CARGA, MANOBRA E DESCARGA DE BLOCOS ARTIFICIAIS DE CONCRETO COM 8 A 9 T PARA MOLHE EM CAVALO MECÂNICO COM SEMIRREBOQUE COM CAPACIDADE DE 30 T - CARGA E DESCARGA COM GUINDASTE COM PINÇA | UN | 29.91
SICRO | 5914653 | CARGA, MANOBRA E DESCARGA DE BLOCOS DE ROCHA EM CAMINHÃO BASCULANTE DE 8 M³ - CARGA COM CARREGADEIRA DE 1,72 M³ (EXCLUSA) E DESCARGA LIVRE | T | 3.47 | 3.51 | SICRO5914653 | CARGA, MANOBRA E DESCARGA DE BLOCOS DE ROCHA EM CAMINHÃO BASCULANTE DE 8 M³ - CARGA COM CARREGADEIRA DE 1,72 M³ (EXCLUSA) E DESCARGA LIVRE | T | 3.51
SICRO | 5915405 | CARGA, MANOBRA E DESCARGA DE BLOCOS DE ROCHA EM CAMINHÃO BASCULANTE DE 8 M³ - CARGA COM CARREGADEIRA DE 1,72 M³ E DESCARGA LIVRE | T | 5.51 | 5.57 | SICRO5915405 | CARGA, MANOBRA E DESCARGA DE BLOCOS DE ROCHA EM CAMINHÃO BASCULANTE DE 8 M³ - CARGA COM CARREGADEIRA DE 1,72 M³ E DESCARGA LIVRE | T | 5.57
SICRO | 5914657 | CARGA, MANOBRA E DESCARGA DE BLOCOS DE ROCHA EM CAMINHÃO BASCULANTE DE 8 M³ - CARGA COM RETROESCAVADEIRA DE 0,29 M³ E DESCARGA LIVRE | T | 17.02 | 17.3 | SICRO5914657 | CARGA, MANOBRA E DESCARGA DE BLOCOS DE ROCHA EM CAMINHÃO BASCULANTE DE 8 M³ - CARGA COM RETROESCAVADEIRA DE 0,29 M³ E DESCARGA LIVRE | T | 17.3
SICRO | 5914363 | CARGA, MANOBRA E DESCARGA DE CIMENTO OU CAL HIDRATADA A GRANEL EM CAMINHÃO SILO DE 30 M³ | T | 17.25 | 17.36 | SICRO5914363 | CARGA, MANOBRA E DESCARGA DE CIMENTO OU CAL HIDRATADA A GRANEL EM CAMINHÃO SILO DE 30 M³ | T | 17.36
SICRO | 5914646 | CARGA, MANOBRA E DESCARGA DE CONCRETO ASFÁLTICO COM BORRACHA EM CAMINHÃO BASCULANTE DE 10 M³ - CARGA EM USINA DE ASFALTO 100/140 T/H E DESCARGA EM VIBROACABADORA | T | 8.52 | 8.62 | SICRO5914646 | CARGA, MANOBRA E DESCARGA DE CONCRETO ASFÁLTICO COM BORRACHA EM CAMINHÃO BASCULANTE DE 10 M³ - CARGA EM USINA DE ASFALTO 100/140 T/H E DESCARGA EM VIBROACABADORA | T | 8.62
SICRO | 5919535 | CARGA, MANOBRA E DESCARGA DE CONCRETO COM CAMINHÃO BETONEIRA - CARGA EM CENTRAL DE CONCRETO DE 30 M³/H E DESCARGA EM EXTRUSORA DE BARREIRA DE CONCRETO | T | 18.87 | 19.08 | SICRO5919535 | CARGA, MANOBRA E DESCARGA DE CONCRETO COM CAMINHÃO BETONEIRA - CARGA EM CENTRAL DE CONCRETO DE 30 M³/H E DESCARGA EM EXTRUSORA DE BARREIRA DE CONCRETO | T | 19.08
SICRO | 5919533 | CARGA, MANOBRA E DESCARGA DE CONCRETO COM CAMINHÃO BETONEIRA - CARGA EM CENTRAL DE CONCRETO DE 30 M³/H E DESCARGA EM EXTRUSORA DE MEIO-FIO | T | 63.08 | 63.97 | SICRO5919533 | CARGA, MANOBRA E DESCARGA DE CONCRETO COM CAMINHÃO BETONEIRA - CARGA EM CENTRAL DE CONCRETO DE 30 M³/H E DESCARGA EM EXTRUSORA DE MEIO-FIO | T | 63.97
SICRO | 5919534 | CARGA, MANOBRA E DESCARGA DE CONCRETO COM CAMINHÃO BETONEIRA - CARGA EM CENTRAL DE CONCRETO DE 30 M³/H E DESCARGA EM EXTRUSORA DE SARJETA | T | 57.6 | 58.41 | SICRO5919534 | CARGA, MANOBRA E DESCARGA DE CONCRETO COM CAMINHÃO BETONEIRA - CARGA EM CENTRAL DE CONCRETO DE 30 M³/H E DESCARGA EM EXTRUSORA DE SARJETA | T | 58.41
SICRO | 5909007 | CARGA, MANOBRA E DESCARGA DE CONCRETO COM CAMINHÃO BETONEIRA - CARGA EM CENTRAL DE CONCRETO DE 30 M³/H E DESCARGA LIVRE | T | 17.44 | 17.66 | SICRO5909007 | CARGA, MANOBRA E DESCARGA DE CONCRETO COM CAMINHÃO BETONEIRA - CARGA EM CENTRAL DE CONCRETO DE 30 M³/H E DESCARGA LIVRE | T | 17.66
SICRO | 5919538 | CARGA, MANOBRA E DESCARGA DE CONCRETO COM CAMINHÃO BETONEIRA - CARGA EM CENTRAL DE CONCRETO DE 40 M³/H E DESCARGA LIVRE | T | 14.72 | 14.89 | SICRO5919538 | CARGA, MANOBRA E DESCARGA DE CONCRETO COM CAMINHÃO BETONEIRA - CARGA EM CENTRAL DE CONCRETO DE 40 M³/H E DESCARGA LIVRE | T | 14.89
SICRO | 5919540 | CARGA, MANOBRA E DESCARGA DE CONCRETO DE CIMENTO EM CAMINHÃO BASCULANTE DE 7 M³ - CARGA EM CENTRAL DE CONCRETO DE 150 M³/H E DESCARGA EM VIBROACABADORA | T | 3.21 | 3.25 | SICRO5919540 | CARGA, MANOBRA E DESCARGA DE CONCRETO DE CIMENTO EM CAMINHÃO BASCULANTE DE 7 M³ - CARGA EM CENTRAL DE CONCRETO DE 150 M³/H E DESCARGA EM VIBROACABADORA | T | 3.25
SICRO | 5914705 | CARGA, MANOBRA E DESCARGA DE DORMENTES DE CONCRETO DE BITOLA LARGA COM LOCOMOTIVA DIESEL-ELÉTRICA E VAGÃO PLATAFORMA COM CAPACIDADE DE 98 T - CARGA E DESCARGA COM CARREGADEIRA - BITOLA LARGA | T | 21.36 | 21.45 | SICRO5914705 | CARGA, MANOBRA E DESCARGA DE DORMENTES DE CONCRETO DE BITOLA LARGA COM LOCOMOTIVA DIESEL-ELÉTRICA E VAGÃO PLATAFORMA COM CAPACIDADE DE 98 T - CARGA E DESCARGA COM CARREGADEIRA - BITOLA LARGA | T | 21.45
SICRO | 5914706 | CARGA, MANOBRA E DESCARGA DE DORMENTES DE CONCRETO DE BITOLA MÉTRICA COM LOCOMOTIVA DIESEL-ELÉTRICA E VAGÃO PLATAFORMA COM CAPACIDADE DE 82 T - CARGA E DESCARGA COM CARREGADEIRA - BITOLA MÉTRICA | T | 19.56 | 19.64 | SICRO5914706 | CARGA, MANOBRA E DESCARGA DE DORMENTES DE CONCRETO DE BITOLA MÉTRICA COM LOCOMOTIVA DIESEL-ELÉTRICA E VAGÃO PLATAFORMA COM CAPACIDADE DE 82 T - CARGA E DESCARGA COM CARREGADEIRA - BITOLA MÉTRICA | T | 19.64
SICRO | 5914707 | CARGA, MANOBRA E DESCARGA DE DORMENTES DE CONCRETO DE BITOLA MISTA COM LOCOMOTIVA DIESEL-ELÉTRICA E VAGÃO PLATAFORMA COM CAPACIDADE DE 98 T - CARGA E DESCARGA COM CARREGADEIRA - BITOLA LARGA | T | 19.37 | 19.45 | SICRO5914707 | CARGA, MANOBRA E DESCARGA DE DORMENTES DE CONCRETO DE BITOLA MISTA COM LOCOMOTIVA DIESEL-ELÉTRICA E VAGÃO PLATAFORMA COM CAPACIDADE DE 98 T - CARGA E DESCARGA COM CARREGADEIRA - BITOLA LARGA | T | 19.45
SICRO | 5914677 | CARGA, MANOBRA E DESCARGA DE DORMENTES DE MADEIRA COM LOCOMOTIVA DIESEL-ELÉTRICA EM VAGÃO PLATAFORMA COM CAPACIDADE DE 82 T - CARGA E DESCARGA COM CARREGADEIRA - BITOLA MÉTRICA | T | 29.16 | 29.29 | SICRO5914677 | CARGA, MANOBRA E DESCARGA DE DORMENTES DE MADEIRA COM LOCOMOTIVA DIESEL-ELÉTRICA EM VAGÃO PLATAFORMA COM CAPACIDADE DE 82 T - CARGA E DESCARGA COM CARREGADEIRA - BITOLA MÉTRICA | T | 29.29
SICRO | 5914676 | CARGA, MANOBRA E DESCARGA DE DORMENTES DE MADEIRA COM LOCOMOTIVA DIESEL-ELÉTRICA EM VAGÃO PLATAFORMA COM CAPACIDADE DE 98 T - CARGA E DESCARGA COM CARREGADEIRA - BITOLA LARGA | T | 24.31 | 24.41 | SICRO5914676 | CARGA, MANOBRA E DESCARGA DE DORMENTES DE MADEIRA COM LOCOMOTIVA DIESEL-ELÉTRICA EM VAGÃO PLATAFORMA COM CAPACIDADE DE 98 T - CARGA E DESCARGA COM CARREGADEIRA - BITOLA LARGA | T | 24.41
SICRO | 5915016 | CARGA, MANOBRA E DESCARGA DE DORMENTES DE MADEIRA DE BITOLA LARGA OU MISTA EM CAVALO MECÂNICO COM SEMIRREBOQUE COM CAPACIDADE DE 30 T - CARGA E DESCARGA COM CARREGADEIRA | T | 15.47 | 15.65 | SICRO5915016 | CARGA, MANOBRA E DESCARGA DE DORMENTES DE MADEIRA DE BITOLA LARGA OU MISTA EM CAVALO MECÂNICO COM SEMIRREBOQUE COM CAPACIDADE DE 30 T - CARGA E DESCARGA COM CARREGADEIRA | T | 15.65
SICRO | 5915017 | CARGA, MANOBRA E DESCARGA DE DORMENTES DE MADEIRA DE BITOLA MÉTRICA EM CAVALO MECÂNICO COM SEMIRREBOQUE COM CAPACIDADE DE 30 T - CARGA E DESCARGA COM CARREGADEIRA | T | 18.72 | 18.93 | SICRO5915017 | CARGA, MANOBRA E DESCARGA DE DORMENTES DE MADEIRA DE BITOLA MÉTRICA EM CAVALO MECÂNICO COM SEMIRREBOQUE COM CAPACIDADE DE 30 T - CARGA E DESCARGA COM CARREGADEIRA | T | 18.93
SICRO | 5914678 | CARGA, MANOBRA E DESCARGA DE JOGO DE DORMENTES DE CONCRETO PARA AMV DE BITOLA LARGA OU MISTA, QUALQUER ABERTURA, COM LOCOMOTIVA DIESEL-ELÉTRICA EM VAGÃO PLATAFORMA COM CAPACIDADE DE 98 T - CARGA E DESCARGA COM CARREGADEIRA - BITOLA LARGA | T | 34.68 | 34.81 | SICRO5914678 | CARGA, MANOBRA E DESCARGA DE JOGO DE DORMENTES DE CONCRETO PARA AMV DE BITOLA LARGA OU MISTA, QUALQUER ABERTURA, COM LOCOMOTIVA DIESEL-ELÉTRICA EM VAGÃO PLATAFORMA COM CAPACIDADE DE 98 T - CARGA E DESCARGA COM CARREGADEIRA - BITOLA LARGA | T | 34.81
SICRO | 5914679 | CARGA, MANOBRA E DESCARGA DE JOGO DE DORMENTES DE CONCRETO PARA AMV DE BITOLA MÉTRICA, QUALQUER ABERTURA, COM LOCOMOTIVA DIESEL-ELÉTRICA EM VAGÃO PLATAFORMA COM CAPACIDADE DE 82 T - CARGA E DESCARGA COM CARREGADEIRA - BITOLA MÉTRICA | T | 55.32 | 55.54 | SICRO5914679 | CARGA, MANOBRA E DESCARGA DE JOGO DE DORMENTES DE CONCRETO PARA AMV DE BITOLA MÉTRICA, QUALQUER ABERTURA, COM LOCOMOTIVA DIESEL-ELÉTRICA EM VAGÃO PLATAFORMA COM CAPACIDADE DE 82 T - CARGA E DESCARGA COM CARREGADEIRA - BITOLA MÉTRICA | T | 55.54
SICRO | 5914681 | CARGA, MANOBRA E DESCARGA DE JOGO DE DORMENTES DE MADEIRA PARA AMV BITOLA MÉTRICA, QUALQUER ABERTURA, COM LOCOMOTIVA DIESEL-ELÉTRICA EM VAGÃO PLATAFORMA COM CAPACIDADE DE 82 T - CARGA E DESCARGA COM CARREGADEIRA - BITOLA MÉTRICA | T | 66 | 66.26 | SICRO5914681 | CARGA, MANOBRA E DESCARGA DE JOGO DE DORMENTES DE MADEIRA PARA AMV BITOLA MÉTRICA, QUALQUER ABERTURA, COM LOCOMOTIVA DIESEL-ELÉTRICA EM VAGÃO PLATAFORMA COM CAPACIDADE DE 82 T - CARGA E DESCARGA COM CARREGADEIRA - BITOLA MÉTRICA | T | 66.26
SICRO | 5914680 | CARGA, MANOBRA E DESCARGA DE JOGO DE DORMENTES DE MADEIRA PARA AMV DE BITOLA LARGA OU MISTA, QUALQUER ABERTURA, COM LOCOMOTIVA DIESEL-ELÉTRICA EM VAGÃO PLATAFORMA COM CAPACIDADE DE 98 T - CARGA E DESCARGA COM CARREGADEIRA - BITOLA LARGA | T | 45.95 | 46.13 | SICRO5914680 | CARGA, MANOBRA E DESCARGA DE JOGO DE DORMENTES DE MADEIRA PARA AMV DE BITOLA LARGA OU MISTA, QUALQUER ABERTURA, COM LOCOMOTIVA DIESEL-ELÉTRICA EM VAGÃO PLATAFORMA COM CAPACIDADE DE 98 T - CARGA E DESCARGA COM CARREGADEIRA - BITOLA LARGA | T | 46.13
SICRO | 5915015 | CARGA, MANOBRA E DESCARGA DE MATERIAIS DIVERSOS EM CAMINHÃO CARROCERIA COM CAPACIDADE DE 11 T E COM GUINDAUTO DE 45 T.M | T | 20.6 | 21.05 | SICRO5915015 | CARGA, MANOBRA E DESCARGA DE MATERIAIS DIVERSOS EM CAMINHÃO CARROCERIA COM CAPACIDADE DE 11 T E COM GUINDAUTO DE 45 T.M | T | 21.05
SICRO | 5915373 | CARGA, MANOBRA E DESCARGA DE MATERIAIS DIVERSOS EM CAMINHÃO CARROCERIA COM CAPACIDADE DE 7 T E COM GUINDAUTO DE 20 T.M | T | 17.21 | 17.68 | SICRO5915373 | CARGA, MANOBRA E DESCARGA DE MATERIAIS DIVERSOS EM CAMINHÃO CARROCERIA COM CAPACIDADE DE 7 T E COM GUINDAUTO DE 20 T.M | T | 17.68
SICRO | 5914333 | CARGA, MANOBRA E DESCARGA DE MATERIAIS DIVERSOS EM CAMINHÃO CARROCERIA DE 15 T - CARGA E DESCARGA COM CAMINHÃO GUINDAUTO DE 20 T.M | T | 31.91 | 32.61 | SICRO5914333 | CARGA, MANOBRA E DESCARGA DE MATERIAIS DIVERSOS EM CAMINHÃO CARROCERIA DE 15 T - CARGA E DESCARGA COM CAMINHÃO GUINDAUTO DE 20 T.M | T | 32.61
SICRO | 5914655 | CARGA, MANOBRA E DESCARGA DE MATERIAIS DIVERSOS EM CAMINHÃO CARROCERIA DE 15 T - CARGA E DESCARGA MANUAIS | T | 31.46 | 32.62 | SICRO5914655 | CARGA, MANOBRA E DESCARGA DE MATERIAIS DIVERSOS EM CAMINHÃO CARROCERIA DE 15 T - CARGA E DESCARGA MANUAIS | T | 32.62
SICRO | 5915474 | CARGA, MANOBRA E DESCARGA DE MATERIAIS DIVERSOS EM CAMINHÃO CARROCERIA DE 5 T - CARGA E DESCARGA MANUAIS | T | 28.3 | 29.6 | SICRO5915474 | CARGA, MANOBRA E DESCARGA DE MATERIAIS DIVERSOS EM CAMINHÃO CARROCERIA DE 5 T - CARGA E DESCARGA MANUAIS | T | 29.6
SICRO | 5914654 | CARGA, MANOBRA E DESCARGA DE MATERIAIS DIVERSOS EM CAMINHÃO CARROCERIA DE 9 T - CARGA E DESCARGA MANUAIS | T | 25.58 | 26.79 | SICRO5914654 | CARGA, MANOBRA E DESCARGA DE MATERIAIS DIVERSOS EM CAMINHÃO CARROCERIA DE 9 T - CARGA E DESCARGA MANUAIS | T | 26.79
SICRO | 5914686 | CARGA, MANOBRA E DESCARGA DE MATERIAIS METÁLICOS E ACESSÓRIOS DIVERSOS COM LOCOMOTIVA DIESEL-ELÉTRICA EM VAGÃO FECHADO COM CAPACIDADE DE 64 T - CARGA E DESCARGA COM CARREGADEIRA - BITOLA MÉTRICA | T | 24.46 | 24.55 | SICRO5914686 | CARGA, MANOBRA E DESCARGA DE MATERIAIS METÁLICOS E ACESSÓRIOS DIVERSOS COM LOCOMOTIVA DIESEL-ELÉTRICA EM VAGÃO FECHADO COM CAPACIDADE DE 64 T - CARGA E DESCARGA COM CARREGADEIRA - BITOLA MÉTRICA | T | 24.55
SICRO | 5914685 | CARGA, MANOBRA E DESCARGA DE MATERIAIS METÁLICOS E ACESSÓRIOS DIVERSOS COM LOCOMOTIVA DIESEL-ELÉTRICA EM VAGÃO FECHADO COM CAPACIDADE DE 99 T - CARGA E DESCARGA COM CARREGADEIRA - BITOLA LARGA | T | 24.6 | 24.69 | SICRO5914685 | CARGA, MANOBRA E DESCARGA DE MATERIAIS METÁLICOS E ACESSÓRIOS DIVERSOS COM LOCOMOTIVA DIESEL-ELÉTRICA EM VAGÃO FECHADO COM CAPACIDADE DE 99 T - CARGA E DESCARGA COM CARREGADEIRA - BITOLA LARGA | T | 24.69
SICRO | 5914682 | CARGA, MANOBRA E DESCARGA DE MATERIAIS METÁLICOS PARA AMV DE BITOLA LARGA, QUALQUER ABERTURA, COM LOCOMOTIVA DIESEL-ELÉTRICA EM VAGÃO PLATAFORMA COM CAPACIDADE DE 98 T - CARGA E DESCARGA COM CARREGADEIRA - BITOLA LARGA | T | 31.62 | 31.74 | SICRO5914682 | CARGA, MANOBRA E DESCARGA DE MATERIAIS METÁLICOS PARA AMV DE BITOLA LARGA, QUALQUER ABERTURA, COM LOCOMOTIVA DIESEL-ELÉTRICA EM VAGÃO PLATAFORMA COM CAPACIDADE DE 98 T - CARGA E DESCARGA COM CARREGADEIRA - BITOLA LARGA | T | 31.74
SICRO | 5915019 | CARGA, MANOBRA E DESCARGA DE MATERIAIS METÁLICOS PARA AMV DE BITOLA LARGA, QUALQUER ABERTURA, EM CAVALO MECÂNICO COM SEMIRREBOQUE COM CAPACIDADE DE 30 T - CARGA E DESCARGA COM CARREGADEIRA | T | 13.12 | 13.27 | SICRO5915019 | CARGA, MANOBRA E DESCARGA DE MATERIAIS METÁLICOS PARA AMV DE BITOLA LARGA, QUALQUER ABERTURA, EM CAVALO MECÂNICO COM SEMIRREBOQUE COM CAPACIDADE DE 30 T - CARGA E DESCARGA COM CARREGADEIRA | T | 13.27
SICRO | 5914683 | CARGA, MANOBRA E DESCARGA DE MATERIAIS METÁLICOS PARA AMV DE BITOLA MÉTRICA, QUALQUER ABERTURA, COM LOCOMOTIVA DIESEL-ELÉTRICA EM VAGÃO PLATAFORMA COM CAPACIDADE DE 82 T - CARGA E DESCARGA COM CARREGADEIRA - BITOLA MÉTRICA | T | 36.29 | 36.44 | SICRO5914683 | CARGA, MANOBRA E DESCARGA DE MATERIAIS METÁLICOS PARA AMV DE BITOLA MÉTRICA, QUALQUER ABERTURA, COM LOCOMOTIVA DIESEL-ELÉTRICA EM VAGÃO PLATAFORMA COM CAPACIDADE DE 82 T - CARGA E DESCARGA COM CARREGADEIRA - BITOLA MÉTRICA | T | 36.44
SICRO | 5915020 | CARGA, MANOBRA E DESCARGA DE MATERIAIS METÁLICOS PARA AMV DE BITOLA MÉTRICA, QUALQUER ABERTURA, EM CAVALO MECÂNICO COM SEMIRREBOQUE COM CAPACIDADE DE 30 T - CARGA E DESCARGA COM CARREGADEIRA | T | 15.08 | 15.25 | SICRO5915020 | CARGA, MANOBRA E DESCARGA DE MATERIAIS METÁLICOS PARA AMV DE BITOLA MÉTRICA, QUALQUER ABERTURA, EM CAVALO MECÂNICO COM SEMIRREBOQUE COM CAPACIDADE DE 30 T - CARGA E DESCARGA COM CARREGADEIRA | T | 15.25
SICRO | 5914684 | CARGA, MANOBRA E DESCARGA DE MATERIAIS METÁLICOS PARA AMV DE BITOLA MISTA, QUALQUER ABERTURA, COM LOCOMOTIVA DIESEL-ELÉTRICA E VAGÃO PLATAFORMA COM CAPACIDADE DE 98 T - CARGA E DESCARGA COM CARREGADEIRA | T | 27.4 | 27.51 | SICRO5914684 | CARGA, MANOBRA E DESCARGA DE MATERIAIS METÁLICOS PARA AMV DE BITOLA MISTA, QUALQUER ABERTURA, COM LOCOMOTIVA DIESEL-ELÉTRICA E VAGÃO PLATAFORMA COM CAPACIDADE DE 98 T - CARGA E DESCARGA COM CARREGADEIRA | T | 27.51
SICRO | 5915021 | CARGA, MANOBRA E DESCARGA DE MATERIAIS METÁLICOS PARA AMV DE BITOLA MISTA, QUALQUER ABERTURA, EM CAVALO MECÂNICO COM SEMIRREBOQUE COM CAPACIDADE DE 30 T - CARGA E DESCARGA COM CARREGADEIRA | T | 11.37 | 11.5 | SICRO5915021 | CARGA, MANOBRA E DESCARGA DE MATERIAIS METÁLICOS PARA AMV DE BITOLA MISTA, QUALQUER ABERTURA, EM CAVALO MECÂNICO COM SEMIRREBOQUE COM CAPACIDADE DE 30 T - CARGA E DESCARGA COM CARREGADEIRA | T | 11.5
SICRO | 5914675 | CARGA, MANOBRA E DESCARGA DE MATERIAL DEMOLIDO EM CAMINHÃO BASCULANTE DE 6 M³ - CARGA COM CARREGADEIRA DE 1,72 M³ E DESCARGA LIVRE | T | 2.91 | 2.96 | SICRO5914675 | CARGA, MANOBRA E DESCARGA DE MATERIAL DEMOLIDO EM CAMINHÃO BASCULANTE DE 6 M³ - CARGA COM CARREGADEIRA DE 1,72 M³ E DESCARGA LIVRE | T | 2.96
SICRO | 5915433 | CARGA, MANOBRA E DESCARGA DE MATERIAL DEMOLIDO EM CAMINHÃO BASCULANTE DE 6 M³ - CARGA MANUAL E DESCARGA LIVRE | T | 32.28 | 33.57 | SICRO5915433 | CARGA, MANOBRA E DESCARGA DE MATERIAL DEMOLIDO EM CAMINHÃO BASCULANTE DE 6 M³ - CARGA MANUAL E DESCARGA LIVRE | T | 33.57
SICRO | 5914304 | CARGA, MANOBRA E DESCARGA DE MATERIAL FRESADO EM CAMINHÃO BASCULANTE DE 10 M³ - FRESAGEM CONTÍNUA EM ESPESSURA DE 3 CM - CARGA COM FRESADORA E DESCARGA LIVRE | T | 3.49 | 3.53 | SICRO5914304 | CARGA, MANOBRA E DESCARGA DE MATERIAL FRESADO EM CAMINHÃO BASCULANTE DE 10 M³ - FRESAGEM CONTÍNUA EM ESPESSURA DE 3 CM - CARGA COM FRESADORA E DESCARGA LIVRE | T | 3.53
SICRO | 5914305 | CARGA, MANOBRA E DESCARGA DE MATERIAL FRESADO EM CAMINHÃO BASCULANTE DE 10 M³ - FRESAGEM CONTÍNUA EM ESPESSURA DE 4 CM - CARGA COM FRESADORA E DESCARGA LIVRE | T | 3.42 | 3.46 | SICRO5914305 | CARGA, MANOBRA E DESCARGA DE MATERIAL FRESADO EM CAMINHÃO BASCULANTE DE 10 M³ - FRESAGEM CONTÍNUA EM ESPESSURA DE 4 CM - CARGA COM FRESADORA E DESCARGA LIVRE | T | 3.46
SICRO | 5915440 | CARGA, MANOBRA E DESCARGA DE MATERIAL FRESADO EM CAMINHÃO BASCULANTE DE 10 M³ - FRESAGEM CONTÍNUA EM ESPESSURA DE 5 CM - CARGA COM FRESADORA E DESCARGA LIVRE | T | 3.06 | 3.1 | SICRO5915440 | CARGA, MANOBRA E DESCARGA DE MATERIAL FRESADO EM CAMINHÃO BASCULANTE DE 10 M³ - FRESAGEM CONTÍNUA EM ESPESSURA DE 5 CM - CARGA COM FRESADORA E DESCARGA LIVRE | T | 3.1
SICRO | 5914306 | CARGA, MANOBRA E DESCARGA DE MATERIAL FRESADO EM CAMINHÃO BASCULANTE DE 10 M³ - FRESAGEM CONTÍNUA EM ESPESSURA DE 6 CM - CARGA COM FRESADORA E DESCARGA LIVRE | T | 2.84 | 2.88 | SICRO5914306 | CARGA, MANOBRA E DESCARGA DE MATERIAL FRESADO EM CAMINHÃO BASCULANTE DE 10 M³ - FRESAGEM CONTÍNUA EM ESPESSURA DE 6 CM - CARGA COM FRESADORA E DESCARGA LIVRE | T | 2.88
SICRO | 5914307 | CARGA, MANOBRA E DESCARGA DE MATERIAL FRESADO EM CAMINHÃO BASCULANTE DE 10 M³ - FRESAGEM CONTÍNUA EM ESPESSURA DE 7 CM - CARGA COM FRESADORA E DESCARGA LIVRE | T | 2.7 | 2.73 | SICRO5914307 | CARGA, MANOBRA E DESCARGA DE MATERIAL FRESADO EM CAMINHÃO BASCULANTE DE 10 M³ - FRESAGEM CONTÍNUA EM ESPESSURA DE 7 CM - CARGA COM FRESADORA E DESCARGA LIVRE | T | 2.73
SICRO | 5914308 | CARGA, MANOBRA E DESCARGA DE MATERIAL FRESADO EM CAMINHÃO BASCULANTE DE 10 M³ - FRESAGEM CONTÍNUA EM ESPESSURA DE 8 CM - CARGA COM FRESADORA E DESCARGA LIVRE | T | 2.61 | 2.64 | SICRO5914308 | CARGA, MANOBRA E DESCARGA DE MATERIAL FRESADO EM CAMINHÃO BASCULANTE DE 10 M³ - FRESAGEM CONTÍNUA EM ESPESSURA DE 8 CM - CARGA COM FRESADORA E DESCARGA LIVRE | T | 2.64
SICRO | 5914309 | CARGA, MANOBRA E DESCARGA DE MATERIAL FRESADO EM CAMINHÃO BASCULANTE DE 10 M³ - FRESAGEM DESCONTÍNUA EM ESPESSURA DE 3 CM - CARGA COM FRESADORA E DESCARGA LIVRE | T | 5.77 | 5.84 | SICRO5914309 | CARGA, MANOBRA E DESCARGA DE MATERIAL FRESADO EM CAMINHÃO BASCULANTE DE 10 M³ - FRESAGEM DESCONTÍNUA EM ESPESSURA DE 3 CM - CARGA COM FRESADORA E DESCARGA LIVRE | T | 5.84
SICRO | 5914310 | CARGA, MANOBRA E DESCARGA DE MATERIAL FRESADO EM CAMINHÃO BASCULANTE DE 10 M³ - FRESAGEM DESCONTÍNUA EM ESPESSURA DE 4 CM - CARGA COM FRESADORA E DESCARGA LIVRE | T | 4.83 | 4.88 | SICRO5914310 | CARGA, MANOBRA E DESCARGA DE MATERIAL FRESADO EM CAMINHÃO BASCULANTE DE 10 M³ - FRESAGEM DESCONTÍNUA EM ESPESSURA DE 4 CM - CARGA COM FRESADORA E DESCARGA LIVRE | T | 4.88
SICRO | 5914352 | CARGA, MANOBRA E DESCARGA DE MATERIAL FRESADO EM CAMINHÃO BASCULANTE DE 10 M³ - FRESAGEM DESCONTÍNUA EM ESPESSURA DE 5 CM - CARGA COM FRESADORA E DESCARGA LIVRE | T | 4.3 | 4.35 | SICRO5914352 | CARGA, MANOBRA E DESCARGA DE MATERIAL FRESADO EM CAMINHÃO BASCULANTE DE 10 M³ - FRESAGEM DESCONTÍNUA EM ESPESSURA DE 5 CM - CARGA COM FRESADORA E DESCARGA LIVRE | T | 4.35
SICRO | 5914311 | CARGA, MANOBRA E DESCARGA DE MATERIAL FRESADO EM CAMINHÃO BASCULANTE DE 10 M³ - FRESAGEM DESCONTÍNUA EM ESPESSURA DE 6 CM - CARGA COM FRESADORA E DESCARGA LIVRE | T | 3.96 | 4 | SICRO5914311 | CARGA, MANOBRA E DESCARGA DE MATERIAL FRESADO EM CAMINHÃO BASCULANTE DE 10 M³ - FRESAGEM DESCONTÍNUA EM ESPESSURA DE 6 CM - CARGA COM FRESADORA E DESCARGA LIVRE | T | 4
SICRO | 5914312 | CARGA, MANOBRA E DESCARGA DE MATERIAL FRESADO EM CAMINHÃO BASCULANTE DE 10 M³ - FRESAGEM DESCONTÍNUA EM ESPESSURA DE 7 CM - CARGA COM FRESADORA E DESCARGA LIVRE | T | 3.74 | 3.78 | SICRO5914312 | CARGA, MANOBRA E DESCARGA DE MATERIAL FRESADO EM CAMINHÃO BASCULANTE DE 10 M³ - FRESAGEM DESCONTÍNUA EM ESPESSURA DE 7 CM - CARGA COM FRESADORA E DESCARGA LIVRE | T | 3.78
SICRO | 5914313 | CARGA, MANOBRA E DESCARGA DE MATERIAL FRESADO EM CAMINHÃO BASCULANTE DE 10 M³ - FRESAGEM DESCONTÍNUA EM ESPESSURA DE 8 CM - CARGA COM FRESADORA E DESCARGA LIVRE | T | 3.58 | 3.62 | SICRO5914313 | CARGA, MANOBRA E DESCARGA DE MATERIAL FRESADO EM CAMINHÃO BASCULANTE DE 10 M³ - FRESAGEM DESCONTÍNUA EM ESPESSURA DE 8 CM - CARGA COM FRESADORA E DESCARGA LIVRE | T | 3.62
SICRO | 5914339 | CARGA, MANOBRA E DESCARGA DE MATERIAL FRESADO EM CAMINHÃO BASCULANTE DE 6 M³ - FRESAGEM DESCONTÍNUA EM ESPESSURA DE 5 CM - CARGA COM FRESADORA E DESCARGA LIVRE | T | 9.04 | 9.22 | SICRO5914339 | CARGA, MANOBRA E DESCARGA DE MATERIAL FRESADO EM CAMINHÃO BASCULANTE DE 6 M³ - FRESAGEM DESCONTÍNUA EM ESPESSURA DE 5 CM - CARGA COM FRESADORA E DESCARGA LIVRE | T | 9.22
SICRO | 5914650 | CARGA, MANOBRA E DESCARGA DE MISTURA BETUMINOSA A FRIO EM CAMINHÃO BASCULANTE DE 10 M³ - CARGA EM USINA DE 60 T/H (PMF) E DESCARGA EM VIBROACABADORA | T | 11.01 | 11.12 | SICRO5914650 | CARGA, MANOBRA E DESCARGA DE MISTURA BETUMINOSA A FRIO EM CAMINHÃO BASCULANTE DE 10 M³ - CARGA EM USINA DE 60 T/H (PMF) E DESCARGA EM VIBROACABADORA | T | 11.12
SICRO | 5914358 | CARGA, MANOBRA E DESCARGA DE MISTURA BETUMINOSA A FRIO EM CAMINHÃO BASCULANTE DE 6 M³ - CARGA EM USINA DE 60 T/H (PMF) E DESCARGA EM VIBROACABADORA | T | 8.52 | 8.69 | SICRO5914358 | CARGA, MANOBRA E DESCARGA DE MISTURA BETUMINOSA A FRIO EM CAMINHÃO BASCULANTE DE 6 M³ - CARGA EM USINA DE 60 T/H (PMF) E DESCARGA EM VIBROACABADORA | T | 8.69
SICRO | 5915421 | CARGA, MANOBRA E DESCARGA DE MISTURA BETUMINOSA A FRIO EM CAMINHÃO BASCULANTE DE 6 M³ - CARGA EM USINA DE 60 T/H (PMF) E DESCARGA MANUAL | T | 24.41 | 24.88 | SICRO5915421 | CARGA, MANOBRA E DESCARGA DE MISTURA BETUMINOSA A FRIO EM CAMINHÃO BASCULANTE DE 6 M³ - CARGA EM USINA DE 60 T/H (PMF) E DESCARGA MANUAL | T | 24.88
SICRO | 5914649 | CARGA, MANOBRA E DESCARGA DE MISTURA BETUMINOSA A QUENTE EM CAMINHÃO BASCULANTE DE 10 M³ - CARGA EM USINA DE ASFALTO 100/140 T/H E DESCARGA EM VIBROACABADORA | T | 7.62 | 7.71 | SICRO5914649 | CARGA, MANOBRA E DESCARGA DE MISTURA BETUMINOSA A QUENTE EM CAMINHÃO BASCULANTE DE 10 M³ - CARGA EM USINA DE ASFALTO 100/140 T/H E DESCARGA EM VIBROACABADORA | T | 7.71
SICRO | 5914643 | CARGA, MANOBRA E DESCARGA DE MISTURA BETUMINOSA A QUENTE EM CAMINHÃO BASCULANTE DE 6 M³ - CARGA EM USINA DE ASFALTO 100/140 T/H E DESCARGA EM VIBROACABADORA | T | 5.17 | 5.26 | SICRO5914643 | CARGA, MANOBRA E DESCARGA DE MISTURA BETUMINOSA A QUENTE EM CAMINHÃO BASCULANTE DE 6 M³ - CARGA EM USINA DE ASFALTO 100/140 T/H E DESCARGA EM VIBROACABADORA | T | 5.26
SICRO | 5914328 | CARGA, MANOBRA E DESCARGA DE MISTURA BETUMINOSA A QUENTE EM CAMINHÃO BASCULANTE DE 6 M³ - CARGA EM USINA DE ASFALTO 100/140 T/H E DESCARGA MANUAL | T | 25.09 | 25.84 | SICRO5914328 | CARGA, MANOBRA E DESCARGA DE MISTURA BETUMINOSA A QUENTE EM CAMINHÃO BASCULANTE DE 6 M³ - CARGA EM USINA DE ASFALTO 100/140 T/H E DESCARGA MANUAL | T | 25.84
SICRO | 5914610 | CARGA, MANOBRA E DESCARGA DE MISTURA BETUMINOSA A QUENTE EM CAMINHÃO COM CAÇAMBA TÉRMICA DE 6 M³ - CARGA EM USINA DE ASFALTO DE 100/140 T/H E DESCARGA MANUAL | T | 35.15 | 35.9 | SICRO5914610 | CARGA, MANOBRA E DESCARGA DE MISTURA BETUMINOSA A QUENTE EM CAMINHÃO COM CAÇAMBA TÉRMICA DE 6 M³ - CARGA EM USINA DE ASFALTO DE 100/140 T/H E DESCARGA MANUAL | T | 35.9
SICRO | 5915408 | CARGA, MANOBRA E DESCARGA DE MISTURA RECICLADA COM ESPUMA DE ASFALTO EM CAMINHÃO BASCULANTE DE 10 M³ - CARGA EM USINA DE RECICLAGEM A FRIO E DESCARGA EM VIBROACABADORA | T | 5.5 | 5.56 | SICRO5915408 | CARGA, MANOBRA E DESCARGA DE MISTURA RECICLADA COM ESPUMA DE ASFALTO EM CAMINHÃO BASCULANTE DE 10 M³ - CARGA EM USINA DE RECICLAGEM A FRIO E DESCARGA EM VIBROACABADORA | T | 5.56
SICRO | 5915306 | CARGA, MANOBRA E DESCARGA DE TETRÁPODES EM CAVALO MECÂNICO COM SEMIRREBOQUE COM CAPACIDADE DE 30 T - CARGA E DESCARGA COM GUINDASTE | UN | 34.44 | 34.81 | SICRO5915306 | CARGA, MANOBRA E DESCARGA DE TETRÁPODES EM CAVALO MECÂNICO COM SEMIRREBOQUE COM CAPACIDADE DE 30 T - CARGA E DESCARGA COM GUINDASTE | UN | 34.81
SICRO | 5914708 | CARGA, MANOBRA E DESCARGA DE TLS DE TR45 DE 120 M COM LOCOMOTIVA DIESEL-ELÉTRICA EM VAGÃO PLATAFORMA COM CAPACIDADE DE 82 T - CARGA E DESCARGA COM MANIPULADOR DE TLS - BITOLA MÉTRICA | T | 40.31 | 40.51 | SICRO5914708 | CARGA, MANOBRA E DESCARGA DE TLS DE TR45 DE 120 M COM LOCOMOTIVA DIESEL-ELÉTRICA EM VAGÃO PLATAFORMA COM CAPACIDADE DE 82 T - CARGA E DESCARGA COM MANIPULADOR DE TLS - BITOLA MÉTRICA | T | 40.51
SICRO | 5914687 | CARGA, MANOBRA E DESCARGA DE TLS DE TR45 DE 120 M COM LOCOMOTIVA DIESEL-ELÉTRICA EM VAGÃO PLATAFORMA COM CAPACIDADE DE 98 T - CARGA E DESCARGA COM MANIPULADOR DE TLS - BITOLA LARGA | T | 39.81 | 40.01 | SICRO5914687 | CARGA, MANOBRA E DESCARGA DE TLS DE TR45 DE 120 M COM LOCOMOTIVA DIESEL-ELÉTRICA EM VAGÃO PLATAFORMA COM CAPACIDADE DE 98 T - CARGA E DESCARGA COM MANIPULADOR DE TLS - BITOLA LARGA | T | 40.01
SICRO | 5914709 | CARGA, MANOBRA E DESCARGA DE TLS DE TR45 DE 240 M COM LOCOMOTIVA DIESEL-ELÉTRICA EM VAGÃO PLATAFORMA COM CAPACIDADE DE 82 T - CARGA E DESCARGA COM MANIPULADOR DE TLS - BITOLA MÉTRICA | T | 44.45 | 44.64 | SICRO5914709 | CARGA, MANOBRA E DESCARGA DE TLS DE TR45 DE 240 M COM LOCOMOTIVA DIESEL-ELÉTRICA EM VAGÃO PLATAFORMA COM CAPACIDADE DE 82 T - CARGA E DESCARGA COM MANIPULADOR DE TLS - BITOLA MÉTRICA | T | 44.64
SICRO | 5914688 | CARGA, MANOBRA E DESCARGA DE TLS DE TR45 DE 240 M COM LOCOMOTIVA DIESEL-ELÉTRICA EM VAGÃO PLATAFORMA COM CAPACIDADE DE 98 T - CARGA E DESCARGA COM MANIPULADOR DE TLS - BITOLA LARGA | T | 42.97 | 43.16 | SICRO5914688 | CARGA, MANOBRA E DESCARGA DE TLS DE TR45 DE 240 M COM LOCOMOTIVA DIESEL-ELÉTRICA EM VAGÃO PLATAFORMA COM CAPACIDADE DE 98 T - CARGA E DESCARGA COM MANIPULADOR DE TLS - BITOLA LARGA | T | 43.16
SICRO | 5914695 | CARGA, MANOBRA E DESCARGA DE TLS DE TR57 DE 120 M COM LOCOMOTIVA DIESEL-ELÉTRICA EM VAGÃO PLATAFORMA COM CAPACIDADE DE 82 T - CARGA E DESCARGA COM MANIPULADOR DE TLS - BITOLA MÉTRICA | T | 31.63 | 31.79 | SICRO5914695 | CARGA, MANOBRA E DESCARGA DE TLS DE TR57 DE 120 M COM LOCOMOTIVA DIESEL-ELÉTRICA EM VAGÃO PLATAFORMA COM CAPACIDADE DE 82 T - CARGA E DESCARGA COM MANIPULADOR DE TLS - BITOLA MÉTRICA | T | 31.79
SICRO | 5914689 | CARGA, MANOBRA E DESCARGA DE TLS DE TR57 DE 120 M COM LOCOMOTIVA DIESEL-ELÉTRICA EM VAGÃO PLATAFORMA COM CAPACIDADE DE 98 T - CARGA E DESCARGA COM MANIPULADOR DE TLS - BITOLA LARGA | T | 31.24 | 31.39 | SICRO5914689 | CARGA, MANOBRA E DESCARGA DE TLS DE TR57 DE 120 M COM LOCOMOTIVA DIESEL-ELÉTRICA EM VAGÃO PLATAFORMA COM CAPACIDADE DE 98 T - CARGA E DESCARGA COM MANIPULADOR DE TLS - BITOLA LARGA | T | 31.39
SICRO | 5914696 | CARGA, MANOBRA E DESCARGA DE TLS DE TR57 DE 240 M COM LOCOMOTIVA DIESEL-ELÉTRICA EM VAGÃO PLATAFORMA COM CAPACIDADE DE 82 T - CARGA E DESCARGA COM MANIPULADOR DE TLS - BITOLA MÉTRICA | T | 34.88 | 35.03 | SICRO5914696 | CARGA, MANOBRA E DESCARGA DE TLS DE TR57 DE 240 M COM LOCOMOTIVA DIESEL-ELÉTRICA EM VAGÃO PLATAFORMA COM CAPACIDADE DE 82 T - CARGA E DESCARGA COM MANIPULADOR DE TLS - BITOLA MÉTRICA | T | 35.03
SICRO | 5914690 | CARGA, MANOBRA E DESCARGA DE TLS DE TR57 DE 240 M COM LOCOMOTIVA DIESEL-ELÉTRICA EM VAGÃO PLATAFORMA COM CAPACIDADE DE 98 T - CARGA E DESCARGA COM MANIPULADOR DE TLS - BITOLA LARGA | T | 33.71 | 33.87 | SICRO5914690 | CARGA, MANOBRA E DESCARGA DE TLS DE TR57 DE 240 M COM LOCOMOTIVA DIESEL-ELÉTRICA EM VAGÃO PLATAFORMA COM CAPACIDADE DE 98 T - CARGA E DESCARGA COM MANIPULADOR DE TLS - BITOLA LARGA | T | 33.87
SICRO | 5914697 | CARGA, MANOBRA E DESCARGA DE TLS DE TR68 DE 120 M COM LOCOMOTIVA DIESEL-ELÉTRICA EM VAGÃO PLATAFORMA COM CAPACIDADE DE 82 T - CARGA E DESCARGA COM MANIPULADOR DE TLS - BITOLA MÉTRICA | T | 26.7 | 26.83 | SICRO5914697 | CARGA, MANOBRA E DESCARGA DE TLS DE TR68 DE 120 M COM LOCOMOTIVA DIESEL-ELÉTRICA EM VAGÃO PLATAFORMA COM CAPACIDADE DE 82 T - CARGA E DESCARGA COM MANIPULADOR DE TLS - BITOLA MÉTRICA | T | 26.83
SICRO | 5914691 | CARGA, MANOBRA E DESCARGA DE TLS DE TR68 DE 120 M COM LOCOMOTIVA DIESEL-ELÉTRICA EM VAGÃO PLATAFORMA COM CAPACIDADE DE 98 T - CARGA E DESCARGA COM MANIPULADOR DE TLS - BITOLA LARGA | T | 26.37 | 26.5 | SICRO5914691 | CARGA, MANOBRA E DESCARGA DE TLS DE TR68 DE 120 M COM LOCOMOTIVA DIESEL-ELÉTRICA EM VAGÃO PLATAFORMA COM CAPACIDADE DE 98 T - CARGA E DESCARGA COM MANIPULADOR DE TLS - BITOLA LARGA | T | 26.5
SICRO | 5914698 | CARGA, MANOBRA E DESCARGA DE TLS DE TR68 DE 240 M COM LOCOMOTIVA DIESEL-ELÉTRICA EM VAGÃO PLATAFORMA COM CAPACIDADE DE 82 T - CARGA E DESCARGA COM MANIPULADOR DE TLS - BITOLA MÉTRICA | T | 29.44 | 29.57 | SICRO5914698 | CARGA, MANOBRA E DESCARGA DE TLS DE TR68 DE 240 M COM LOCOMOTIVA DIESEL-ELÉTRICA EM VAGÃO PLATAFORMA COM CAPACIDADE DE 82 T - CARGA E DESCARGA COM MANIPULADOR DE TLS - BITOLA MÉTRICA | T | 29.57
SICRO | 5914692 | CARGA, MANOBRA E DESCARGA DE TLS DE TR68 DE 240 M COM LOCOMOTIVA DIESEL-ELÉTRICA EM VAGÃO PLATAFORMA COM CAPACIDADE DE 98 T - CARGA E DESCARGA COM MANIPULADOR DE TLS - BITOLA LARGA | T | 28.46 | 28.59 | SICRO5914692 | CARGA, MANOBRA E DESCARGA DE TLS DE TR68 DE 240 M COM LOCOMOTIVA DIESEL-ELÉTRICA EM VAGÃO PLATAFORMA COM CAPACIDADE DE 98 T - CARGA E DESCARGA COM MANIPULADOR DE TLS - BITOLA LARGA | T | 28.59
SICRO | 5914699 | CARGA, MANOBRA E DESCARGA DE TLS DE UIC60 DE 120 M COM LOCOMOTIVA DIESEL-ELÉTRICA EM VAGÃO PLATAFORMA COM CAPACIDADE DE 82 T - CARGA E DESCARGA COM MANIPULADOR DE TLS - BITOLA MÉTRICA | T | 29.89 | 30.04 | SICRO5914699 | CARGA, MANOBRA E DESCARGA DE TLS DE UIC60 DE 120 M COM LOCOMOTIVA DIESEL-ELÉTRICA EM VAGÃO PLATAFORMA COM CAPACIDADE DE 82 T - CARGA E DESCARGA COM MANIPULADOR DE TLS - BITOLA MÉTRICA | T | 30.04
SICRO | 5914693 | CARGA, MANOBRA E DESCARGA DE TLS DE UIC60 DE 120 M COM LOCOMOTIVA DIESEL-ELÉTRICA EM VAGÃO PLATAFORMA COM CAPACIDADE DE 98 T - CARGA E DESCARGA COM MANIPULADOR DE TLS - BITOLA LARGA | T | 29.52 | 29.67 | SICRO5914693 | CARGA, MANOBRA E DESCARGA DE TLS DE UIC60 DE 120 M COM LOCOMOTIVA DIESEL-ELÉTRICA EM VAGÃO PLATAFORMA COM CAPACIDADE DE 98 T - CARGA E DESCARGA COM MANIPULADOR DE TLS - BITOLA LARGA | T | 29.67
SICRO | 5914700 | CARGA, MANOBRA E DESCARGA DE TLS DE UIC60 DE 240 M COM LOCOMOTIVA DIESEL-ELÉTRICA EM VAGÃO PLATAFORMA COM CAPACIDADE DE 82 T - CARGA E DESCARGA COM MANIPULADOR DE TLS - BITOLA MÉTRICA | T | 32.96 | 33.11 | SICRO5914700 | CARGA, MANOBRA E DESCARGA DE TLS DE UIC60 DE 240 M COM LOCOMOTIVA DIESEL-ELÉTRICA EM VAGÃO PLATAFORMA COM CAPACIDADE DE 82 T - CARGA E DESCARGA COM MANIPULADOR DE TLS - BITOLA MÉTRICA | T | 33.11
SICRO | 5914694 | CARGA, MANOBRA E DESCARGA DE TLS DE UIC60 DE 240 M COM LOCOMOTIVA DIESEL-ELÉTRICA EM VAGÃO PLATAFORMA COM CAPACIDADE DE 98 T - CARGA E DESCARGA COM MANIPULADOR DE TLS - BITOLA LARGA | T | 31.86 | 32.01 | SICRO5914694 | CARGA, MANOBRA E DESCARGA DE TLS DE UIC60 DE 240 M COM LOCOMOTIVA DIESEL-ELÉTRICA EM VAGÃO PLATAFORMA COM CAPACIDADE DE 98 T - CARGA E DESCARGA COM MANIPULADOR DE TLS - BITOLA LARGA | T | 32.01
SICRO | 5915441 | CARGA, MANOBRA E DESCARGA DE TRITURAÇÃO DE GALHOS E TRONCOS EM CAMINHÃO BASCULANTE DE 6 M³ - CARGA COM TRITURADORA E DESCARGA LIVRE | T | 95.78 | 97.69 | SICRO5915441 | CARGA, MANOBRA E DESCARGA DE TRITURAÇÃO DE GALHOS E TRONCOS EM CAMINHÃO BASCULANTE DE 6 M³ - CARGA COM TRITURADORA E DESCARGA LIVRE | T | 97.69
SICRO | 5901639 | TRANSPORTE COM CAMINHÃO BASCULANTE COM CAÇAMBA ESTANQUE COM CAPACIDADE DE 14 M³ - RODOVIA EM LEITO NATURAL | TXKM | 0.86 | 0.87 | SICRO5901639 | TRANSPORTE COM CAMINHÃO BASCULANTE COM CAÇAMBA ESTANQUE COM CAPACIDADE DE 14 M³ - RODOVIA EM LEITO NATURAL | TXKM | 0.87
SICRO | 5901638 | TRANSPORTE COM CAMINHÃO BASCULANTE COM CAÇAMBA ESTANQUE COM CAPACIDADE DE 14 M³ - RODOVIA EM REVESTIMENTO PRIMÁRIO | TXKM | 0.69 | 0.7 | SICRO5901638 | TRANSPORTE COM CAMINHÃO BASCULANTE COM CAÇAMBA ESTANQUE COM CAPACIDADE DE 14 M³ - RODOVIA EM REVESTIMENTO PRIMÁRIO | TXKM | 0.7
SICRO | 5901640 | TRANSPORTE COM CAMINHÃO BASCULANTE COM CAÇAMBA ESTANQUE COM CAPACIDADE DE 14 M³ - RODOVIA PAVIMENTADA | TXKM | 0.63 | 0.63 | SICRO5901640 | TRANSPORTE COM CAMINHÃO BASCULANTE COM CAÇAMBA ESTANQUE COM CAPACIDADE DE 14 M³ - RODOVIA PAVIMENTADA | TXKM | 0.63
SICRO | 5914359 | TRANSPORTE COM CAMINHÃO BASCULANTE DE 10 M³ - RODOVIA EM LEITO NATURAL | TXKM | 1.2 | 1.21 | SICRO5914359 | TRANSPORTE COM CAMINHÃO BASCULANTE DE 10 M³ - RODOVIA EM LEITO NATURAL | TXKM | 1.21
SICRO | 5914374 | TRANSPORTE COM CAMINHÃO BASCULANTE DE 10 M³ - RODOVIA EM REVESTIMENTO PRIMÁRIO | TXKM | 0.96 | 0.97 | SICRO5914374 | TRANSPORTE COM CAMINHÃO BASCULANTE DE 10 M³ - RODOVIA EM REVESTIMENTO PRIMÁRIO | TXKM | 0.97
SICRO | 5914389 | TRANSPORTE COM CAMINHÃO BASCULANTE DE 10 M³ - RODOVIA PAVIMENTADA | TXKM | 0.78 | 0.79 | SICRO5914389 | TRANSPORTE COM CAMINHÃO BASCULANTE DE 10 M³ - RODOVIA PAVIMENTADA | TXKM | 0.79
SICRO | 5915319 | TRANSPORTE COM CAMINHÃO BASCULANTE DE 14 M³ - RODOVIA EM LEITO NATURAL | TXKM | 0.86 | 0.87 | SICRO5915319 | TRANSPORTE COM CAMINHÃO BASCULANTE DE 14 M³ - RODOVIA EM LEITO NATURAL | TXKM | 0.87
SICRO | 5915320 | TRANSPORTE COM CAMINHÃO BASCULANTE DE 14 M³ - RODOVIA EM REVESTIMENTO PRIMÁRIO | TXKM | 0.69 | 0.7 | SICRO5915320 | TRANSPORTE COM CAMINHÃO BASCULANTE DE 14 M³ - RODOVIA EM REVESTIMENTO PRIMÁRIO | TXKM | 0.7
SICRO | 5915321 | TRANSPORTE COM CAMINHÃO BASCULANTE DE 14 M³ - RODOVIA PAVIMENTADA | TXKM | 0.63 | 0.63 | SICRO5915321 | TRANSPORTE COM CAMINHÃO BASCULANTE DE 14 M³ - RODOVIA PAVIMENTADA | TXKM | 0.63
SICRO | 5914314 | TRANSPORTE COM CAMINHÃO BASCULANTE DE 6 M³ - RODOVIA EM LEITO NATURAL | TXKM | 1.22 | 1.24 | SICRO5914314 | TRANSPORTE COM CAMINHÃO BASCULANTE DE 6 M³ - RODOVIA EM LEITO NATURAL | TXKM | 1.24
SICRO | 5914329 | TRANSPORTE COM CAMINHÃO BASCULANTE DE 6 M³ - RODOVIA EM REVESTIMENTO PRIMÁRIO | TXKM | 0.97 | 0.99 | SICRO5914329 | TRANSPORTE COM CAMINHÃO BASCULANTE DE 6 M³ - RODOVIA EM REVESTIMENTO PRIMÁRIO | TXKM | 0.99
SICRO | 5914344 | TRANSPORTE COM CAMINHÃO BASCULANTE DE 6 M³ - RODOVIA PAVIMENTADA | TXKM | 0.8 | 0.81 | SICRO5914344 | TRANSPORTE COM CAMINHÃO BASCULANTE DE 6 M³ - RODOVIA PAVIMENTADA | TXKM | 0.81
SICRO | 5914539 | TRANSPORTE COM CAMINHÃO BETONEIRA - RODOVIA EM LEITO NATURAL | TXKM | 0.97 | 0.98 | SICRO5914539 | TRANSPORTE COM CAMINHÃO BETONEIRA - RODOVIA EM LEITO NATURAL | TXKM | 0.98
SICRO | 5914554 | TRANSPORTE COM CAMINHÃO BETONEIRA - RODOVIA EM REVESTIMENTO PRIMÁRIO | TXKM | 0.77 | 0.78 | SICRO5914554 | TRANSPORTE COM CAMINHÃO BETONEIRA - RODOVIA EM REVESTIMENTO PRIMÁRIO | TXKM | 0.78
SICRO | 5914569 | TRANSPORTE COM CAMINHÃO BETONEIRA - RODOVIA PAVIMENTADA | TXKM | 0.63 | 0.64 | SICRO5914569 | TRANSPORTE COM CAMINHÃO BETONEIRA - RODOVIA PAVIMENTADA | TXKM | 0.64
SICRO | 5915012 | TRANSPORTE COM CAMINHÃO CARROCERIA COM CAPACIDADE DE 11 T E COM GUINDAUTO DE 45 T.M - RODOVIA EM LEITO NATURAL | TXKM | 2.1 | 2.13 | SICRO5915012 | TRANSPORTE COM CAMINHÃO CARROCERIA COM CAPACIDADE DE 11 T E COM GUINDAUTO DE 45 T.M - RODOVIA EM LEITO NATURAL | TXKM | 2.13
SICRO | 5915013 | TRANSPORTE COM CAMINHÃO CARROCERIA COM CAPACIDADE DE 11 T E COM GUINDAUTO DE 45 T.M - RODOVIA EM REVESTIMENTO PRIMÁRIO | TXKM | 1.68 | 1.71 | SICRO5915013 | TRANSPORTE COM CAMINHÃO CARROCERIA COM CAPACIDADE DE 11 T E COM GUINDAUTO DE 45 T.M - RODOVIA EM REVESTIMENTO PRIMÁRIO | TXKM | 1.71
SICRO | 5915014 | TRANSPORTE COM CAMINHÃO CARROCERIA COM CAPACIDADE DE 11 T E COM GUINDAUTO DE 45 T.M - RODOVIA PAVIMENTADA | TXKM | 1.37 | 1.39 | SICRO5915014 | TRANSPORTE COM CAMINHÃO CARROCERIA COM CAPACIDADE DE 11 T E COM GUINDAUTO DE 45 T.M - RODOVIA PAVIMENTADA | TXKM | 1.39
SICRO | 5914584 | TRANSPORTE COM CAMINHÃO CARROCERIA COM CAPACIDADE DE 7 T E COM GUINDAUTO DE 20 T.M - RODOVIA EM LEITO NATURAL | TXKM | 2.6 | 2.65 | SICRO5914584 | TRANSPORTE COM CAMINHÃO CARROCERIA COM CAPACIDADE DE 7 T E COM GUINDAUTO DE 20 T.M - RODOVIA EM LEITO NATURAL | TXKM | 2.65
SICRO | 5914599 | TRANSPORTE COM CAMINHÃO CARROCERIA COM CAPACIDADE DE 7 T E COM GUINDAUTO DE 20 T.M - RODOVIA EM REVESTIMENTO PRIMÁRIO | TXKM | 2.08 | 2.12 | SICRO5914599 | TRANSPORTE COM CAMINHÃO CARROCERIA COM CAPACIDADE DE 7 T E COM GUINDAUTO DE 20 T.M - RODOVIA EM REVESTIMENTO PRIMÁRIO | TXKM | 2.12
SICRO | 5914614 | TRANSPORTE COM CAMINHÃO CARROCERIA COM CAPACIDADE DE 7 T E COM GUINDAUTO DE 20 T.M - RODOVIA PAVIMENTADA | TXKM | 1.7 | 1.73 | SICRO5914614 | TRANSPORTE COM CAMINHÃO CARROCERIA COM CAPACIDADE DE 7 T E COM GUINDAUTO DE 20 T.M - RODOVIA PAVIMENTADA | TXKM | 1.73
SICRO | 5914581 | TRANSPORTE COM CAMINHÃO CARROCERIA COM CAPACIDADE DE 9 T E COM GUINDAUTO DE 10 T.M - RODOVIA EM LEITO NATURAL | TXKM | 2.31 | 2.37 | SICRO5914581 | TRANSPORTE COM CAMINHÃO CARROCERIA COM CAPACIDADE DE 9 T E COM GUINDAUTO DE 10 T.M - RODOVIA EM LEITO NATURAL | TXKM | 2.37
SICRO | 5914582 | TRANSPORTE COM CAMINHÃO CARROCERIA COM CAPACIDADE DE 9 T E COM GUINDAUTO DE 10 T.M - RODOVIA EM REVESTIMENTO PRIMÁRIO | TXKM | 1.85 | 1.9 | SICRO5914582 | TRANSPORTE COM CAMINHÃO CARROCERIA COM CAPACIDADE DE 9 T E COM GUINDAUTO DE 10 T.M - RODOVIA EM REVESTIMENTO PRIMÁRIO | TXKM | 1.9
SICRO | 5914583 | TRANSPORTE COM CAMINHÃO CARROCERIA COM CAPACIDADE DE 9 T E COM GUINDAUTO DE 10 T.M - RODOVIA PAVIMENTADA | TXKM | 1.51 | 1.55 | SICRO5914583 | TRANSPORTE COM CAMINHÃO CARROCERIA COM CAPACIDADE DE 9 T E COM GUINDAUTO DE 10 T.M - RODOVIA PAVIMENTADA | TXKM | 1.55
SICRO | 5914449 | TRANSPORTE COM CAMINHÃO CARROCERIA DE 15 T - RODOVIA EM LEITO NATURAL | TXKM | 1.07 | 1.08 | SICRO5914449 | TRANSPORTE COM CAMINHÃO CARROCERIA DE 15 T - RODOVIA EM LEITO NATURAL | TXKM | 1.08
SICRO | 5914464 | TRANSPORTE COM CAMINHÃO CARROCERIA DE 15 T - RODOVIA EM REVESTIMENTO PRIMÁRIO | TXKM | 0.85 | 0.86 | SICRO5914464 | TRANSPORTE COM CAMINHÃO CARROCERIA DE 15 T - RODOVIA EM REVESTIMENTO PRIMÁRIO | TXKM | 0.86
SICRO | 5914479 | TRANSPORTE COM CAMINHÃO CARROCERIA DE 15 T - RODOVIA PAVIMENTADA | TXKM | 0.7 | 0.71 | SICRO5914479 | TRANSPORTE COM CAMINHÃO CARROCERIA DE 15 T - RODOVIA PAVIMENTADA | TXKM | 0.71
SICRO | 5915322 | TRANSPORTE COM CAMINHÃO CARROCERIA DE 5 T - RODOVIA EM LEITO NATURAL | TXKM | 1.76 | 1.8 | SICRO5915322 | TRANSPORTE COM CAMINHÃO CARROCERIA DE 5 T - RODOVIA EM LEITO NATURAL | TXKM | 1.8
SICRO | 5915323 | TRANSPORTE COM CAMINHÃO CARROCERIA DE 5 T - RODOVIA EM REVESTIMENTO PRIMÁRIO | TXKM | 1.41 | 1.44 | SICRO5915323 | TRANSPORTE COM CAMINHÃO CARROCERIA DE 5 T - RODOVIA EM REVESTIMENTO PRIMÁRIO | TXKM | 1.44
SICRO | 5915324 | TRANSPORTE COM CAMINHÃO CARROCERIA DE 5 T - RODOVIA PAVIMENTADA | TXKM | 1.15 | 1.18 | SICRO5915324 | TRANSPORTE COM CAMINHÃO CARROCERIA DE 5 T - RODOVIA PAVIMENTADA | TXKM | 1.18
SICRO | 5914404 | TRANSPORTE COM CAMINHÃO CARROCERIA DE 9 T - RODOVIA EM LEITO NATURAL | TXKM | 1.13 | 1.14 | SICRO5914404 | TRANSPORTE COM CAMINHÃO CARROCERIA DE 9 T - RODOVIA EM LEITO NATURAL | TXKM | 1.14
SICRO | 5914419 | TRANSPORTE COM CAMINHÃO CARROCERIA DE 9 T - RODOVIA EM REVESTIMENTO PRIMÁRIO | TXKM | 0.9 | 0.92 | SICRO5914419 | TRANSPORTE COM CAMINHÃO CARROCERIA DE 9 T - RODOVIA EM REVESTIMENTO PRIMÁRIO | TXKM | 0.92
SICRO | 5914434 | TRANSPORTE COM CAMINHÃO CARROCERIA DE 9 T - RODOVIA PAVIMENTADA | TXKM | 0.74 | 0.75 | SICRO5914434 | TRANSPORTE COM CAMINHÃO CARROCERIA DE 9 T - RODOVIA PAVIMENTADA | TXKM | 0.75
SICRO | 5914635 | TRANSPORTE COM CAVALO MECÂNICO COM SEMIRREBOQUE COM CAPACIDADE DE 22 T - RODOVIA EM LEITO NATURAL | TXKM | 1.07 | 1.08 | SICRO5914635 | TRANSPORTE COM CAVALO MECÂNICO COM SEMIRREBOQUE COM CAPACIDADE DE 22 T - RODOVIA EM LEITO NATURAL | TXKM | 1.08
SICRO | 5914636 | TRANSPORTE COM CAVALO MECÂNICO COM SEMIRREBOQUE COM CAPACIDADE DE 22 T - RODOVIA EM REVESTIMENTO PRIMÁRIO | TXKM | 0.86 | 0.87 | SICRO5914636 | TRANSPORTE COM CAVALO MECÂNICO COM SEMIRREBOQUE COM CAPACIDADE DE 22 T - RODOVIA EM REVESTIMENTO PRIMÁRIO | TXKM | 0.87
SICRO | 5914637 | TRANSPORTE COM CAVALO MECÂNICO COM SEMIRREBOQUE COM CAPACIDADE DE 22 T - RODOVIA PAVIMENTADA | TXKM | 0.7 | 0.71 | SICRO5914637 | TRANSPORTE COM CAVALO MECÂNICO COM SEMIRREBOQUE COM CAPACIDADE DE 22 T - RODOVIA PAVIMENTADA | TXKM | 0.71
SICRO | 5914638 | TRANSPORTE COM CAVALO MECÂNICO COM SEMIRREBOQUE COM CAPACIDADE DE 30 T - RODOVIA EM LEITO NATURAL | TXKM | 0.86 | 0.86 | SICRO5914638 | TRANSPORTE COM CAVALO MECÂNICO COM SEMIRREBOQUE COM CAPACIDADE DE 30 T - RODOVIA EM LEITO NATURAL | TXKM | 0.86
SICRO | 5914639 | TRANSPORTE COM CAVALO MECÂNICO COM SEMIRREBOQUE COM CAPACIDADE DE 30 T - RODOVIA EM REVESTIMENTO PRIMÁRIO | TXKM | 0.69 | 0.69 | SICRO5914639 | TRANSPORTE COM CAVALO MECÂNICO COM SEMIRREBOQUE COM CAPACIDADE DE 30 T - RODOVIA EM REVESTIMENTO PRIMÁRIO | TXKM | 0.69
SICRO | 5914640 | TRANSPORTE COM CAVALO MECÂNICO COM SEMIRREBOQUE COM CAPACIDADE DE 30 T - RODOVIA PAVIMENTADA | TXKM | 0.56 | 0.56 | SICRO5914640 | TRANSPORTE COM CAVALO MECÂNICO COM SEMIRREBOQUE COM CAPACIDADE DE 30 T - RODOVIA PAVIMENTADA | TXKM | 0.56
SICRO | 5915466 | TRANSPORTE DE ÁGUA COM CAMINHÃO TANQUE DE 10.000 L - RODOVIA EM LEITO NATURAL | TXKM | 1.97 | 1.98 | SICRO5915466 | TRANSPORTE DE ÁGUA COM CAMINHÃO TANQUE DE 10.000 L - RODOVIA EM LEITO NATURAL | TXKM | 1.98
SICRO | 5915467 | TRANSPORTE DE ÁGUA COM CAMINHÃO TANQUE DE 10.000 L - RODOVIA EM REVESTIMENTO PRIMÁRIO | TXKM | 1.57 | 1.59 | SICRO5915467 | TRANSPORTE DE ÁGUA COM CAMINHÃO TANQUE DE 10.000 L - RODOVIA EM REVESTIMENTO PRIMÁRIO | TXKM | 1.59
SICRO | 5915468 | TRANSPORTE DE ÁGUA COM CAMINHÃO TANQUE DE 10.000 L - RODOVIA PAVIMENTADA | TXKM | 1.29 | 1.3 | SICRO5915468 | TRANSPORTE DE ÁGUA COM CAMINHÃO TANQUE DE 10.000 L - RODOVIA PAVIMENTADA | TXKM | 1.3
SICRO | 5914617 | TRANSPORTE DE ÁGUA COM CAMINHÃO TANQUE DE 13.000 L - RODOVIA EM LEITO NATURAL | TXKM | 1.52 | 1.54 | SICRO5914617 | TRANSPORTE DE ÁGUA COM CAMINHÃO TANQUE DE 13.000 L - RODOVIA EM LEITO NATURAL | TXKM | 1.54
SICRO | 5914618 | TRANSPORTE DE ÁGUA COM CAMINHÃO TANQUE DE 13.000 L - RODOVIA EM REVESTIMENTO PRIMÁRIO | TXKM | 1.22 | 1.23 | SICRO5914618 | TRANSPORTE DE ÁGUA COM CAMINHÃO TANQUE DE 13.000 L - RODOVIA EM REVESTIMENTO PRIMÁRIO | TXKM | 1.23
SICRO | 5914619 | TRANSPORTE DE ÁGUA COM CAMINHÃO TANQUE DE 13.000 L - RODOVIA PAVIMENTADA | TXKM | 1 | 1 | SICRO5914619 | TRANSPORTE DE ÁGUA COM CAMINHÃO TANQUE DE 13.000 L - RODOVIA PAVIMENTADA | TXKM | 1
SICRO | 5915451 | TRANSPORTE DE ÁGUA COM CAMINHÃO TANQUE DE 6.000 L - RODOVIA EM LEITO NATURAL | TXKM | 2.49 | 2.52 | SICRO5915451 | TRANSPORTE DE ÁGUA COM CAMINHÃO TANQUE DE 6.000 L - RODOVIA EM LEITO NATURAL | TXKM | 2.52
SICRO | 5915452 | TRANSPORTE DE ÁGUA COM CAMINHÃO TANQUE DE 6.000 L - RODOVIA EM REVESTIMENTO PRIMÁRIO | TXKM | 1.99 | 2.01 | SICRO5915452 | TRANSPORTE DE ÁGUA COM CAMINHÃO TANQUE DE 6.000 L - RODOVIA EM REVESTIMENTO PRIMÁRIO | TXKM | 2.01
SICRO | 5915453 | TRANSPORTE DE ÁGUA COM CAMINHÃO TANQUE DE 6.000 L - RODOVIA PAVIMENTADA | TXKM | 1.63 | 1.65 | SICRO5915453 | TRANSPORTE DE ÁGUA COM CAMINHÃO TANQUE DE 6.000 L - RODOVIA PAVIMENTADA | TXKM | 1.65
SICRO | 5915448 | TRANSPORTE DE ÁGUA COM CAMINHÃO TANQUE DE 8.000 L - RODOVIA EM LEITO NATURAL | TXKM | 1.93 | 1.96 | SICRO5915448 | TRANSPORTE DE ÁGUA COM CAMINHÃO TANQUE DE 8.000 L - RODOVIA EM LEITO NATURAL | TXKM | 1.96
SICRO | 5915449 | TRANSPORTE DE ÁGUA COM CAMINHÃO TANQUE DE 8.000 L - RODOVIA EM REVESTIMENTO PRIMÁRIO | TXKM | 1.55 | 1.57 | SICRO5915449 | TRANSPORTE DE ÁGUA COM CAMINHÃO TANQUE DE 8.000 L - RODOVIA EM REVESTIMENTO PRIMÁRIO | TXKM | 1.57
SICRO | 5915450 | TRANSPORTE DE ÁGUA COM CAMINHÃO TANQUE DE 8.000 L - RODOVIA PAVIMENTADA | TXKM | 1.26 | 1.28 | SICRO5915450 | TRANSPORTE DE ÁGUA COM CAMINHÃO TANQUE DE 8.000 L - RODOVIA PAVIMENTADA | TXKM | 1.28
SICRO | 5901641 | TRANSPORTE DE AREIA FINA COM DRAGA HOPPER - CAPACIDADE DA CISTERNA DE 1.000 M³ | M3XKM | 0.87 | 0.87 | SICRO5901641 | TRANSPORTE DE AREIA FINA COM DRAGA HOPPER - CAPACIDADE DA CISTERNA DE 1.000 M³ | M3XKM | 0.87
SICRO | 5901642 | TRANSPORTE DE AREIA FINA COM DRAGA HOPPER - CAPACIDADE DA CISTERNA DE 10.000 M³ | M3XKM | 0.26 | 0.26 | SICRO5901642 | TRANSPORTE DE AREIA FINA COM DRAGA HOPPER - CAPACIDADE DA CISTERNA DE 10.000 M³ | M3XKM | 0.26
SICRO | 5901643 | TRANSPORTE DE AREIA FINA COM DRAGA HOPPER - CAPACIDADE DA CISTERNA DE 15.000 M³ | M3XKM | 0.25 | 0.25 | SICRO5901643 | TRANSPORTE DE AREIA FINA COM DRAGA HOPPER - CAPACIDADE DA CISTERNA DE 15.000 M³ | M3XKM | 0.25
SICRO | 5901644 | TRANSPORTE DE AREIA FINA COM DRAGA HOPPER - CAPACIDADE DA CISTERNA DE 2.000 M³ | M3XKM | 0.54 | 0.55 | SICRO5901644 | TRANSPORTE DE AREIA FINA COM DRAGA HOPPER - CAPACIDADE DA CISTERNA DE 2.000 M³ | M3XKM | 0.55
SICRO | 5901645 | TRANSPORTE DE AREIA FINA COM DRAGA HOPPER - CAPACIDADE DA CISTERNA DE 20.000 M³ | M3XKM | 0.24 | 0.24 | SICRO5901645 | TRANSPORTE DE AREIA FINA COM DRAGA HOPPER - CAPACIDADE DA CISTERNA DE 20.000 M³ | M3XKM | 0.24
SICRO | 5901646 | TRANSPORTE DE AREIA FINA COM DRAGA HOPPER - CAPACIDADE DA CISTERNA DE 3.000 M³ | M3XKM | 0.44 | 0.45 | SICRO5901646 | TRANSPORTE DE AREIA FINA COM DRAGA HOPPER - CAPACIDADE DA CISTERNA DE 3.000 M³ | M3XKM | 0.45
SICRO | 5901647 | TRANSPORTE DE AREIA FINA COM DRAGA HOPPER - CAPACIDADE DA CISTERNA DE 4.000 M³ | M3XKM | 0.39 | 0.39 | SICRO5901647 | TRANSPORTE DE AREIA FINA COM DRAGA HOPPER - CAPACIDADE DA CISTERNA DE 4.000 M³ | M3XKM | 0.39
SICRO | 5901648 | TRANSPORTE DE AREIA FINA COM DRAGA HOPPER - CAPACIDADE DA CISTERNA DE 5.000 M³ | M3XKM | 0.35 | 0.35 | SICRO5901648 | TRANSPORTE DE AREIA FINA COM DRAGA HOPPER - CAPACIDADE DA CISTERNA DE 5.000 M³ | M3XKM | 0.35
SICRO | 5901649 | TRANSPORTE DE AREIA FINA COM DRAGA HOPPER - CAPACIDADE DA CISTERNA DE 750 M³ | M3XKM | 1.24 | 1.24 | SICRO5901649 | TRANSPORTE DE AREIA FINA COM DRAGA HOPPER - CAPACIDADE DA CISTERNA DE 750 M³ | M3XKM | 1.24
SICRO | 5901650 | TRANSPORTE DE AREIA GROSSA COM DRAGA HOPPER - CAPACIDADE DA CISTERNA DE 1.000 M³ | M3XKM | 0.85 | 0.85 | SICRO5901650 | TRANSPORTE DE AREIA GROSSA COM DRAGA HOPPER - CAPACIDADE DA CISTERNA DE 1.000 M³ | M3XKM | 0.85
SICRO | 5901651 | TRANSPORTE DE AREIA GROSSA COM DRAGA HOPPER - CAPACIDADE DA CISTERNA DE 10.000 M³ | M3XKM | 0.25 | 0.25 | SICRO5901651 | TRANSPORTE DE AREIA GROSSA COM DRAGA HOPPER - CAPACIDADE DA CISTERNA DE 10.000 M³ | M3XKM | 0.25
SICRO | 5901652 | TRANSPORTE DE AREIA GROSSA COM DRAGA HOPPER - CAPACIDADE DA CISTERNA DE 15.000 M³ | M3XKM | 0.24 | 0.24 | SICRO5901652 | TRANSPORTE DE AREIA GROSSA COM DRAGA HOPPER - CAPACIDADE DA CISTERNA DE 15.000 M³ | M3XKM | 0.24
SICRO | 5901653 | TRANSPORTE DE AREIA GROSSA COM DRAGA HOPPER - CAPACIDADE DA CISTERNA DE 2.000 M³ | M3XKM | 0.53 | 0.53 | SICRO5901653 | TRANSPORTE DE AREIA GROSSA COM DRAGA HOPPER - CAPACIDADE DA CISTERNA DE 2.000 M³ | M3XKM | 0.53
SICRO | 5901654 | TRANSPORTE DE AREIA GROSSA COM DRAGA HOPPER - CAPACIDADE DA CISTERNA DE 20.000 M³ | M3XKM | 0.23 | 0.23 | SICRO5901654 | TRANSPORTE DE AREIA GROSSA COM DRAGA HOPPER - CAPACIDADE DA CISTERNA DE 20.000 M³ | M3XKM | 0.23
SICRO | 5901655 | TRANSPORTE DE AREIA GROSSA COM DRAGA HOPPER - CAPACIDADE DA CISTERNA DE 3.000 M³ | M3XKM | 0.43 | 0.44 | SICRO5901655 | TRANSPORTE DE AREIA GROSSA COM DRAGA HOPPER - CAPACIDADE DA CISTERNA DE 3.000 M³ | M3XKM | 0.44
SICRO | 5901656 | TRANSPORTE DE AREIA GROSSA COM DRAGA HOPPER - CAPACIDADE DA CISTERNA DE 4.000 M³ | M3XKM | 0.38 | 0.38 | SICRO5901656 | TRANSPORTE DE AREIA GROSSA COM DRAGA HOPPER - CAPACIDADE DA CISTERNA DE 4.000 M³ | M3XKM | 0.38
SICRO | 5901657 | TRANSPORTE DE AREIA GROSSA COM DRAGA HOPPER - CAPACIDADE DA CISTERNA DE 5.000 M³ | M3XKM | 0.34 | 0.34 | SICRO5901657 | TRANSPORTE DE AREIA GROSSA COM DRAGA HOPPER - CAPACIDADE DA CISTERNA DE 5.000 M³ | M3XKM | 0.34
SICRO | 5901658 | TRANSPORTE DE AREIA GROSSA COM DRAGA HOPPER - CAPACIDADE DA CISTERNA DE 750 M³ | M3XKM | 1.21 | 1.21 | SICRO5901658 | TRANSPORTE DE AREIA GROSSA COM DRAGA HOPPER - CAPACIDADE DA CISTERNA DE 750 M³ | M3XKM | 1.21
SICRO | 5901659 | TRANSPORTE DE AREIA MÉDIA COM DRAGA HOPPER - CAPACIDADE DA CISTERNA DE 1.000 M³ | M3XKM | 0.86 | 0.86 | SICRO5901659 | TRANSPORTE DE AREIA MÉDIA COM DRAGA HOPPER - CAPACIDADE DA CISTERNA DE 1.000 M³ | M3XKM | 0.86
SICRO | 5901660 | TRANSPORTE DE AREIA MÉDIA COM DRAGA HOPPER - CAPACIDADE DA CISTERNA DE 10.000 M³ | M3XKM | 0.26 | 0.26 | SICRO5901660 | TRANSPORTE DE AREIA MÉDIA COM DRAGA HOPPER - CAPACIDADE DA CISTERNA DE 10.000 M³ | M3XKM | 0.26
SICRO | 5901661 | TRANSPORTE DE AREIA MÉDIA COM DRAGA HOPPER - CAPACIDADE DA CISTERNA DE 15.000 M³ | M3XKM | 0.24 | 0.24 | SICRO5901661 | TRANSPORTE DE AREIA MÉDIA COM DRAGA HOPPER - CAPACIDADE DA CISTERNA DE 15.000 M³ | M3XKM | 0.24
SICRO | 5901662 | TRANSPORTE DE AREIA MÉDIA COM DRAGA HOPPER - CAPACIDADE DA CISTERNA DE 2.000 M³ | M3XKM | 0.54 | 0.54 | SICRO5901662 | TRANSPORTE DE AREIA MÉDIA COM DRAGA HOPPER - CAPACIDADE DA CISTERNA DE 2.000 M³ | M3XKM | 0.54
SICRO | 5901663 | TRANSPORTE DE AREIA MÉDIA COM DRAGA HOPPER - CAPACIDADE DA CISTERNA DE 20.000 M³ | M3XKM | 0.24 | 0.24 | SICRO5901663 | TRANSPORTE DE AREIA MÉDIA COM DRAGA HOPPER - CAPACIDADE DA CISTERNA DE 20.000 M³ | M3XKM | 0.24
SICRO | 5901664 | TRANSPORTE DE AREIA MÉDIA COM DRAGA HOPPER - CAPACIDADE DA CISTERNA DE 3.000 M³ | M3XKM | 0.44 | 0.44 | SICRO5901664 | TRANSPORTE DE AREIA MÉDIA COM DRAGA HOPPER - CAPACIDADE DA CISTERNA DE 3.000 M³ | M3XKM | 0.44
SICRO | 5901665 | TRANSPORTE DE AREIA MÉDIA COM DRAGA HOPPER - CAPACIDADE DA CISTERNA DE 4.000 M³ | M3XKM | 0.39 | 0.39 | SICRO5901665 | TRANSPORTE DE AREIA MÉDIA COM DRAGA HOPPER - CAPACIDADE DA CISTERNA DE 4.000 M³ | M3XKM | 0.39
SICRO | 5901666 | TRANSPORTE DE AREIA MÉDIA COM DRAGA HOPPER - CAPACIDADE DA CISTERNA DE 5.000 M³ | M3XKM | 0.34 | 0.35 | SICRO5901666 | TRANSPORTE DE AREIA MÉDIA COM DRAGA HOPPER - CAPACIDADE DA CISTERNA DE 5.000 M³ | M3XKM | 0.35
SICRO | 5901667 | TRANSPORTE DE AREIA MÉDIA COM DRAGA HOPPER - CAPACIDADE DA CISTERNA DE 750 M³ | M3XKM | 1.22 | 1.22 | SICRO5901667 | TRANSPORTE DE AREIA MÉDIA COM DRAGA HOPPER - CAPACIDADE DA CISTERNA DE 750 M³ | M3XKM | 1.22
SICRO | 5914511 | TRANSPORTE DE BARRAS DE TRILHO DE 12 M COM LOCOMOTIVA DIESEL-ELÉTRICA EM VAGÃO PLATAFORMA COM CAPACIDADE DE 82 T - BITOLA MÉTRICA | TXKM | 0.27 | 0.27 | SICRO5914511 | TRANSPORTE DE BARRAS DE TRILHO DE 12 M COM LOCOMOTIVA DIESEL-ELÉTRICA EM VAGÃO PLATAFORMA COM CAPACIDADE DE 82 T - BITOLA MÉTRICA | TXKM | 0.27
SICRO | 5914510 | TRANSPORTE DE BARRAS DE TRILHO DE 12 M COM LOCOMOTIVA DIESEL-ELÉTRICA EM VAGÃO PLATAFORMA COM CAPACIDADE DE 98 T - BITOLA LARGA | TXKM | 0.23 | 0.23 | SICRO5914510 | TRANSPORTE DE BARRAS DE TRILHO DE 12 M COM LOCOMOTIVA DIESEL-ELÉTRICA EM VAGÃO PLATAFORMA COM CAPACIDADE DE 98 T - BITOLA LARGA | TXKM | 0.23
SICRO | 5906597 | TRANSPORTE DE BLOCOS ARTIFICIAIS DE CONCRETO COM 10 A 12 T PARA A EXECUÇÃO DE MOLHE COM CAVALO MECÂNICO COM SEMIRREBOQUE COM CAPACIDADE DE 30 T - RODOVIA EM LEITO NATURAL | UNXKM | 12.58 | 12.67 | SICRO5906597 | TRANSPORTE DE BLOCOS ARTIFICIAIS DE CONCRETO COM 10 A 12 T PARA A EXECUÇÃO DE MOLHE COM CAVALO MECÂNICO COM SEMIRREBOQUE COM CAPACIDADE DE 30 T - RODOVIA EM LEITO NATURAL | UNXKM | 12.67
SICRO | 5906598 | TRANSPORTE DE BLOCOS ARTIFICIAIS DE CONCRETO COM 10 A 12 T PARA A EXECUÇÃO DE MOLHE COM CAVALO MECÂNICO COM SEMIRREBOQUE COM CAPACIDADE DE 30 T - RODOVIA EM REVESTIMENTO PRIMÁRIO | UNXKM | 10.07 | 10.14 | SICRO5906598 | TRANSPORTE DE BLOCOS ARTIFICIAIS DE CONCRETO COM 10 A 12 T PARA A EXECUÇÃO DE MOLHE COM CAVALO MECÂNICO COM SEMIRREBOQUE COM CAPACIDADE DE 30 T - RODOVIA EM REVESTIMENTO PRIMÁRIO | UNXKM | 10.14
SICRO | 5906599 | TRANSPORTE DE BLOCOS ARTIFICIAIS DE CONCRETO COM 10 A 12 T PARA A EXECUÇÃO DE MOLHE COM CAVALO MECÂNICO COM SEMIRREBOQUE COM CAPACIDADE DE 30 T - RODOVIA PAVIMENTADA | UNXKM | 8.22 | 8.28 | SICRO5906599 | TRANSPORTE DE BLOCOS ARTIFICIAIS DE CONCRETO COM 10 A 12 T PARA A EXECUÇÃO DE MOLHE COM CAVALO MECÂNICO COM SEMIRREBOQUE COM CAPACIDADE DE 30 T - RODOVIA PAVIMENTADA | UNXKM | 8.28
SICRO | 5906594 | TRANSPORTE DE BLOCOS ARTIFICIAIS DE CONCRETO COM 8 A 9 T PARA A EXECUÇÃO DE MOLHE COM CAVALO MECÂNICO COM SEMIRREBOQUE COM CAPACIDADE DE 30 T - RODOVIA EM LEITO NATURAL | UNXKM | 8.39 | 8.45 | SICRO5906594 | TRANSPORTE DE BLOCOS ARTIFICIAIS DE CONCRETO COM 8 A 9 T PARA A EXECUÇÃO DE MOLHE COM CAVALO MECÂNICO COM SEMIRREBOQUE COM CAPACIDADE DE 30 T - RODOVIA EM LEITO NATURAL | UNXKM | 8.45
SICRO | 5906595 | TRANSPORTE DE BLOCOS ARTIFICIAIS DE CONCRETO COM 8 A 9 T PARA A EXECUÇÃO DE MOLHE COM CAVALO MECÂNICO COM SEMIRREBOQUE COM CAPACIDADE DE 30 T - RODOVIA EM REVESTIMENTO PRIMÁRIO | UNXKM | 6.71 | 6.76 | SICRO5906595 | TRANSPORTE DE BLOCOS ARTIFICIAIS DE CONCRETO COM 8 A 9 T PARA A EXECUÇÃO DE MOLHE COM CAVALO MECÂNICO COM SEMIRREBOQUE COM CAPACIDADE DE 30 T - RODOVIA EM REVESTIMENTO PRIMÁRIO | UNXKM | 6.76
SICRO | 5906596 | TRANSPORTE DE BLOCOS ARTIFICIAIS DE CONCRETO COM 8 A 9 T PARA A EXECUÇÃO DE MOLHE COM CAVALO MECÂNICO COM SEMIRREBOQUE COM CAPACIDADE DE 30 T - RODOVIA PAVIMENTADA | UNXKM | 5.48 | 5.52 | SICRO5906596 | TRANSPORTE DE BLOCOS ARTIFICIAIS DE CONCRETO COM 8 A 9 T PARA A EXECUÇÃO DE MOLHE COM CAVALO MECÂNICO COM SEMIRREBOQUE COM CAPACIDADE DE 30 T - RODOVIA PAVIMENTADA | UNXKM | 5.52
SICRO | 5901668 | TRANSPORTE DE CASCALHO COM DRAGA HOPPER - CAPACIDADE DA CISTERNA DE 1.000 M³ | M3XKM | 0.88 | 0.88 | SICRO5901668 | TRANSPORTE DE CASCALHO COM DRAGA HOPPER - CAPACIDADE DA CISTERNA DE 1.000 M³ | M3XKM | 0.88
SICRO | 5901669 | TRANSPORTE DE CASCALHO COM DRAGA HOPPER - CAPACIDADE DA CISTERNA DE 10.000 M³ | M3XKM | 0.26 | 0.26 | SICRO5901669 | TRANSPORTE DE CASCALHO COM DRAGA HOPPER - CAPACIDADE DA CISTERNA DE 10.000 M³ | M3XKM | 0.26
SICRO | 5901670 | TRANSPORTE DE CASCALHO COM DRAGA HOPPER - CAPACIDADE DA CISTERNA DE 15.000 M³ | M3XKM | 0.25 | 0.25 | SICRO5901670 | TRANSPORTE DE CASCALHO COM DRAGA HOPPER - CAPACIDADE DA CISTERNA DE 15.000 M³ | M3XKM | 0.25
SICRO | 5901671 | TRANSPORTE DE CASCALHO COM DRAGA HOPPER - CAPACIDADE DA CISTERNA DE 2.000 M³ | M3XKM | 0.55 | 0.55 | SICRO5901671 | TRANSPORTE DE CASCALHO COM DRAGA HOPPER - CAPACIDADE DA CISTERNA DE 2.000 M³ | M3XKM | 0.55
SICRO | 5901672 | TRANSPORTE DE CASCALHO COM DRAGA HOPPER - CAPACIDADE DA CISTERNA DE 20.000 M³ | M3XKM | 0.24 | 0.24 | SICRO5901672 | TRANSPORTE DE CASCALHO COM DRAGA HOPPER - CAPACIDADE DA CISTERNA DE 20.000 M³ | M3XKM | 0.24
SICRO | 5901673 | TRANSPORTE DE CASCALHO COM DRAGA HOPPER - CAPACIDADE DA CISTERNA DE 3.000 M³ | M3XKM | 0.45 | 0.45 | SICRO5901673 | TRANSPORTE DE CASCALHO COM DRAGA HOPPER - CAPACIDADE DA CISTERNA DE 3.000 M³ | M3XKM | 0.45
SICRO | 5901674 | TRANSPORTE DE CASCALHO COM DRAGA HOPPER - CAPACIDADE DA CISTERNA DE 4.000 M³ | M3XKM | 0.4 | 0.4 | SICRO5901674 | TRANSPORTE DE CASCALHO COM DRAGA HOPPER - CAPACIDADE DA CISTERNA DE 4.000 M³ | M3XKM | 0.4
SICRO | 5901675 | TRANSPORTE DE CASCALHO COM DRAGA HOPPER - CAPACIDADE DA CISTERNA DE 5.000 M³ | M3XKM | 0.35 | 0.35 | SICRO5901675 | TRANSPORTE DE CASCALHO COM DRAGA HOPPER - CAPACIDADE DA CISTERNA DE 5.000 M³ | M3XKM | 0.35
SICRO | 5901676 | TRANSPORTE DE CASCALHO COM DRAGA HOPPER - CAPACIDADE DA CISTERNA DE 750 M³ | M3XKM | 1.25 | 1.25 | SICRO5901676 | TRANSPORTE DE CASCALHO COM DRAGA HOPPER - CAPACIDADE DA CISTERNA DE 750 M³ | M3XKM | 1.25
SICRO | 5901677 | TRANSPORTE DE CASCALHO FINO COM DRAGA HOPPER - CAPACIDADE DA CISTERNA DE 1.000 M³ | M3XKM | 0.86 | 0.86 | SICRO5901677 | TRANSPORTE DE CASCALHO FINO COM DRAGA HOPPER - CAPACIDADE DA CISTERNA DE 1.000 M³ | M3XKM | 0.86
SICRO | 5901678 | TRANSPORTE DE CASCALHO FINO COM DRAGA HOPPER - CAPACIDADE DA CISTERNA DE 10.000 M³ | M3XKM | 0.26 | 0.26 | SICRO5901678 | TRANSPORTE DE CASCALHO FINO COM DRAGA HOPPER - CAPACIDADE DA CISTERNA DE 10.000 M³ | M3XKM | 0.26
SICRO | 5901679 | TRANSPORTE DE CASCALHO FINO COM DRAGA HOPPER - CAPACIDADE DA CISTERNA DE 15.000 M³ | M3XKM | 0.24 | 0.25 | SICRO5901679 | TRANSPORTE DE CASCALHO FINO COM DRAGA HOPPER - CAPACIDADE DA CISTERNA DE 15.000 M³ | M3XKM | 0.25
SICRO | 5901680 | TRANSPORTE DE CASCALHO FINO COM DRAGA HOPPER - CAPACIDADE DA CISTERNA DE 2.000 M³ | M3XKM | 0.54 | 0.54 | SICRO5901680 | TRANSPORTE DE CASCALHO FINO COM DRAGA HOPPER - CAPACIDADE DA CISTERNA DE 2.000 M³ | M3XKM | 0.54
SICRO | 5901681 | TRANSPORTE DE CASCALHO FINO COM DRAGA HOPPER - CAPACIDADE DA CISTERNA DE 20.000 M³ | M3XKM | 0.24 | 0.24 | SICRO5901681 | TRANSPORTE DE CASCALHO FINO COM DRAGA HOPPER - CAPACIDADE DA CISTERNA DE 20.000 M³ | M3XKM | 0.24
SICRO | 5901682 | TRANSPORTE DE CASCALHO FINO COM DRAGA HOPPER - CAPACIDADE DA CISTERNA DE 3.000 M³ | M3XKM | 0.44 | 0.44 | SICRO5901682 | TRANSPORTE DE CASCALHO FINO COM DRAGA HOPPER - CAPACIDADE DA CISTERNA DE 3.000 M³ | M3XKM | 0.44
SICRO | 5901683 | TRANSPORTE DE CASCALHO FINO COM DRAGA HOPPER - CAPACIDADE DA CISTERNA DE 4.000 M³ | M3XKM | 0.39 | 0.39 | SICRO5901683 | TRANSPORTE DE CASCALHO FINO COM DRAGA HOPPER - CAPACIDADE DA CISTERNA DE 4.000 M³ | M3XKM | 0.39
SICRO | 5901684 | TRANSPORTE DE CASCALHO FINO COM DRAGA HOPPER - CAPACIDADE DA CISTERNA DE 5.000 M³ | M3XKM | 0.35 | 0.35 | SICRO5901684 | TRANSPORTE DE CASCALHO FINO COM DRAGA HOPPER - CAPACIDADE DA CISTERNA DE 5.000 M³ | M3XKM | 0.35
SICRO | 5901685 | TRANSPORTE DE CASCALHO FINO COM DRAGA HOPPER - CAPACIDADE DA CISTERNA DE 750 M³ | M3XKM | 1.22 | 1.23 | SICRO5901685 | TRANSPORTE DE CASCALHO FINO COM DRAGA HOPPER - CAPACIDADE DA CISTERNA DE 750 M³ | M3XKM | 1.23
SICRO | 5914360 | TRANSPORTE DE CIMENTO COM CAMINHÃO DISTRIBUIDOR DE 17 M³ - RODOVIA EM LEITO NATURAL | TXKM | 1.12 | 1.13 | SICRO5914360 | TRANSPORTE DE CIMENTO COM CAMINHÃO DISTRIBUIDOR DE 17 M³ - RODOVIA EM LEITO NATURAL | TXKM | 1.13
SICRO | 5914361 | TRANSPORTE DE CIMENTO COM CAMINHÃO DISTRIBUIDOR DE 17 M³ - RODOVIA EM REVESTIMENTO PRIMÁRIO | TXKM | 0.89 | 0.9 | SICRO5914361 | TRANSPORTE DE CIMENTO COM CAMINHÃO DISTRIBUIDOR DE 17 M³ - RODOVIA EM REVESTIMENTO PRIMÁRIO | TXKM | 0.9
SICRO | 5914362 | TRANSPORTE DE CIMENTO COM CAMINHÃO DISTRIBUIDOR DE 17 M³ - RODOVIA PAVIMENTADA | TXKM | 0.73 | 0.74 | SICRO5914362 | TRANSPORTE DE CIMENTO COM CAMINHÃO DISTRIBUIDOR DE 17 M³ - RODOVIA PAVIMENTADA | TXKM | 0.74
SICRO | 5914364 | TRANSPORTE DE CIMENTO OU CAL HIDRATADA A GRANEL COM CAMINHÃO SILO DE 30 M³ - RODOVIA EM LEITO NATURAL | TXKM | 0.88 | 0.89 | SICRO5914364 | TRANSPORTE DE CIMENTO OU CAL HIDRATADA A GRANEL COM CAMINHÃO SILO DE 30 M³ - RODOVIA EM LEITO NATURAL | TXKM | 0.89
SICRO | 5914365 | TRANSPORTE DE CIMENTO OU CAL HIDRATADA A GRANEL COM CAMINHÃO SILO DE 30 M³ - RODOVIA EM REVESTIMENTO PRIMÁRIO | TXKM | 0.7 | 0.71 | SICRO5914365 | TRANSPORTE DE CIMENTO OU CAL HIDRATADA A GRANEL COM CAMINHÃO SILO DE 30 M³ - RODOVIA EM REVESTIMENTO PRIMÁRIO | TXKM | 0.71
SICRO | 5914366 | TRANSPORTE DE CIMENTO OU CAL HIDRATADA A GRANEL COM CAMINHÃO SILO DE 30 M³ - RODOVIA PAVIMENTADA | TXKM | 0.58 | 0.58 | SICRO5914366 | TRANSPORTE DE CIMENTO OU CAL HIDRATADA A GRANEL COM CAMINHÃO SILO DE 30 M³ - RODOVIA PAVIMENTADA | TXKM | 0.58
SICRO | 5914315 | TRANSPORTE DE CONCRETO COM CAMINHÃO BASCULANTE DE 7 M³ - RODOVIA EM LEITO NATURAL | TXKM | 1.06 | 1.07 | SICRO5914315 | TRANSPORTE DE CONCRETO COM CAMINHÃO BASCULANTE DE 7 M³ - RODOVIA EM LEITO NATURAL | TXKM | 1.07
SICRO | 5914330 | TRANSPORTE DE CONCRETO COM CAMINHÃO BASCULANTE DE 7 M³ - RODOVIA EM REVESTIMENTO PRIMÁRIO | TXKM | 0.85 | 0.86 | SICRO5914330 | TRANSPORTE DE CONCRETO COM CAMINHÃO BASCULANTE DE 7 M³ - RODOVIA EM REVESTIMENTO PRIMÁRIO | TXKM | 0.86
SICRO | 5914345 | TRANSPORTE DE CONCRETO COM CAMINHÃO BASCULANTE DE 7 M³ - RODOVIA PAVIMENTADA | TXKM | 0.69 | 0.7 | SICRO5914345 | TRANSPORTE DE CONCRETO COM CAMINHÃO BASCULANTE DE 7 M³ - RODOVIA PAVIMENTADA | TXKM | 0.7
SICRO | 5914367 | TRANSPORTE DE DETRITOS COM CAMINHÃO DE HIDROJATEAMENTO DE ALTA PRESSÃO E VÁCUO DE 9 M³ - RODOVIA EM LEITO NATURAL | TXKM | 1.69 | 1.71 | SICRO5914367 | TRANSPORTE DE DETRITOS COM CAMINHÃO DE HIDROJATEAMENTO DE ALTA PRESSÃO E VÁCUO DE 9 M³ - RODOVIA EM LEITO NATURAL | TXKM | 1.71
SICRO | 5914368 | TRANSPORTE DE DETRITOS COM CAMINHÃO DE HIDROJATEAMENTO DE ALTA PRESSÃO E VÁCUO DE 9 M³ - RODOVIA EM REVESTIMENTO PRIMÁRIO | TXKM | 1.35 | 1.37 | SICRO5914368 | TRANSPORTE DE DETRITOS COM CAMINHÃO DE HIDROJATEAMENTO DE ALTA PRESSÃO E VÁCUO DE 9 M³ - RODOVIA EM REVESTIMENTO PRIMÁRIO | TXKM | 1.37
SICRO | 5914369 | TRANSPORTE DE DETRITOS COM CAMINHÃO DE HIDROJATEAMENTO DE ALTA PRESSÃO E VÁCUO DE 9 M³ - RODOVIA PAVIMENTADA | TXKM | 1.11 | 1.12 | SICRO5914369 | TRANSPORTE DE DETRITOS COM CAMINHÃO DE HIDROJATEAMENTO DE ALTA PRESSÃO E VÁCUO DE 9 M³ - RODOVIA PAVIMENTADA | TXKM | 1.12
SICRO | 5914489 | TRANSPORTE DE DORMENTES DE CONCRETO MONOBLOCO PROTENDIDO DE BITOLA LARGA COM LOCOMOTIVA DIESEL-ELÉTRICA EM VAGÃO PLATAFORMA COM CAPACIDADE DE 98 T - BITOLA LARGA | TXKM | 0.24 | 0.24 | SICRO5914489 | TRANSPORTE DE DORMENTES DE CONCRETO MONOBLOCO PROTENDIDO DE BITOLA LARGA COM LOCOMOTIVA DIESEL-ELÉTRICA EM VAGÃO PLATAFORMA COM CAPACIDADE DE 98 T - BITOLA LARGA | TXKM | 0.24
SICRO | 5914491 | TRANSPORTE DE DORMENTES DE CONCRETO MONOBLOCO PROTENDIDO DE BITOLA MÉTRICA COM LOCOMOTIVA DIESEL-ELÉTRICA EM VAGÃO PLATAFORMA COM CAPACIDADE DE 82 T - BITOLA MÉTRICA | TXKM | 0.27 | 0.27 | SICRO5914491 | TRANSPORTE DE DORMENTES DE CONCRETO MONOBLOCO PROTENDIDO DE BITOLA MÉTRICA COM LOCOMOTIVA DIESEL-ELÉTRICA EM VAGÃO PLATAFORMA COM CAPACIDADE DE 82 T - BITOLA MÉTRICA | TXKM | 0.27
SICRO | 5914490 | TRANSPORTE DE DORMENTES DE CONCRETO MONOBLOCO PROTENDIDO DE BITOLA MISTA COM LOCOMOTIVA DIESEL-ELÉTRICA EM VAGÃO PLATAFORMA COM CAPACIDADE DE 98 T - BITOLA LARGA | TXKM | 0.24 | 0.24 | SICRO5914490 | TRANSPORTE DE DORMENTES DE CONCRETO MONOBLOCO PROTENDIDO DE BITOLA MISTA COM LOCOMOTIVA DIESEL-ELÉTRICA EM VAGÃO PLATAFORMA COM CAPACIDADE DE 98 T - BITOLA LARGA | TXKM | 0.24
SICRO | 5914495 | TRANSPORTE DE DORMENTES DE CONCRETO MONOBLOCO PROTENDIDO PARA AMV DE BITOLA LARGA OU MISTA COM LOCOMOTIVA DIESEL-ELÉTRICA EM VAGÃO PLATAFORMA COM CAPACIDADE DE 98 T - BITOLA LARGA | TXKM | 1.56 | 1.56 | SICRO5914495 | TRANSPORTE DE DORMENTES DE CONCRETO MONOBLOCO PROTENDIDO PARA AMV DE BITOLA LARGA OU MISTA COM LOCOMOTIVA DIESEL-ELÉTRICA EM VAGÃO PLATAFORMA COM CAPACIDADE DE 98 T - BITOLA LARGA | TXKM | 1.56
SICRO | 5914494 | TRANSPORTE DE DORMENTES DE CONCRETO MONOBLOCO PROTENDIDO PARA AMV DE BITOLA MÉTRICA COM LOCOMOTIVA DIESEL-ELÉTRICA EM VAGÃO PLATAFORMA COM CAPACIDADE DE 82 T - BITOLA MÉTRICA | TXKM | 3.46 | 3.47 | SICRO5914494 | TRANSPORTE DE DORMENTES DE CONCRETO MONOBLOCO PROTENDIDO PARA AMV DE BITOLA MÉTRICA COM LOCOMOTIVA DIESEL-ELÉTRICA EM VAGÃO PLATAFORMA COM CAPACIDADE DE 82 T - BITOLA MÉTRICA | TXKM | 3.47
SICRO | 5914487 | TRANSPORTE DE DORMENTES DE MADEIRA DE BITOLA LARGA COM LOCOMOTIVA DIESEL-ELÉTRICA EM VAGÃO PLATAFORMA COM CAPACIDADE DE 98 T - BITOLA LARGA | TXKM | 0.24 | 0.24 | SICRO5914487 | TRANSPORTE DE DORMENTES DE MADEIRA DE BITOLA LARGA COM LOCOMOTIVA DIESEL-ELÉTRICA EM VAGÃO PLATAFORMA COM CAPACIDADE DE 98 T - BITOLA LARGA | TXKM | 0.24
SICRO | 5914488 | TRANSPORTE DE DORMENTES DE MADEIRA DE BITOLA MÉTRICA COM LOCOMOTIVA DIESEL-ELÉTRICA EM VAGÃO PLATAFORMA COM CAPACIDADE DE 82 T - BITOLA MÉTRICA | TXKM | 0.27 | 0.27 | SICRO5914488 | TRANSPORTE DE DORMENTES DE MADEIRA DE BITOLA MÉTRICA COM LOCOMOTIVA DIESEL-ELÉTRICA EM VAGÃO PLATAFORMA COM CAPACIDADE DE 82 T - BITOLA MÉTRICA | TXKM | 0.27
SICRO | 5914493 | TRANSPORTE DE DORMENTES DE MADEIRA PARA AMV DE BITOLA LARGA OU MISTA COM LOCOMOTIVA DIESEL-ELÉTRICA EM VAGÃO PLATAFORMA COM CAPACIDADE DE 98 T - BITOLA LARGA | TXKM | 5.76 | 5.77 | SICRO5914493 | TRANSPORTE DE DORMENTES DE MADEIRA PARA AMV DE BITOLA LARGA OU MISTA COM LOCOMOTIVA DIESEL-ELÉTRICA EM VAGÃO PLATAFORMA COM CAPACIDADE DE 98 T - BITOLA LARGA | TXKM | 5.77
SICRO | 5914492 | TRANSPORTE DE DORMENTES DE MADEIRA PARA AMV DE BITOLA MÉTRICA COM LOCOMOTIVA DIESEL-ELÉTRICA EM VAGÃO PLATAFORMA COM CAPACIDADE DE 82 T - BITOLA MÉTRICA | TXKM | 13.78 | 13.8 | SICRO5914492 | TRANSPORTE DE DORMENTES DE MADEIRA PARA AMV DE BITOLA MÉTRICA COM LOCOMOTIVA DIESEL-ELÉTRICA EM VAGÃO PLATAFORMA COM CAPACIDADE DE 82 T - BITOLA MÉTRICA | TXKM | 13.8
SICRO | 5914482 | TRANSPORTE DE LASTRO DE BRITA COM LOCOMOTIVA DIESEL-ELÉTRICA EM VAGÃO HOPPER ABERTO COM CAPACIDADE DE 45 M³ - BITOLA MÉTRICA | TXKM | 0.62 | 0.62 | SICRO5914482 | TRANSPORTE DE LASTRO DE BRITA COM LOCOMOTIVA DIESEL-ELÉTRICA EM VAGÃO HOPPER ABERTO COM CAPACIDADE DE 45 M³ - BITOLA MÉTRICA | TXKM | 0.62
SICRO | 5914483 | TRANSPORTE DE LASTRO DE BRITA COM LOCOMOTIVA DIESEL-ELÉTRICA EM VAGÃO HOPPER ABERTO COM CAPACIDADE DE 63 M³ - BITOLA LARGA | TXKM | 0.44 | 0.44 | SICRO5914483 | TRANSPORTE DE LASTRO DE BRITA COM LOCOMOTIVA DIESEL-ELÉTRICA EM VAGÃO HOPPER ABERTO COM CAPACIDADE DE 63 M³ - BITOLA LARGA | TXKM | 0.44
SICRO | 5914480 | TRANSPORTE DE MATERIAIS METÁLICOS E ACESSÓRIOS DIVERSOS COM LOCOMOTIVA DIESEL-ELÉTRICA EM VAGÃO FECHADO COM CAPACIDADE DE 64 T - BITOLA MÉTRICA | TXKM | 0.64 | 0.64 | SICRO5914480 | TRANSPORTE DE MATERIAIS METÁLICOS E ACESSÓRIOS DIVERSOS COM LOCOMOTIVA DIESEL-ELÉTRICA EM VAGÃO FECHADO COM CAPACIDADE DE 64 T - BITOLA MÉTRICA | TXKM | 0.64
SICRO | 5914481 | TRANSPORTE DE MATERIAIS METÁLICOS E ACESSÓRIOS DIVERSOS COM LOCOMOTIVA DIESEL-ELÉTRICA EM VAGÃO FECHADO COM CAPACIDADE DE 99 T - BITOLA LARGA | TXKM | 0.42 | 0.42 | SICRO5914481 | TRANSPORTE DE MATERIAIS METÁLICOS E ACESSÓRIOS DIVERSOS COM LOCOMOTIVA DIESEL-ELÉTRICA EM VAGÃO FECHADO COM CAPACIDADE DE 99 T - BITOLA LARGA | TXKM | 0.42
SICRO | 5914485 | TRANSPORTE DE MATERIAIS METÁLICOS PARA AMV DE BITOLA LARGA COM LOCOMOTIVA DIESEL-ELÉTRICA EM VAGÃO PLATAFORMA COM CAPACIDADE DE 98 T - BITOLA LARGA | TXKM | 3.96 | 3.97 | SICRO5914485 | TRANSPORTE DE MATERIAIS METÁLICOS PARA AMV DE BITOLA LARGA COM LOCOMOTIVA DIESEL-ELÉTRICA EM VAGÃO PLATAFORMA COM CAPACIDADE DE 98 T - BITOLA LARGA | TXKM | 3.97
SICRO | 5914486 | TRANSPORTE DE MATERIAIS METÁLICOS PARA AMV DE BITOLA MÉTRICA COM LOCOMOTIVA DIESEL-ELÉTRICA EM VAGÃO PLATAFORMA COM CAPACIDADE DE 82 T - BITOLA MÉTRICA | TXKM | 4.96 | 4.96 | SICRO5914486 | TRANSPORTE DE MATERIAIS METÁLICOS PARA AMV DE BITOLA MÉTRICA COM LOCOMOTIVA DIESEL-ELÉTRICA EM VAGÃO PLATAFORMA COM CAPACIDADE DE 82 T - BITOLA MÉTRICA | TXKM | 4.96
SICRO | 5914484 | TRANSPORTE DE MATERIAIS METÁLICOS PARA AMV DE BITOLA MISTA COM LOCOMOTIVA DIESEL-ELÉTRICA EM VAGÃO PLATAFORMA COM CAPACIDADE DE 98 T - BITOLA LARGA | TXKM | 3.43 | 3.44 | SICRO5914484 | TRANSPORTE DE MATERIAIS METÁLICOS PARA AMV DE BITOLA MISTA COM LOCOMOTIVA DIESEL-ELÉTRICA EM VAGÃO PLATAFORMA COM CAPACIDADE DE 98 T - BITOLA LARGA | TXKM | 3.44
SICRO | 5914620 | TRANSPORTE DE MATERIAL BETUMINOSO COM CAMINHÃO TANQUE DISTRIBUIDOR - RODOVIA EM LEITO NATURAL | TXKM | 2.61 | 2.63 | SICRO5914620 | TRANSPORTE DE MATERIAL BETUMINOSO COM CAMINHÃO TANQUE DISTRIBUIDOR - RODOVIA EM LEITO NATURAL | TXKM | 2.63
SICRO | 5914621 | TRANSPORTE DE MATERIAL BETUMINOSO COM CAMINHÃO TANQUE DISTRIBUIDOR - RODOVIA EM REVESTIMENTO PRIMÁRIO | TXKM | 2.08 | 2.11 | SICRO5914621 | TRANSPORTE DE MATERIAL BETUMINOSO COM CAMINHÃO TANQUE DISTRIBUIDOR - RODOVIA EM REVESTIMENTO PRIMÁRIO | TXKM | 2.11
SICRO | 5914622 | TRANSPORTE DE MATERIAL BETUMINOSO COM CAMINHÃO TANQUE DISTRIBUIDOR - RODOVIA PAVIMENTADA | TXKM | 1.7 | 1.72 | SICRO5914622 | TRANSPORTE DE MATERIAL BETUMINOSO COM CAMINHÃO TANQUE DISTRIBUIDOR - RODOVIA PAVIMENTADA | TXKM | 1.72
SICRO | 5901695 | TRANSPORTE DE MATERIAL DE 1ª CATEGORIA COM BATELÃO AUTOPROPELIDO COM CAPACIDADE DE 300 M³ | M3XKM | 0.7 | 0.72 | SICRO5901695 | TRANSPORTE DE MATERIAL DE 1ª CATEGORIA COM BATELÃO AUTOPROPELIDO COM CAPACIDADE DE 300 M³ | M3XKM | 0.72
SICRO | 5901696 | TRANSPORTE DE MATERIAL DE 1ª CATEGORIA COM BATELÃO AUTOPROPELIDO COM CAPACIDADE DE 500 M³ | M3XKM | 0.52 | 0.53 | SICRO5901696 | TRANSPORTE DE MATERIAL DE 1ª CATEGORIA COM BATELÃO AUTOPROPELIDO COM CAPACIDADE DE 500 M³ | M3XKM | 0.53
SICRO | 5901697 | TRANSPORTE DE MATERIAL DE 1ª CATEGORIA COM BATELÃO REBOCADO COM CAPACIDADE DE 66 M³ | M3XKM | 2.2 | 2.28 | SICRO5901697 | TRANSPORTE DE MATERIAL DE 1ª CATEGORIA COM BATELÃO REBOCADO COM CAPACIDADE DE 66 M³ | M3XKM | 2.28
SICRO | 5901698 | TRANSPORTE DE MATERIAL DE 1ª CATEGORIA COM BATELÃO REBOCADO MONTADO NA OBRA COM CAPACIDADE DE 66 M³ | M3XKM | 2.2 | 2.28 | SICRO5901698 | TRANSPORTE DE MATERIAL DE 1ª CATEGORIA COM BATELÃO REBOCADO MONTADO NA OBRA COM CAPACIDADE DE 66 M³ | M3XKM | 2.28
SICRO | 5916654 | TRANSPORTE DE MATERIAL DE 3ª CATEGORIA COM BATELÃO AUTOPROPELIDO COM CAPACIDADE DE 300 M³ | M3XKM | 1.27 | 1.29 | SICRO5916654 | TRANSPORTE DE MATERIAL DE 3ª CATEGORIA COM BATELÃO AUTOPROPELIDO COM CAPACIDADE DE 300 M³ | M3XKM | 1.29
SICRO | 5916637 | TRANSPORTE DE MATERIAL DE 3ª CATEGORIA COM BATELÃO REBOCADO COM CAPACIDADE DE 66 M³ | M3XKM | 6.56 | 6.72 | SICRO5916637 | TRANSPORTE DE MATERIAL DE 3ª CATEGORIA COM BATELÃO REBOCADO COM CAPACIDADE DE 66 M³ | M3XKM | 6.72
SICRO | 5916618 | TRANSPORTE DE MATERIAL DE 3ª CATEGORIA COM BATELÃO REBOCADO MONTADO NA OBRA COM CAPACIDADE DE 66 M³ | M3XKM | 6.56 | 6.72 | SICRO5916618 | TRANSPORTE DE MATERIAL DE 3ª CATEGORIA COM BATELÃO REBOCADO MONTADO NA OBRA COM CAPACIDADE DE 66 M³ | M3XKM | 6.72
SICRO | 5914334 | TRANSPORTE DE MATERIAL DE 3ª CATEGORIA COM CAMINHÃO BASCULANTE DE 12 M³ PARA ROCHA - RODOVIA EM LEITO NATURAL | TXKM | 1.15 | 1.16 | SICRO5914334 | TRANSPORTE DE MATERIAL DE 3ª CATEGORIA COM CAMINHÃO BASCULANTE DE 12 M³ PARA ROCHA - RODOVIA EM LEITO NATURAL | TXKM | 1.16
SICRO | 5914335 | TRANSPORTE DE MATERIAL DE 3ª CATEGORIA COM CAMINHÃO BASCULANTE DE 12 M³ PARA ROCHA - RODOVIA EM REVESTIMENTO PRIMÁRIO | TXKM | 0.92 | 0.93 | SICRO5914335 | TRANSPORTE DE MATERIAL DE 3ª CATEGORIA COM CAMINHÃO BASCULANTE DE 12 M³ PARA ROCHA - RODOVIA EM REVESTIMENTO PRIMÁRIO | TXKM | 0.93
SICRO | 5914336 | TRANSPORTE DE MATERIAL DE 3ª CATEGORIA COM CAMINHÃO BASCULANTE DE 12 M³ PARA ROCHA - RODOVIA PAVIMENTADA | TXKM | 0.75 | 0.76 | SICRO5914336 | TRANSPORTE DE MATERIAL DE 3ª CATEGORIA COM CAMINHÃO BASCULANTE DE 12 M³ PARA ROCHA - RODOVIA PAVIMENTADA | TXKM | 0.76
SICRO | 5914346 | TRANSPORTE DE MATERIAL DE 3ª CATEGORIA COM CAMINHÃO BASCULANTE DE 8 M³ PARA ROCHA - RODOVIA EM LEITO NATURAL | TXKM | 1.67 | 1.69 | SICRO5914346 | TRANSPORTE DE MATERIAL DE 3ª CATEGORIA COM CAMINHÃO BASCULANTE DE 8 M³ PARA ROCHA - RODOVIA EM LEITO NATURAL | TXKM | 1.69
SICRO | 5914347 | TRANSPORTE DE MATERIAL DE 3ª CATEGORIA COM CAMINHÃO BASCULANTE DE 8 M³ PARA ROCHA - RODOVIA EM REVESTIMENTO PRIMÁRIO | TXKM | 1.34 | 1.35 | SICRO5914347 | TRANSPORTE DE MATERIAL DE 3ª CATEGORIA COM CAMINHÃO BASCULANTE DE 8 M³ PARA ROCHA - RODOVIA EM REVESTIMENTO PRIMÁRIO | TXKM | 1.35
SICRO | 5914348 | TRANSPORTE DE MATERIAL DE 3ª CATEGORIA COM CAMINHÃO BASCULANTE DE 8 M³ PARA ROCHA - RODOVIA PAVIMENTADA | TXKM | 1.09 | 1.1 | SICRO5914348 | TRANSPORTE DE MATERIAL DE 3ª CATEGORIA COM CAMINHÃO BASCULANTE DE 8 M³ PARA ROCHA - RODOVIA PAVIMENTADA | TXKM | 1.1
SICRO | 5914611 | TRANSPORTE DE MISTURA BETUMINOSA A QUENTE COM CAMINHÃO COM CAÇAMBA TÉRMICA DE 6 M³ - RODOVIA EM LEITO NATURAL | TXKM | 1.81 | 1.83 | SICRO5914611 | TRANSPORTE DE MISTURA BETUMINOSA A QUENTE COM CAMINHÃO COM CAÇAMBA TÉRMICA DE 6 M³ - RODOVIA EM LEITO NATURAL | TXKM | 1.83
SICRO | 5914613 | TRANSPORTE DE MISTURA BETUMINOSA A QUENTE COM CAMINHÃO COM CAÇAMBA TÉRMICA DE 6 M³ - RODOVIA EM REVESTIMENTO PRIMÁRIO | TXKM | 1.45 | 1.46 | SICRO5914613 | TRANSPORTE DE MISTURA BETUMINOSA A QUENTE COM CAMINHÃO COM CAÇAMBA TÉRMICA DE 6 M³ - RODOVIA EM REVESTIMENTO PRIMÁRIO | TXKM | 1.46
SICRO | 5914612 | TRANSPORTE DE MISTURA BETUMINOSA A QUENTE COM CAMINHÃO COM CAÇAMBA TÉRMICA DE 6 M³ - RODOVIA PAVIMENTADA | TXKM | 1.18 | 1.19 | SICRO5914612 | TRANSPORTE DE MISTURA BETUMINOSA A QUENTE COM CAMINHÃO COM CAÇAMBA TÉRMICA DE 6 M³ - RODOVIA PAVIMENTADA | TXKM | 1.19
SICRO | 5901686 | TRANSPORTE DE SILTE COM DRAGA HOPPER - CAPACIDADE DA CISTERNA DE 1.000 M³ | M3XKM | 2.49 | 2.5 | SICRO5901686 | TRANSPORTE DE SILTE COM DRAGA HOPPER - CAPACIDADE DA CISTERNA DE 1.000 M³ | M3XKM | 2.5
SICRO | 5901687 | TRANSPORTE DE SILTE COM DRAGA HOPPER - CAPACIDADE DA CISTERNA DE 10.000 M³ | M3XKM | 0.75 | 0.75 | SICRO5901687 | TRANSPORTE DE SILTE COM DRAGA HOPPER - CAPACIDADE DA CISTERNA DE 10.000 M³ | M3XKM | 0.75
SICRO | 5901688 | TRANSPORTE DE SILTE COM DRAGA HOPPER - CAPACIDADE DA CISTERNA DE 15.000 M³ | M3XKM | 0.71 | 0.71 | SICRO5901688 | TRANSPORTE DE SILTE COM DRAGA HOPPER - CAPACIDADE DA CISTERNA DE 15.000 M³ | M3XKM | 0.71
SICRO | 5901689 | TRANSPORTE DE SILTE COM DRAGA HOPPER - CAPACIDADE DA CISTERNA DE 2.000 M³ | M3XKM | 1.56 | 1.57 | SICRO5901689 | TRANSPORTE DE SILTE COM DRAGA HOPPER - CAPACIDADE DA CISTERNA DE 2.000 M³ | M3XKM | 1.57
SICRO | 5901690 | TRANSPORTE DE SILTE COM DRAGA HOPPER - CAPACIDADE DA CISTERNA DE 20.000 M³ | M3XKM | 0.69 | 0.69 | SICRO5901690 | TRANSPORTE DE SILTE COM DRAGA HOPPER - CAPACIDADE DA CISTERNA DE 20.000 M³ | M3XKM | 0.69
SICRO | 5901691 | TRANSPORTE DE SILTE COM DRAGA HOPPER - CAPACIDADE DA CISTERNA DE 3.000 M³ | M3XKM | 1.27 | 1.28 | SICRO5901691 | TRANSPORTE DE SILTE COM DRAGA HOPPER - CAPACIDADE DA CISTERNA DE 3.000 M³ | M3XKM | 1.28
SICRO | 5901692 | TRANSPORTE DE SILTE COM DRAGA HOPPER - CAPACIDADE DA CISTERNA DE 4.000 M³ | M3XKM | 1.13 | 1.13 | SICRO5901692 | TRANSPORTE DE SILTE COM DRAGA HOPPER - CAPACIDADE DA CISTERNA DE 4.000 M³ | M3XKM | 1.13
SICRO | 5901693 | TRANSPORTE DE SILTE COM DRAGA HOPPER - CAPACIDADE DA CISTERNA DE 5.000 M³ | M3XKM | 1 | 1.01 | SICRO5901693 | TRANSPORTE DE SILTE COM DRAGA HOPPER - CAPACIDADE DA CISTERNA DE 5.000 M³ | M3XKM | 1.01
SICRO | 5901694 | TRANSPORTE DE SILTE COM DRAGA HOPPER - CAPACIDADE DA CISTERNA DE 750 M³ | M3XKM | 3.54 | 3.56 | SICRO5901694 | TRANSPORTE DE SILTE COM DRAGA HOPPER - CAPACIDADE DA CISTERNA DE 750 M³ | M3XKM | 3.56
SICRO | 5914512 | TRANSPORTE DE TLS TR45 DE 120 M COM LOCOMOTIVA DIESEL-ELÉTRICA EM VAGÃO PLATAFORMA COM CAPACIDADE DE 82 T - BITOLA MÉTRICA | TXKM | 1.46 | 1.47 | SICRO5914512 | TRANSPORTE DE TLS TR45 DE 120 M COM LOCOMOTIVA DIESEL-ELÉTRICA EM VAGÃO PLATAFORMA COM CAPACIDADE DE 82 T - BITOLA MÉTRICA | TXKM | 1.47
SICRO | 5914496 | TRANSPORTE DE TLS TR45 DE 120 M COM LOCOMOTIVA DIESEL-ELÉTRICA EM VAGÃO PLATAFORMA COM CAPACIDADE DE 98 T - BITOLA LARGA | TXKM | 1.13 | 1.13 | SICRO5914496 | TRANSPORTE DE TLS TR45 DE 120 M COM LOCOMOTIVA DIESEL-ELÉTRICA EM VAGÃO PLATAFORMA COM CAPACIDADE DE 98 T - BITOLA LARGA | TXKM | 1.13
SICRO | 5914513 | TRANSPORTE DE TLS TR45 DE 240 M COM LOCOMOTIVA DIESEL-ELÉTRICA EM VAGÃO PLATAFORMA COM CAPACIDADE DE 82 T - BITOLA MÉTRICA | TXKM | 0.82 | 0.82 | SICRO5914513 | TRANSPORTE DE TLS TR45 DE 240 M COM LOCOMOTIVA DIESEL-ELÉTRICA EM VAGÃO PLATAFORMA COM CAPACIDADE DE 82 T - BITOLA MÉTRICA | TXKM | 0.82
SICRO | 5914497 | TRANSPORTE DE TLS TR45 DE 240 M COM LOCOMOTIVA DIESEL-ELÉTRICA EM VAGÃO PLATAFORMA COM CAPACIDADE DE 98 T - BITOLA LARGA | TXKM | 0.62 | 0.62 | SICRO5914497 | TRANSPORTE DE TLS TR45 DE 240 M COM LOCOMOTIVA DIESEL-ELÉTRICA EM VAGÃO PLATAFORMA COM CAPACIDADE DE 98 T - BITOLA LARGA | TXKM | 0.62
SICRO | 5914500 | TRANSPORTE DE TLS TR57 DE 120 M COM LOCOMOTIVA DIESEL-ELÉTRICA EM VAGÃO PLATAFORMA COM CAPACIDADE DE 82 T - BITOLA MÉTRICA | TXKM | 1.15 | 1.15 | SICRO5914500 | TRANSPORTE DE TLS TR57 DE 120 M COM LOCOMOTIVA DIESEL-ELÉTRICA EM VAGÃO PLATAFORMA COM CAPACIDADE DE 82 T - BITOLA MÉTRICA | TXKM | 1.15
SICRO | 5914498 | TRANSPORTE DE TLS TR57 DE 120 M COM LOCOMOTIVA DIESEL-ELÉTRICA EM VAGÃO PLATAFORMA COM CAPACIDADE DE 98 T - BITOLA LARGA | TXKM | 0.88 | 0.88 | SICRO5914498 | TRANSPORTE DE TLS TR57 DE 120 M COM LOCOMOTIVA DIESEL-ELÉTRICA EM VAGÃO PLATAFORMA COM CAPACIDADE DE 98 T - BITOLA LARGA | TXKM | 0.88
SICRO | 5914501 | TRANSPORTE DE TLS TR57 DE 240 M COM LOCOMOTIVA DIESEL-ELÉTRICA EM VAGÃO PLATAFORMA COM CAPACIDADE DE 82 T - BITOLA MÉTRICA | TXKM | 0.64 | 0.64 | SICRO5914501 | TRANSPORTE DE TLS TR57 DE 240 M COM LOCOMOTIVA DIESEL-ELÉTRICA EM VAGÃO PLATAFORMA COM CAPACIDADE DE 82 T - BITOLA MÉTRICA | TXKM | 0.64
SICRO | 5914499 | TRANSPORTE DE TLS TR57 DE 240 M COM LOCOMOTIVA DIESEL-ELÉTRICA EM VAGÃO PLATAFORMA COM CAPACIDADE DE 98 T - BITOLA LARGA | TXKM | 0.48 | 0.48 | SICRO5914499 | TRANSPORTE DE TLS TR57 DE 240 M COM LOCOMOTIVA DIESEL-ELÉTRICA EM VAGÃO PLATAFORMA COM CAPACIDADE DE 98 T - BITOLA LARGA | TXKM | 0.48
SICRO | 5914504 | TRANSPORTE DE TLS TR68 DE 120 M COM LOCOMOTIVA DIESEL-ELÉTRICA EM VAGÃO PLATAFORMA COM CAPACIDADE DE 82 T - BITOLA MÉTRICA | TXKM | 0.97 | 0.97 | SICRO5914504 | TRANSPORTE DE TLS TR68 DE 120 M COM LOCOMOTIVA DIESEL-ELÉTRICA EM VAGÃO PLATAFORMA COM CAPACIDADE DE 82 T - BITOLA MÉTRICA | TXKM | 0.97
SICRO | 5914502 | TRANSPORTE DE TLS TR68 DE 120 M COM LOCOMOTIVA DIESEL-ELÉTRICA EM VAGÃO PLATAFORMA COM CAPACIDADE DE 98 T - BITOLA LARGA | TXKM | 0.75 | 0.75 | SICRO5914502 | TRANSPORTE DE TLS TR68 DE 120 M COM LOCOMOTIVA DIESEL-ELÉTRICA EM VAGÃO PLATAFORMA COM CAPACIDADE DE 98 T - BITOLA LARGA | TXKM | 0.75
SICRO | 5914505 | TRANSPORTE DE TLS TR68 DE 240 M COM LOCOMOTIVA DIESEL-ELÉTRICA EM VAGÃO PLATAFORMA COM CAPACIDADE DE 82 T - BITOLA MÉTRICA | TXKM | 0.54 | 0.54 | SICRO5914505 | TRANSPORTE DE TLS TR68 DE 240 M COM LOCOMOTIVA DIESEL-ELÉTRICA EM VAGÃO PLATAFORMA COM CAPACIDADE DE 82 T - BITOLA MÉTRICA | TXKM | 0.54
SICRO | 5914503 | TRANSPORTE DE TLS TR68 DE 240 M COM LOCOMOTIVA DIESEL-ELÉTRICA EM VAGÃO PLATAFORMA COM CAPACIDADE DE 98 T - BITOLA LARGA | TXKM | 0.41 | 0.41 | SICRO5914503 | TRANSPORTE DE TLS TR68 DE 240 M COM LOCOMOTIVA DIESEL-ELÉTRICA EM VAGÃO PLATAFORMA COM CAPACIDADE DE 98 T - BITOLA LARGA | TXKM | 0.41
SICRO | 5914508 | TRANSPORTE DE TLS UIC60 DE 120 M COM LOCOMOTIVA DIESEL-ELÉTRICA EM VAGÃO PLATAFORMA COM CAPACIDADE DE 82 T - BITOLA MÉTRICA | TXKM | 1.09 | 1.09 | SICRO5914508 | TRANSPORTE DE TLS UIC60 DE 120 M COM LOCOMOTIVA DIESEL-ELÉTRICA EM VAGÃO PLATAFORMA COM CAPACIDADE DE 82 T - BITOLA MÉTRICA | TXKM | 1.09
SICRO | 5914506 | TRANSPORTE DE TLS UIC60 DE 120 M COM LOCOMOTIVA DIESEL-ELÉTRICA EM VAGÃO PLATAFORMA COM CAPACIDADE DE 98 T - BITOLA LARGA | TXKM | 0.83 | 0.84 | SICRO5914506 | TRANSPORTE DE TLS UIC60 DE 120 M COM LOCOMOTIVA DIESEL-ELÉTRICA EM VAGÃO PLATAFORMA COM CAPACIDADE DE 98 T - BITOLA LARGA | TXKM | 0.84
SICRO | 5914509 | TRANSPORTE DE TLS UIC60 DE 240 M COM LOCOMOTIVA DIESEL-ELÉTRICA EM VAGÃO PLATAFORMA COM CAPACIDADE DE 82 T - BITOLA MÉTRICA | TXKM | 0.61 | 0.61 | SICRO5914509 | TRANSPORTE DE TLS UIC60 DE 240 M COM LOCOMOTIVA DIESEL-ELÉTRICA EM VAGÃO PLATAFORMA COM CAPACIDADE DE 82 T - BITOLA MÉTRICA | TXKM | 0.61
SICRO | 5914507 | TRANSPORTE DE TLS UIC60 DE 240 M COM LOCOMOTIVA DIESEL-ELÉTRICA EM VAGÃO PLATAFORMA COM CAPACIDADE DE 98 T - BITOLA LARGA | TXKM | 0.46 | 0.46 | SICRO5914507 | TRANSPORTE DE TLS UIC60 DE 240 M COM LOCOMOTIVA DIESEL-ELÉTRICA EM VAGÃO PLATAFORMA COM CAPACIDADE DE 98 T - BITOLA LARGA | TXKM | 0.46
SICRO | 5915491 | TRANSPORTE DE VEÍCULOS DE MÉDIO PORTE COM GUINCHO DE RESGATE DE 20 T - RODOVIA EM LEITO NATURAL | KM | 17.6 | 17.95 | SICRO5915491 | TRANSPORTE DE VEÍCULOS DE MÉDIO PORTE COM GUINCHO DE RESGATE DE 20 T - RODOVIA EM LEITO NATURAL | KM | 17.95
SICRO | 5915492 | TRANSPORTE DE VEÍCULOS DE MÉDIO PORTE COM GUINCHO DE RESGATE DE 20 T - RODOVIA EM REVESTIMENTO PRIMÁRIO | KM | 14.08 | 14.36 | SICRO5915492 | TRANSPORTE DE VEÍCULOS DE MÉDIO PORTE COM GUINCHO DE RESGATE DE 20 T - RODOVIA EM REVESTIMENTO PRIMÁRIO | KM | 14.36
SICRO | 5915493 | TRANSPORTE DE VEÍCULOS DE MÉDIO PORTE COM GUINCHO DE RESGATE DE 20 T - RODOVIA PAVIMENTADA | KM | 11.5 | 11.72 | SICRO5915493 | TRANSPORTE DE VEÍCULOS DE MÉDIO PORTE COM GUINCHO DE RESGATE DE 20 T - RODOVIA PAVIMENTADA | KM | 11.72
SICRO | 5915488 | TRANSPORTE DE VEÍCULOS LEVES COM GUINCHO DE RESGATE DE 4 T - RODOVIA EM LEITO NATURAL | KM | 12.89 | 13.09 | SICRO5915488 | TRANSPORTE DE VEÍCULOS LEVES COM GUINCHO DE RESGATE DE 4 T - RODOVIA EM LEITO NATURAL | KM | 13.09
SICRO | 5915489 | TRANSPORTE DE VEÍCULOS LEVES COM GUINCHO DE RESGATE DE 4 T - RODOVIA EM REVESTIMENTO PRIMÁRIO | KM | 10.31 | 10.48 | SICRO5915489 | TRANSPORTE DE VEÍCULOS LEVES COM GUINCHO DE RESGATE DE 4 T - RODOVIA EM REVESTIMENTO PRIMÁRIO | KM | 10.48
SICRO | 5915490 | TRANSPORTE DE VEÍCULOS LEVES COM GUINCHO DE RESGATE DE 4 T - RODOVIA PAVIMENTADA | KM | 8.42 | 8.55 | SICRO5915490 | TRANSPORTE DE VEÍCULOS LEVES COM GUINCHO DE RESGATE DE 4 T - RODOVIA PAVIMENTADA | KM | 8.55
SICRO | 5915494 | TRANSPORTE DE VEÍCULOS PESADOS COM GUINCHO DE RESGATE DE 35 T - RODOVIA EM LEITO NATURAL | KM | 29.97 | 30.32 | SICRO5915494 | TRANSPORTE DE VEÍCULOS PESADOS COM GUINCHO DE RESGATE DE 35 T - RODOVIA EM LEITO NATURAL | KM | 30.32
SICRO | 5915495 | TRANSPORTE DE VEÍCULOS PESADOS COM GUINCHO DE RESGATE DE 35 T - RODOVIA EM REVESTIMENTO PRIMÁRIO | KM | 23.98 | 24.26 | SICRO5915495 | TRANSPORTE DE VEÍCULOS PESADOS COM GUINCHO DE RESGATE DE 35 T - RODOVIA EM REVESTIMENTO PRIMÁRIO | KM | 24.26
SICRO | 5915496 | TRANSPORTE DE VEÍCULOS PESADOS COM GUINCHO DE RESGATE DE 35 T - RODOVIA PAVIMENTADA | KM | 19.58 | 19.81 | SICRO5915496 | TRANSPORTE DE VEÍCULOS PESADOS COM GUINCHO DE RESGATE DE 35 T - RODOVIA PAVIMENTADA | KM | 19.81
SICRO | 5915325 | TRANSPORTE EM CAVALO MECÂNICO COM DOLLY DE 4 EIXOS COM CAPACIDADE DE 57 T - RODOVIA EM LEITO NATURAL | KM | 67.42 | 67.83 | SICRO5915325 | TRANSPORTE EM CAVALO MECÂNICO COM DOLLY DE 4 EIXOS COM CAPACIDADE DE 57 T - RODOVIA EM LEITO NATURAL | KM | 67.83
SICRO | 5915326 | TRANSPORTE EM CAVALO MECÂNICO COM DOLLY DE 4 EIXOS COM CAPACIDADE DE 57 T - RODOVIA EM REVESTIMENTO PRIMÁRIO | KM | 53.91 | 54.24 | SICRO5915326 | TRANSPORTE EM CAVALO MECÂNICO COM DOLLY DE 4 EIXOS COM CAPACIDADE DE 57 T - RODOVIA EM REVESTIMENTO PRIMÁRIO | KM | 54.24
SICRO | 5915327 | TRANSPORTE EM CAVALO MECÂNICO COM DOLLY DE 4 EIXOS COM CAPACIDADE DE 57 T - RODOVIA PAVIMENTADA | KM | 44.05 | 44.31 | SICRO5915327 | TRANSPORTE EM CAVALO MECÂNICO COM DOLLY DE 4 EIXOS COM CAPACIDADE DE 57 T - RODOVIA PAVIMENTADA | KM | 44.31
SICRO | 5915328 | TRANSPORTE EM CAVALO MECÂNICO COM DOLLYS DE 3 E 4 EIXOS COM CAPACIDADE DE 77 T - RODOVIA EM LEITO NATURAL | KM | 78.7 | 79.11 | SICRO5915328 | TRANSPORTE EM CAVALO MECÂNICO COM DOLLYS DE 3 E 4 EIXOS COM CAPACIDADE DE 77 T - RODOVIA EM LEITO NATURAL | KM | 79.11
SICRO | 5915329 | TRANSPORTE EM CAVALO MECÂNICO COM DOLLYS DE 3 E 4 EIXOS COM CAPACIDADE DE 77 T - RODOVIA EM REVESTIMENTO PRIMÁRIO | KM | 62.93 | 63.26 | SICRO5915329 | TRANSPORTE EM CAVALO MECÂNICO COM DOLLYS DE 3 E 4 EIXOS COM CAPACIDADE DE 77 T - RODOVIA EM REVESTIMENTO PRIMÁRIO | KM | 63.26
SICRO | 5915330 | TRANSPORTE EM CAVALO MECÂNICO COM DOLLYS DE 3 E 4 EIXOS COM CAPACIDADE DE 77 T - RODOVIA PAVIMENTADA | KM | 51.42 | 51.68 | SICRO5915330 | TRANSPORTE EM CAVALO MECÂNICO COM DOLLYS DE 3 E 4 EIXOS COM CAPACIDADE DE 77 T - RODOVIA PAVIMENTADA | KM | 51.68
SICRO | 5915331 | TRANSPORTE EM CAVALO MECÂNICO COM DOLLYS DE 5 E 4 EIXOS COM CAPACIDADE DE 111 T - RODOVIA EM LEITO NATURAL | KM | 154.67 | 155.08 | SICRO5915331 | TRANSPORTE EM CAVALO MECÂNICO COM DOLLYS DE 5 E 4 EIXOS COM CAPACIDADE DE 111 T - RODOVIA EM LEITO NATURAL | KM | 155.08
SICRO | 5915332 | TRANSPORTE EM CAVALO MECÂNICO COM DOLLYS DE 5 E 4 EIXOS COM CAPACIDADE DE 111 T - RODOVIA EM REVESTIMENTO PRIMÁRIO | KM | 123.68 | 124.01 | SICRO5915332 | TRANSPORTE EM CAVALO MECÂNICO COM DOLLYS DE 5 E 4 EIXOS COM CAPACIDADE DE 111 T - RODOVIA EM REVESTIMENTO PRIMÁRIO | KM | 124.01
SICRO | 5915333 | TRANSPORTE EM CAVALO MECÂNICO COM DOLLYS DE 5 E 4 EIXOS COM CAPACIDADE DE 111 T - RODOVIA PAVIMENTADA | KM | 101.05 | 101.32 | SICRO5915333 | TRANSPORTE EM CAVALO MECÂNICO COM DOLLYS DE 5 E 4 EIXOS COM CAPACIDADE DE 111 T - RODOVIA PAVIMENTADA | KM | 101.32
SICRO | 5915364 | TRANSPORTE EM CAVALO MECÂNICO COM REBOQUES DE 5 E 4 EIXOS COM CAPACIDADE DE 130 T - RODOVIA EM LEITO NATURAL | KM | 177.41 | 177.82 | SICRO5915364 | TRANSPORTE EM CAVALO MECÂNICO COM REBOQUES DE 5 E 4 EIXOS COM CAPACIDADE DE 130 T - RODOVIA EM LEITO NATURAL | KM | 177.82
SICRO | 5915365 | TRANSPORTE EM CAVALO MECÂNICO COM REBOQUES DE 5 E 4 EIXOS COM CAPACIDADE DE 130 T - RODOVIA EM REVESTIMENTO PRIMÁRIO | KM | 141.86 | 142.19 | SICRO5915365 | TRANSPORTE EM CAVALO MECÂNICO COM REBOQUES DE 5 E 4 EIXOS COM CAPACIDADE DE 130 T - RODOVIA EM REVESTIMENTO PRIMÁRIO | KM | 142.19
SICRO | 5915361 | TRANSPORTE EM CAVALO MECÂNICO COM REBOQUES DE 5 E 4 EIXOS COM CAPACIDADE DE 130 T - RODOVIA PAVIMENTADA | KM | 115.91 | 116.18 | SICRO5915361 | TRANSPORTE EM CAVALO MECÂNICO COM REBOQUES DE 5 E 4 EIXOS COM CAPACIDADE DE 130 T - RODOVIA PAVIMENTADA | KM | 116.18
SICRO | 5919716 | TRANSPORTE FLUVIAL DE MATERIAIS DIVERSOS COM PONTÃO FLUTUANTE - CAPACIDADE DE 500 T | KM | 193.65 | 197.86 | SICRO5919716 | TRANSPORTE FLUVIAL DE MATERIAIS DIVERSOS COM PONTÃO FLUTUANTE - CAPACIDADE DE 500 T | KM | 197.86
SICRO | 5919717 | TRANSPORTE FLUVIAL DO FLUTUANTE | KM | 167.46 | 171.01 | SICRO5919717 | TRANSPORTE FLUVIAL DO FLUTUANTE | KM | 171.01
SICRO | 6106220 | ARMAÇÃO DE FUSTE DE TUBULÃO EM AÇO CA-50 COM APOIO DE GUINDASTE - FORNECIMENTO, PREPARO E COLOCAÇÃO | KG | 10.68 | 11.12 | SICRO6106220 | ARMAÇÃO DE FUSTE DE TUBULÃO EM AÇO CA-50 COM APOIO DE GUINDASTE - FORNECIMENTO, PREPARO E COLOCAÇÃO | KG | 11.12
SICRO | 6106183 | ESCAVAÇÃO MANUAL DE BASE ALARGADA DE TUBULÃO A CÉU ABERTO EM MATERIAL DE 1ª CATEGORIA NA PROFUNDIDADE DE 10 A 15 M | M3 | 273.22 | 300.3 | SICRO6106183 | ESCAVAÇÃO MANUAL DE BASE ALARGADA DE TUBULÃO A CÉU ABERTO EM MATERIAL DE 1ª CATEGORIA NA PROFUNDIDADE DE 10 A 15 M | M3 | 300.3
SICRO | 6106182 | ESCAVAÇÃO MANUAL DE BASE ALARGADA DE TUBULÃO A CÉU ABERTO EM MATERIAL DE 1ª CATEGORIA NA PROFUNDIDADE DE ATÉ 10 M | M3 | 234.18 | 257.4 | SICRO6106182 | ESCAVAÇÃO MANUAL DE BASE ALARGADA DE TUBULÃO A CÉU ABERTO EM MATERIAL DE 1ª CATEGORIA NA PROFUNDIDADE DE ATÉ 10 M | M3 | 257.4
SICRO | 6106194 | ESCAVAÇÃO MANUAL DE BASE ALARGADA DE TUBULÃO A CÉU ABERTO EM MATERIAL DE 2ª CATEGORIA NA PROFUNDIDADE ATÉ 10 M | M3 | 661.3 | 698.49 | SICRO6106194 | ESCAVAÇÃO MANUAL DE BASE ALARGADA DE TUBULÃO A CÉU ABERTO EM MATERIAL DE 2ª CATEGORIA NA PROFUNDIDADE ATÉ 10 M | M3 | 698.49
SICRO | 6106195 | ESCAVAÇÃO MANUAL DE BASE ALARGADA DE TUBULÃO A CÉU ABERTO EM MATERIAL DE 2ª CATEGORIA NA PROFUNDIDADE DE 10 A 15 M | M3 | 732.89 | 774.22 | SICRO6106195 | ESCAVAÇÃO MANUAL DE BASE ALARGADA DE TUBULÃO A CÉU ABERTO EM MATERIAL DE 2ª CATEGORIA NA PROFUNDIDADE DE 10 A 15 M | M3 | 774.22
SICRO | 6106331 | ESCAVAÇÃO MANUAL DE BASE ALARGADA DE TUBULÃO A CÉU ABERTO EM MATERIAL DE 3ª CATEGORIA A FRIO NA PROFUNDIDADE ATÉ 10 M | M3 | 1685.56 | 1768.88 | SICRO6106331 | ESCAVAÇÃO MANUAL DE BASE ALARGADA DE TUBULÃO A CÉU ABERTO EM MATERIAL DE 3ª CATEGORIA A FRIO NA PROFUNDIDADE ATÉ 10 M | M3 | 1768.88
SICRO | 6106332 | ESCAVAÇÃO MANUAL DE BASE ALARGADA DE TUBULÃO A CÉU ABERTO EM MATERIAL DE 3ª CATEGORIA A FRIO NA PROFUNDIDADE DE 10 A 15 M | M3 | 1793.59 | 1882.87 | SICRO6106332 | ESCAVAÇÃO MANUAL DE BASE ALARGADA DE TUBULÃO A CÉU ABERTO EM MATERIAL DE 3ª CATEGORIA A FRIO NA PROFUNDIDADE DE 10 A 15 M | M3 | 1882.87
SICRO | 6106206 | ESCAVAÇÃO MANUAL DE BASE ALARGADA DE TUBULÃO A CÉU ABERTO EM MATERIAL DE 3ª CATEGORIA NA PROFUNDIDADE ATÉ 10 M | M3 | 1915.56 | 2029.63 | SICRO6106206 | ESCAVAÇÃO MANUAL DE BASE ALARGADA DE TUBULÃO A CÉU ABERTO EM MATERIAL DE 3ª CATEGORIA NA PROFUNDIDADE ATÉ 10 M | M3 | 2029.63
SICRO | 6106207 | ESCAVAÇÃO MANUAL DE BASE ALARGADA DE TUBULÃO A CÉU ABERTO EM MATERIAL DE 3ª CATEGORIA NA PROFUNDIDADE DE 10 A 15 M | M3 | 2042.09 | 2164.3 | SICRO6106207 | ESCAVAÇÃO MANUAL DE BASE ALARGADA DE TUBULÃO A CÉU ABERTO EM MATERIAL DE 3ª CATEGORIA NA PROFUNDIDADE DE 10 A 15 M | M3 | 2164.3
SICRO | 6106222 | ESCAVAÇÃO MANUAL DE FUSTE DE TUBULÃO A CÉU ABERTO EM MATERIAL DE 1ª CATEGORIA NA PROFUNDIDADE DE 10 A 15 M | M3 | 273.22 | 300.3 | SICRO6106222 | ESCAVAÇÃO MANUAL DE FUSTE DE TUBULÃO A CÉU ABERTO EM MATERIAL DE 1ª CATEGORIA NA PROFUNDIDADE DE 10 A 15 M | M3 | 300.3
SICRO | 6106221 | ESCAVAÇÃO MANUAL DE FUSTE DE TUBULÃO A CÉU ABERTO EM MATERIAL DE 1ª CATEGORIA NA PROFUNDIDADE DE ATÉ 10 M | M3 | 234.18 | 257.4 | SICRO6106221 | ESCAVAÇÃO MANUAL DE FUSTE DE TUBULÃO A CÉU ABERTO EM MATERIAL DE 1ª CATEGORIA NA PROFUNDIDADE DE ATÉ 10 M | M3 | 257.4
SICRO | 6106224 | ESCAVAÇÃO MANUAL DE FUSTE DE TUBULÃO A CÉU ABERTO EM MATERIAL DE 2ª CATEGORIA NA PROFUNDIDADE ATÉ 10 M | M3 | 661.3 | 698.49 | SICRO6106224 | ESCAVAÇÃO MANUAL DE FUSTE DE TUBULÃO A CÉU ABERTO EM MATERIAL DE 2ª CATEGORIA NA PROFUNDIDADE ATÉ 10 M | M3 | 698.49
SICRO | 6106225 | ESCAVAÇÃO MANUAL DE FUSTE DE TUBULÃO A CÉU ABERTO EM MATERIAL DE 2ª CATEGORIA NA PROFUNDIDADE DE 10 A 15 M | M3 | 732.89 | 774.22 | SICRO6106225 | ESCAVAÇÃO MANUAL DE FUSTE DE TUBULÃO A CÉU ABERTO EM MATERIAL DE 2ª CATEGORIA NA PROFUNDIDADE DE 10 A 15 M | M3 | 774.22
SICRO | 6106228 | ESCAVAÇÃO MANUAL DE FUSTE DE TUBULÃO A CÉU ABERTO EM MATERIAL DE 3ª CATEGORIA NA PROFUNDIDADE ATÉ 10 M | M3 | 1667.06 | 1781.13 | SICRO6106228 | ESCAVAÇÃO MANUAL DE FUSTE DE TUBULÃO A CÉU ABERTO EM MATERIAL DE 3ª CATEGORIA NA PROFUNDIDADE ATÉ 10 M | M3 | 1781.13
SICRO | 6106229 | ESCAVAÇÃO MANUAL DE FUSTE DE TUBULÃO A CÉU ABERTO EM MATERIAL DE 3ª CATEGORIA NA PROFUNDIDADE DE 10 A 15 M | M3 | 1775.85 | 1898.06 | SICRO6106229 | ESCAVAÇÃO MANUAL DE FUSTE DE TUBULÃO A CÉU ABERTO EM MATERIAL DE 3ª CATEGORIA NA PROFUNDIDADE DE 10 A 15 M | M3 | 1898.06
SICRO | 6106328 | ESCAVAÇÃO MECÂNICA DE FUSTE DE TUBULÃO COM CAÇAMBA PARA ROCHA EM MATERIAL DE 2ª CATEGORIA | M3 | 131.05 | 132.38 | SICRO6106328 | ESCAVAÇÃO MECÂNICA DE FUSTE DE TUBULÃO COM CAÇAMBA PARA ROCHA EM MATERIAL DE 2ª CATEGORIA | M3 | 132.38
SICRO | 6106330 | ESCAVAÇÃO MECÂNICA DE FUSTE DE TUBULÃO COM CAÇAMBA PARA ROCHA EM MATERIAL DE 3ª CATEGORIA | M3 | 651.56 | 658.19 | SICRO6106330 | ESCAVAÇÃO MECÂNICA DE FUSTE DE TUBULÃO COM CAÇAMBA PARA ROCHA EM MATERIAL DE 3ª CATEGORIA | M3 | 658.19
SICRO | 6106326 | ESCAVAÇÃO MECÂNICA DE FUSTE DE TUBULÃO COM CAÇAMBA PARA SOLOS EM MATERIAL DE 1ª CATEGORIA | M3 | 54.09 | 54.64 | SICRO6106326 | ESCAVAÇÃO MECÂNICA DE FUSTE DE TUBULÃO COM CAÇAMBA PARA SOLOS EM MATERIAL DE 1ª CATEGORIA | M3 | 54.64
SICRO | 6106324 | ESCAVAÇÃO MECÂNICA DE FUSTE DE TUBULÃO COM HAMMER GRAB EM MATERIAL DE 1ª CATEGORIA | M3 | 32.07 | 32.52 | SICRO6106324 | ESCAVAÇÃO MECÂNICA DE FUSTE DE TUBULÃO COM HAMMER GRAB EM MATERIAL DE 1ª CATEGORIA | M3 | 32.52
SICRO | 6106327 | ESCAVAÇÃO MECÂNICA DE FUSTE DE TUBULÃO COM TRADO PARA ROCHA EM MATERIAL DE 2ª CATEGORIA | M3 | 131.04 | 132.37 | SICRO6106327 | ESCAVAÇÃO MECÂNICA DE FUSTE DE TUBULÃO COM TRADO PARA ROCHA EM MATERIAL DE 2ª CATEGORIA | M3 | 132.37
SICRO | 6106329 | ESCAVAÇÃO MECÂNICA DE FUSTE DE TUBULÃO COM TRADO PARA ROCHA EM MATERIAL DE 3ª CATEGORIA | M3 | 652.55 | 659.18 | SICRO6106329 | ESCAVAÇÃO MECÂNICA DE FUSTE DE TUBULÃO COM TRADO PARA ROCHA EM MATERIAL DE 3ª CATEGORIA | M3 | 659.18
SICRO | 6106325 | ESCAVAÇÃO MECÂNICA DE FUSTE DE TUBULÃO COM TRADO PARA SOLOS EM MATERIAL DE 1ª CATEGORIA | M3 | 54.23 | 54.79 | SICRO6106325 | ESCAVAÇÃO MECÂNICA DE FUSTE DE TUBULÃO COM TRADO PARA SOLOS EM MATERIAL DE 1ª CATEGORIA | M3 | 54.79
SICRO | 6208126 | ARMAÇÃO DE TELA DE AÇO ELETROSSOLDADA EM TÚNEIS COM AUXÍLIO DE PLATAFORMA PANTOGRÁFICA - CONFECÇÃO E INSTALAÇÃO | KG | 19.12 | 19.58 | SICRO6208126 | ARMAÇÃO DE TELA DE AÇO ELETROSSOLDADA EM TÚNEIS COM AUXÍLIO DE PLATAFORMA PANTOGRÁFICA - CONFECÇÃO E INSTALAÇÃO | KG | 19.58
SICRO | 6205797 | CAMBOTAS METÁLICAS TRELIÇADAS - CONFECÇÃO E INSTALAÇÃO | KG | 11.63 | 11.96 | SICRO6205797 | CAMBOTAS METÁLICAS TRELIÇADAS - CONFECÇÃO E INSTALAÇÃO | KG | 11.96
SICRO | 6205791 | COLUNA DE JET GROUTING HORIZONTAL CCPH EM SOLO - D = 40 CM - PERFURAÇÃO E INJEÇÃO | M | 347.59 | 350.94 | SICRO6205791 | COLUNA DE JET GROUTING HORIZONTAL CCPH EM SOLO - D = 40 CM - PERFURAÇÃO E INJEÇÃO | M | 350.94
SICRO | 6205792 | COLUNA DE JET GROUTING HORIZONTAL CCPH EM SOLO - D = 50 CM - PERFURAÇÃO E INJEÇÃO | M | 417.88 | 421.82 | SICRO6205792 | COLUNA DE JET GROUTING HORIZONTAL CCPH EM SOLO - D = 50 CM - PERFURAÇÃO E INJEÇÃO | M | 421.82
SICRO | 6205793 | COLUNA DE JET GROUTING HORIZONTAL CCPH EM SOLO - D = 60 CM - PERFURAÇÃO E INJEÇÃO | M | 492.25 | 496.78 | SICRO6205793 | COLUNA DE JET GROUTING HORIZONTAL CCPH EM SOLO - D = 60 CM - PERFURAÇÃO E INJEÇÃO | M | 496.78
SICRO | 6205796 | COLUNA DE JET GROUTING VERTICAL EM SOLO - D = 100 CM - PERFURAÇÃO E INJEÇÃO | M | 879.01 | 886.12 | SICRO6205796 | COLUNA DE JET GROUTING VERTICAL EM SOLO - D = 100 CM - PERFURAÇÃO E INJEÇÃO | M | 886.12
SICRO | 6219451 | COLUNA DE JET GROUTING VERTICAL EM SOLO - D = 110 CM - PERFURAÇÃO E INJEÇÃO | M | 947.66 | 955.1 | SICRO6219451 | COLUNA DE JET GROUTING VERTICAL EM SOLO - D = 110 CM - PERFURAÇÃO E INJEÇÃO | M | 955.1
SICRO | 6219452 | COLUNA DE JET GROUTING VERTICAL EM SOLO - D = 120 CM - PERFURAÇÃO E INJEÇÃO | M | 1020.38 | 1028.16 | SICRO6219452 | COLUNA DE JET GROUTING VERTICAL EM SOLO - D = 120 CM - PERFURAÇÃO E INJEÇÃO | M | 1028.16
SICRO | 6205794 | COLUNA DE JET GROUTING VERTICAL EM SOLO - D = 80 CM - PERFURAÇÃO E INJEÇÃO | M | 753.95 | 760.41 | SICRO6205794 | COLUNA DE JET GROUTING VERTICAL EM SOLO - D = 80 CM - PERFURAÇÃO E INJEÇÃO | M | 760.41
SICRO | 6205795 | COLUNA DE JET GROUTING VERTICAL EM SOLO - D = 90 CM - PERFURAÇÃO E INJEÇÃO | M | 814.44 | 821.22 | SICRO6205795 | COLUNA DE JET GROUTING VERTICAL EM SOLO - D = 90 CM - PERFURAÇÃO E INJEÇÃO | M | 821.22
SICRO | 6219521 | DESMONTE A FRIO E CARGA DE ROCHA EM TÚNEL COM CUNHA HIDRÁULICA - DMT DE 0 A 200 M | M3 | 154.56 | 160.5 | SICRO6219521 | DESMONTE A FRIO E CARGA DE ROCHA EM TÚNEL COM CUNHA HIDRÁULICA - DMT DE 0 A 200 M | M3 | 160.5
SICRO | 6219527 | DRENAGEM DE TÚNEL COM MANTA DRENANTE DE MALHA DE POLIETILENO E GEOTÊXTIL EM FACE REVESTIDA COM ARGAMASSA POLIMÉRICA COM ESPESSURA DE 25 MM | M2 | 404.87 | 406.51 | SICRO6219527 | DRENAGEM DE TÚNEL COM MANTA DRENANTE DE MALHA DE POLIETILENO E GEOTÊXTIL EM FACE REVESTIDA COM ARGAMASSA POLIMÉRICA COM ESPESSURA DE 25 MM | M2 | 406.51
SICRO | 6219526 | DRENO FILTRANTE EM TUBOS DE PVC D = 40 MM APLICADO EM PAREDES E TETOS DE TÚNEL - FORNECIMENTO E INSTALAÇÃO | M | 53.16 | 54.07 | SICRO6219526 | DRENO FILTRANTE EM TUBOS DE PVC D = 40 MM APLICADO EM PAREDES E TETOS DE TÚNEL - FORNECIMENTO E INSTALAÇÃO | M | 54.07
SICRO | 6219525 | DRENO NÃO FILTRANTE EM TUBOS DE PVC D = 40 MM APLICADO EM PAREDES E TETOS DE TÚNEL - FORNECIMENTO E INSTALAÇÃO | M | 49.48 | 50.17 | SICRO6219525 | DRENO NÃO FILTRANTE EM TUBOS DE PVC D = 40 MM APLICADO EM PAREDES E TETOS DE TÚNEL - FORNECIMENTO E INSTALAÇÃO | M | 50.17
SICRO | 6219508 | ENFILAGEM TUBULAR SISTEMA AUTOPERFURANTE - D = 76 MM | M | 349.91 | 350.63 | SICRO6219508 | ENFILAGEM TUBULAR SISTEMA AUTOPERFURANTE - D = 76 MM | M | 350.63
SICRO | 6219511 | ENFILAGEM TUBULAR SISTEMA CONVENCIONAL SCHEDULE 40 - D = 65 MM | M | 269.95 | 272.95 | SICRO6219511 | ENFILAGEM TUBULAR SISTEMA CONVENCIONAL SCHEDULE 40 - D = 65 MM | M | 272.95
SICRO | 6219500 | ESCAVAÇÃO SUBTERRÂNEA E CARREGAMENTO DO MATERIAL DA CALOTA EM TÚNEL CLASSE I - DMT DE 0 A 200 M - SEÇÃO ACIMA DE 90 M² | M3 | 135.34 | 136.83 | SICRO6219500 | ESCAVAÇÃO SUBTERRÂNEA E CARREGAMENTO DO MATERIAL DA CALOTA EM TÚNEL CLASSE I - DMT DE 0 A 200 M - SEÇÃO ACIMA DE 90 M² | M3 | 136.83
SICRO | 6219418 | ESCAVAÇÃO SUBTERRÂNEA E CARREGAMENTO DO MATERIAL DA CALOTA EM TÚNEL CLASSE I - DMT DE 0 A 200 M - SEÇÃO DE 20 A 40 M² | M3 | 294.18 | 298.3 | SICRO6219418 | ESCAVAÇÃO SUBTERRÂNEA E CARREGAMENTO DO MATERIAL DA CALOTA EM TÚNEL CLASSE I - DMT DE 0 A 200 M - SEÇÃO DE 20 A 40 M² | M3 | 298.3
SICRO | 6219412 | ESCAVAÇÃO SUBTERRÂNEA E CARREGAMENTO DO MATERIAL DA CALOTA EM TÚNEL CLASSE I - DMT DE 0 A 200 M - SEÇÃO DE 40 A 60 M² | M3 | 206.54 | 209.01 | SICRO6219412 | ESCAVAÇÃO SUBTERRÂNEA E CARREGAMENTO DO MATERIAL DA CALOTA EM TÚNEL CLASSE I - DMT DE 0 A 200 M - SEÇÃO DE 40 A 60 M² | M3 | 209.01
SICRO | 6219406 | ESCAVAÇÃO SUBTERRÂNEA E CARREGAMENTO DO MATERIAL DA CALOTA EM TÚNEL CLASSE I - DMT DE 0 A 200 M - SEÇÃO DE 60 A 90 M² | M3 | 145.35 | 147 | SICRO6219406 | ESCAVAÇÃO SUBTERRÂNEA E CARREGAMENTO DO MATERIAL DA CALOTA EM TÚNEL CLASSE I - DMT DE 0 A 200 M - SEÇÃO DE 60 A 90 M² | M3 | 147
SICRO | 6219501 | ESCAVAÇÃO SUBTERRÂNEA E CARREGAMENTO DO MATERIAL DA CALOTA EM TÚNEL CLASSE II - DMT DE 0 A 200 M - SEÇÃO ACIMA DE 90 M² | M3 | 146.47 | 148.17 | SICRO6219501 | ESCAVAÇÃO SUBTERRÂNEA E CARREGAMENTO DO MATERIAL DA CALOTA EM TÚNEL CLASSE II - DMT DE 0 A 200 M - SEÇÃO ACIMA DE 90 M² | M3 | 148.17
SICRO | 6219419 | ESCAVAÇÃO SUBTERRÂNEA E CARREGAMENTO DO MATERIAL DA CALOTA EM TÚNEL CLASSE II - DMT DE 0 A 200 M - SEÇÃO DE 20 A 40 M² | M3 | 323.86 | 328.58 | SICRO6219419 | ESCAVAÇÃO SUBTERRÂNEA E CARREGAMENTO DO MATERIAL DA CALOTA EM TÚNEL CLASSE II - DMT DE 0 A 200 M - SEÇÃO DE 20 A 40 M² | M3 | 328.58
SICRO | 6219413 | ESCAVAÇÃO SUBTERRÂNEA E CARREGAMENTO DO MATERIAL DA CALOTA EM TÚNEL CLASSE II - DMT DE 0 A 200 M - SEÇÃO DE 40 A 60 M² | M3 | 225.55 | 228.38 | SICRO6219413 | ESCAVAÇÃO SUBTERRÂNEA E CARREGAMENTO DO MATERIAL DA CALOTA EM TÚNEL CLASSE II - DMT DE 0 A 200 M - SEÇÃO DE 40 A 60 M² | M3 | 228.38
SICRO | 6219407 | ESCAVAÇÃO SUBTERRÂNEA E CARREGAMENTO DO MATERIAL DA CALOTA EM TÚNEL CLASSE II - DMT DE 0 A 200 M - SEÇÃO DE 60 A 90 M² | M3 | 157.51 | 159.39 | SICRO6219407 | ESCAVAÇÃO SUBTERRÂNEA E CARREGAMENTO DO MATERIAL DA CALOTA EM TÚNEL CLASSE II - DMT DE 0 A 200 M - SEÇÃO DE 60 A 90 M² | M3 | 159.39
SICRO | 6219502 | ESCAVAÇÃO SUBTERRÂNEA E CARREGAMENTO DO MATERIAL DA CALOTA EM TÚNEL CLASSE III - DMT DE 0 A 200 M - SEÇÃO ACIMA DE 90 M² | M3 | 158.21 | 160.19 | SICRO6219502 | ESCAVAÇÃO SUBTERRÂNEA E CARREGAMENTO DO MATERIAL DA CALOTA EM TÚNEL CLASSE III - DMT DE 0 A 200 M - SEÇÃO ACIMA DE 90 M² | M3 | 160.19
SICRO | 6219420 | ESCAVAÇÃO SUBTERRÂNEA E CARREGAMENTO DO MATERIAL DA CALOTA EM TÚNEL CLASSE III - DMT DE 0 A 200 M - SEÇÃO DE 20 A 40 M² | M3 | 362.65 | 368.15 | SICRO6219420 | ESCAVAÇÃO SUBTERRÂNEA E CARREGAMENTO DO MATERIAL DA CALOTA EM TÚNEL CLASSE III - DMT DE 0 A 200 M - SEÇÃO DE 20 A 40 M² | M3 | 368.15
SICRO | 6219414 | ESCAVAÇÃO SUBTERRÂNEA E CARREGAMENTO DO MATERIAL DA CALOTA EM TÚNEL CLASSE III - DMT DE 0 A 200 M - SEÇÃO DE 40 A 60 M² | M3 | 248.02 | 251.32 | SICRO6219414 | ESCAVAÇÃO SUBTERRÂNEA E CARREGAMENTO DO MATERIAL DA CALOTA EM TÚNEL CLASSE III - DMT DE 0 A 200 M - SEÇÃO DE 40 A 60 M² | M3 | 251.32
SICRO | 6219408 | ESCAVAÇÃO SUBTERRÂNEA E CARREGAMENTO DO MATERIAL DA CALOTA EM TÚNEL CLASSE III - DMT DE 0 A 200 M - SEÇÃO DE 60 A 90 M² | M3 | 170.11 | 172.31 | SICRO6219408 | ESCAVAÇÃO SUBTERRÂNEA E CARREGAMENTO DO MATERIAL DA CALOTA EM TÚNEL CLASSE III - DMT DE 0 A 200 M - SEÇÃO DE 60 A 90 M² | M3 | 172.31
SICRO | 6219503 | ESCAVAÇÃO SUBTERRÂNEA E CARREGAMENTO DO MATERIAL DA CALOTA EM TÚNEL CLASSE IV - DMT DE 0 A 200 M - SEÇÃO ACIMA DE 90 M² | M3 | 183.09 | 185.57 | SICRO6219503 | ESCAVAÇÃO SUBTERRÂNEA E CARREGAMENTO DO MATERIAL DA CALOTA EM TÚNEL CLASSE IV - DMT DE 0 A 200 M - SEÇÃO ACIMA DE 90 M² | M3 | 185.57
SICRO | 6219421 | ESCAVAÇÃO SUBTERRÂNEA E CARREGAMENTO DO MATERIAL DA CALOTA EM TÚNEL CLASSE IV - DMT DE 0 A 200 M - SEÇÃO DE 20 A 40 M² | M3 | 431.21 | 438.08 | SICRO6219421 | ESCAVAÇÃO SUBTERRÂNEA E CARREGAMENTO DO MATERIAL DA CALOTA EM TÚNEL CLASSE IV - DMT DE 0 A 200 M - SEÇÃO DE 20 A 40 M² | M3 | 438.08
SICRO | 6219415 | ESCAVAÇÃO SUBTERRÂNEA E CARREGAMENTO DO MATERIAL DA CALOTA EM TÚNEL CLASSE IV - DMT DE 0 A 200 M - SEÇÃO DE 40 A 60 M² | M3 | 289.81 | 293.93 | SICRO6219415 | ESCAVAÇÃO SUBTERRÂNEA E CARREGAMENTO DO MATERIAL DA CALOTA EM TÚNEL CLASSE IV - DMT DE 0 A 200 M - SEÇÃO DE 40 A 60 M² | M3 | 293.93
SICRO | 6219409 | ESCAVAÇÃO SUBTERRÂNEA E CARREGAMENTO DO MATERIAL DA CALOTA EM TÚNEL CLASSE IV - DMT DE 0 A 200 M - SEÇÃO DE 60 A 90 M² | M3 | 198.31 | 201.06 | SICRO6219409 | ESCAVAÇÃO SUBTERRÂNEA E CARREGAMENTO DO MATERIAL DA CALOTA EM TÚNEL CLASSE IV - DMT DE 0 A 200 M - SEÇÃO DE 60 A 90 M² | M3 | 201.06
SICRO | 6219518 | ESCAVAÇÃO SUBTERRÂNEA E CARREGAMENTO DO MATERIAL DO REBAIXO EM TÚNEL CLASSE I A IV - DMT DE 0 A 200 M | M3 | 50.59 | 51.56 | SICRO6219518 | ESCAVAÇÃO SUBTERRÂNEA E CARREGAMENTO DO MATERIAL DO REBAIXO EM TÚNEL CLASSE I A IV - DMT DE 0 A 200 M | M3 | 51.56
SICRO | 6219504 | ESCAVAÇÃO SUBTERRÂNEA E CARREGAMENTO EM TÚNEL CLASSE V - DMT DE 0 A 200 M - SEÇÃO ACIMA DE 90 M² | M3 | 107.33 | 110.3 | SICRO6219504 | ESCAVAÇÃO SUBTERRÂNEA E CARREGAMENTO EM TÚNEL CLASSE V - DMT DE 0 A 200 M - SEÇÃO ACIMA DE 90 M² | M3 | 110.3
SICRO | 6219422 | ESCAVAÇÃO SUBTERRÂNEA E CARREGAMENTO EM TÚNEL CLASSE V - DMT DE 0 A 200 M - SEÇÃO DE 20 A 40 M² | M3 | 238.7 | 245.96 | SICRO6219422 | ESCAVAÇÃO SUBTERRÂNEA E CARREGAMENTO EM TÚNEL CLASSE V - DMT DE 0 A 200 M - SEÇÃO DE 20 A 40 M² | M3 | 245.96
SICRO | 6219416 | ESCAVAÇÃO SUBTERRÂNEA E CARREGAMENTO EM TÚNEL CLASSE V - DMT DE 0 A 200 M - SEÇÃO DE 40 A 60 M² | M3 | 183.39 | 188.83 | SICRO6219416 | ESCAVAÇÃO SUBTERRÂNEA E CARREGAMENTO EM TÚNEL CLASSE V - DMT DE 0 A 200 M - SEÇÃO DE 40 A 60 M² | M3 | 188.83
SICRO | 6219410 | ESCAVAÇÃO SUBTERRÂNEA E CARREGAMENTO EM TÚNEL CLASSE V - DMT DE 0 A 200 M - SEÇÃO DE 60 A 90 M² | M3 | 128.04 | 131.67 | SICRO6219410 | ESCAVAÇÃO SUBTERRÂNEA E CARREGAMENTO EM TÚNEL CLASSE V - DMT DE 0 A 200 M - SEÇÃO DE 60 A 90 M² | M3 | 131.67
SICRO | 6219505 | ESCAVAÇÃO SUBTERRÂNEA E CARREGAMENTO EM TÚNEL CLASSE VI - DMT DE 0 A 200 M - SEÇÃO ACIMA DE 90 M² | M3 | 96 | 99.31 | SICRO6219505 | ESCAVAÇÃO SUBTERRÂNEA E CARREGAMENTO EM TÚNEL CLASSE VI - DMT DE 0 A 200 M - SEÇÃO ACIMA DE 90 M² | M3 | 99.31
SICRO | 6219423 | ESCAVAÇÃO SUBTERRÂNEA E CARREGAMENTO EM TÚNEL CLASSE VI - DMT DE 0 A 200 M - SEÇÃO DE 20 A 40 M² | M3 | 225.15 | 233.23 | SICRO6219423 | ESCAVAÇÃO SUBTERRÂNEA E CARREGAMENTO EM TÚNEL CLASSE VI - DMT DE 0 A 200 M - SEÇÃO DE 20 A 40 M² | M3 | 233.23
SICRO | 6219417 | ESCAVAÇÃO SUBTERRÂNEA E CARREGAMENTO EM TÚNEL CLASSE VI - DMT DE 0 A 200 M - SEÇÃO DE 40 A 60 M² | M3 | 170.64 | 176.7 | SICRO6219417 | ESCAVAÇÃO SUBTERRÂNEA E CARREGAMENTO EM TÚNEL CLASSE VI - DMT DE 0 A 200 M - SEÇÃO DE 40 A 60 M² | M3 | 176.7
SICRO | 6219411 | ESCAVAÇÃO SUBTERRÂNEA E CARREGAMENTO EM TÚNEL CLASSE VI - DMT DE 0 A 200 M - SEÇÃO DE 60 A 90 M² | M3 | 116.18 | 120.22 | SICRO6219411 | ESCAVAÇÃO SUBTERRÂNEA E CARREGAMENTO EM TÚNEL CLASSE VI - DMT DE 0 A 200 M - SEÇÃO DE 60 A 90 M² | M3 | 120.22
SICRO | 6219520 | PRÉ-FISSURAMENTO EM TÚNEL | M2 | 55.91 | 57.51 | SICRO6219520 | PRÉ-FISSURAMENTO EM TÚNEL | M2 | 57.51
SICRO | 6219433 | PREGAGEM DA FRENTE COM VERGALHÃO DE FIBRA DE VIDRO D = 25 MM COM PERFURAÇÃO EM D = 75 MM E INJEÇÃO DE CALDA DE CIMENTO | M | 111.05 | 111.72 | SICRO6219433 | PREGAGEM DA FRENTE COM VERGALHÃO DE FIBRA DE VIDRO D = 25 MM COM PERFURAÇÃO EM D = 75 MM E INJEÇÃO DE CALDA DE CIMENTO | M | 111.72
SICRO | 6205801 | PREGAGEM DA FRENTE EM TUBO DE PVC D = 50 MM COM PERFURAÇÃO EM D = 100 MM E INJEÇÃO DE ARGAMASSA DE CIMENTO E AREIA 1:1 | M | 71.39 | 72.15 | SICRO6205801 | PREGAGEM DA FRENTE EM TUBO DE PVC D = 50 MM COM PERFURAÇÃO EM D = 100 MM E INJEÇÃO DE ARGAMASSA DE CIMENTO E AREIA 1:1 | M | 72.15
SICRO | 6219524 | PREGO GUIA PARA CONTROLE DE ESPESSURA DE CONCRETO PROJETADO D = 16 MM EM TÚNEL - FORNECIMENTO E INSTALAÇÃO | UN | 10.6 | 10.96 | SICRO6219524 | PREGO GUIA PARA CONTROLE DE ESPESSURA DE CONCRETO PROJETADO D = 16 MM EM TÚNEL - FORNECIMENTO E INSTALAÇÃO | UN | 10.96
SICRO | 6416036 | USINAGEM DE AGREGADOS PARA MICRORREVESTIMENTO A FRIO - FAIXA II - BRITA COMERCIAL | M3 | 165.06 | 165.47 | SICRO6416036 | USINAGEM DE AGREGADOS PARA MICRORREVESTIMENTO A FRIO - FAIXA II - BRITA COMERCIAL | M3 | 165.47
SICRO | 6416038 | USINAGEM DE AGREGADOS PARA MICRORREVESTIMENTO A FRIO - FAIXA II - BRITA PRODUZIDA | M3 | 66.46 | 67.47 | SICRO6416038 | USINAGEM DE AGREGADOS PARA MICRORREVESTIMENTO A FRIO - FAIXA II - BRITA PRODUZIDA | M3 | 67.47
SICRO | 6416037 | USINAGEM DE AGREGADOS PARA MICRORREVESTIMENTO A FRIO - FAIXA III - BRITA COMERCIAL | M3 | 174.55 | 175.34 | SICRO6416037 | USINAGEM DE AGREGADOS PARA MICRORREVESTIMENTO A FRIO - FAIXA III - BRITA COMERCIAL | M3 | 175.34
SICRO | 6416035 | USINAGEM DE AGREGADOS PARA MICRORREVESTIMENTO A FRIO - FAIXA III - BRITA PRODUZIDA | M3 | 74.81 | 76.19 | SICRO6416035 | USINAGEM DE AGREGADOS PARA MICRORREVESTIMENTO A FRIO - FAIXA III - BRITA PRODUZIDA | M3 | 76.19
SICRO | 6416076 | USINAGEM DE AREIA-ASFALTO A QUENTE - FAIXA A - AREIA COMERCIAL | T | 196.39 | 196.57 | SICRO6416076 | USINAGEM DE AREIA-ASFALTO A QUENTE - FAIXA A - AREIA COMERCIAL | T | 196.57
SICRO | 6416075 | USINAGEM DE AREIA-ASFALTO A QUENTE - FAIXA A - AREIA EXTRAÍDA | T | 113.56 | 114.06 | SICRO6416075 | USINAGEM DE AREIA-ASFALTO A QUENTE - FAIXA A - AREIA EXTRAÍDA | T | 114.06
SICRO | 6416226 | USINAGEM DE AREIA-ASFALTO A QUENTE - FAIXA B - AREIA COMERCIAL | T | 184.32 | 184.5 | SICRO6416226 | USINAGEM DE AREIA-ASFALTO A QUENTE - FAIXA B - AREIA COMERCIAL | T | 184.5
SICRO | 6416225 | USINAGEM DE AREIA-ASFALTO A QUENTE - FAIXA B - AREIA EXTRAÍDA | T | 99.68 | 100.18 | SICRO6416225 | USINAGEM DE AREIA-ASFALTO A QUENTE - FAIXA B - AREIA EXTRAÍDA | T | 100.18
SICRO | 6416084 | USINAGEM DE AREIA-ASFALTO A QUENTE COM ASFALTO POLÍMERO - FAIXA A - AREIA COMERCIAL | T | 187.54 | 187.72 | SICRO6416084 | USINAGEM DE AREIA-ASFALTO A QUENTE COM ASFALTO POLÍMERO - FAIXA A - AREIA COMERCIAL | T | 187.72
SICRO | 6416083 | USINAGEM DE AREIA-ASFALTO A QUENTE COM ASFALTO POLÍMERO - FAIXA A - AREIA EXTRAÍDA | T | 100.51 | 101.03 | SICRO6416083 | USINAGEM DE AREIA-ASFALTO A QUENTE COM ASFALTO POLÍMERO - FAIXA A - AREIA EXTRAÍDA | T | 101.03
SICRO | 6416234 | USINAGEM DE AREIA-ASFALTO A QUENTE COM ASFALTO POLÍMERO - FAIXA B - AREIA COMERCIAL | T | 194.33 | 194.51 | SICRO6416234 | USINAGEM DE AREIA-ASFALTO A QUENTE COM ASFALTO POLÍMERO - FAIXA B - AREIA COMERCIAL | T | 194.51
SICRO | 6416233 | USINAGEM DE AREIA-ASFALTO A QUENTE COM ASFALTO POLÍMERO - FAIXA B - AREIA EXTRAÍDA | T | 108.85 | 109.36 | SICRO6416233 | USINAGEM DE AREIA-ASFALTO A QUENTE COM ASFALTO POLÍMERO - FAIXA B - AREIA EXTRAÍDA | T | 109.36
SICRO | 6416236 | USINAGEM DE AREIA-ASFALTO A QUENTE COM ASFALTO POLÍMERO - FAIXA C - AREIA COMERCIAL | T | 198.74 | 198.92 | SICRO6416236 | USINAGEM DE AREIA-ASFALTO A QUENTE COM ASFALTO POLÍMERO - FAIXA C - AREIA COMERCIAL | T | 198.92
SICRO | 6416235 | USINAGEM DE AREIA-ASFALTO A QUENTE COM ASFALTO POLÍMERO - FAIXA C - AREIA EXTRAÍDA | T | 114.36 | 114.87 | SICRO6416235 | USINAGEM DE AREIA-ASFALTO A QUENTE COM ASFALTO POLÍMERO - FAIXA C - AREIA EXTRAÍDA | T | 114.87
SICRO | 6416040 | USINAGEM DE BRITA GRADUADA COM BRITA COMERCIAL EM USINA DE 300 T/H | M3 | 248.15 | 248.33 | SICRO6416040 | USINAGEM DE BRITA GRADUADA COM BRITA COMERCIAL EM USINA DE 300 T/H | M3 | 248.33
SICRO | 6416039 | USINAGEM DE BRITA GRADUADA COM BRITA PRODUZIDA EM USINA DE 300 T/H | M3 | 92.6 | 93.66 | SICRO6416039 | USINAGEM DE BRITA GRADUADA COM BRITA PRODUZIDA EM USINA DE 300 T/H | M3 | 93.66
SICRO | 6416042 | USINAGEM DE BRITA GRADUADA TRATADA COM CIMENTO E BRITA COMERCIAL EM USINA DE 300 T/H | M3 | 293.64 | 293.84 | SICRO6416042 | USINAGEM DE BRITA GRADUADA TRATADA COM CIMENTO E BRITA COMERCIAL EM USINA DE 300 T/H | M3 | 293.84
SICRO | 6416041 | USINAGEM DE BRITA GRADUADA TRATADA COM CIMENTO E BRITA PRODUZIDA EM USINA DE 300 T/H | M3 | 142.93 | 143.97 | SICRO6416041 | USINAGEM DE BRITA GRADUADA TRATADA COM CIMENTO E BRITA PRODUZIDA EM USINA DE 300 T/H | M3 | 143.97
SICRO | 6416080 | USINAGEM DE CONCRETO ASFÁLTICO - FAIXA A - AREIA E BRITA COMERCIAIS | T | 198.44 | 198.62 | SICRO6416080 | USINAGEM DE CONCRETO ASFÁLTICO - FAIXA A - AREIA E BRITA COMERCIAIS | T | 198.62
SICRO | 6416079 | USINAGEM DE CONCRETO ASFÁLTICO - FAIXA A - AREIA EXTRAÍDA E BRITA PRODUZIDA | T | 123.3 | 123.83 | SICRO6416079 | USINAGEM DE CONCRETO ASFÁLTICO - FAIXA A - AREIA EXTRAÍDA E BRITA PRODUZIDA | T | 123.83
SICRO | 6416143 | USINAGEM DE CONCRETO ASFÁLTICO - FAIXA B - AREIA E BRITA COMERCIAIS | T | 202.38 | 202.56 | SICRO6416143 | USINAGEM DE CONCRETO ASFÁLTICO - FAIXA B - AREIA E BRITA COMERCIAIS | T | 202.56
SICRO | 6416262 | USINAGEM DE CONCRETO ASFÁLTICO - FAIXA B - AREIA EXTRAÍDA E BRITA PRODUZIDA | T | 126.95 | 127.48 | SICRO6416262 | USINAGEM DE CONCRETO ASFÁLTICO - FAIXA B - AREIA EXTRAÍDA E BRITA PRODUZIDA | T | 127.48
SICRO | 6416078 | USINAGEM DE CONCRETO ASFÁLTICO - FAIXA C - AREIA E BRITA COMERCIAIS | T | 202.66 | 202.84 | SICRO6416078 | USINAGEM DE CONCRETO ASFÁLTICO - FAIXA C - AREIA E BRITA COMERCIAIS | T | 202.84
SICRO | 6416077 | USINAGEM DE CONCRETO ASFÁLTICO - FAIXA C - AREIA EXTRAÍDA E BRITA PRODUZIDA | T | 125.63 | 126.15 | SICRO6416077 | USINAGEM DE CONCRETO ASFÁLTICO - FAIXA C - AREIA EXTRAÍDA E BRITA PRODUZIDA | T | 126.15
SICRO | 6416088 | USINAGEM DE CONCRETO ASFÁLTICO COM ASFALTO POLÍMERO - FAIXA A - AREIA E BRITA COMERCIAIS | T | 199.27 | 199.45 | SICRO6416088 | USINAGEM DE CONCRETO ASFÁLTICO COM ASFALTO POLÍMERO - FAIXA A - AREIA E BRITA COMERCIAIS | T | 199.45
SICRO | 6416087 | USINAGEM DE CONCRETO ASFÁLTICO COM ASFALTO POLÍMERO - FAIXA A - AREIA EXTRAÍDA E BRITA PRODUZIDA | T | 123.54 | 124.08 | SICRO6416087 | USINAGEM DE CONCRETO ASFÁLTICO COM ASFALTO POLÍMERO - FAIXA A - AREIA EXTRAÍDA E BRITA PRODUZIDA | T | 124.08
SICRO | 6416246 | USINAGEM DE CONCRETO ASFÁLTICO COM ASFALTO POLÍMERO - FAIXA B - AREIA E BRITA COMERCIAIS | T | 203.01 | 203.19 | SICRO6416246 | USINAGEM DE CONCRETO ASFÁLTICO COM ASFALTO POLÍMERO - FAIXA B - AREIA E BRITA COMERCIAIS | T | 203.19
SICRO | 6416245 | USINAGEM DE CONCRETO ASFÁLTICO COM ASFALTO POLÍMERO - FAIXA B - AREIA EXTRAÍDA E BRITA PRODUZIDA | T | 127.23 | 127.76 | SICRO6416245 | USINAGEM DE CONCRETO ASFÁLTICO COM ASFALTO POLÍMERO - FAIXA B - AREIA EXTRAÍDA E BRITA PRODUZIDA | T | 127.76
SICRO | 6416248 | USINAGEM DE CONCRETO ASFÁLTICO COM ASFALTO POLÍMERO - FAIXA C - AREIA E BRITA COMERCIAIS | T | 209.52 | 209.71 | SICRO6416248 | USINAGEM DE CONCRETO ASFÁLTICO COM ASFALTO POLÍMERO - FAIXA C - AREIA E BRITA COMERCIAIS | T | 209.71
SICRO | 6416247 | USINAGEM DE CONCRETO ASFÁLTICO COM ASFALTO POLÍMERO - FAIXA C - AREIA EXTRAÍDA E BRITA PRODUZIDA | T | 131.81 | 132.33 | SICRO6416247 | USINAGEM DE CONCRETO ASFÁLTICO COM ASFALTO POLÍMERO - FAIXA C - AREIA EXTRAÍDA E BRITA PRODUZIDA | T | 132.33
SICRO | 6416214 | USINAGEM DE CONCRETO ASFÁLTICO COM BORRACHA (GAP GRADED) - BRITA COMERCIAL | T | 238.52 | 238.73 | SICRO6416214 | USINAGEM DE CONCRETO ASFÁLTICO COM BORRACHA (GAP GRADED) - BRITA COMERCIAL | T | 238.73
SICRO | 6416218 | USINAGEM DE CONCRETO ASFÁLTICO COM BORRACHA (GAP GRADED) - BRITA PRODUZIDA | T | 173.24 | 173.81 | SICRO6416218 | USINAGEM DE CONCRETO ASFÁLTICO COM BORRACHA (GAP GRADED) - BRITA PRODUZIDA | T | 173.81
SICRO | 6416211 | USINAGEM DE CONCRETO ASFÁLTICO COM BORRACHA - FAIXA A - BRITA COMERCIAL | T | 239.06 | 239.27 | SICRO6416211 | USINAGEM DE CONCRETO ASFÁLTICO COM BORRACHA - FAIXA A - BRITA COMERCIAL | T | 239.27
SICRO | 6416215 | USINAGEM DE CONCRETO ASFÁLTICO COM BORRACHA - FAIXA A - BRITA PRODUZIDA | T | 173.83 | 174.4 | SICRO6416215 | USINAGEM DE CONCRETO ASFÁLTICO COM BORRACHA - FAIXA A - BRITA PRODUZIDA | T | 174.4
SICRO | 6416212 | USINAGEM DE CONCRETO ASFÁLTICO COM BORRACHA - FAIXA B - BRITA COMERCIAL | T | 242.83 | 243.04 | SICRO6416212 | USINAGEM DE CONCRETO ASFÁLTICO COM BORRACHA - FAIXA B - BRITA COMERCIAL | T | 243.04
SICRO | 6416216 | USINAGEM DE CONCRETO ASFÁLTICO COM BORRACHA - FAIXA B - BRITA PRODUZIDA | T | 178.92 | 179.49 | SICRO6416216 | USINAGEM DE CONCRETO ASFÁLTICO COM BORRACHA - FAIXA B - BRITA PRODUZIDA | T | 179.49
SICRO | 6416213 | USINAGEM DE CONCRETO ASFÁLTICO COM BORRACHA - FAIXA C - BRITA COMERCIAL | T | 243.32 | 243.53 | SICRO6416213 | USINAGEM DE CONCRETO ASFÁLTICO COM BORRACHA - FAIXA C - BRITA COMERCIAL | T | 243.53
SICRO | 6416217 | USINAGEM DE CONCRETO ASFÁLTICO COM BORRACHA - FAIXA C - BRITA PRODUZIDA | T | 181.44 | 182.01 | SICRO6416217 | USINAGEM DE CONCRETO ASFÁLTICO COM BORRACHA - FAIXA C - BRITA PRODUZIDA | T | 182.01
SICRO | 6416289 | USINAGEM DE CONCRETO ASFÁLTICO RECICLADO A FRIO COM ESPUMA DE ASFALTO, AGREGADO COMERCIAL E CIMENTO | M3 | 131.67 | 131.96 | SICRO6416289 | USINAGEM DE CONCRETO ASFÁLTICO RECICLADO A FRIO COM ESPUMA DE ASFALTO, AGREGADO COMERCIAL E CIMENTO | M3 | 131.96
SICRO | 6416288 | USINAGEM DE CONCRETO ASFÁLTICO RECICLADO A FRIO COM ESPUMA DE ASFALTO, AGREGADO PRODUZIDO E CIMENTO | M3 | 76.6 | 77.23 | SICRO6416288 | USINAGEM DE CONCRETO ASFÁLTICO RECICLADO A FRIO COM ESPUMA DE ASFALTO, AGREGADO PRODUZIDO E CIMENTO | M3 | 77.23
SICRO | 6416098 | USINAGEM DE CONCRETO ASFÁLTICO RECICLADO EM USINA FIXA COM ADIÇÃO DE MATERIAL FRESADO E BRITA COMERCIAL | T | 169.71 | 169.9 | SICRO6416098 | USINAGEM DE CONCRETO ASFÁLTICO RECICLADO EM USINA FIXA COM ADIÇÃO DE MATERIAL FRESADO E BRITA COMERCIAL | T | 169.9
SICRO | 6416097 | USINAGEM DE CONCRETO ASFÁLTICO RECICLADO EM USINA FIXA COM ADIÇÃO DE MATERIAL FRESADO E BRITA PRODUZIDA | T | 124.78 | 125.2 | SICRO6416097 | USINAGEM DE CONCRETO ASFÁLTICO RECICLADO EM USINA FIXA COM ADIÇÃO DE MATERIAL FRESADO E BRITA PRODUZIDA | T | 125.2
SICRO | 6416258 | USINAGEM DE MICRO PRÉ-MISTURADO A QUENTE COM ASFALTO POLÍMERO - BRITA COMERCIAL | T | 186.8 | 186.98 | SICRO6416258 | USINAGEM DE MICRO PRÉ-MISTURADO A QUENTE COM ASFALTO POLÍMERO - BRITA COMERCIAL | T | 186.98
SICRO | 6416259 | USINAGEM DE MICRO PRÉ-MISTURADO A QUENTE COM ASFALTO POLÍMERO - BRITA PRODUZIDA | T | 124.76 | 125.31 | SICRO6416259 | USINAGEM DE MICRO PRÉ-MISTURADO A QUENTE COM ASFALTO POLÍMERO - BRITA PRODUZIDA | T | 125.31
SICRO | 6416074 | USINAGEM DE PRÉ-MISTURADO A FRIO - FAIXA A - AREIA E BRITA COMERCIAIS | M3 | 295.56 | 296.2 | SICRO6416074 | USINAGEM DE PRÉ-MISTURADO A FRIO - FAIXA A - AREIA E BRITA COMERCIAIS | M3 | 296.2
SICRO | 6416073 | USINAGEM DE PRÉ-MISTURADO A FRIO - FAIXA A - AREIA EXTRAÍDA E BRITA PRODUZIDA | M3 | 123.17 | 124.65 | SICRO6416073 | USINAGEM DE PRÉ-MISTURADO A FRIO - FAIXA A - AREIA EXTRAÍDA E BRITA PRODUZIDA | M3 | 124.65
SICRO | 6416220 | USINAGEM DE PRÉ-MISTURADO A FRIO - FAIXA B - AREIA E BRITA COMERCIAIS | M3 | 295.22 | 295.85 | SICRO6416220 | USINAGEM DE PRÉ-MISTURADO A FRIO - FAIXA B - AREIA E BRITA COMERCIAIS | M3 | 295.85
SICRO | 6416219 | USINAGEM DE PRÉ-MISTURADO A FRIO - FAIXA B - AREIA EXTRAÍDA E BRITA PRODUZIDA | M3 | 120.06 | 121.54 | SICRO6416219 | USINAGEM DE PRÉ-MISTURADO A FRIO - FAIXA B - AREIA EXTRAÍDA E BRITA PRODUZIDA | M3 | 121.54
SICRO | 6416222 | USINAGEM DE PRÉ-MISTURADO A FRIO - FAIXA C - AREIA E BRITA COMERCIAIS | M3 | 310.63 | 311.27 | SICRO6416222 | USINAGEM DE PRÉ-MISTURADO A FRIO - FAIXA C - AREIA E BRITA COMERCIAIS | M3 | 311.27
SICRO | 6416221 | USINAGEM DE PRÉ-MISTURADO A FRIO - FAIXA C - AREIA EXTRAÍDA E BRITA PRODUZIDA | M3 | 138.18 | 139.64 | SICRO6416221 | USINAGEM DE PRÉ-MISTURADO A FRIO - FAIXA C - AREIA EXTRAÍDA E BRITA PRODUZIDA | M3 | 139.64
SICRO | 6416224 | USINAGEM DE PRÉ-MISTURADO A FRIO - FAIXA D - AREIA E BRITA COMERCIAIS | M3 | 310.36 | 311 | SICRO6416224 | USINAGEM DE PRÉ-MISTURADO A FRIO - FAIXA D - AREIA E BRITA COMERCIAIS | M3 | 311
SICRO | 6416223 | USINAGEM DE PRÉ-MISTURADO A FRIO - FAIXA D - AREIA EXTRAÍDA E BRITA PRODUZIDA | M3 | 135.07 | 136.53 | SICRO6416223 | USINAGEM DE PRÉ-MISTURADO A FRIO - FAIXA D - AREIA EXTRAÍDA E BRITA PRODUZIDA | M3 | 136.53
SICRO | 6416082 | USINAGEM DE PRÉ-MISTURADO A FRIO COM ASFALTO POLÍMERO - FAIXA A - AREIA E BRITA COMERCIAIS | M3 | 295.56 | 296.2 | SICRO6416082 | USINAGEM DE PRÉ-MISTURADO A FRIO COM ASFALTO POLÍMERO - FAIXA A - AREIA E BRITA COMERCIAIS | M3 | 296.2
SICRO | 6416081 | USINAGEM DE PRÉ-MISTURADO A FRIO COM ASFALTO POLÍMERO - FAIXA A - AREIA EXTRAÍDA E BRITA PRODUZIDA | M3 | 123.17 | 124.65 | SICRO6416081 | USINAGEM DE PRÉ-MISTURADO A FRIO COM ASFALTO POLÍMERO - FAIXA A - AREIA EXTRAÍDA E BRITA PRODUZIDA | M3 | 124.65
SICRO | 6416228 | USINAGEM DE PRÉ-MISTURADO A FRIO COM ASFALTO POLÍMERO - FAIXA B - AREIA E BRITA COMERCIAIS | M3 | 295.22 | 295.85 | SICRO6416228 | USINAGEM DE PRÉ-MISTURADO A FRIO COM ASFALTO POLÍMERO - FAIXA B - AREIA E BRITA COMERCIAIS | M3 | 295.85
SICRO | 6416227 | USINAGEM DE PRÉ-MISTURADO A FRIO COM ASFALTO POLÍMERO - FAIXA B - AREIA EXTRAÍDA E BRITA PRODUZIDA | M3 | 120.06 | 121.54 | SICRO6416227 | USINAGEM DE PRÉ-MISTURADO A FRIO COM ASFALTO POLÍMERO - FAIXA B - AREIA EXTRAÍDA E BRITA PRODUZIDA | M3 | 121.54
SICRO | 6416230 | USINAGEM DE PRÉ-MISTURADO A FRIO COM ASFALTO POLÍMERO - FAIXA C - AREIA E BRITA COMERCIAIS | M3 | 309.24 | 309.88 | SICRO6416230 | USINAGEM DE PRÉ-MISTURADO A FRIO COM ASFALTO POLÍMERO - FAIXA C - AREIA E BRITA COMERCIAIS | M3 | 309.88
SICRO | 6416229 | USINAGEM DE PRÉ-MISTURADO A FRIO COM ASFALTO POLÍMERO - FAIXA C - AREIA EXTRAÍDA E BRITA PRODUZIDA | M3 | 137.6 | 139.06 | SICRO6416229 | USINAGEM DE PRÉ-MISTURADO A FRIO COM ASFALTO POLÍMERO - FAIXA C - AREIA EXTRAÍDA E BRITA PRODUZIDA | M3 | 139.06
SICRO | 6416232 | USINAGEM DE PRÉ-MISTURADO A FRIO COM ASFALTO POLÍMERO - FAIXA D - AREIA E BRITA COMERCIAIS | M3 | 308.97 | 309.6 | SICRO6416232 | USINAGEM DE PRÉ-MISTURADO A FRIO COM ASFALTO POLÍMERO - FAIXA D - AREIA E BRITA COMERCIAIS | M3 | 309.6
SICRO | 6416231 | USINAGEM DE PRÉ-MISTURADO A FRIO COM ASFALTO POLÍMERO - FAIXA D - AREIA EXTRAÍDA E BRITA PRODUZIDA | M3 | 134.51 | 135.97 | SICRO6416231 | USINAGEM DE PRÉ-MISTURADO A FRIO COM ASFALTO POLÍMERO - FAIXA D - AREIA EXTRAÍDA E BRITA PRODUZIDA | M3 | 135.97
SICRO | 6416086 | USINAGEM DE PRÉ-MISTURADO A QUENTE COM ASFALTO POLÍMERO - FAIXA I - CAMADA POROSA DE ATRITO - AREIA E BRITA COMERCIAIS | T | 197.66 | 197.84 | SICRO6416086 | USINAGEM DE PRÉ-MISTURADO A QUENTE COM ASFALTO POLÍMERO - FAIXA I - CAMADA POROSA DE ATRITO - AREIA E BRITA COMERCIAIS | T | 197.84
SICRO | 6416085 | USINAGEM DE PRÉ-MISTURADO A QUENTE COM ASFALTO POLÍMERO - FAIXA I - CAMADA POROSA DE ATRITO - AREIA EXTRAÍDA E BRITA PRODUZIDA | T | 122.72 | 123.26 | SICRO6416085 | USINAGEM DE PRÉ-MISTURADO A QUENTE COM ASFALTO POLÍMERO - FAIXA I - CAMADA POROSA DE ATRITO - AREIA EXTRAÍDA E BRITA PRODUZIDA | T | 123.26
SICRO | 6416238 | USINAGEM DE PRÉ-MISTURADO A QUENTE COM ASFALTO POLÍMERO - FAIXA II - CAMADA POROSA DE ATRITO - AREIA E BRITA COMERCIAIS | T | 188.15 | 188.32 | SICRO6416238 | USINAGEM DE PRÉ-MISTURADO A QUENTE COM ASFALTO POLÍMERO - FAIXA II - CAMADA POROSA DE ATRITO - AREIA E BRITA COMERCIAIS | T | 188.32
SICRO | 6416237 | USINAGEM DE PRÉ-MISTURADO A QUENTE COM ASFALTO POLÍMERO - FAIXA II - CAMADA POROSA DE ATRITO - AREIA EXTRAÍDA E BRITA PRODUZIDA | T | 111.31 | 111.85 | SICRO6416237 | USINAGEM DE PRÉ-MISTURADO A QUENTE COM ASFALTO POLÍMERO - FAIXA II - CAMADA POROSA DE ATRITO - AREIA EXTRAÍDA E BRITA PRODUZIDA | T | 111.85
SICRO | 6416240 | USINAGEM DE PRÉ-MISTURADO A QUENTE COM ASFALTO POLÍMERO - FAIXA III - CAMADA POROSA DE ATRITO - AREIA E BRITA COMERCIAIS | T | 198.86 | 199.04 | SICRO6416240 | USINAGEM DE PRÉ-MISTURADO A QUENTE COM ASFALTO POLÍMERO - FAIXA III - CAMADA POROSA DE ATRITO - AREIA E BRITA COMERCIAIS | T | 199.04
SICRO | 6416239 | USINAGEM DE PRÉ-MISTURADO A QUENTE COM ASFALTO POLÍMERO - FAIXA III - CAMADA POROSA DE ATRITO - AREIA EXTRAÍDA E BRITA PRODUZIDA | T | 121.52 | 122.06 | SICRO6416239 | USINAGEM DE PRÉ-MISTURADO A QUENTE COM ASFALTO POLÍMERO - FAIXA III - CAMADA POROSA DE ATRITO - AREIA EXTRAÍDA E BRITA PRODUZIDA | T | 122.06
SICRO | 6416242 | USINAGEM DE PRÉ-MISTURADO A QUENTE COM ASFALTO POLÍMERO - FAIXA IV - CAMADA POROSA DE ATRITO - AREIA E BRITA COMERCIAIS | T | 200.82 | 201 | SICRO6416242 | USINAGEM DE PRÉ-MISTURADO A QUENTE COM ASFALTO POLÍMERO - FAIXA IV - CAMADA POROSA DE ATRITO - AREIA E BRITA COMERCIAIS | T | 201
SICRO | 6416241 | USINAGEM DE PRÉ-MISTURADO A QUENTE COM ASFALTO POLÍMERO - FAIXA IV - CAMADA POROSA DE ATRITO - AREIA EXTRAÍDA E BRITA PRODUZIDA | T | 127.6 | 128.14 | SICRO6416241 | USINAGEM DE PRÉ-MISTURADO A QUENTE COM ASFALTO POLÍMERO - FAIXA IV - CAMADA POROSA DE ATRITO - AREIA EXTRAÍDA E BRITA PRODUZIDA | T | 128.14
SICRO | 6416244 | USINAGEM DE PRÉ-MISTURADO A QUENTE COM ASFALTO POLÍMERO - FAIXA V - CAMADA POROSA DE ATRITO - AREIA E BRITA COMERCIAIS | T | 200.69 | 200.87 | SICRO6416244 | USINAGEM DE PRÉ-MISTURADO A QUENTE COM ASFALTO POLÍMERO - FAIXA V - CAMADA POROSA DE ATRITO - AREIA E BRITA COMERCIAIS | T | 200.87
SICRO | 6416243 | USINAGEM DE PRÉ-MISTURADO A QUENTE COM ASFALTO POLÍMERO - FAIXA V - CAMADA POROSA DE ATRITO - AREIA EXTRAÍDA E BRITA PRODUZIDA | T | 127.2 | 127.74 | SICRO6416243 | USINAGEM DE PRÉ-MISTURADO A QUENTE COM ASFALTO POLÍMERO - FAIXA V - CAMADA POROSA DE ATRITO - AREIA EXTRAÍDA E BRITA PRODUZIDA | T | 127.74
SICRO | 6416250 | USINAGEM DE SOLO AREIA (70% - 30%) - MATERIAL DE JAZIDA E AREIA COMERCIAL | M3 | 74.78 | 74.95 | SICRO6416250 | USINAGEM DE SOLO AREIA (70% - 30%) - MATERIAL DE JAZIDA E AREIA COMERCIAL | M3 | 74.95
SICRO | 6416153 | USINAGEM DE SOLO AREIA (70% - 30%) - MATERIAL DE JAZIDA E AREIA EXTRAÍDA | M3 | 16.5 | 16.9 | SICRO6416153 | USINAGEM DE SOLO AREIA (70% - 30%) - MATERIAL DE JAZIDA E AREIA EXTRAÍDA | M3 | 16.9
SICRO | 6416185 | USINAGEM DE SOLO BRITA (70% - 30%) COM 3% CIMENTO - MATERIAL DE JAZIDA E BRITA COMERCIAL | M3 | 118.04 | 118.28 | SICRO6416185 | USINAGEM DE SOLO BRITA (70% - 30%) COM 3% CIMENTO - MATERIAL DE JAZIDA E BRITA COMERCIAL | M3 | 118.28
SICRO | 6416184 | USINAGEM DE SOLO BRITA (70% - 30%) COM 3% CIMENTO - MATERIAL DE JAZIDA E BRITA PRODUZIDA | M3 | 73.02 | 73.49 | SICRO6416184 | USINAGEM DE SOLO BRITA (70% - 30%) COM 3% CIMENTO - MATERIAL DE JAZIDA E BRITA PRODUZIDA | M3 | 73.49
SICRO | 6416030 | USINAGEM DE SOLO BRITA (70% - 30%) COM MATERIAL DE JAZIDA E BRITA COMERCIAL EM USINA DE 300 T/H | M3 | 80.15 | 80.32 | SICRO6416030 | USINAGEM DE SOLO BRITA (70% - 30%) COM MATERIAL DE JAZIDA E BRITA COMERCIAL EM USINA DE 300 T/H | M3 | 80.32
SICRO | 6416029 | USINAGEM DE SOLO BRITA (70% - 30%) COM MATERIAL DE JAZIDA E BRITA PRODUZIDA EM USINA DE 300 T/H | M3 | 33.73 | 34.15 | SICRO6416029 | USINAGEM DE SOLO BRITA (70% - 30%) COM MATERIAL DE JAZIDA E BRITA PRODUZIDA EM USINA DE 300 T/H | M3 | 34.15
SICRO | 6416056 | USINAGEM DE SOLO CIMENTO COM 7% DE CIMENTO COM MATERIAL DE JAZIDA EM USINA DE 300 T/H | M3 | 99.44 | 99.63 | SICRO6416056 | USINAGEM DE SOLO CIMENTO COM 7% DE CIMENTO COM MATERIAL DE JAZIDA EM USINA DE 300 T/H | M3 | 99.63
SICRO | 6416278 | USINAGEM DE SOLO ESCÓRIA DE ACIARIA (50% - 50%) COM MATERIAL DE JAZIDA EM USINA DE 300 T/H | M3 | 22.4 | 22.61 | SICRO6416278 | USINAGEM DE SOLO ESCÓRIA DE ACIARIA (50% - 50%) COM MATERIAL DE JAZIDA EM USINA DE 300 T/H | M3 | 22.61
SICRO | 6416047 | USINAGEM DE SOLO MELHORADO COM 3% DE CIMENTO COM MATERIAL DE JAZIDA EM USINA DE 300 T/H | M3 | 49.32 | 49.51 | SICRO6416047 | USINAGEM DE SOLO MELHORADO COM 3% DE CIMENTO COM MATERIAL DE JAZIDA EM USINA DE 300 T/H | M3 | 49.51
SICRO | 6416090 | USINAGEM PARA PAVIMENTO DE CONCRETO COM FÔRMAS DESLIZANTES - AREIA E BRITA COMERCIAIS | M3 | 436.97 | 437.17 | SICRO6416090 | USINAGEM PARA PAVIMENTO DE CONCRETO COM FÔRMAS DESLIZANTES - AREIA E BRITA COMERCIAIS | M3 | 437.17
SICRO | 6416089 | USINAGEM PARA PAVIMENTO DE CONCRETO COM FÔRMAS DESLIZANTES - AREIA EXTRAÍDA E BRITA PRODUZIDA | M3 | 283.33 | 284.26 | SICRO6416089 | USINAGEM PARA PAVIMENTO DE CONCRETO COM FÔRMAS DESLIZANTES - AREIA EXTRAÍDA E BRITA PRODUZIDA | M3 | 284.26
SICRO | 6416094 | USINAGEM PARA PAVIMENTO DE CONCRETO COMPACTADO COM ROLO - BRITA COMERCIAL | M3 | 370.87 | 371.06 | SICRO6416094 | USINAGEM PARA PAVIMENTO DE CONCRETO COMPACTADO COM ROLO - BRITA COMERCIAL | M3 | 371.06
SICRO | 6416093 | USINAGEM PARA PAVIMENTO DE CONCRETO COMPACTADO COM ROLO - BRITA PRODUZIDA | M3 | 217.27 | 218.34 | SICRO6416093 | USINAGEM PARA PAVIMENTO DE CONCRETO COMPACTADO COM ROLO - BRITA PRODUZIDA | M3 | 218.34
SICRO | 6416092 | USINAGEM PARA SUB-BASE DE CONCRETO COMPACTADO COM ROLO - BRITA COMERCIAL | M3 | 320.67 | 320.85 | SICRO6416092 | USINAGEM PARA SUB-BASE DE CONCRETO COMPACTADO COM ROLO - BRITA COMERCIAL | M3 | 320.85
SICRO | 6416091 | USINAGEM PARA SUB-BASE DE CONCRETO COMPACTADO COM ROLO - BRITA PRODUZIDA | M3 | 160.09 | 161.19 | SICRO6416091 | USINAGEM PARA SUB-BASE DE CONCRETO COMPACTADO COM ROLO - BRITA PRODUZIDA | M3 | 161.19
SICRO | 6817809 | CONFECÇÃO DE BSCC - SEÇÃO CANAL DE 1,5 X 1,5 M - AREIA E BRITA COMERCIAIS | M | 1014.9 | 1037.48 | SICRO6817809 | CONFECÇÃO DE BSCC - SEÇÃO CANAL DE 1,5 X 1,5 M - AREIA E BRITA COMERCIAIS | M | 1037.48
SICRO | 6817810 | CONFECÇÃO DE BSCC - SEÇÃO CANAL DE 1,5 X 1,5 M - AREIA EXTRAÍDA E BRITA PRODUZIDA | M | 875.02 | 898.19 | SICRO6817810 | CONFECÇÃO DE BSCC - SEÇÃO CANAL DE 1,5 X 1,5 M - AREIA EXTRAÍDA E BRITA PRODUZIDA | M | 898.19
SICRO | 6817811 | CONFECÇÃO DE BSCC - SEÇÃO CANAL DE 2,0 X 1,5 M - AREIA E BRITA COMERCIAIS | M | 1088.03 | 1111.7 | SICRO6817811 | CONFECÇÃO DE BSCC - SEÇÃO CANAL DE 2,0 X 1,5 M - AREIA E BRITA COMERCIAIS | M | 1111.7
SICRO | 6817812 | CONFECÇÃO DE BSCC - SEÇÃO CANAL DE 2,0 X 1,5 M - AREIA EXTRAÍDA E BRITA PRODUZIDA | M | 933.42 | 957.74 | SICRO6817812 | CONFECÇÃO DE BSCC - SEÇÃO CANAL DE 2,0 X 1,5 M - AREIA EXTRAÍDA E BRITA PRODUZIDA | M | 957.74
SICRO | 6817813 | CONFECÇÃO DE BSCC - SEÇÃO CANAL DE 2,0 X 2,0 M - TIPO I - AREIA E BRITA COMERCIAIS | M | 1700.79 | 1740.31 | SICRO6817813 | CONFECÇÃO DE BSCC - SEÇÃO CANAL DE 2,0 X 2,0 M - TIPO I - AREIA E BRITA COMERCIAIS | M | 1740.31
SICRO | 6817814 | CONFECÇÃO DE BSCC - SEÇÃO CANAL DE 2,0 X 2,0 M - TIPO I - AREIA EXTRAÍDA E BRITA PRODUZIDA | M | 1457.83 | 1498.38 | SICRO6817814 | CONFECÇÃO DE BSCC - SEÇÃO CANAL DE 2,0 X 2,0 M - TIPO I - AREIA EXTRAÍDA E BRITA PRODUZIDA | M | 1498.38
SICRO | 6817815 | CONFECÇÃO DE BSCC - SEÇÃO CANAL DE 2,0 X 2,0 M - TIPO II - AREIA E BRITA COMERCIAIS | M | 1455.35 | 1484.01 | SICRO6817815 | CONFECÇÃO DE BSCC - SEÇÃO CANAL DE 2,0 X 2,0 M - TIPO II - AREIA E BRITA COMERCIAIS | M | 1484.01
SICRO | 6817816 | CONFECÇÃO DE BSCC - SEÇÃO CANAL DE 2,0 X 2,0 M - TIPO II - AREIA EXTRAÍDA E BRITA PRODUZIDA | M | 1212.39 | 1242.08 | SICRO6817816 | CONFECÇÃO DE BSCC - SEÇÃO CANAL DE 2,0 X 2,0 M - TIPO II - AREIA EXTRAÍDA E BRITA PRODUZIDA | M | 1242.08
SICRO | 6817817 | CONFECÇÃO DE BSCC - SEÇÃO CANAL DE 2,5 X 1,5 M - AREIA E BRITA COMERCIAIS | M | 1170.24 | 1195.59 | SICRO6817817 | CONFECÇÃO DE BSCC - SEÇÃO CANAL DE 2,5 X 1,5 M - AREIA E BRITA COMERCIAIS | M | 1195.59
SICRO | 6817818 | CONFECÇÃO DE BSCC - SEÇÃO CANAL DE 2,5 X 1,5 M - AREIA EXTRAÍDA E BRITA PRODUZIDA | M | 1002.75 | 1028.81 | SICRO6817818 | CONFECÇÃO DE BSCC - SEÇÃO CANAL DE 2,5 X 1,5 M - AREIA EXTRAÍDA E BRITA PRODUZIDA | M | 1028.81
SICRO | 6817819 | CONFECÇÃO DE BSCC - SEÇÃO CANAL DE 2,5 X 2,0 M - TIPO I - AREIA E BRITA COMERCIAIS | M | 1790.35 | 1831.25 | SICRO6817819 | CONFECÇÃO DE BSCC - SEÇÃO CANAL DE 2,5 X 2,0 M - TIPO I - AREIA E BRITA COMERCIAIS | M | 1831.25
SICRO | 6817820 | CONFECÇÃO DE BSCC - SEÇÃO CANAL DE 2,5 X 2,0 M - TIPO I - AREIA EXTRAÍDA E BRITA PRODUZIDA | M | 1528.98 | 1571 | SICRO6817820 | CONFECÇÃO DE BSCC - SEÇÃO CANAL DE 2,5 X 2,0 M - TIPO I - AREIA EXTRAÍDA E BRITA PRODUZIDA | M | 1571
SICRO | 6817821 | CONFECÇÃO DE BSCC - SEÇÃO CANAL DE 2,5 X 2,0 M - TIPO II - AREIA E BRITA COMERCIAIS | M | 1553.01 | 1583.42 | SICRO6817821 | CONFECÇÃO DE BSCC - SEÇÃO CANAL DE 2,5 X 2,0 M - TIPO II - AREIA E BRITA COMERCIAIS | M | 1583.42
SICRO | 6817822 | CONFECÇÃO DE BSCC - SEÇÃO CANAL DE 2,5 X 2,0 M - TIPO II - AREIA EXTRAÍDA E BRITA PRODUZIDA | M | 1291.65 | 1323.16 | SICRO6817822 | CONFECÇÃO DE BSCC - SEÇÃO CANAL DE 2,5 X 2,0 M - TIPO II - AREIA EXTRAÍDA E BRITA PRODUZIDA | M | 1323.16
SICRO | 6817823 | CONFECÇÃO DE BSCC - SEÇÃO CANAL DE 3,0 X 1,5 M - AREIA E BRITA COMERCIAIS | M | 1257.39 | 1284.44 | SICRO6817823 | CONFECÇÃO DE BSCC - SEÇÃO CANAL DE 3,0 X 1,5 M - AREIA E BRITA COMERCIAIS | M | 1284.44
SICRO | 6817824 | CONFECÇÃO DE BSCC - SEÇÃO CANAL DE 3,0 X 1,5 M - AREIA EXTRAÍDA E BRITA PRODUZIDA | M | 1075.17 | 1102.99 | SICRO6817824 | CONFECÇÃO DE BSCC - SEÇÃO CANAL DE 3,0 X 1,5 M - AREIA EXTRAÍDA E BRITA PRODUZIDA | M | 1102.99
SICRO | 6817825 | CONFECÇÃO DE BSCC - SEÇÃO CANAL DE 3,0 X 2,0 M - TIPO I - AREIA E BRITA COMERCIAIS | M | 1826.14 | 1866.05 | SICRO6817825 | CONFECÇÃO DE BSCC - SEÇÃO CANAL DE 3,0 X 2,0 M - TIPO I - AREIA E BRITA COMERCIAIS | M | 1866.05
SICRO | 6817826 | CONFECÇÃO DE BSCC - SEÇÃO CANAL DE 3,0 X 2,0 M - TIPO I - AREIA EXTRAÍDA E BRITA PRODUZIDA | M | 1546.37 | 1587.47 | SICRO6817826 | CONFECÇÃO DE BSCC - SEÇÃO CANAL DE 3,0 X 2,0 M - TIPO I - AREIA EXTRAÍDA E BRITA PRODUZIDA | M | 1587.47
SICRO | 6817827 | CONFECÇÃO DE BSCC - SEÇÃO CANAL DE 3,0 X 2,0 M - TIPO II - AREIA E BRITA COMERCIAIS | M | 1650.67 | 1682.82 | SICRO6817827 | CONFECÇÃO DE BSCC - SEÇÃO CANAL DE 3,0 X 2,0 M - TIPO II - AREIA E BRITA COMERCIAIS | M | 1682.82
SICRO | 6817828 | CONFECÇÃO DE BSCC - SEÇÃO CANAL DE 3,0 X 2,0 M - TIPO II - AREIA EXTRAÍDA E BRITA PRODUZIDA | M | 1370.9 | 1404.24 | SICRO6817828 | CONFECÇÃO DE BSCC - SEÇÃO CANAL DE 3,0 X 2,0 M - TIPO II - AREIA EXTRAÍDA E BRITA PRODUZIDA | M | 1404.24
SICRO | 6817753 | CONFECÇÃO DE BSCC - SEÇÃO FECHADA DE 1,5 X 1,5 M - ALTURA DO ATERRO DE 0,25 A 1,00 M - AREIA E BRITA COMERCIAIS | M | 1376.35 | 1404.45 | SICRO6817753 | CONFECÇÃO DE BSCC - SEÇÃO FECHADA DE 1,5 X 1,5 M - ALTURA DO ATERRO DE 0,25 A 1,00 M - AREIA E BRITA COMERCIAIS | M | 1404.45
SICRO | 6817754 | CONFECÇÃO DE BSCC - SEÇÃO FECHADA DE 1,5 X 1,5 M - ALTURA DO ATERRO DE 0,25 A 1,00 M - AREIA EXTRAÍDA E BRITA PRODUZIDA | M | 1179.4 | 1208.34 | SICRO6817754 | CONFECÇÃO DE BSCC - SEÇÃO FECHADA DE 1,5 X 1,5 M - ALTURA DO ATERRO DE 0,25 A 1,00 M - AREIA EXTRAÍDA E BRITA PRODUZIDA | M | 1208.34
SICRO | 6817755 | CONFECÇÃO DE BSCC - SEÇÃO FECHADA DE 1,5 X 1,5 M - ALTURA DO ATERRO DE 1,00 A 2,50 M - AREIA E BRITA COMERCIAIS | M | 1322.12 | 1347.83 | SICRO6817755 | CONFECÇÃO DE BSCC - SEÇÃO FECHADA DE 1,5 X 1,5 M - ALTURA DO ATERRO DE 1,00 A 2,50 M - AREIA E BRITA COMERCIAIS | M | 1347.83
SICRO | 6817756 | CONFECÇÃO DE BSCC - SEÇÃO FECHADA DE 1,5 X 1,5 M - ALTURA DO ATERRO DE 1,00 A 2,50 M - AREIA EXTRAÍDA E BRITA PRODUZIDA | M | 1125.18 | 1151.72 | SICRO6817756 | CONFECÇÃO DE BSCC - SEÇÃO FECHADA DE 1,5 X 1,5 M - ALTURA DO ATERRO DE 1,00 A 2,50 M - AREIA EXTRAÍDA E BRITA PRODUZIDA | M | 1151.72
SICRO | 6817763 | CONFECÇÃO DE BSCC - SEÇÃO FECHADA DE 1,5 X 1,5 M - ALTURA DO ATERRO DE 10,00 A 12,50 M - AREIA E BRITA COMERCIAIS | M | 1673.56 | 1705.64 | SICRO6817763 | CONFECÇÃO DE BSCC - SEÇÃO FECHADA DE 1,5 X 1,5 M - ALTURA DO ATERRO DE 10,00 A 12,50 M - AREIA E BRITA COMERCIAIS | M | 1705.64
SICRO | 6817764 | CONFECÇÃO DE BSCC - SEÇÃO FECHADA DE 1,5 X 1,5 M - ALTURA DO ATERRO DE 10,00 A 12,50 M - AREIA EXTRAÍDA E BRITA PRODUZIDA | M | 1412.53 | 1445.73 | SICRO6817764 | CONFECÇÃO DE BSCC - SEÇÃO FECHADA DE 1,5 X 1,5 M - ALTURA DO ATERRO DE 10,00 A 12,50 M - AREIA EXTRAÍDA E BRITA PRODUZIDA | M | 1445.73
SICRO | 6817765 | CONFECÇÃO DE BSCC - SEÇÃO FECHADA DE 1,5 X 1,5 M - ALTURA DO ATERRO DE 12,50 A 15,00 M - AREIA E BRITA COMERCIAIS | M | 1921.08 | 1961.03 | SICRO6817765 | CONFECÇÃO DE BSCC - SEÇÃO FECHADA DE 1,5 X 1,5 M - ALTURA DO ATERRO DE 12,50 A 15,00 M - AREIA E BRITA COMERCIAIS | M | 1961.03
SICRO | 6817766 | CONFECÇÃO DE BSCC - SEÇÃO FECHADA DE 1,5 X 1,5 M - ALTURA DO ATERRO DE 12,50 A 15,00 M - AREIA EXTRAÍDA E BRITA PRODUZIDA | M | 1679.71 | 1720.68 | SICRO6817766 | CONFECÇÃO DE BSCC - SEÇÃO FECHADA DE 1,5 X 1,5 M - ALTURA DO ATERRO DE 12,50 A 15,00 M - AREIA EXTRAÍDA E BRITA PRODUZIDA | M | 1720.68
SICRO | 6817757 | CONFECÇÃO DE BSCC - SEÇÃO FECHADA DE 1,5 X 1,5 M - ALTURA DO ATERRO DE 2,50 A 5,00 M - AREIA E BRITA COMERCIAIS | M | 1322.12 | 1347.83 | SICRO6817757 | CONFECÇÃO DE BSCC - SEÇÃO FECHADA DE 1,5 X 1,5 M - ALTURA DO ATERRO DE 2,50 A 5,00 M - AREIA E BRITA COMERCIAIS | M | 1347.83
SICRO | 6817758 | CONFECÇÃO DE BSCC - SEÇÃO FECHADA DE 1,5 X 1,5 M - ALTURA DO ATERRO DE 2,50 A 5,00 M - AREIA EXTRAÍDA E BRITA PRODUZIDA | M | 1125.18 | 1151.72 | SICRO6817758 | CONFECÇÃO DE BSCC - SEÇÃO FECHADA DE 1,5 X 1,5 M - ALTURA DO ATERRO DE 2,50 A 5,00 M - AREIA EXTRAÍDA E BRITA PRODUZIDA | M | 1151.72
SICRO | 6817759 | CONFECÇÃO DE BSCC - SEÇÃO FECHADA DE 1,5 X 1,5 M - ALTURA DO ATERRO DE 5,00 A 7,50 M - AREIA E BRITA COMERCIAIS | M | 1430.31 | 1460.03 | SICRO6817759 | CONFECÇÃO DE BSCC - SEÇÃO FECHADA DE 1,5 X 1,5 M - ALTURA DO ATERRO DE 5,00 A 7,50 M - AREIA E BRITA COMERCIAIS | M | 1460.03
SICRO | 6817760 | CONFECÇÃO DE BSCC - SEÇÃO FECHADA DE 1,5 X 1,5 M - ALTURA DO ATERRO DE 5,00 A 7,50 M - AREIA EXTRAÍDA E BRITA PRODUZIDA | M | 1236.35 | 1266.91 | SICRO6817760 | CONFECÇÃO DE BSCC - SEÇÃO FECHADA DE 1,5 X 1,5 M - ALTURA DO ATERRO DE 5,00 A 7,50 M - AREIA EXTRAÍDA E BRITA PRODUZIDA | M | 1266.91
SICRO | 6817761 | CONFECÇÃO DE BSCC - SEÇÃO FECHADA DE 1,5 X 1,5 M - ALTURA DO ATERRO DE 7,50 A 10,00 M - AREIA E BRITA COMERCIAIS | M | 1763.55 | 1799.61 | SICRO6817761 | CONFECÇÃO DE BSCC - SEÇÃO FECHADA DE 1,5 X 1,5 M - ALTURA DO ATERRO DE 7,50 A 10,00 M - AREIA E BRITA COMERCIAIS | M | 1799.61
SICRO | 6817762 | CONFECÇÃO DE BSCC - SEÇÃO FECHADA DE 1,5 X 1,5 M - ALTURA DO ATERRO DE 7,50 A 10,00 M - AREIA EXTRAÍDA E BRITA PRODUZIDA | M | 1502.52 | 1539.7 | SICRO6817762 | CONFECÇÃO DE BSCC - SEÇÃO FECHADA DE 1,5 X 1,5 M - ALTURA DO ATERRO DE 7,50 A 10,00 M - AREIA EXTRAÍDA E BRITA PRODUZIDA | M | 1539.7
SICRO | 6817767 | CONFECÇÃO DE BSCC - SEÇÃO FECHADA DE 2,0 X 2,0 M - ALTURA DO ATERRO DE 0,25 A 1,00 M - AREIA E BRITA COMERCIAIS | M | 1991.22 | 2038.32 | SICRO6817767 | CONFECÇÃO DE BSCC - SEÇÃO FECHADA DE 2,0 X 2,0 M - ALTURA DO ATERRO DE 0,25 A 1,00 M - AREIA E BRITA COMERCIAIS | M | 2038.32
SICRO | 6817768 | CONFECÇÃO DE BSCC - SEÇÃO FECHADA DE 2,0 X 2,0 M - ALTURA DO ATERRO DE 0,25 A 1,00 M - AREIA EXTRAÍDA E BRITA PRODUZIDA | M | 1739.06 | 1787.23 | SICRO6817768 | CONFECÇÃO DE BSCC - SEÇÃO FECHADA DE 2,0 X 2,0 M - ALTURA DO ATERRO DE 0,25 A 1,00 M - AREIA EXTRAÍDA E BRITA PRODUZIDA | M | 1787.23
SICRO | 6817769 | CONFECÇÃO DE BSCC - SEÇÃO FECHADA DE 2,0 X 2,0 M - ALTURA DO ATERRO DE 1,00 A 2,50 M - AREIA E BRITA COMERCIAIS | M | 1699.9 | 1734.11 | SICRO6817769 | CONFECÇÃO DE BSCC - SEÇÃO FECHADA DE 2,0 X 2,0 M - ALTURA DO ATERRO DE 1,00 A 2,50 M - AREIA E BRITA COMERCIAIS | M | 1734.11
SICRO | 6817770 | CONFECÇÃO DE BSCC - SEÇÃO FECHADA DE 2,0 X 2,0 M - ALTURA DO ATERRO DE 1,00 A 2,50 M - AREIA EXTRAÍDA E BRITA PRODUZIDA | M | 1447.74 | 1483.01 | SICRO6817770 | CONFECÇÃO DE BSCC - SEÇÃO FECHADA DE 2,0 X 2,0 M - ALTURA DO ATERRO DE 1,00 A 2,50 M - AREIA EXTRAÍDA E BRITA PRODUZIDA | M | 1483.01
SICRO | 6817777 | CONFECÇÃO DE BSCC - SEÇÃO FECHADA DE 2,0 X 2,0 M - ALTURA DO ATERRO DE 10,00 A 12,50 M - AREIA E BRITA COMERCIAIS | M | 2749.79 | 2812.51 | SICRO6817777 | CONFECÇÃO DE BSCC - SEÇÃO FECHADA DE 2,0 X 2,0 M - ALTURA DO ATERRO DE 10,00 A 12,50 M - AREIA E BRITA COMERCIAIS | M | 2812.51
SICRO | 6817778 | CONFECÇÃO DE BSCC - SEÇÃO FECHADA DE 2,0 X 2,0 M - ALTURA DO ATERRO DE 10,00 A 12,50 M - AREIA EXTRAÍDA E BRITA PRODUZIDA | M | 2449.94 | 2513.95 | SICRO6817778 | CONFECÇÃO DE BSCC - SEÇÃO FECHADA DE 2,0 X 2,0 M - ALTURA DO ATERRO DE 10,00 A 12,50 M - AREIA EXTRAÍDA E BRITA PRODUZIDA | M | 2513.95
SICRO | 6817779 | CONFECÇÃO DE BSCC - SEÇÃO FECHADA DE 2,0 X 2,0 M - ALTURA DO ATERRO DE 12,50 A 15,00 M - AREIA E BRITA COMERCIAIS | M | 3259.5 | 3332 | SICRO6817779 | CONFECÇÃO DE BSCC - SEÇÃO FECHADA DE 2,0 X 2,0 M - ALTURA DO ATERRO DE 12,50 A 15,00 M - AREIA E BRITA COMERCIAIS | M | 3332
SICRO | 6817780 | CONFECÇÃO DE BSCC - SEÇÃO FECHADA DE 2,0 X 2,0 M - ALTURA DO ATERRO DE 12,50 A 15,00 M - AREIA EXTRAÍDA E BRITA PRODUZIDA | M | 2879.81 | 2953.93 | SICRO6817780 | CONFECÇÃO DE BSCC - SEÇÃO FECHADA DE 2,0 X 2,0 M - ALTURA DO ATERRO DE 12,50 A 15,00 M - AREIA EXTRAÍDA E BRITA PRODUZIDA | M | 2953.93
SICRO | 6817771 | CONFECÇÃO DE BSCC - SEÇÃO FECHADA DE 2,0 X 2,0 M - ALTURA DO ATERRO DE 2,50 A 5,00 M - AREIA E BRITA COMERCIAIS | M | 1929.09 | 1972.45 | SICRO6817771 | CONFECÇÃO DE BSCC - SEÇÃO FECHADA DE 2,0 X 2,0 M - ALTURA DO ATERRO DE 2,50 A 5,00 M - AREIA E BRITA COMERCIAIS | M | 1972.45
SICRO | 6817772 | CONFECÇÃO DE BSCC - SEÇÃO FECHADA DE 2,0 X 2,0 M - ALTURA DO ATERRO DE 2,50 A 5,00 M - AREIA EXTRAÍDA E BRITA PRODUZIDA | M | 1680.75 | 1725.18 | SICRO6817772 | CONFECÇÃO DE BSCC - SEÇÃO FECHADA DE 2,0 X 2,0 M - ALTURA DO ATERRO DE 2,50 A 5,00 M - AREIA EXTRAÍDA E BRITA PRODUZIDA | M | 1725.18
SICRO | 6817773 | CONFECÇÃO DE BSCC - SEÇÃO FECHADA DE 2,0 X 2,0 M - ALTURA DO ATERRO DE 5,00 A 7,50 M - AREIA E BRITA COMERCIAIS | M | 2332.42 | 2382.85 | SICRO6817773 | CONFECÇÃO DE BSCC - SEÇÃO FECHADA DE 2,0 X 2,0 M - ALTURA DO ATERRO DE 5,00 A 7,50 M - AREIA E BRITA COMERCIAIS | M | 2382.85
SICRO | 6817774 | CONFECÇÃO DE BSCC - SEÇÃO FECHADA DE 2,0 X 2,0 M - ALTURA DO ATERRO DE 5,00 A 7,50 M - AREIA EXTRAÍDA E BRITA PRODUZIDA | M | 1998.88 | 2050.75 | SICRO6817774 | CONFECÇÃO DE BSCC - SEÇÃO FECHADA DE 2,0 X 2,0 M - ALTURA DO ATERRO DE 5,00 A 7,50 M - AREIA EXTRAÍDA E BRITA PRODUZIDA | M | 2050.75
SICRO | 6817775 | CONFECÇÃO DE BSCC - SEÇÃO FECHADA DE 2,0 X 2,0 M - ALTURA DO ATERRO DE 7,50 A 10,00 M - AREIA E BRITA COMERCIAIS | M | 2541.23 | 2596.96 | SICRO6817775 | CONFECÇÃO DE BSCC - SEÇÃO FECHADA DE 2,0 X 2,0 M - ALTURA DO ATERRO DE 7,50 A 10,00 M - AREIA E BRITA COMERCIAIS | M | 2596.96
SICRO | 6817776 | CONFECÇÃO DE BSCC - SEÇÃO FECHADA DE 2,0 X 2,0 M - ALTURA DO ATERRO DE 7,50 A 10,00 M - AREIA EXTRAÍDA E BRITA PRODUZIDA | M | 2232.81 | 2289.85 | SICRO6817776 | CONFECÇÃO DE BSCC - SEÇÃO FECHADA DE 2,0 X 2,0 M - ALTURA DO ATERRO DE 7,50 A 10,00 M - AREIA EXTRAÍDA E BRITA PRODUZIDA | M | 2289.85
SICRO | 6817781 | CONFECÇÃO DE BSCC - SEÇÃO FECHADA DE 2,5 X 2,5 M - ALTURA DO ATERRO DE 0,25 A 1,00 M - AREIA E BRITA COMERCIAIS | M | 2698.14 | 2767.1 | SICRO6817781 | CONFECÇÃO DE BSCC - SEÇÃO FECHADA DE 2,5 X 2,5 M - ALTURA DO ATERRO DE 0,25 A 1,00 M - AREIA E BRITA COMERCIAIS | M | 2767.1
SICRO | 6817782 | CONFECÇÃO DE BSCC - SEÇÃO FECHADA DE 2,5 X 2,5 M - ALTURA DO ATERRO DE 0,25 A 1,00 M - AREIA EXTRAÍDA E BRITA PRODUZIDA | M | 2390.76 | 2461.02 | SICRO6817782 | CONFECÇÃO DE BSCC - SEÇÃO FECHADA DE 2,5 X 2,5 M - ALTURA DO ATERRO DE 0,25 A 1,00 M - AREIA EXTRAÍDA E BRITA PRODUZIDA | M | 2461.02
SICRO | 6817783 | CONFECÇÃO DE BSCC - SEÇÃO FECHADA DE 2,5 X 2,5 M - ALTURA DO ATERRO DE 1,00 A 2,50 M - AREIA E BRITA COMERCIAIS | M | 2237.06 | 2286.82 | SICRO6817783 | CONFECÇÃO DE BSCC - SEÇÃO FECHADA DE 2,5 X 2,5 M - ALTURA DO ATERRO DE 1,00 A 2,50 M - AREIA E BRITA COMERCIAIS | M | 2286.82
SICRO | 6817784 | CONFECÇÃO DE BSCC - SEÇÃO FECHADA DE 2,5 X 2,5 M - ALTURA DO ATERRO DE 1,00 A 2,50 M - AREIA EXTRAÍDA E BRITA PRODUZIDA | M | 1929.68 | 1980.74 | SICRO6817784 | CONFECÇÃO DE BSCC - SEÇÃO FECHADA DE 2,5 X 2,5 M - ALTURA DO ATERRO DE 1,00 A 2,50 M - AREIA EXTRAÍDA E BRITA PRODUZIDA | M | 1980.74
SICRO | 6817791 | CONFECÇÃO DE BSCC - SEÇÃO FECHADA DE 2,5 X 2,5 M - ALTURA DO ATERRO DE 10,00 A 12,50 M - AREIA E BRITA COMERCIAIS | M | 4032.96 | 4124.16 | SICRO6817791 | CONFECÇÃO DE BSCC - SEÇÃO FECHADA DE 2,5 X 2,5 M - ALTURA DO ATERRO DE 10,00 A 12,50 M - AREIA E BRITA COMERCIAIS | M | 4124.16
SICRO | 6817792 | CONFECÇÃO DE BSCC - SEÇÃO FECHADA DE 2,5 X 2,5 M - ALTURA DO ATERRO DE 10,00 A 12,50 M - AREIA EXTRAÍDA E BRITA PRODUZIDA | M | 3571.79 | 3664.96 | SICRO6817792 | CONFECÇÃO DE BSCC - SEÇÃO FECHADA DE 2,5 X 2,5 M - ALTURA DO ATERRO DE 10,00 A 12,50 M - AREIA EXTRAÍDA E BRITA PRODUZIDA | M | 3664.96
SICRO | 6817793 | CONFECÇÃO DE BSCC - SEÇÃO FECHADA DE 2,5 X 2,5 M - ALTURA DO ATERRO DE 12,50 A 15,00 M - AREIA E BRITA COMERCIAIS | M | 4544.01 | 4658.05 | SICRO6817793 | CONFECÇÃO DE BSCC - SEÇÃO FECHADA DE 2,5 X 2,5 M - ALTURA DO ATERRO DE 12,50 A 15,00 M - AREIA E BRITA COMERCIAIS | M | 4658.05
SICRO | 6817794 | CONFECÇÃO DE BSCC - SEÇÃO FECHADA DE 2,5 X 2,5 M - ALTURA DO ATERRO DE 12,50 A 15,00 M - AREIA EXTRAÍDA E BRITA PRODUZIDA | M | 4082.83 | 4198.85 | SICRO6817794 | CONFECÇÃO DE BSCC - SEÇÃO FECHADA DE 2,5 X 2,5 M - ALTURA DO ATERRO DE 12,50 A 15,00 M - AREIA EXTRAÍDA E BRITA PRODUZIDA | M | 4198.85
SICRO | 6817785 | CONFECÇÃO DE BSCC - SEÇÃO FECHADA DE 2,5 X 2,5 M - ALTURA DO ATERRO DE 2,50 A 5,00 M - AREIA E BRITA COMERCIAIS | M | 2857.86 | 2920.75 | SICRO6817785 | CONFECÇÃO DE BSCC - SEÇÃO FECHADA DE 2,5 X 2,5 M - ALTURA DO ATERRO DE 2,50 A 5,00 M - AREIA E BRITA COMERCIAIS | M | 2920.75
SICRO | 6817786 | CONFECÇÃO DE BSCC - SEÇÃO FECHADA DE 2,5 X 2,5 M - ALTURA DO ATERRO DE 2,50 A 5,00 M - AREIA EXTRAÍDA E BRITA PRODUZIDA | M | 2451.82 | 2516.45 | SICRO6817786 | CONFECÇÃO DE BSCC - SEÇÃO FECHADA DE 2,5 X 2,5 M - ALTURA DO ATERRO DE 2,50 A 5,00 M - AREIA EXTRAÍDA E BRITA PRODUZIDA | M | 2516.45
SICRO | 6817787 | CONFECÇÃO DE BSCC - SEÇÃO FECHADA DE 2,5 X 2,5 M - ALTURA DO ATERRO DE 5,00 A 7,50 M - AREIA E BRITA COMERCIAIS | M | 3272.29 | 3348.07 | SICRO6817787 | CONFECÇÃO DE BSCC - SEÇÃO FECHADA DE 2,5 X 2,5 M - ALTURA DO ATERRO DE 5,00 A 7,50 M - AREIA E BRITA COMERCIAIS | M | 3348.07
SICRO | 6817788 | CONFECÇÃO DE BSCC - SEÇÃO FECHADA DE 2,5 X 2,5 M - ALTURA DO ATERRO DE 5,00 A 7,50 M - AREIA EXTRAÍDA E BRITA PRODUZIDA | M | 2896.82 | 2974.19 | SICRO6817788 | CONFECÇÃO DE BSCC - SEÇÃO FECHADA DE 2,5 X 2,5 M - ALTURA DO ATERRO DE 5,00 A 7,50 M - AREIA EXTRAÍDA E BRITA PRODUZIDA | M | 2974.19
SICRO | 6817789 | CONFECÇÃO DE BSCC - SEÇÃO FECHADA DE 2,5 X 2,5 M - ALTURA DO ATERRO DE 7,50 A 10,00 M - AREIA E BRITA COMERCIAIS | M | 3632.55 | 3721.15 | SICRO6817789 | CONFECÇÃO DE BSCC - SEÇÃO FECHADA DE 2,5 X 2,5 M - ALTURA DO ATERRO DE 7,50 A 10,00 M - AREIA E BRITA COMERCIAIS | M | 3721.15
SICRO | 6817790 | CONFECÇÃO DE BSCC - SEÇÃO FECHADA DE 2,5 X 2,5 M - ALTURA DO ATERRO DE 7,50 A 10,00 M - AREIA EXTRAÍDA E BRITA PRODUZIDA | M | 3267.52 | 3357.68 | SICRO6817790 | CONFECÇÃO DE BSCC - SEÇÃO FECHADA DE 2,5 X 2,5 M - ALTURA DO ATERRO DE 7,50 A 10,00 M - AREIA EXTRAÍDA E BRITA PRODUZIDA | M | 3357.68
SICRO | 6817795 | CONFECÇÃO DE BSCC - SEÇÃO FECHADA DE 3,0 X 3,0 M - ALTURA DO ATERRO DE 0,25 A 1,00 M - AREIA E BRITA COMERCIAIS | M | 3458.14 | 3550.7 | SICRO6817795 | CONFECÇÃO DE BSCC - SEÇÃO FECHADA DE 3,0 X 3,0 M - ALTURA DO ATERRO DE 0,25 A 1,00 M - AREIA E BRITA COMERCIAIS | M | 3550.7
SICRO | 6817796 | CONFECÇÃO DE BSCC - SEÇÃO FECHADA DE 3,0 X 3,0 M - ALTURA DO ATERRO DE 0,25 A 1,00 M - AREIA EXTRAÍDA E BRITA PRODUZIDA | M | 3101.04 | 3195.13 | SICRO6817796 | CONFECÇÃO DE BSCC - SEÇÃO FECHADA DE 3,0 X 3,0 M - ALTURA DO ATERRO DE 0,25 A 1,00 M - AREIA EXTRAÍDA E BRITA PRODUZIDA | M | 3195.13
SICRO | 6817797 | CONFECÇÃO DE BSCC - SEÇÃO FECHADA DE 3,0 X 3,0 M - ALTURA DO ATERRO DE 1,00 A 2,50 M - AREIA E BRITA COMERCIAIS | M | 2976.1 | 3047.33 | SICRO6817797 | CONFECÇÃO DE BSCC - SEÇÃO FECHADA DE 3,0 X 3,0 M - ALTURA DO ATERRO DE 1,00 A 2,50 M - AREIA E BRITA COMERCIAIS | M | 3047.33
SICRO | 6817798 | CONFECÇÃO DE BSCC - SEÇÃO FECHADA DE 3,0 X 3,0 M - ALTURA DO ATERRO DE 1,00 A 2,50 M - AREIA EXTRAÍDA E BRITA PRODUZIDA | M | 2619 | 2691.77 | SICRO6817798 | CONFECÇÃO DE BSCC - SEÇÃO FECHADA DE 3,0 X 3,0 M - ALTURA DO ATERRO DE 1,00 A 2,50 M - AREIA EXTRAÍDA E BRITA PRODUZIDA | M | 2691.77
SICRO | 6817805 | CONFECÇÃO DE BSCC - SEÇÃO FECHADA DE 3,0 X 3,0 M - ALTURA DO ATERRO DE 10,00 A 12,50 M - AREIA E BRITA COMERCIAIS | M | 5608.31 | 5753.37 | SICRO6817805 | CONFECÇÃO DE BSCC - SEÇÃO FECHADA DE 3,0 X 3,0 M - ALTURA DO ATERRO DE 10,00 A 12,50 M - AREIA E BRITA COMERCIAIS | M | 5753.37
SICRO | 6817806 | CONFECÇÃO DE BSCC - SEÇÃO FECHADA DE 3,0 X 3,0 M - ALTURA DO ATERRO DE 10,00 A 12,50 M - AREIA EXTRAÍDA E BRITA PRODUZIDA | M | 5065.66 | 5213.04 | SICRO6817806 | CONFECÇÃO DE BSCC - SEÇÃO FECHADA DE 3,0 X 3,0 M - ALTURA DO ATERRO DE 10,00 A 12,50 M - AREIA EXTRAÍDA E BRITA PRODUZIDA | M | 5213.04
SICRO | 6817807 | CONFECÇÃO DE BSCC - SEÇÃO FECHADA DE 3,0 X 3,0 M - ALTURA DO ATERRO DE 12,50 A 15,00 M - AREIA E BRITA COMERCIAIS | M | 6173.6 | 6343.5 | SICRO6817807 | CONFECÇÃO DE BSCC - SEÇÃO FECHADA DE 3,0 X 3,0 M - ALTURA DO ATERRO DE 12,50 A 15,00 M - AREIA E BRITA COMERCIAIS | M | 6343.5
SICRO | 6817808 | CONFECÇÃO DE BSCC - SEÇÃO FECHADA DE 3,0 X 3,0 M - ALTURA DO ATERRO DE 12,50 A 15,00 M - AREIA EXTRAÍDA E BRITA PRODUZIDA | M | 5630.95 | 5803.18 | SICRO6817808 | CONFECÇÃO DE BSCC - SEÇÃO FECHADA DE 3,0 X 3,0 M - ALTURA DO ATERRO DE 12,50 A 15,00 M - AREIA EXTRAÍDA E BRITA PRODUZIDA | M | 5803.18
SICRO | 6817799 | CONFECÇÃO DE BSCC - SEÇÃO FECHADA DE 3,0 X 3,0 M - ALTURA DO ATERRO DE 2,50 A 5,00 M - AREIA E BRITA COMERCIAIS | M | 3733.29 | 3822.67 | SICRO6817799 | CONFECÇÃO DE BSCC - SEÇÃO FECHADA DE 3,0 X 3,0 M - ALTURA DO ATERRO DE 2,50 A 5,00 M - AREIA E BRITA COMERCIAIS | M | 3822.67
SICRO | 6817800 | CONFECÇÃO DE BSCC - SEÇÃO FECHADA DE 3,0 X 3,0 M - ALTURA DO ATERRO DE 2,50 A 5,00 M - AREIA EXTRAÍDA E BRITA PRODUZIDA | M | 3254.73 | 3346.18 | SICRO6817800 | CONFECÇÃO DE BSCC - SEÇÃO FECHADA DE 3,0 X 3,0 M - ALTURA DO ATERRO DE 2,50 A 5,00 M - AREIA EXTRAÍDA E BRITA PRODUZIDA | M | 3346.18
SICRO | 6817801 | CONFECÇÃO DE BSCC - SEÇÃO FECHADA DE 3,0 X 3,0 M - ALTURA DO ATERRO DE 5,00 A 7,50 M - AREIA E BRITA COMERCIAIS | M | 4486.96 | 4600.59 | SICRO6817801 | CONFECÇÃO DE BSCC - SEÇÃO FECHADA DE 3,0 X 3,0 M - ALTURA DO ATERRO DE 5,00 A 7,50 M - AREIA E BRITA COMERCIAIS | M | 4600.59
SICRO | 6817802 | CONFECÇÃO DE BSCC - SEÇÃO FECHADA DE 3,0 X 3,0 M - ALTURA DO ATERRO DE 5,00 A 7,50 M - AREIA EXTRAÍDA E BRITA PRODUZIDA | M | 4056.75 | 4172.22 | SICRO6817802 | CONFECÇÃO DE BSCC - SEÇÃO FECHADA DE 3,0 X 3,0 M - ALTURA DO ATERRO DE 5,00 A 7,50 M - AREIA EXTRAÍDA E BRITA PRODUZIDA | M | 4172.22
SICRO | 6817803 | CONFECÇÃO DE BSCC - SEÇÃO FECHADA DE 3,0 X 3,0 M - ALTURA DO ATERRO DE 7,50 A 10,00 M - AREIA E BRITA COMERCIAIS | M | 5105.4 | 5228.84 | SICRO6817803 | CONFECÇÃO DE BSCC - SEÇÃO FECHADA DE 3,0 X 3,0 M - ALTURA DO ATERRO DE 7,50 A 10,00 M - AREIA E BRITA COMERCIAIS | M | 5228.84
SICRO | 6817804 | CONFECÇÃO DE BSCC - SEÇÃO FECHADA DE 3,0 X 3,0 M - ALTURA DO ATERRO DE 7,50 A 10,00 M - AREIA EXTRAÍDA E BRITA PRODUZIDA | M | 4562.75 | 4688.52 | SICRO6817804 | CONFECÇÃO DE BSCC - SEÇÃO FECHADA DE 3,0 X 3,0 M - ALTURA DO ATERRO DE 7,50 A 10,00 M - AREIA EXTRAÍDA E BRITA PRODUZIDA | M | 4688.52
SICRO | 6817885 | CORPO DE BSCC - SEÇÃO CANAL DE 1,5 X 1,5 M - PRÉ-MOLDADO - AREIA E BRITA COMERCIAIS | M | 1276.19 | 1302.52 | SICRO6817885 | CORPO DE BSCC - SEÇÃO CANAL DE 1,5 X 1,5 M - PRÉ-MOLDADO - AREIA E BRITA COMERCIAIS | M | 1302.52
SICRO | 6817886 | CORPO DE BSCC - SEÇÃO CANAL DE 1,5 X 1,5 M - PRÉ-MOLDADO - AREIA EXTRAÍDA E BRITA PRODUZIDA | M | 1084.34 | 1111.48 | SICRO6817886 | CORPO DE BSCC - SEÇÃO CANAL DE 1,5 X 1,5 M - PRÉ-MOLDADO - AREIA EXTRAÍDA E BRITA PRODUZIDA | M | 1111.48
SICRO | 6817887 | CORPO DE BSCC - SEÇÃO CANAL DE 2,0 X 1,5 M - PRÉ-MOLDADO - AREIA E BRITA COMERCIAIS | M | 1393.61 | 1421.63 | SICRO6817887 | CORPO DE BSCC - SEÇÃO CANAL DE 2,0 X 1,5 M - PRÉ-MOLDADO - AREIA E BRITA COMERCIAIS | M | 1421.63
SICRO | 6817888 | CORPO DE BSCC - SEÇÃO CANAL DE 2,0 X 1,5 M - PRÉ-MOLDADO - AREIA EXTRAÍDA E BRITA PRODUZIDA | M | 1174.73 | 1203.66 | SICRO6817888 | CORPO DE BSCC - SEÇÃO CANAL DE 2,0 X 1,5 M - PRÉ-MOLDADO - AREIA EXTRAÍDA E BRITA PRODUZIDA | M | 1203.66
SICRO | 6817889 | CORPO DE BSCC - SEÇÃO CANAL DE 2,0 X 2,0 M - PRÉ-MOLDADO - TIPO I - AREIA E BRITA COMERCIAIS | M | 2047.12 | 2091.69 | SICRO6817889 | CORPO DE BSCC - SEÇÃO CANAL DE 2,0 X 2,0 M - PRÉ-MOLDADO - TIPO I - AREIA E BRITA COMERCIAIS | M | 2091.69
SICRO | 6817890 | CORPO DE BSCC - SEÇÃO CANAL DE 2,0 X 2,0 M - PRÉ-MOLDADO - TIPO I - AREIA EXTRAÍDA E BRITA PRODUZIDA | M | 1737.75 | 1783.62 | SICRO6817890 | CORPO DE BSCC - SEÇÃO CANAL DE 2,0 X 2,0 M - PRÉ-MOLDADO - TIPO I - AREIA EXTRAÍDA E BRITA PRODUZIDA | M | 1783.62
SICRO | 6817891 | CORPO DE BSCC - SEÇÃO CANAL DE 2,0 X 2,0 M - PRÉ-MOLDADO - TIPO II - AREIA E BRITA COMERCIAIS | M | 1801.68 | 1835.39 | SICRO6817891 | CORPO DE BSCC - SEÇÃO CANAL DE 2,0 X 2,0 M - PRÉ-MOLDADO - TIPO II - AREIA E BRITA COMERCIAIS | M | 1835.39
SICRO | 6817892 | CORPO DE BSCC - SEÇÃO CANAL DE 2,0 X 2,0 M - PRÉ-MOLDADO - TIPO II - AREIA EXTRAÍDA E BRITA PRODUZIDA | M | 1492.31 | 1527.32 | SICRO6817892 | CORPO DE BSCC - SEÇÃO CANAL DE 2,0 X 2,0 M - PRÉ-MOLDADO - TIPO II - AREIA EXTRAÍDA E BRITA PRODUZIDA | M | 1527.32
SICRO | 6817893 | CORPO DE BSCC - SEÇÃO CANAL DE 2,5 X 1,5 M - PRÉ-MOLDADO - AREIA E BRITA COMERCIAIS | M | 1559.49 | 1590.52 | SICRO6817893 | CORPO DE BSCC - SEÇÃO CANAL DE 2,5 X 1,5 M - PRÉ-MOLDADO - AREIA E BRITA COMERCIAIS | M | 1590.52
SICRO | 6817894 | CORPO DE BSCC - SEÇÃO CANAL DE 2,5 X 1,5 M - PRÉ-MOLDADO - AREIA EXTRAÍDA E BRITA PRODUZIDA | M | 1311.98 | 1344.04 | SICRO6817894 | CORPO DE BSCC - SEÇÃO CANAL DE 2,5 X 1,5 M - PRÉ-MOLDADO - AREIA EXTRAÍDA E BRITA PRODUZIDA | M | 1344.04
SICRO | 6817895 | CORPO DE BSCC - SEÇÃO CANAL DE 2,5 X 2,0 M - PRÉ-MOLDADO - TIPO I - AREIA E BRITA COMERCIAIS | M | 2205.84 | 2252.85 | SICRO6817895 | CORPO DE BSCC - SEÇÃO CANAL DE 2,5 X 2,0 M - PRÉ-MOLDADO - TIPO I - AREIA E BRITA COMERCIAIS | M | 2252.85
SICRO | 6817896 | CORPO DE BSCC - SEÇÃO CANAL DE 2,5 X 2,0 M - PRÉ-MOLDADO - TIPO I - AREIA EXTRAÍDA E BRITA PRODUZIDA | M | 1864.1 | 1912.55 | SICRO6817896 | CORPO DE BSCC - SEÇÃO CANAL DE 2,5 X 2,0 M - PRÉ-MOLDADO - TIPO I - AREIA EXTRAÍDA E BRITA PRODUZIDA | M | 1912.55
SICRO | 6817897 | CORPO DE BSCC - SEÇÃO CANAL DE 2,5 X 2,0 M - PRÉ-MOLDADO - TIPO II - AREIA E BRITA COMERCIAIS | M | 1968.5 | 2005.02 | SICRO6817897 | CORPO DE BSCC - SEÇÃO CANAL DE 2,5 X 2,0 M - PRÉ-MOLDADO - TIPO II - AREIA E BRITA COMERCIAIS | M | 2005.02
SICRO | 6817898 | CORPO DE BSCC - SEÇÃO CANAL DE 2,5 X 2,0 M - PRÉ-MOLDADO - TIPO II - AREIA EXTRAÍDA E BRITA PRODUZIDA | M | 1626.77 | 1664.71 | SICRO6817898 | CORPO DE BSCC - SEÇÃO CANAL DE 2,5 X 2,0 M - PRÉ-MOLDADO - TIPO II - AREIA EXTRAÍDA E BRITA PRODUZIDA | M | 1664.71
SICRO | 6817899 | CORPO DE BSCC - SEÇÃO CANAL DE 3,0 X 1,5 M - PRÉ-MOLDADO - AREIA E BRITA COMERCIAIS | M | 1715.22 | 1749.02 | SICRO6817899 | CORPO DE BSCC - SEÇÃO CANAL DE 3,0 X 1,5 M - PRÉ-MOLDADO - AREIA E BRITA COMERCIAIS | M | 1749.02
SICRO | 6817900 | CORPO DE BSCC - SEÇÃO CANAL DE 3,0 X 1,5 M - PRÉ-MOLDADO - AREIA EXTRAÍDA E BRITA PRODUZIDA | M | 1438.89 | 1473.84 | SICRO6817900 | CORPO DE BSCC - SEÇÃO CANAL DE 3,0 X 1,5 M - PRÉ-MOLDADO - AREIA EXTRAÍDA E BRITA PRODUZIDA | M | 1473.84
SICRO | 6817901 | CORPO DE BSCC - SEÇÃO CANAL DE 3,0 X 2,0 M - PRÉ-MOLDADO - TIPO I - AREIA E BRITA COMERCIAIS | M | 2314.94 | 2362.09 | SICRO6817901 | CORPO DE BSCC - SEÇÃO CANAL DE 3,0 X 2,0 M - PRÉ-MOLDADO - TIPO I - AREIA E BRITA COMERCIAIS | M | 2362.09
SICRO | 6817902 | CORPO DE BSCC - SEÇÃO CANAL DE 3,0 X 2,0 M - PRÉ-MOLDADO - TIPO I - AREIA EXTRAÍDA E BRITA PRODUZIDA | M | 1938.92 | 1987.65 | SICRO6817902 | CORPO DE BSCC - SEÇÃO CANAL DE 3,0 X 2,0 M - PRÉ-MOLDADO - TIPO I - AREIA EXTRAÍDA E BRITA PRODUZIDA | M | 1987.65
SICRO | 6817903 | CORPO DE BSCC - SEÇÃO CANAL DE 3,0 X 2,0 M - PRÉ-MOLDADO - TIPO II - AREIA E BRITA COMERCIAIS | M | 2139.47 | 2178.86 | SICRO6817903 | CORPO DE BSCC - SEÇÃO CANAL DE 3,0 X 2,0 M - PRÉ-MOLDADO - TIPO II - AREIA E BRITA COMERCIAIS | M | 2178.86
SICRO | 6817904 | CORPO DE BSCC - SEÇÃO CANAL DE 3,0 X 2,0 M - PRÉ-MOLDADO - TIPO II - AREIA EXTRAÍDA E BRITA PRODUZIDA | M | 1763.45 | 1804.42 | SICRO6817904 | CORPO DE BSCC - SEÇÃO CANAL DE 3,0 X 2,0 M - PRÉ-MOLDADO - TIPO II - AREIA EXTRAÍDA E BRITA PRODUZIDA | M | 1804.42
SICRO | 6817829 | CORPO DE BSCC - SEÇÃO FECHADA DE 1,5 X 1,5 M - PRÉ-MOLDADO - ALTURA DO ATERRO DE 0,25 A 1,00 M - AREIA E BRITA COMERCIAIS | M | 1698.71 | 1731.62 | SICRO6817829 | CORPO DE BSCC - SEÇÃO FECHADA DE 1,5 X 1,5 M - PRÉ-MOLDADO - ALTURA DO ATERRO DE 0,25 A 1,00 M - AREIA E BRITA COMERCIAIS | M | 1731.62
SICRO | 6817830 | CORPO DE BSCC - SEÇÃO FECHADA DE 1,5 X 1,5 M - PRÉ-MOLDADO - ALTURA DO ATERRO DE 0,25 A 1,00 M - AREIA EXTRAÍDA E BRITA PRODUZIDA | M | 1449.3 | 1483.27 | SICRO6817830 | CORPO DE BSCC - SEÇÃO FECHADA DE 1,5 X 1,5 M - PRÉ-MOLDADO - ALTURA DO ATERRO DE 0,25 A 1,00 M - AREIA EXTRAÍDA E BRITA PRODUZIDA | M | 1483.27
SICRO | 6817831 | CORPO DE BSCC - SEÇÃO FECHADA DE 1,5 X 1,5 M - PRÉ-MOLDADO - ALTURA DO ATERRO DE 1,00 A 2,50 M - AREIA E BRITA COMERCIAIS | M | 1644.48 | 1675 | SICRO6817831 | CORPO DE BSCC - SEÇÃO FECHADA DE 1,5 X 1,5 M - PRÉ-MOLDADO - ALTURA DO ATERRO DE 1,00 A 2,50 M - AREIA E BRITA COMERCIAIS | M | 1675
SICRO | 6817832 | CORPO DE BSCC - SEÇÃO FECHADA DE 1,5 X 1,5 M - PRÉ-MOLDADO - ALTURA DO ATERRO DE 1,00 A 2,50 M - AREIA EXTRAÍDA E BRITA PRODUZIDA | M | 1395.08 | 1426.65 | SICRO6817832 | CORPO DE BSCC - SEÇÃO FECHADA DE 1,5 X 1,5 M - PRÉ-MOLDADO - ALTURA DO ATERRO DE 1,00 A 2,50 M - AREIA EXTRAÍDA E BRITA PRODUZIDA | M | 1426.65
SICRO | 6817839 | CORPO DE BSCC - SEÇÃO FECHADA DE 1,5 X 1,5 M - PRÉ-MOLDADO - ALTURA DO ATERRO DE 10,00 A 12,50 M - AREIA E BRITA COMERCIAIS | M | 2002.31 | 2039.27 | SICRO6817839 | CORPO DE BSCC - SEÇÃO FECHADA DE 1,5 X 1,5 M - PRÉ-MOLDADO - ALTURA DO ATERRO DE 10,00 A 12,50 M - AREIA E BRITA COMERCIAIS | M | 2039.27
SICRO | 6817840 | CORPO DE BSCC - SEÇÃO FECHADA DE 1,5 X 1,5 M - PRÉ-MOLDADO - ALTURA DO ATERRO DE 10,00 A 12,50 M - AREIA EXTRAÍDA E BRITA PRODUZIDA | M | 1686.99 | 1725.29 | SICRO6817840 | CORPO DE BSCC - SEÇÃO FECHADA DE 1,5 X 1,5 M - PRÉ-MOLDADO - ALTURA DO ATERRO DE 10,00 A 12,50 M - AREIA EXTRAÍDA E BRITA PRODUZIDA | M | 1725.29
SICRO | 6817841 | CORPO DE BSCC - SEÇÃO FECHADA DE 1,5 X 1,5 M - PRÉ-MOLDADO - ALTURA DO ATERRO DE 12,50 A 15,00 M - AREIA E BRITA COMERCIAIS | M | 2249.83 | 2294.66 | SICRO6817841 | CORPO DE BSCC - SEÇÃO FECHADA DE 1,5 X 1,5 M - PRÉ-MOLDADO - ALTURA DO ATERRO DE 12,50 A 15,00 M - AREIA E BRITA COMERCIAIS | M | 2294.66
SICRO | 6817842 | CORPO DE BSCC - SEÇÃO FECHADA DE 1,5 X 1,5 M - PRÉ-MOLDADO - ALTURA DO ATERRO DE 12,50 A 15,00 M - AREIA EXTRAÍDA E BRITA PRODUZIDA | M | 1954.17 | 2000.24 | SICRO6817842 | CORPO DE BSCC - SEÇÃO FECHADA DE 1,5 X 1,5 M - PRÉ-MOLDADO - ALTURA DO ATERRO DE 12,50 A 15,00 M - AREIA EXTRAÍDA E BRITA PRODUZIDA | M | 2000.24
SICRO | 6817833 | CORPO DE BSCC - SEÇÃO FECHADA DE 1,5 X 1,5 M - PRÉ-MOLDADO - ALTURA DO ATERRO DE 2,50 A 5,00 M - AREIA E BRITA COMERCIAIS | M | 1644.48 | 1675 | SICRO6817833 | CORPO DE BSCC - SEÇÃO FECHADA DE 1,5 X 1,5 M - PRÉ-MOLDADO - ALTURA DO ATERRO DE 2,50 A 5,00 M - AREIA E BRITA COMERCIAIS | M | 1675
SICRO | 6817834 | CORPO DE BSCC - SEÇÃO FECHADA DE 1,5 X 1,5 M - PRÉ-MOLDADO - ALTURA DO ATERRO DE 2,50 A 5,00 M - AREIA EXTRAÍDA E BRITA PRODUZIDA | M | 1395.08 | 1426.65 | SICRO6817834 | CORPO DE BSCC - SEÇÃO FECHADA DE 1,5 X 1,5 M - PRÉ-MOLDADO - ALTURA DO ATERRO DE 2,50 A 5,00 M - AREIA EXTRAÍDA E BRITA PRODUZIDA | M | 1426.65
SICRO | 6817835 | CORPO DE BSCC - SEÇÃO FECHADA DE 1,5 X 1,5 M - PRÉ-MOLDADO - ALTURA DO ATERRO DE 5,00 A 7,50 M - AREIA E BRITA COMERCIAIS | M | 1752.67 | 1787.2 | SICRO6817835 | CORPO DE BSCC - SEÇÃO FECHADA DE 1,5 X 1,5 M - PRÉ-MOLDADO - ALTURA DO ATERRO DE 5,00 A 7,50 M - AREIA E BRITA COMERCIAIS | M | 1787.2
SICRO | 6817836 | CORPO DE BSCC - SEÇÃO FECHADA DE 1,5 X 1,5 M - PRÉ-MOLDADO - ALTURA DO ATERRO DE 5,00 A 7,50 M - AREIA EXTRAÍDA E BRITA PRODUZIDA | M | 1506.25 | 1541.84 | SICRO6817836 | CORPO DE BSCC - SEÇÃO FECHADA DE 1,5 X 1,5 M - PRÉ-MOLDADO - ALTURA DO ATERRO DE 5,00 A 7,50 M - AREIA EXTRAÍDA E BRITA PRODUZIDA | M | 1541.84
SICRO | 6817837 | CORPO DE BSCC - SEÇÃO FECHADA DE 1,5 X 1,5 M - PRÉ-MOLDADO - ALTURA DO ATERRO DE 7,50 A 10,00 M - AREIA E BRITA COMERCIAIS | M | 2092.3 | 2133.24 | SICRO6817837 | CORPO DE BSCC - SEÇÃO FECHADA DE 1,5 X 1,5 M - PRÉ-MOLDADO - ALTURA DO ATERRO DE 7,50 A 10,00 M - AREIA E BRITA COMERCIAIS | M | 2133.24
SICRO | 6817838 | CORPO DE BSCC - SEÇÃO FECHADA DE 1,5 X 1,5 M - PRÉ-MOLDADO - ALTURA DO ATERRO DE 7,50 A 10,00 M - AREIA EXTRAÍDA E BRITA PRODUZIDA | M | 1776.98 | 1819.26 | SICRO6817838 | CORPO DE BSCC - SEÇÃO FECHADA DE 1,5 X 1,5 M - PRÉ-MOLDADO - ALTURA DO ATERRO DE 7,50 A 10,00 M - AREIA EXTRAÍDA E BRITA PRODUZIDA | M | 1819.26
SICRO | 6817843 | CORPO DE BSCC - SEÇÃO FECHADA DE 2,0 X 2,0 M - PRÉ-MOLDADO - ALTURA DO ATERRO DE 0,25 A 1,00 M - AREIA E BRITA COMERCIAIS | M | 2381.64 | 2434.5 | SICRO6817843 | CORPO DE BSCC - SEÇÃO FECHADA DE 2,0 X 2,0 M - PRÉ-MOLDADO - ALTURA DO ATERRO DE 0,25 A 1,00 M - AREIA E BRITA COMERCIAIS | M | 2434.5
SICRO | 6817844 | CORPO DE BSCC - SEÇÃO FECHADA DE 2,0 X 2,0 M - PRÉ-MOLDADO - ALTURA DO ATERRO DE 0,25 A 1,00 M - AREIA EXTRAÍDA E BRITA PRODUZIDA | M | 2064.23 | 2118.42 | SICRO6817844 | CORPO DE BSCC - SEÇÃO FECHADA DE 2,0 X 2,0 M - PRÉ-MOLDADO - ALTURA DO ATERRO DE 0,25 A 1,00 M - AREIA EXTRAÍDA E BRITA PRODUZIDA | M | 2118.42
SICRO | 6817845 | CORPO DE BSCC - SEÇÃO FECHADA DE 2,0 X 2,0 M - PRÉ-MOLDADO - ALTURA DO ATERRO DE 1,00 A 2,50 M - AREIA E BRITA COMERCIAIS | M | 2090.32 | 2130.29 | SICRO6817845 | CORPO DE BSCC - SEÇÃO FECHADA DE 2,0 X 2,0 M - PRÉ-MOLDADO - ALTURA DO ATERRO DE 1,00 A 2,50 M - AREIA E BRITA COMERCIAIS | M | 2130.29
SICRO | 6817846 | CORPO DE BSCC - SEÇÃO FECHADA DE 2,0 X 2,0 M - PRÉ-MOLDADO - ALTURA DO ATERRO DE 1,00 A 2,50 M - AREIA EXTRAÍDA E BRITA PRODUZIDA | M | 1772.91 | 1814.2 | SICRO6817846 | CORPO DE BSCC - SEÇÃO FECHADA DE 2,0 X 2,0 M - PRÉ-MOLDADO - ALTURA DO ATERRO DE 1,00 A 2,50 M - AREIA EXTRAÍDA E BRITA PRODUZIDA | M | 1814.2
SICRO | 6817853 | CORPO DE BSCC - SEÇÃO FECHADA DE 2,0 X 2,0 M - PRÉ-MOLDADO - ALTURA DO ATERRO DE 10,00 A 12,50 M - AREIA E BRITA COMERCIAIS | M | 3151.33 | 3219.93 | SICRO6817853 | CORPO DE BSCC - SEÇÃO FECHADA DE 2,0 X 2,0 M - PRÉ-MOLDADO - ALTURA DO ATERRO DE 10,00 A 12,50 M - AREIA E BRITA COMERCIAIS | M | 3219.93
SICRO | 6817854 | CORPO DE BSCC - SEÇÃO FECHADA DE 2,0 X 2,0 M - PRÉ-MOLDADO - ALTURA DO ATERRO DE 10,00 A 12,50 M - AREIA EXTRAÍDA E BRITA PRODUZIDA | M | 2782.62 | 2852.78 | SICRO6817854 | CORPO DE BSCC - SEÇÃO FECHADA DE 2,0 X 2,0 M - PRÉ-MOLDADO - ALTURA DO ATERRO DE 10,00 A 12,50 M - AREIA EXTRAÍDA E BRITA PRODUZIDA | M | 2852.78
SICRO | 6817855 | CORPO DE BSCC - SEÇÃO FECHADA DE 2,0 X 2,0 M - PRÉ-MOLDADO - ALTURA DO ATERRO DE 12,50 A 15,00 M - AREIA E BRITA COMERCIAIS | M | 3662.71 | 3741.09 | SICRO6817855 | CORPO DE BSCC - SEÇÃO FECHADA DE 2,0 X 2,0 M - PRÉ-MOLDADO - ALTURA DO ATERRO DE 12,50 A 15,00 M - AREIA E BRITA COMERCIAIS | M | 3741.09
SICRO | 6817856 | CORPO DE BSCC - SEÇÃO FECHADA DE 2,0 X 2,0 M - PRÉ-MOLDADO - ALTURA DO ATERRO DE 12,50 A 15,00 M - AREIA EXTRAÍDA E BRITA PRODUZIDA | M | 3214.11 | 3294.38 | SICRO6817856 | CORPO DE BSCC - SEÇÃO FECHADA DE 2,0 X 2,0 M - PRÉ-MOLDADO - ALTURA DO ATERRO DE 12,50 A 15,00 M - AREIA EXTRAÍDA E BRITA PRODUZIDA | M | 3294.38
SICRO | 6817847 | CORPO DE BSCC - SEÇÃO FECHADA DE 2,0 X 2,0 M - PRÉ-MOLDADO - ALTURA DO ATERRO DE 2,50 A 5,00 M - AREIA E BRITA COMERCIAIS | M | 2324.24 | 2373.41 | SICRO6817847 | CORPO DE BSCC - SEÇÃO FECHADA DE 2,0 X 2,0 M - PRÉ-MOLDADO - ALTURA DO ATERRO DE 2,50 A 5,00 M - AREIA E BRITA COMERCIAIS | M | 2373.41
SICRO | 6817848 | CORPO DE BSCC - SEÇÃO FECHADA DE 2,0 X 2,0 M - PRÉ-MOLDADO - ALTURA DO ATERRO DE 2,50 A 5,00 M - AREIA EXTRAÍDA E BRITA PRODUZIDA | M | 2008.87 | 2059.38 | SICRO6817848 | CORPO DE BSCC - SEÇÃO FECHADA DE 2,0 X 2,0 M - PRÉ-MOLDADO - ALTURA DO ATERRO DE 2,50 A 5,00 M - AREIA EXTRAÍDA E BRITA PRODUZIDA | M | 2059.38
SICRO | 6817849 | CORPO DE BSCC - SEÇÃO FECHADA DE 2,0 X 2,0 M - PRÉ-MOLDADO - ALTURA DO ATERRO DE 5,00 A 7,50 M - AREIA E BRITA COMERCIAIS | M | 2729.23 | 2785.48 | SICRO6817849 | CORPO DE BSCC - SEÇÃO FECHADA DE 2,0 X 2,0 M - PRÉ-MOLDADO - ALTURA DO ATERRO DE 5,00 A 7,50 M - AREIA E BRITA COMERCIAIS | M | 2785.48
SICRO | 6817850 | CORPO DE BSCC - SEÇÃO FECHADA DE 2,0 X 2,0 M - PRÉ-MOLDADO - ALTURA DO ATERRO DE 5,00 A 7,50 M - AREIA EXTRAÍDA E BRITA PRODUZIDA | M | 2328.61 | 2386.57 | SICRO6817850 | CORPO DE BSCC - SEÇÃO FECHADA DE 2,0 X 2,0 M - PRÉ-MOLDADO - ALTURA DO ATERRO DE 5,00 A 7,50 M - AREIA EXTRAÍDA E BRITA PRODUZIDA | M | 2386.57
SICRO | 6817851 | CORPO DE BSCC - SEÇÃO FECHADA DE 2,0 X 2,0 M - PRÉ-MOLDADO - ALTURA DO ATERRO DE 7,50 A 10,00 M - AREIA E BRITA COMERCIAIS | M | 2942.77 | 3004.38 | SICRO6817851 | CORPO DE BSCC - SEÇÃO FECHADA DE 2,0 X 2,0 M - PRÉ-MOLDADO - ALTURA DO ATERRO DE 7,50 A 10,00 M - AREIA E BRITA COMERCIAIS | M | 3004.38
SICRO | 6817852 | CORPO DE BSCC - SEÇÃO FECHADA DE 2,0 X 2,0 M - PRÉ-MOLDADO - ALTURA DO ATERRO DE 7,50 A 10,00 M - AREIA EXTRAÍDA E BRITA PRODUZIDA | M | 2565.49 | 2628.68 | SICRO6817852 | CORPO DE BSCC - SEÇÃO FECHADA DE 2,0 X 2,0 M - PRÉ-MOLDADO - ALTURA DO ATERRO DE 7,50 A 10,00 M - AREIA EXTRAÍDA E BRITA PRODUZIDA | M | 2628.68
SICRO | 6817857 | CORPO DE BSCC - SEÇÃO FECHADA DE 2,5 X 2,5 M - PRÉ-MOLDADO - ALTURA DO ATERRO DE 0,25 A 1,00 M - AREIA E BRITA COMERCIAIS | M | 3166.66 | 3242.42 | SICRO6817857 | CORPO DE BSCC - SEÇÃO FECHADA DE 2,5 X 2,5 M - PRÉ-MOLDADO - ALTURA DO ATERRO DE 0,25 A 1,00 M - AREIA E BRITA COMERCIAIS | M | 3242.42
SICRO | 6817858 | CORPO DE BSCC - SEÇÃO FECHADA DE 2,5 X 2,5 M - PRÉ-MOLDADO - ALTURA DO ATERRO DE 0,25 A 1,00 M - AREIA EXTRAÍDA E BRITA PRODUZIDA | M | 2777.8 | 2855.19 | SICRO6817858 | CORPO DE BSCC - SEÇÃO FECHADA DE 2,5 X 2,5 M - PRÉ-MOLDADO - ALTURA DO ATERRO DE 0,25 A 1,00 M - AREIA EXTRAÍDA E BRITA PRODUZIDA | M | 2855.19
SICRO | 6817859 | CORPO DE BSCC - SEÇÃO FECHADA DE 2,5 X 2,5 M - PRÉ-MOLDADO - ALTURA DO ATERRO DE 1,00 A 2,50 M - AREIA E BRITA COMERCIAIS | M | 2705.58 | 2762.14 | SICRO6817859 | CORPO DE BSCC - SEÇÃO FECHADA DE 2,5 X 2,5 M - PRÉ-MOLDADO - ALTURA DO ATERRO DE 1,00 A 2,50 M - AREIA E BRITA COMERCIAIS | M | 2762.14
SICRO | 6817860 | CORPO DE BSCC - SEÇÃO FECHADA DE 2,5 X 2,5 M - PRÉ-MOLDADO - ALTURA DO ATERRO DE 1,00 A 2,50 M - AREIA EXTRAÍDA E BRITA PRODUZIDA | M | 2316.72 | 2374.91 | SICRO6817860 | CORPO DE BSCC - SEÇÃO FECHADA DE 2,5 X 2,5 M - PRÉ-MOLDADO - ALTURA DO ATERRO DE 1,00 A 2,50 M - AREIA EXTRAÍDA E BRITA PRODUZIDA | M | 2374.91
SICRO | 6817867 | CORPO DE BSCC - SEÇÃO FECHADA DE 2,5 X 2,5 M - PRÉ-MOLDADO - ALTURA DO ATERRO DE 10,00 A 12,50 M - AREIA E BRITA COMERCIAIS | M | 4514.27 | 4612.39 | SICRO6817867 | CORPO DE BSCC - SEÇÃO FECHADA DE 2,5 X 2,5 M - PRÉ-MOLDADO - ALTURA DO ATERRO DE 10,00 A 12,50 M - AREIA E BRITA COMERCIAIS | M | 4612.39
SICRO | 6817868 | CORPO DE BSCC - SEÇÃO FECHADA DE 2,5 X 2,5 M - PRÉ-MOLDADO - ALTURA DO ATERRO DE 10,00 A 12,50 M - AREIA EXTRAÍDA E BRITA PRODUZIDA | M | 3967.96 | 4068.39 | SICRO6817868 | CORPO DE BSCC - SEÇÃO FECHADA DE 2,5 X 2,5 M - PRÉ-MOLDADO - ALTURA DO ATERRO DE 10,00 A 12,50 M - AREIA EXTRAÍDA E BRITA PRODUZIDA | M | 4068.39
SICRO | 6817869 | CORPO DE BSCC - SEÇÃO FECHADA DE 2,5 X 2,5 M - PRÉ-MOLDADO - ALTURA DO ATERRO DE 12,50 A 15,00 M - AREIA E BRITA COMERCIAIS | M | 5030.05 | 5151.07 | SICRO6817869 | CORPO DE BSCC - SEÇÃO FECHADA DE 2,5 X 2,5 M - PRÉ-MOLDADO - ALTURA DO ATERRO DE 12,50 A 15,00 M - AREIA E BRITA COMERCIAIS | M | 5151.07
SICRO | 6817870 | CORPO DE BSCC - SEÇÃO FECHADA DE 2,5 X 2,5 M - PRÉ-MOLDADO - ALTURA DO ATERRO DE 12,50 A 15,00 M - AREIA EXTRAÍDA E BRITA PRODUZIDA | M | 4481.94 | 4605.29 | SICRO6817870 | CORPO DE BSCC - SEÇÃO FECHADA DE 2,5 X 2,5 M - PRÉ-MOLDADO - ALTURA DO ATERRO DE 12,50 A 15,00 M - AREIA EXTRAÍDA E BRITA PRODUZIDA | M | 4605.29
SICRO | 6817861 | CORPO DE BSCC - SEÇÃO FECHADA DE 2,5 X 2,5 M - PRÉ-MOLDADO - ALTURA DO ATERRO DE 2,50 A 5,00 M - AREIA E BRITA COMERCIAIS | M | 3328.05 | 3397.74 | SICRO6817861 | CORPO DE BSCC - SEÇÃO FECHADA DE 2,5 X 2,5 M - PRÉ-MOLDADO - ALTURA DO ATERRO DE 2,50 A 5,00 M - AREIA E BRITA COMERCIAIS | M | 3397.74
SICRO | 6817862 | CORPO DE BSCC - SEÇÃO FECHADA DE 2,5 X 2,5 M - PRÉ-MOLDADO - ALTURA DO ATERRO DE 2,50 A 5,00 M - AREIA EXTRAÍDA E BRITA PRODUZIDA | M | 2840.48 | 2912.24 | SICRO6817862 | CORPO DE BSCC - SEÇÃO FECHADA DE 2,5 X 2,5 M - PRÉ-MOLDADO - ALTURA DO ATERRO DE 2,50 A 5,00 M - AREIA EXTRAÍDA E BRITA PRODUZIDA | M | 2912.24
SICRO | 6817863 | CORPO DE BSCC - SEÇÃO FECHADA DE 2,5 X 2,5 M - PRÉ-MOLDADO - ALTURA DO ATERRO DE 5,00 A 7,50 M - AREIA E BRITA COMERCIAIS | M | 3747.21 | 3829.85 | SICRO6817863 | CORPO DE BSCC - SEÇÃO FECHADA DE 2,5 X 2,5 M - PRÉ-MOLDADO - ALTURA DO ATERRO DE 5,00 A 7,50 M - AREIA E BRITA COMERCIAIS | M | 3829.85
SICRO | 6817864 | CORPO DE BSCC - SEÇÃO FECHADA DE 2,5 X 2,5 M - PRÉ-MOLDADO - ALTURA DO ATERRO DE 5,00 A 7,50 M - AREIA EXTRAÍDA E BRITA PRODUZIDA | M | 3288.42 | 3372.99 | SICRO6817864 | CORPO DE BSCC - SEÇÃO FECHADA DE 2,5 X 2,5 M - PRÉ-MOLDADO - ALTURA DO ATERRO DE 5,00 A 7,50 M - AREIA EXTRAÍDA E BRITA PRODUZIDA | M | 3372.99
SICRO | 6817865 | CORPO DE BSCC - SEÇÃO FECHADA DE 2,5 X 2,5 M - PRÉ-MOLDADO - ALTURA DO ATERRO DE 7,50 A 10,00 M - AREIA E BRITA COMERCIAIS | M | 4107.47 | 4202.93 | SICRO6817865 | CORPO DE BSCC - SEÇÃO FECHADA DE 2,5 X 2,5 M - PRÉ-MOLDADO - ALTURA DO ATERRO DE 7,50 A 10,00 M - AREIA E BRITA COMERCIAIS | M | 4202.93
SICRO | 6817866 | CORPO DE BSCC - SEÇÃO FECHADA DE 2,5 X 2,5 M - PRÉ-MOLDADO - ALTURA DO ATERRO DE 7,50 A 10,00 M - AREIA EXTRAÍDA E BRITA PRODUZIDA | M | 3659.12 | 3756.48 | SICRO6817866 | CORPO DE BSCC - SEÇÃO FECHADA DE 2,5 X 2,5 M - PRÉ-MOLDADO - ALTURA DO ATERRO DE 7,50 A 10,00 M - AREIA EXTRAÍDA E BRITA PRODUZIDA | M | 3756.48
SICRO | 6817871 | CORPO DE BSCC - SEÇÃO FECHADA DE 3,0 X 3,0 M - PRÉ-MOLDADO - ALTURA DO ATERRO DE 0,25 A 1,00 M - AREIA E BRITA COMERCIAIS | M | 4023.91 | 4124.79 | SICRO6817871 | CORPO DE BSCC - SEÇÃO FECHADA DE 3,0 X 3,0 M - PRÉ-MOLDADO - ALTURA DO ATERRO DE 0,25 A 1,00 M - AREIA E BRITA COMERCIAIS | M | 4124.79
SICRO | 6817872 | CORPO DE BSCC - SEÇÃO FECHADA DE 3,0 X 3,0 M - PRÉ-MOLDADO - ALTURA DO ATERRO DE 0,25 A 1,00 M - AREIA EXTRAÍDA E BRITA PRODUZIDA | M | 3570.76 | 3673.54 | SICRO6817872 | CORPO DE BSCC - SEÇÃO FECHADA DE 3,0 X 3,0 M - PRÉ-MOLDADO - ALTURA DO ATERRO DE 0,25 A 1,00 M - AREIA EXTRAÍDA E BRITA PRODUZIDA | M | 3673.54
SICRO | 6817873 | CORPO DE BSCC - SEÇÃO FECHADA DE 3,0 X 3,0 M - PRÉ-MOLDADO - ALTURA DO ATERRO DE 1,00 A 2,50 M - AREIA E BRITA COMERCIAIS | M | 3541.87 | 3621.42 | SICRO6817873 | CORPO DE BSCC - SEÇÃO FECHADA DE 3,0 X 3,0 M - PRÉ-MOLDADO - ALTURA DO ATERRO DE 1,00 A 2,50 M - AREIA E BRITA COMERCIAIS | M | 3621.42
SICRO | 6817874 | CORPO DE BSCC - SEÇÃO FECHADA DE 3,0 X 3,0 M - PRÉ-MOLDADO - ALTURA DO ATERRO DE 1,00 A 2,50 M - AREIA EXTRAÍDA E BRITA PRODUZIDA | M | 3088.72 | 3170.18 | SICRO6817874 | CORPO DE BSCC - SEÇÃO FECHADA DE 3,0 X 3,0 M - PRÉ-MOLDADO - ALTURA DO ATERRO DE 1,00 A 2,50 M - AREIA EXTRAÍDA E BRITA PRODUZIDA | M | 3170.18
SICRO | 6817881 | CORPO DE BSCC - SEÇÃO FECHADA DE 3,0 X 3,0 M - PRÉ-MOLDADO - ALTURA DO ATERRO DE 10,00 A 12,50 M - AREIA E BRITA COMERCIAIS | M | 6186.75 | 6340.24 | SICRO6817881 | CORPO DE BSCC - SEÇÃO FECHADA DE 3,0 X 3,0 M - PRÉ-MOLDADO - ALTURA DO ATERRO DE 10,00 A 12,50 M - AREIA E BRITA COMERCIAIS | M | 6340.24
SICRO | 6817882 | CORPO DE BSCC - SEÇÃO FECHADA DE 3,0 X 3,0 M - PRÉ-MOLDADO - ALTURA DO ATERRO DE 10,00 A 12,50 M - AREIA EXTRAÍDA E BRITA PRODUZIDA | M | 5544.41 | 5700.63 | SICRO6817882 | CORPO DE BSCC - SEÇÃO FECHADA DE 3,0 X 3,0 M - PRÉ-MOLDADO - ALTURA DO ATERRO DE 10,00 A 12,50 M - AREIA EXTRAÍDA E BRITA PRODUZIDA | M | 5700.63
SICRO | 6817883 | CORPO DE BSCC - SEÇÃO FECHADA DE 3,0 X 3,0 M - PRÉ-MOLDADO - ALTURA DO ATERRO DE 12,50 A 15,00 M - AREIA E BRITA COMERCIAIS | M | 6756.77 | 6935.16 | SICRO6817883 | CORPO DE BSCC - SEÇÃO FECHADA DE 3,0 X 3,0 M - PRÉ-MOLDADO - ALTURA DO ATERRO DE 12,50 A 15,00 M - AREIA E BRITA COMERCIAIS | M | 6935.16
SICRO | 6817884 | CORPO DE BSCC - SEÇÃO FECHADA DE 3,0 X 3,0 M - PRÉ-MOLDADO - ALTURA DO ATERRO DE 12,50 A 15,00 M - AREIA EXTRAÍDA E BRITA PRODUZIDA | M | 6112.65 | 6293.78 | SICRO6817884 | CORPO DE BSCC - SEÇÃO FECHADA DE 3,0 X 3,0 M - PRÉ-MOLDADO - ALTURA DO ATERRO DE 12,50 A 15,00 M - AREIA EXTRAÍDA E BRITA PRODUZIDA | M | 6293.78
SICRO | 6817875 | CORPO DE BSCC - SEÇÃO FECHADA DE 3,0 X 3,0 M - PRÉ-MOLDADO - ALTURA DO ATERRO DE 2,50 A 5,00 M - AREIA E BRITA COMERCIAIS | M | 4305.46 | 4403.21 | SICRO6817875 | CORPO DE BSCC - SEÇÃO FECHADA DE 3,0 X 3,0 M - PRÉ-MOLDADO - ALTURA DO ATERRO DE 2,50 A 5,00 M - AREIA E BRITA COMERCIAIS | M | 4403.21
SICRO | 6817876 | CORPO DE BSCC - SEÇÃO FECHADA DE 3,0 X 3,0 M - PRÉ-MOLDADO - ALTURA DO ATERRO DE 2,50 A 5,00 M - AREIA EXTRAÍDA E BRITA PRODUZIDA | M | 3729.01 | 3829.22 | SICRO6817876 | CORPO DE BSCC - SEÇÃO FECHADA DE 3,0 X 3,0 M - PRÉ-MOLDADO - ALTURA DO ATERRO DE 2,50 A 5,00 M - AREIA EXTRAÍDA E BRITA PRODUZIDA | M | 3829.22
SICRO | 6817877 | CORPO DE BSCC - SEÇÃO FECHADA DE 3,0 X 3,0 M - PRÉ-MOLDADO - ALTURA DO ATERRO DE 5,00 A 7,50 M - AREIA E BRITA COMERCIAIS | M | 5059.13 | 5181.13 | SICRO6817877 | CORPO DE BSCC - SEÇÃO FECHADA DE 3,0 X 3,0 M - PRÉ-MOLDADO - ALTURA DO ATERRO DE 5,00 A 7,50 M - AREIA E BRITA COMERCIAIS | M | 5181.13
SICRO | 6817878 | CORPO DE BSCC - SEÇÃO FECHADA DE 3,0 X 3,0 M - PRÉ-MOLDADO - ALTURA DO ATERRO DE 5,00 A 7,50 M - AREIA EXTRAÍDA E BRITA PRODUZIDA | M | 4531.03 | 4655.26 | SICRO6817878 | CORPO DE BSCC - SEÇÃO FECHADA DE 3,0 X 3,0 M - PRÉ-MOLDADO - ALTURA DO ATERRO DE 5,00 A 7,50 M - AREIA EXTRAÍDA E BRITA PRODUZIDA | M | 4655.26
SICRO | 6817879 | CORPO DE BSCC - SEÇÃO FECHADA DE 3,0 X 3,0 M - PRÉ-MOLDADO - ALTURA DO ATERRO DE 7,50 A 10,00 M - AREIA E BRITA COMERCIAIS | M | 5683.96 | 5815.83 | SICRO6817879 | CORPO DE BSCC - SEÇÃO FECHADA DE 3,0 X 3,0 M - PRÉ-MOLDADO - ALTURA DO ATERRO DE 7,50 A 10,00 M - AREIA E BRITA COMERCIAIS | M | 5815.83
SICRO | 6817880 | CORPO DE BSCC - SEÇÃO FECHADA DE 3,0 X 3,0 M - PRÉ-MOLDADO - ALTURA DO ATERRO DE 7,50 A 10,00 M - AREIA EXTRAÍDA E BRITA PRODUZIDA | M | 5041.59 | 5176.19 | SICRO6817880 | CORPO DE BSCC - SEÇÃO FECHADA DE 3,0 X 3,0 M - PRÉ-MOLDADO - ALTURA DO ATERRO DE 7,50 A 10,00 M - AREIA EXTRAÍDA E BRITA PRODUZIDA | M | 5176.19
SICRO | 7119788 | ADMINISTRAÇÃO LOCAL DO ESTALEIRO PADRÃO | MÊS | 266117.76 | 299594.31 | SICRO7119788 | ADMINISTRAÇÃO LOCAL DO ESTALEIRO PADRÃO | MÊS | 299594.31
SICRO | 7119714 | AMARRAÇÃO DO SISTEMA DE FUNDEIO - PROFUNDIDADE DE ATÉ 50 M | UN | 1998.39 | 2143.44 | SICRO7119714 | AMARRAÇÃO DO SISTEMA DE FUNDEIO - PROFUNDIDADE DE ATÉ 50 M | UN | 2143.44
SICRO | 7119715 | ÂNODO DE SACRIFÍCIO PARA PROTEÇÃO DO CASCO - FORNECIMENTO E INSTALAÇÃO | UN | 1580.28 | 1580.85 | SICRO7119715 | ÂNODO DE SACRIFÍCIO PARA PROTEÇÃO DO CASCO - FORNECIMENTO E INSTALAÇÃO | UN | 1580.85
SICRO | 7119678 | BENEFICIAMENTO DE AÇO NAVAL PARA CONSTRUÇÃO DE INSTALAÇÕES PORTUÁRIAS DE PEQUENO PORTE - EXCLUSO O AÇO NAVAL | T | 8589.19 | 9059.23 | SICRO7119678 | BENEFICIAMENTO DE AÇO NAVAL PARA CONSTRUÇÃO DE INSTALAÇÕES PORTUÁRIAS DE PEQUENO PORTE - EXCLUSO O AÇO NAVAL | T | 9059.23
SICRO | 7119712 | CABO DE SEGURANÇA PARA CONEXÃO DA PONTE - FORNECIMENTO E INSTALAÇÃO | UN | 9908.48 | 9910.07 | SICRO7119712 | CABO DE SEGURANÇA PARA CONEXÃO DA PONTE - FORNECIMENTO E INSTALAÇÃO | UN | 9910.07
SICRO | 7119694 | CONFECÇÃO DE MORTO DE CONCRETO DE 13 T | UN | 7396.27 | 7610.72 | SICRO7119694 | CONFECÇÃO DE MORTO DE CONCRETO DE 13 T | UN | 7610.72
SICRO | 7119695 | CONFECÇÃO DE MORTO DE CONCRETO DE 14 T | UN | 8041.12 | 8276.01 | SICRO7119695 | CONFECÇÃO DE MORTO DE CONCRETO DE 14 T | UN | 8276.01
SICRO | 7119696 | CONFECÇÃO DE MORTO DE CONCRETO DE 22 T | UN | 12877.14 | 13263.64 | SICRO7119696 | CONFECÇÃO DE MORTO DE CONCRETO DE 22 T | UN | 13263.64
SICRO | 7119697 | CONFECÇÃO DE MORTO DE CONCRETO DE 36 T | UN | 20574.87 | 21187.2 | SICRO7119697 | CONFECÇÃO DE MORTO DE CONCRETO DE 36 T | UN | 21187.2
SICRO | 7119698 | CONFECÇÃO DE MORTO DE CONCRETO DE 48 T | UN | 26335.33 | 27101.07 | SICRO7119698 | CONFECÇÃO DE MORTO DE CONCRETO DE 48 T | UN | 27101.07
SICRO | 7119688 | CONFECÇÃO DE POITA DE CONCRETO COM GARRAS METÁLICAS DE 13,3 T (PESO SUBMERSO = 8 T) | UN | 8008.51 | 8052.27 | SICRO7119688 | CONFECÇÃO DE POITA DE CONCRETO COM GARRAS METÁLICAS DE 13,3 T (PESO SUBMERSO = 8 T) | UN | 8052.27
SICRO | 7119689 | CONFECÇÃO DE POITA DE CONCRETO COM GARRAS METÁLICAS DE 25 T (PESO SUBMERSO = 15 T) | UN | 15413.76 | 15497.36 | SICRO7119689 | CONFECÇÃO DE POITA DE CONCRETO COM GARRAS METÁLICAS DE 25 T (PESO SUBMERSO = 15 T) | UN | 15497.36
SICRO | 7119690 | CONFECÇÃO DE POITA DE CONCRETO COM GARRAS METÁLICAS DE 30 T (PESO SUBMERSO = 18 T) | UN | 18395.74 | 18494.6 | SICRO7119690 | CONFECÇÃO DE POITA DE CONCRETO COM GARRAS METÁLICAS DE 30 T (PESO SUBMERSO = 18 T) | UN | 18494.6
SICRO | 7119691 | CONFECÇÃO DE POITA DE CONCRETO COM GARRAS METÁLICAS DE 41,7 T (PESO SUBMERSO = 25 T) | UN | 25487.92 | 25622.39 | SICRO7119691 | CONFECÇÃO DE POITA DE CONCRETO COM GARRAS METÁLICAS DE 41,7 T (PESO SUBMERSO = 25 T) | UN | 25622.39
SICRO | 7119692 | CONFECÇÃO DE POITA DE CONCRETO COM GARRAS METÁLICAS DE 45,8 T (PESO SUBMERSO = 27,5 T) | UN | 28018.7 | 28165.82 | SICRO7119692 | CONFECÇÃO DE POITA DE CONCRETO COM GARRAS METÁLICAS DE 45,8 T (PESO SUBMERSO = 27,5 T) | UN | 28165.82
SICRO | 7119693 | CONFECÇÃO DE POITA DE CONCRETO COM GARRAS METÁLICAS DE 58,3 T (PESO SUBMERSO = 35 T) | UN | 35603.14 | 35787.89 | SICRO7119693 | CONFECÇÃO DE POITA DE CONCRETO COM GARRAS METÁLICAS DE 58,3 T (PESO SUBMERSO = 35 T) | UN | 35787.89
SICRO | 7119687 | CONFECÇÃO DE POITA DE CONCRETO COM GARRAS METÁLICAS DE 6,7 T (PESO SUBMERSO = 4 T) | UN | 4211.62 | 4235.05 | SICRO7119687 | CONFECÇÃO DE POITA DE CONCRETO COM GARRAS METÁLICAS DE 6,7 T (PESO SUBMERSO = 4 T) | UN | 4235.05
SICRO | 7119681 | CONFECÇÃO DE POITA DE CONCRETO DE 13,3 T (PESO SUBMERSO = 8 T) | UN | 8657.47 | 8895.63 | SICRO7119681 | CONFECÇÃO DE POITA DE CONCRETO DE 13,3 T (PESO SUBMERSO = 8 T) | UN | 8895.63
SICRO | 7119682 | CONFECÇÃO DE POITA DE CONCRETO DE 25 T (PESO SUBMERSO = 15 T) | UN | 16587.8 | 17034.36 | SICRO7119682 | CONFECÇÃO DE POITA DE CONCRETO DE 25 T (PESO SUBMERSO = 15 T) | UN | 17034.36
SICRO | 7119683 | CONFECÇÃO DE POITA DE CONCRETO DE 30 T (PESO SUBMERSO = 18 T) | UN | 19794.54 | 20328.58 | SICRO7119683 | CONFECÇÃO DE POITA DE CONCRETO DE 30 T (PESO SUBMERSO = 18 T) | UN | 20328.58
SICRO | 7119684 | CONFECÇÃO DE POITA DE CONCRETO DE 41,7 T (PESO SUBMERSO = 25 T) | UN | 27402.54 | 28140.41 | SICRO7119684 | CONFECÇÃO DE POITA DE CONCRETO DE 41,7 T (PESO SUBMERSO = 25 T) | UN | 28140.41
SICRO | 7119685 | CONFECÇÃO DE POITA DE CONCRETO DE 45,8 T (PESO SUBMERSO = 27,5 T) | UN | 30116.9 | 30927.48 | SICRO7119685 | CONFECÇÃO DE POITA DE CONCRETO DE 45,8 T (PESO SUBMERSO = 27,5 T) | UN | 30927.48
SICRO | 7119686 | CONFECÇÃO DE POITA DE CONCRETO DE 58,3 T (PESO SUBMERSO = 35 T) | UN | 38255.07 | 39283.56 | SICRO7119686 | CONFECÇÃO DE POITA DE CONCRETO DE 58,3 T (PESO SUBMERSO = 35 T) | UN | 39283.56
SICRO | 7119680 | CONFECÇÃO DE POITA DE CONCRETO DE 6,7 T (PESO SUBMERSO = 4 T) | UN | 4549.35 | 4670.45 | SICRO7119680 | CONFECÇÃO DE POITA DE CONCRETO DE 6,7 T (PESO SUBMERSO = 4 T) | UN | 4670.45
SICRO | 7119710 | DEFENSA DE PNEUS PARA PROTEÇÃO DO FLUTUANTE - CONFECÇÃO E INSTALAÇÃO | UN | 715.63 | 720.43 | SICRO7119710 | DEFENSA DE PNEUS PARA PROTEÇÃO DO FLUTUANTE - CONFECÇÃO E INSTALAÇÃO | UN | 720.43
SICRO | 7107375 | FORNECIMENTO E INSTALAÇÃO DE RESERVATÓRIO METÁLICO TIPO TAÇA DE 10.000 LITROS PINTURA INTERNA E EXTERNA COM ESCADA DE ACESSO E BASE DE CONCRETO ARMADO - AREIA E BRITA COMERCIAIS | UN | 24709.38 | 24777.32 | SICRO7107375 | FORNECIMENTO E INSTALAÇÃO DE RESERVATÓRIO METÁLICO TIPO TAÇA DE 10.000 LITROS PINTURA INTERNA E EXTERNA COM ESCADA DE ACESSO E BASE DE CONCRETO ARMADO - AREIA E BRITA COMERCIAIS | UN | 24777.32
SICRO | 7107376 | FORNECIMENTO E INSTALAÇÃO DE RESERVATÓRIO METÁLICO TIPO TAÇA DE 20.000 LITROS PINTURA INTERNA E EXTERNA COM ESCADA DE ACESSO E BASE DE CONCRETO ARMADO - AREIA E BRITA COMERCIAIS | UN | 42208.72 | 42367.65 | SICRO7107376 | FORNECIMENTO E INSTALAÇÃO DE RESERVATÓRIO METÁLICO TIPO TAÇA DE 20.000 LITROS PINTURA INTERNA E EXTERNA COM ESCADA DE ACESSO E BASE DE CONCRETO ARMADO - AREIA E BRITA COMERCIAIS | UN | 42367.65
SICRO | 7107377 | FORNECIMENTO E INSTALAÇÃO DE RESERVATÓRIO METÁLICO TIPO TAÇA DE 30.000 LITROS PINTURA INTERNA E EXTERNA COM ESCADA DE ACESSO E BASE DE CONCRETO ARMADO - AREIA E BRITA COMERCIAIS | UN | 62149.91 | 62421.42 | SICRO7107377 | FORNECIMENTO E INSTALAÇÃO DE RESERVATÓRIO METÁLICO TIPO TAÇA DE 30.000 LITROS PINTURA INTERNA E EXTERNA COM ESCADA DE ACESSO E BASE DE CONCRETO ARMADO - AREIA E BRITA COMERCIAIS | UN | 62421.42
SICRO | 7107374 | FORNECIMENTO E INSTALAÇÃO DE RESERVATÓRIO METÁLICO TIPO TAÇA DE 5.000 LITROS PINTURA INTERNA E EXTERNA COM ESCADA DE ACESSO E BASE DE CONCRETO ARMADO - AREIA E BRITA COMERCIAIS | UN | 16729.35 | 16764.64 | SICRO7107374 | FORNECIMENTO E INSTALAÇÃO DE RESERVATÓRIO METÁLICO TIPO TAÇA DE 5.000 LITROS PINTURA INTERNA E EXTERNA COM ESCADA DE ACESSO E BASE DE CONCRETO ARMADO - AREIA E BRITA COMERCIAIS | UN | 16764.64
SICRO | 7119708 | GUINCHO MANUAL PARA SISTEMA DE FUNDEIO COM CAPACIDADE DE TRAÇÃO DE 100 KN - FORNECIMENTO E INSTALAÇÃO | UN | 164298.65 | 164301.23 | SICRO7119708 | GUINCHO MANUAL PARA SISTEMA DE FUNDEIO COM CAPACIDADE DE TRAÇÃO DE 100 KN - FORNECIMENTO E INSTALAÇÃO | UN | 164301.23
SICRO | 7119709 | GUINCHO MANUAL PARA SISTEMA DE FUNDEIO COM CAPACIDADE DE TRAÇÃO DE 200 KN - FORNECIMENTO E INSTALAÇÃO | UN | 228208.4 | 228211.26 | SICRO7119709 | GUINCHO MANUAL PARA SISTEMA DE FUNDEIO COM CAPACIDADE DE TRAÇÃO DE 200 KN - FORNECIMENTO E INSTALAÇÃO | UN | 228211.26
SICRO | 7119706 | IMPLANTAÇÃO DO SISTEMA NAVAL TIPO I - PONTE MÓVEL E FLUTUANTE PRINCIPAL | UN | 49508.23 | 50701.42 | SICRO7119706 | IMPLANTAÇÃO DO SISTEMA NAVAL TIPO I - PONTE MÓVEL E FLUTUANTE PRINCIPAL | UN | 50701.42
SICRO | 7119707 | IMPLANTAÇÃO DO SISTEMA NAVAL TIPO II - PONTES MÓVEIS, FLUTUANTE INTERMEDIÁRIO E FLUTUANTE PRINCIPAL | UN | 117443.82 | 119829.33 | SICRO7119707 | IMPLANTAÇÃO DO SISTEMA NAVAL TIPO II - PONTES MÓVEIS, FLUTUANTE INTERMEDIÁRIO E FLUTUANTE PRINCIPAL | UN | 119829.33
SICRO | 7119787 | INSTALAÇÕES DO ESTALEIRO PADRÃO PARA O BENEFICIAMENTO DE ESTRUTURAS NAVAIS, INCLUSIVE MOBILIÁRIO, EQUIPAMENTOS DE INFORMÁTICA E DE SEGURANÇA | M2 | 343.71 | 343.71 | SICRO7119787 | INSTALAÇÕES DO ESTALEIRO PADRÃO PARA O BENEFICIAMENTO DE ESTRUTURAS NAVAIS, INCLUSIVE MOBILIÁRIO, EQUIPAMENTOS DE INFORMÁTICA E DE SEGURANÇA | M2 | 343.71
SICRO | 7119647 | LANÇAMENTO DA EMBARCAÇÃO SOBRE CARREIRA EM ÁGUA | UN | 2579.67 | 2610.2 | SICRO7119647 | LANÇAMENTO DA EMBARCAÇÃO SOBRE CARREIRA EM ÁGUA | UN | 2610.2
SICRO | 7119679 | LANÇAMENTO DE POITA DE CONCRETO - PESO SUBMERSO | T | 44.62 | 45.62 | SICRO7119679 | LANÇAMENTO DE POITA DE CONCRETO - PESO SUBMERSO | T | 45.62
SICRO | 7119711 | MANCAL DE CONEXÃO - CONFECÇÃO E INSTALAÇÃO | UN | 877.72 | 885.29 | SICRO7119711 | MANCAL DE CONEXÃO - CONFECÇÃO E INSTALAÇÃO | UN | 885.29
SICRO | 7107379 | MANUTENÇÃO DE TRATAMENTO SUPERFICIAL E PINTURA DA ÁREA INTERNA DO FLUTUANTE (TANQUES DE RESERVA DE FLUTUABILIDADE) | M2 | 49.56 | 49.87 | SICRO7107379 | MANUTENÇÃO DE TRATAMENTO SUPERFICIAL E PINTURA DA ÁREA INTERNA DO FLUTUANTE (TANQUES DE RESERVA DE FLUTUABILIDADE) | M2 | 49.87
SICRO | 7107381 | MANUTENÇÃO DE TRATAMENTO SUPERFICIAL E PINTURA DA PARTE EXTERNA DO FLUTUANTE (COSTADOS E ESPELHOS DE PROA E POPA) - EXCETO FUNDO | M2 | 51.74 | 51.94 | SICRO7107381 | MANUTENÇÃO DE TRATAMENTO SUPERFICIAL E PINTURA DA PARTE EXTERNA DO FLUTUANTE (COSTADOS E ESPELHOS DE PROA E POPA) - EXCETO FUNDO | M2 | 51.94
SICRO | 7107380 | MANUTENÇÃO DE TRATAMENTO SUPERFICIAL E PINTURA DA PONTE, CONVÉS, CASARIAS E DEMAIS ESTRUTURAS METÁLICAS NAVAIS SOBRE OS FLUTUANTES | M2 | 55.95 | 56.24 | SICRO7107380 | MANUTENÇÃO DE TRATAMENTO SUPERFICIAL E PINTURA DA PONTE, CONVÉS, CASARIAS E DEMAIS ESTRUTURAS METÁLICAS NAVAIS SOBRE OS FLUTUANTES | M2 | 56.24
SICRO | 7107382 | MANUTENÇÃO DE TRATAMENTO SUPERFICIAL E PINTURA DO FUNDO DO FLUTUANTE | M2 | 136.34 | 136.62 | SICRO7107382 | MANUTENÇÃO DE TRATAMENTO SUPERFICIAL E PINTURA DO FUNDO DO FLUTUANTE | M2 | 136.62
SICRO | 7119713 | MOLINETE MANUAL PARA SISTEMA DE FUNDEIO COM CAPACIDADE DE TRAÇÃO DE 70 KN - FORNECIMENTO E INSTALAÇÃO | UN | 254603.08 | 254605.75 | SICRO7119713 | MOLINETE MANUAL PARA SISTEMA DE FUNDEIO COM CAPACIDADE DE TRAÇÃO DE 70 KN - FORNECIMENTO E INSTALAÇÃO | UN | 254605.75
SICRO | 7119646 | TRANSPORTE INTERNO EM ESTALEIRO PARA MOVIMENTAÇÃO DE PEÇAS | T | 1072.14 | 1090.84 | SICRO7119646 | TRANSPORTE INTERNO EM ESTALEIRO PARA MOVIMENTAÇÃO DE PEÇAS | T | 1090.84
SICRO | 7107384 | TRATAMENTO SUPERFICIAL E PINTURA DA PONTE E DEMAIS ESTRUTURAS METÁLICAS NAVAIS - EXCETO FUNDO DO FLUTUANTE | M2 | 90.22 | 90.66 | SICRO7107384 | TRATAMENTO SUPERFICIAL E PINTURA DA PONTE E DEMAIS ESTRUTURAS METÁLICAS NAVAIS - EXCETO FUNDO DO FLUTUANTE | M2 | 90.66
SICRO | 7107378 | TRATAMENTO SUPERFICIAL E PINTURA DO FUNDO DO FLUTUANTE | M2 | 160.12 | 160.61 | SICRO7107378 | TRATAMENTO SUPERFICIAL E PINTURA DO FUNDO DO FLUTUANTE | M2 | 160.61
SICRO | [5 empty] | SICRO |  |  | 0
SICRO | [5 empty] | SICRO |  |  | 0
SICRO | [5 empty] | SICRO |  |  | 0
SICRO | [5 empty] | SICRO |  |  | 0
SICRO | [5 empty] | SICRO |  |  | 0
SICRO | [5 empty] | SICRO |  |  | 0
SICRO | [5 empty] | SICRO |  |  | 0
SICRO | [5 empty] | SICRO |  |  | 0
SICRO | [5 empty] | SICRO |  |  | 0
SICRO | [5 empty] | SICRO |  |  | 0
SICRO | [5 empty] | SICRO |  |  | 0
SICRO | [5 empty] | SICRO |  |  | 0
SICRO | [5 empty] | SICRO |  |  | 0
SICRO | [5 empty] | SICRO |  |  | 0
SICRO | [5 empty] | SICRO |  |  | 0
SICRO | [5 empty] | SICRO |  |  | 0
SICRO | [5 empty] | SICRO |  |  | 0
SICRO | [5 empty] | SICRO |  |  | 0
SICRO | [5 empty] | SICRO |  |  | 0
SICRO | [5 empty] | SICRO |  |  | 0
SICRO | [5 empty] | SICRO |  |  | 0
SICRO | [5 empty] | SICRO |  |  | 0
SICRO | [5 empty] | SICRO |  |  | 0
SICRO | [5 empty] | SICRO |  |  | 0
SICRO | [5 empty] | SICRO |  |  | 0
SICRO | [5 empty] | SICRO |  |  | 0
SICRO | [5 empty] | SICRO |  |  | 0
SICRO | [5 empty] | SICRO |  |  | 0
SICRO | [5 empty] | SICRO |  |  | 0
SICRO | [5 empty] | SICRO |  |  | 0
SICRO | [5 empty] | SICRO |  |  | 0
SICRO | [5 empty] | SICRO |  |  | 0
SICRO | [5 empty] | SICRO |  |  | 0
SICRO | [5 empty] | SICRO |  |  | 0
SICRO | [5 empty] | SICRO |  |  | 0
SICRO | [5 empty] | SICRO |  |  | 0
SICRO | [5 empty] | SICRO |  |  | 0
SICRO | [5 empty] | SICRO |  |  | 0
SICRO | [5 empty] | SICRO |  |  | 0
SICRO | [5 empty] | SICRO |  |  | 0
SICRO | [5 empty] | SICRO |  |  | 0
SICRO | [5 empty] | SICRO |  |  | 0
SICRO | [5 empty] | SICRO |  |  | 0
SICRO | [5 empty] | SICRO |  |  | 0
SICRO | [5 empty] | SICRO |  |  | 0
SICRO | [5 empty] | SICRO |  |  | 0
SICRO | [5 empty] | SICRO |  |  | 0
SICRO | [5 empty] | SICRO |  |  | 0
SICRO | [5 empty] | SICRO |  |  | 0
SICRO | [5 empty] | SICRO |  |  | 0
SICRO | [5 empty] | SICRO |  |  | 0
SICRO | [5 empty] | SICRO |  |  | 0
SICRO | [5 empty] | SICRO |  |  | 0
SICRO | [5 empty] | SICRO |  |  | 0
SICRO | [5 empty] | SICRO |  |  | 0
SICRO | [5 empty] | SICRO |  |  | 0
SICRO | [5 empty] | SICRO |  |  | 0
SICRO | [5 empty] | SICRO |  |  | 0
SICRO | [5 empty] | SICRO |  |  | 0
SICRO | [5 empty] | SICRO |  |  | 0
SICRO | [5 empty] | SICRO |  |  | 0
SICRO | [5 empty] | SICRO |  |  | 0
SICRO | [5 empty] | SICRO |  |  | 0
SICRO | [5 empty] | SICRO |  |  | 0
SICRO | [5 empty] | SICRO |  |  | 0
SICRO | [5 empty] | SICRO |  |  | 0
SICRO | [5 empty] | SICRO |  |  | 0
SICRO | [5 empty] | SICRO |  |  | 0
SICRO | [5 empty] | SICRO |  |  | 0
SICRO | [5 empty] | SICRO |  |  | 0
SICRO | [5 empty] | SICRO |  |  | 0
SICRO | [5 empty] | SICRO |  |  | 0
SICRO | [5 empty] | SICRO |  |  | 0
SICRO | [5 empty] | SICRO |  |  | 0
SICRO | [5 empty] | SICRO |  |  | 0
SICRO | [5 empty] | SICRO |  |  | 0
SICRO | [5 empty] | SICRO |  |  | 0
SICRO | [5 empty] | SICRO |  |  | 0
SICRO | [5 empty] | SICRO |  |  | 0
SICRO | [5 empty] | SICRO |  |  | 0
SICRO | [5 empty] | SICRO |  |  | 0
SICRO | [5 empty] | SICRO |  |  | 0
SICRO | [5 empty] | SICRO |  |  | 0
SICRO | [5 empty] | SICRO |  |  | 0
SICRO | [5 empty] | SICRO |  |  | 0
SICRO | [5 empty] | SICRO |  |  | 0
SICRO | [5 empty] | SICRO |  |  | 0
SICRO | [5 empty] | SICRO |  |  | 0
SICRO | [5 empty] | SICRO |  |  | 0
SICRO | [5 empty] | SICRO |  |  | 0
SICRO | [5 empty] | SICRO |  |  | 0
SICRO | [5 empty] | SICRO |  |  | 0
SICRO | [5 empty] | SICRO |  |  | 0
SICRO | [5 empty] | SICRO |  |  | 0
SICRO | [5 empty] | SICRO |  |  | 0
SICRO | [5 empty] | SICRO |  |  | 0
SICRO | [5 empty] | SICRO |  |  | 0
SICRO | [5 empty] | SICRO |  |  | 0
SICRO | [5 empty] | SICRO |  |  | 0
SICRO | [5 empty] | SICRO |  |  | 0
GOINFRA - 10/2024
GOINFRA | 164 | SERVIÇOS PRELIMINARES |  |  |  | GOINFRA164 | SERVIÇOS PRELIMINARES |  | 0
GOINFRA | 20000 | SERVIÇOS PRELIMINARES |  | 0 | 0 | GOINFRA20000 | SERVIÇOS PRELIMINARES |  | 0
GOINFRA | 20100 | DEMOLIÇÃO MANUAL - COBERTURA TELHA METÁLICA COM TRANSPORTE ATÉ CAÇAMBA E CARGA | m2 | 3.31 | 3.82 | GOINFRA20100 | DEMOLIÇÃO MANUAL - COBERTURA TELHA METÁLICA COM TRANSPORTE ATÉ CAÇAMBA E CARGA | M2 | 3.82
GOINFRA | 20101 | DEMOLIÇÃO MANUAL DE COBERTURA EM TELHA CERAMICA COM TRANSPORTE ATÉ CAÇAMBA E CARGA | m2 | 5.29 | 6.13 | GOINFRA20101 | DEMOLIÇÃO MANUAL DE COBERTURA EM TELHA CERAMICA COM TRANSPORTE ATÉ CAÇAMBA E CARGA | M2 | 6.13
GOINFRA | 20102 | DEMOLICAO MANUAL COBERTURA TELHA FIBROCIMENTO/FIBRA DE VIDRO/SIMILARES C/ TRANSP. ATÉ CB. E CARGA | m2 | 2.94 | 3.4 | GOINFRA20102 | DEMOLICAO MANUAL COBERTURA TELHA FIBROCIMENTO/FIBRA DE VIDRO/SIMILARES C/ TRANSP. ATÉ CB. E CARGA | M2 | 3.4
GOINFRA | 20103 | DEMOLIÇÃO MANUAL ESTRUTURA EM MADEIRA TELHADO COM TRANSPORTE ATÉ CAÇAMBA E CARGA | m2 | 15.32 | 17.72 | GOINFRA20103 | DEMOLIÇÃO MANUAL ESTRUTURA EM MADEIRA TELHADO COM TRANSPORTE ATÉ CAÇAMBA E CARGA | M2 | 17.72
GOINFRA | 20104 | DEMOLIÇÃO MANUAL DE RIPA COM TRANSPORTE ATÉ CAÇAMBA E CARGA | m2 | 1.29 | 1.49 | GOINFRA20104 | DEMOLIÇÃO MANUAL DE RIPA COM TRANSPORTE ATÉ CAÇAMBA E CARGA | M2 | 1.49
GOINFRA | 20105 | DEMOLIÇÃO MANUAL FORRO PAULISTA COM TRANSPORTE ATÉ CAÇAMBA E CARGA | m2 | 3.53 | 4.09 | GOINFRA20105 | DEMOLIÇÃO MANUAL FORRO PAULISTA COM TRANSPORTE ATÉ CAÇAMBA E CARGA | M2 | 4.09
GOINFRA | 20106 | REMOÇÃO MANUAL DE JANELA OU PORTAL COM TRANSPORTE ATÉ CAÇAMBA E CARGA | m2 | 5.88 | 6.81 | GOINFRA20106 | REMOÇÃO MANUAL DE JANELA OU PORTAL COM TRANSPORTE ATÉ CAÇAMBA E CARGA | M2 | 6.81
GOINFRA | 20107 | CORTE, DESTOCAMENTO, RETIRADA E REATERRO (MANUAIS) DE ÁRVORE GRANDE PORTE (H = 8 A 10 M / DIÂMETRO TRONCO 60 A 70CM E COPA DE 10 A 13M ) C/ TRANSPORTE ATE CAÇAMBA E CARGA | UN | 502.69 | 581.5 | GOINFRA20107 | CORTE, DESTOCAMENTO, RETIRADA E REATERRO (MANUAIS) DE ÁRVORE GRANDE PORTE (H = 8 A 10 M / DIÂMETRO TRONCO 60 A 70CM E COPA DE 10 A 13M ) C/ TRANSPORTE ATE CAÇAMBA E CARGA | UN | 581.5
GOINFRA | 20108 | DEMOLIÇÃO MANUAL PISO/VIGA DE MADEIRA COM TRANSPORTE ATÉ CAÇAMBA E CARGA | m2 | 13.26 | 15.33 | GOINFRA20108 | DEMOLIÇÃO MANUAL PISO/VIGA DE MADEIRA COM TRANSPORTE ATÉ CAÇAMBA E CARGA | M2 | 15.33
GOINFRA | 20109 | DEMOLIÇÃO MANUAL DE PISO CIMENTICIO SOBRE LASTRO DE CONCRETO COM TRANSPORTE ATE CAÇAMBA E CARGA | m2 | 13.41 | 15.51 | GOINFRA20109 | DEMOLIÇÃO MANUAL DE PISO CIMENTICIO SOBRE LASTRO DE CONCRETO COM TRANSPORTE ATE CAÇAMBA E CARGA | M2 | 15.51
GOINFRA | 20110 | DEMOLIÇÃO MANUAL DE PISO EM LADRILHO HIDRAULICO COM TRANSPORTE ATE CAÇAMBA E CARGA | m2 | 8.25 | 9.54 | GOINFRA20110 | DEMOLIÇÃO MANUAL DE PISO EM LADRILHO HIDRAULICO COM TRANSPORTE ATE CAÇAMBA E CARGA | M2 | 9.54
GOINFRA | 20111 | DEMOLIÇÃO MANUAL DE PISO CERÂMICO SOBRE LASTRO DE CONCRETO COM TRANSPORTE ATÉ CAÇAMBA E CARGA | m2 | 8.25 | 9.54 | GOINFRA20111 | DEMOLIÇÃO MANUAL DE PISO CERÂMICO SOBRE LASTRO DE CONCRETO COM TRANSPORTE ATÉ CAÇAMBA E CARGA | M2 | 9.54
GOINFRA | 20112 | DEMOLIÇÃO MANUAL DE PISO CERÂMICO INCLUSIVE RETIRADA DE CONTRAPISO SOBRE LASTRO DE CONCRETO COM TRANSPORTE ATÉ CAÇAMBA E CARGA | m2 | 15.47 | 17.89 | GOINFRA20112 | DEMOLIÇÃO MANUAL DE PISO CERÂMICO INCLUSIVE RETIRADA DE CONTRAPISO SOBRE LASTRO DE CONCRETO COM TRANSPORTE ATÉ CAÇAMBA E CARGA | M2 | 17.89
GOINFRA | 20113 | DEMOLIÇÃO MANUAL DE ASSOALHO DE MADEIRA COM TRANSPORTE ATÉ CAÇAMBA E CARGA | m2 | 9.94 | 11.5 | GOINFRA20113 | DEMOLIÇÃO MANUAL DE ASSOALHO DE MADEIRA COM TRANSPORTE ATÉ CAÇAMBA E CARGA | M2 | 11.5
GOINFRA | 20115 | DEMOLIÇÃO MANUAL DE REVESTIMENTOS COM AZULEJO COM TRANSPORTE ATE CAÇAMBA E CARGA | m2 | 3.68 | 4.25 | GOINFRA20115 | DEMOLIÇÃO MANUAL DE REVESTIMENTOS COM AZULEJO COM TRANSPORTE ATE CAÇAMBA E CARGA | M2 | 4.25
GOINFRA | 20116 | DEMOLIÇÃO MANUAL DE LAMBRIL COM APROVEITAMENTO | m2 | 2.94 | 3.4 | GOINFRA20116 | DEMOLIÇÃO MANUAL DE LAMBRIL COM APROVEITAMENTO | M2 | 3.4
GOINFRA | 20117 | DEMOLIÇÃO MANUAL DE REVESTIMENTO COM ARGAMASSA COM TRANSPORTE ATÉ CAÇAMBA E CARGA | m2 | 4.78 | 5.54 | GOINFRA20117 | DEMOLIÇÃO MANUAL DE REVESTIMENTO COM ARGAMASSA COM TRANSPORTE ATÉ CAÇAMBA E CARGA | M2 | 5.54
GOINFRA | 20118 | DEMOLIÇÃO MANUAL ALVENARIA TIJOLO SEM REAPROVEITAMENTO COM TRANSPORTE ATE CAÇAMBA E CARGA | m3 | 36.85 | 42.62 | GOINFRA20118 | DEMOLIÇÃO MANUAL ALVENARIA TIJOLO SEM REAPROVEITAMENTO COM TRANSPORTE ATE CAÇAMBA E CARGA | M3 | 42.62
GOINFRA | 20119 | DEMOLICÃO MANUAL DE ALVENARIA DE TIJOLO COM REAPROVEITAMENTO | m3 | 70.76 | 81.83 | GOINFRA20119 | DEMOLICÃO MANUAL DE ALVENARIA DE TIJOLO COM REAPROVEITAMENTO | M3 | 81.83
GOINFRA | 20121 | DEMOLIÇÃO MANUAL EM CONCRETO SIMPLES COM TRANSPORTE ATÉ CAÇAMBA E CARGA | m3 | 153.31 | 177.32 | GOINFRA20121 | DEMOLIÇÃO MANUAL EM CONCRETO SIMPLES COM TRANSPORTE ATÉ CAÇAMBA E CARGA | M3 | 177.32
GOINFRA | 20125 | DEMOLIÇÃO MANUAL DE LAJE PRÉ-MOLDADA COM TRANSPORTE ATÉ CAÇAMBA E CARGA | m3 | 197.74 | 228.69 | GOINFRA20125 | DEMOLIÇÃO MANUAL DE LAJE PRÉ-MOLDADA COM TRANSPORTE ATÉ CAÇAMBA E CARGA | M3 | 228.69
GOINFRA | 20126 | DEMOLICÃO MANUAL DE PISO INTERTRAVADO COM EMPILHAMENTO | m2 | 8.25 | 9.54 | GOINFRA20126 | DEMOLICÃO MANUAL DE PISO INTERTRAVADO COM EMPILHAMENTO | M2 | 9.54
GOINFRA | 20127 | DEMOLIÇÃO MANUAL DE LAJE EM CONCRETO ARMADO COM TRANSPORTE ATE CAÇAMBA E CARGA | m3 | 219.72 | 254.12 | GOINFRA20127 | DEMOLIÇÃO MANUAL DE LAJE EM CONCRETO ARMADO COM TRANSPORTE ATE CAÇAMBA E CARGA | M3 | 254.12
GOINFRA | 20128 | DEMOLIÇÃO MANUAL DE PILAR EM CONCRETO ARMADO COM TRANSPORTE ATE A CAÇAMBA E CARGA | m3 | 265.37 | 306.91 | GOINFRA20128 | DEMOLIÇÃO MANUAL DE PILAR EM CONCRETO ARMADO COM TRANSPORTE ATE A CAÇAMBA E CARGA | M3 | 306.91
GOINFRA | 20129 | DEMOLIÇÃO MANUAL DE VIGA EM CONCRETO ARMADO COM TRANSPORTE ATÉ CAÇAMBA E CARGA | m3 | 294.86 | 341.02 | GOINFRA20129 | DEMOLIÇÃO MANUAL DE VIGA EM CONCRETO ARMADO COM TRANSPORTE ATÉ CAÇAMBA E CARGA | M3 | 341.02
GOINFRA | 20130 | DEMOLIÇÃO MANUAL DE ALAMBRADO - POSTE DE CONCRETO/TELA/VIGA COM TRANSPORTE ATE CAÇAMBA E CARGA | m | 17.68 | 20.45 | GOINFRA20130 | DEMOLIÇÃO MANUAL DE ALAMBRADO - POSTE DE CONCRETO/TELA/VIGA COM TRANSPORTE ATE CAÇAMBA E CARGA | M | 20.45
GOINFRA | 20131 | DEMOLIÇÃO MANUAL DE FORRO PACOTE/ESTRUTURA COM TRANSPORTE ATE CAÇAMBA E CARGA | m2 | 4.71 | 5.44 | GOINFRA20131 | DEMOLIÇÃO MANUAL DE FORRO PACOTE/ESTRUTURA COM TRANSPORTE ATE CAÇAMBA E CARGA | M2 | 5.44
GOINFRA | 20132 | DEMOLIÇÃO MANUAL DE PISO CARPETE COM TRANSPORTE ATE CAÇAMBA E CARGA | m2 | 1.17 | 1.35 | GOINFRA20132 | DEMOLIÇÃO MANUAL DE PISO CARPETE COM TRANSPORTE ATE CAÇAMBA E CARGA | M2 | 1.35
GOINFRA | 20133 | DEMOLIÇÃO MANUAL DE PISO VINÍLICO COM TRANSPORTE ATE CAÇAMBA E CARGA | m2 | 4.41 | 5.11 | GOINFRA20133 | DEMOLIÇÃO MANUAL DE PISO VINÍLICO COM TRANSPORTE ATE CAÇAMBA E CARGA | M2 | 5.11
GOINFRA | 20134 | DEMOLIÇÃO MANUAL DE FORRO GESSO COM TRANSPORTE ATÉ CAÇAMBA E CARGA | m2 | 2.2 | 2.55 | GOINFRA20134 | DEMOLIÇÃO MANUAL DE FORRO GESSO COM TRANSPORTE ATÉ CAÇAMBA E CARGA | M2 | 2.55
GOINFRA | 20135 | DEMOLIÇÃO MANUAL DE ESTRUTURA EM METALON PARA FORRO DE GESSO COM TRANSPORTE ATÉ CAÇAMBA E CARGA | m2 | 3.04 | 3.47 | GOINFRA20135 | DEMOLIÇÃO MANUAL DE ESTRUTURA EM METALON PARA FORRO DE GESSO COM TRANSPORTE ATÉ CAÇAMBA E CARGA | M2 | 3.47
GOINFRA | 20136 | DEMOLIÇÃO MANUAL DE CAIBRO E RIPA COM TRANSPORTE ATÉ CAÇAMBA E CARGA | m2 | 4.66 | 5.4 | GOINFRA20136 | DEMOLIÇÃO MANUAL DE CAIBRO E RIPA COM TRANSPORTE ATÉ CAÇAMBA E CARGA | M2 | 5.4
GOINFRA | 20137 | REMOÇÃO MANUAL DE BACIA SANITÁRIA COM TRANSPORTE ATÉ CAÇAMBA E CARGA | UN | 3.68 | 4.25 | GOINFRA20137 | REMOÇÃO MANUAL DE BACIA SANITÁRIA COM TRANSPORTE ATÉ CAÇAMBA E CARGA | UN | 4.25
GOINFRA | 20138 | REMOÇÃO MANUAL DE LAVATÓRIO COM TRANSPORTE ATÉ CAÇAMBA E CARGA | UN | 4.9 | 5.67 | GOINFRA20138 | REMOÇÃO MANUAL DE LAVATÓRIO COM TRANSPORTE ATÉ CAÇAMBA E CARGA | UN | 5.67
GOINFRA | 20139 | DEMOLIÇÃO MANUAL DE BANCADA COM TRANSPORTE ATÉ CAÇAMBA E CARGA | m2 | 3.68 | 4.25 | GOINFRA20139 | DEMOLIÇÃO MANUAL DE BANCADA COM TRANSPORTE ATÉ CAÇAMBA E CARGA | M2 | 4.25
GOINFRA | 20140 | REMOÇÃO MANUAL DE METAL SANITÁRIO (VÁLVULAS/SIFÃO/REGISTROS/TORNEIRAS/OUTROS) COM TRANSPORTE ATÉ CAÇAMBA E CARGA | UN | 4.33 | 5 | GOINFRA20140 | REMOÇÃO MANUAL DE METAL SANITÁRIO (VÁLVULAS/SIFÃO/REGISTROS/TORNEIRAS/OUTROS) COM TRANSPORTE ATÉ CAÇAMBA E CARGA | UN | 5
GOINFRA | 20141 | REMOÇÃO DE CAIXA DESCARGA EXTERNA COM TRANSPORTE ATÉ CAÇAMBA E CARGA | UN | 3.68 | 4.25 | GOINFRA20141 | REMOÇÃO DE CAIXA DESCARGA EXTERNA COM TRANSPORTE ATÉ CAÇAMBA E CARGA | UN | 4.25
GOINFRA | 20142 | DEMOLIÇÃO MANUAL DE MEIO FIO COM REAPROVEITAMENTO | m | 7.85 | 9.08 | GOINFRA20142 | DEMOLIÇÃO MANUAL DE MEIO FIO COM REAPROVEITAMENTO | M | 9.08
GOINFRA | 20143 | DEMOLIÇÃO MANUAL MEIO FIO SEM REAPROVEITAMENTO COM TRANSPORTE ATÉ CAÇAMBA E CARGA | m | 5.88 | 6.81 | GOINFRA20143 | DEMOLIÇÃO MANUAL MEIO FIO SEM REAPROVEITAMENTO COM TRANSPORTE ATÉ CAÇAMBA E CARGA | M | 6.81
GOINFRA | 20144 | DEMOLIÇÃO MANUAL DE PAVIMENTO ASFÁLTICO C/ TRANSPORTE ATÉ CAÇAMBA E CARGA | m2 | 4.59 | 5.31 | GOINFRA20144 | DEMOLIÇÃO MANUAL DE PAVIMENTO ASFÁLTICO C/ TRANSPORTE ATÉ CAÇAMBA E CARGA | M2 | 5.31
GOINFRA | 20145 | REMOÇÃO MANUAL DE BACIA TURCA COM TRANSPORTE ATÉ CAÇAMBA E CARGA | UN | 7.37 | 8.52 | GOINFRA20145 | REMOÇÃO MANUAL DE BACIA TURCA COM TRANSPORTE ATÉ CAÇAMBA E CARGA | UN | 8.52
GOINFRA | 20146 | REMOÇÃO MANUAL DE MICTÓRIO COM TRANSPORTE ATÉ CAÇAMBA E CARGA | UN | 4.9 | 5.67 | GOINFRA20146 | REMOÇÃO MANUAL DE MICTÓRIO COM TRANSPORTE ATÉ CAÇAMBA E CARGA | UN | 5.67
GOINFRA | 20147 | DEMOLIÇÃO MANUAL DE FORRO PVC, INCLUSIVE ESTRUTURA DE SUSTENTAÇÃO COM TRANSPORTE ATÉ CAÇAMBA E CARGA | m2 | 4.26 | 4.93 | GOINFRA20147 | DEMOLIÇÃO MANUAL DE FORRO PVC, INCLUSIVE ESTRUTURA DE SUSTENTAÇÃO COM TRANSPORTE ATÉ CAÇAMBA E CARGA | M2 | 4.93
GOINFRA | 20148 | DEMOLIÇÃO MANUAL DE FORRO PVC (SOMENTE O FORRO) C/ TRANSP. ATÉ CB. E CARGA | m2 | 2.06 | 2.37 | GOINFRA20148 | DEMOLIÇÃO MANUAL DE FORRO PVC (SOMENTE O FORRO) C/ TRANSP. ATÉ CB. E CARGA | M2 | 2.37
GOINFRA | 20149 | DEMOLIÇÃO MANUAL DE DIVISÓRIA/PAINEL PRÉ-FABRICADO COM REAPROVEITAMENTO | m2 | 4.86 | 5.62 | GOINFRA20149 | DEMOLIÇÃO MANUAL DE DIVISÓRIA/PAINEL PRÉ-FABRICADO COM REAPROVEITAMENTO | M2 | 5.62
GOINFRA | 20151 | DEMOLIÇÃO MANUAL DE DIVISÓRIA EM PEDRA/CONCRETO COM TRANSPORTE ATÉ CAÇAMBA E CARGA | m2 | 7.37 | 8.52 | GOINFRA20151 | DEMOLIÇÃO MANUAL DE DIVISÓRIA EM PEDRA/CONCRETO COM TRANSPORTE ATÉ CAÇAMBA E CARGA | M2 | 8.52
GOINFRA | 20155 | DEMOLIÇÃO MANUAL EM MURO/PAREDE PLACA PRÉ-MOLDADA COM TRANSPORTE ATÉ CAÇAMBA E CARGA | m2 | 6.18 | 7.15 | GOINFRA20155 | DEMOLIÇÃO MANUAL EM MURO/PAREDE PLACA PRÉ-MOLDADA COM TRANSPORTE ATÉ CAÇAMBA E CARGA | M2 | 7.15
GOINFRA | 20157 | DEMOLIÇÃO MANUAL DE CALHA/RUFO EM CHAPA COM TRANSPORTE ATÉ CAÇAMBA E CARGA | m2 | 4.42 | 5.12 | GOINFRA20157 | DEMOLIÇÃO MANUAL DE CALHA/RUFO EM CHAPA COM TRANSPORTE ATÉ CAÇAMBA E CARGA | M2 | 5.12
GOINFRA | 20160 | DEMOLIÇÃO MANUAL DE TELA DE ALAMBRADO COM TRANSPORTE ATÉ CAÇAMBA E CARGA | m2 | 2.2 | 2.55 | GOINFRA20160 | DEMOLIÇÃO MANUAL DE TELA DE ALAMBRADO COM TRANSPORTE ATÉ CAÇAMBA E CARGA | M2 | 2.55
GOINFRA | 20164 | REMOÇÃO MANUAL DE TUBULAÇÃO (TUBO E CONEXÃO) COM TRANSPORTE ATÉ CAÇAMBA E CARGA (EXCLUSO RASGOS E ESCAVAÇÕES) | m | 0.54 | 0.63 | GOINFRA20164 | REMOÇÃO MANUAL DE TUBULAÇÃO (TUBO E CONEXÃO) COM TRANSPORTE ATÉ CAÇAMBA E CARGA (EXCLUSO RASGOS E ESCAVAÇÕES) | M | 0.63
GOINFRA | 20165 | REMOÇÃO MANUAL DE FIO/CABO ELÉTRICO COM TRANSPORTE ATÉ CAÇAMBA E CARGA | m | 0.39 | 0.46 | GOINFRA20165 | REMOÇÃO MANUAL DE FIO/CABO ELÉTRICO COM TRANSPORTE ATÉ CAÇAMBA E CARGA | M | 0.46
GOINFRA | 20166 | REMOÇÃO MANUAL DE ELETRODUTO (ELETRODUTO E CONEXÃO) COM TRANSPORTE ATÉ CAÇAMBA E CARGA (EXCLUSO RASGOS E ESCAVAÇÕES) | m | 0.54 | 0.63 | GOINFRA20166 | REMOÇÃO MANUAL DE ELETRODUTO (ELETRODUTO E CONEXÃO) COM TRANSPORTE ATÉ CAÇAMBA E CARGA (EXCLUSO RASGOS E ESCAVAÇÕES) | M | 0.63
GOINFRA | 20167 | REMOÇÃO MANUAL DE LUMINÁRIA COM TRANSPORTE ATÉ CAÇAMBA E CARGA | UN | 1.15 | 1.33 | GOINFRA20167 | REMOÇÃO MANUAL DE LUMINÁRIA COM TRANSPORTE ATÉ CAÇAMBA E CARGA | UN | 1.33
GOINFRA | 20168 | REMOÇÃO MANUAL DE INTERRUPTOR/TOMADA ELÉTRICA/DISJUNTOR COM TRANSPORTE ATÉ CAÇAMBA E CARGA | UN | 0.9 | 1.04 | GOINFRA20168 | REMOÇÃO MANUAL DE INTERRUPTOR/TOMADA ELÉTRICA/DISJUNTOR COM TRANSPORTE ATÉ CAÇAMBA E CARGA | UN | 1.04
GOINFRA | 20190 | LIMPEZA MECÂNICA DE TERRENO | m2 | 0.24 | 0.25 | GOINFRA20190 | LIMPEZA MECÂNICA DE TERRENO | M2 | 0.25
GOINFRA | 20200 | FERRAMENTAS (MANUAIS/ELÉTRICAS) E MATERIAL DE LIMPEZA PERMANENTE DA OBRA - ÁREAS EDIFICADAS/COBERTAS/FECHADAS | m2 | 6.85 | 6.85 | GOINFRA20200 | FERRAMENTAS (MANUAIS/ELÉTRICAS) E MATERIAL DE LIMPEZA PERMANENTE DA OBRA - ÁREAS EDIFICADAS/COBERTAS/FECHADAS | M2 | 6.85
GOINFRA | 20201 | CORTE EM CAPOEIRA FINA A FOICE | m2 | 0.78 | 0.9 | GOINFRA20201 | CORTE EM CAPOEIRA FINA A FOICE | M2 | 0.9
GOINFRA | 20202 | RASPAGEM E LIMPEZA MANUAL DO TERRENO | m2 | 2.54 | 2.94 | GOINFRA20202 | RASPAGEM E LIMPEZA MANUAL DO TERRENO | M2 | 2.94
GOINFRA | 20203 | CAPINA - (OBRAS CIVIS) | m2 | 1.66 | 1.92 | GOINFRA20203 | CAPINA - (OBRAS CIVIS) | M2 | 1.92
GOINFRA | 20210 | BARRACÃO DE OBRAS PADRÃO GOINFRA ( BLOCOS,COBERTURAS, PASSARELAS E MÓVEIS), COM ALOJAMENTO E LAVANDERIA , COM PINTURA, EM CONSONÂNCIA COM AS NR's, EM ESPECIAL A NR-18, INCLUSO INSTALAÇÕES ELÉTRICAS E HIDROSSANITÁRIAS - ( COM REAPROVEITAMENTO 1 VEZ ). | m2 | 266.34 | 275.34 | GOINFRA20210 | BARRACÃO DE OBRAS PADRÃO GOINFRA ( BLOCOS,COBERTURAS, PASSARELAS E MÓVEIS), COM ALOJAMENTO E LAVANDERIA , COM PINTURA, EM CONSONÂNCIA COM AS NR'S, EM ESPECIAL A NR-18, INCLUSO INSTALAÇÕES ELÉTRICAS E HIDROSSANITÁRIAS - ( COM REAPROVEITAMENTO 1 VEZ ). | M2 | 275.34
GOINFRA | 20212 | BARRACÃO DE OBRAS PADRÃO GOINFRA ( BLOCOS,COBERTURAS,PASSARELAS E MÓVEIS), SEM ALOJAMENTO E LAVANDERIA , COM PINTURA, EM CONSONÂNCIA COM AS NR's, EM ESPECIAL A NR-18, INCLUSO INSTALAÇÕES ELÉTRICAS E HIDROSSANITÁRIAS - ( COM REAPROVEITAMENTO 1 VEZ ). | m2 | 296.65 | 306.24 | GOINFRA20212 | BARRACÃO DE OBRAS PADRÃO GOINFRA ( BLOCOS,COBERTURAS,PASSARELAS E MÓVEIS), SEM ALOJAMENTO E LAVANDERIA , COM PINTURA, EM CONSONÂNCIA COM AS NR'S, EM ESPECIAL A NR-18, INCLUSO INSTALAÇÕES ELÉTRICAS E HIDROSSANITÁRIAS - ( COM REAPROVEITAMENTO 1 VEZ ). | M2 | 306.24
GOINFRA | 20230 | LOCAÇÃO DE CONTAINER SEM REVESTIMENTO INTERNO PARA ALMOXARIFADO / DEPÓSITO 6,00 X 2,40 M, INCLUSIVE MOBILIÁRIO (EXCLUSO MOBILIZAÇÃO / DESMOBILIZAÇÃO) | MÊS | 1102.34 | 1102.34 | GOINFRA20230 | LOCAÇÃO DE CONTAINER SEM REVESTIMENTO INTERNO PARA ALMOXARIFADO / DEPÓSITO 6,00 X 2,40 M, INCLUSIVE MOBILIÁRIO (EXCLUSO MOBILIZAÇÃO / DESMOBILIZAÇÃO) | MÊS | 1102.34
GOINFRA | 20231 | LOCAÇÃO DE CONTAINER COM REVESTIMENTO INTERNO, PARA ESCRITÓRIO SEM SANITÁRIOS 6,00 X 2,40 M, INCLUSIVE APARELHO DE AR CONDICIONADO E MOBILIÁRIO (EXCLUSO MOBILIZAÇÃO / DESMOBILIZAÇÃO) | MÊS | 2296.02 | 2296.02 | GOINFRA20231 | LOCAÇÃO DE CONTAINER COM REVESTIMENTO INTERNO, PARA ESCRITÓRIO SEM SANITÁRIOS 6,00 X 2,40 M, INCLUSIVE APARELHO DE AR CONDICIONADO E MOBILIÁRIO (EXCLUSO MOBILIZAÇÃO / DESMOBILIZAÇÃO) | MÊS | 2296.02
GOINFRA | 20232 | LOCAÇÃO DE CONTAINER SANITÁRIO MISTO 6,00 X 2,40 M, COM 3 VASOS, 6 CHUVEIROS, LAVATÓRIO E MICTÓRIO (EXCLUSO MOBILIZAÇÃO / DESMOBILIZAÇÃO) | MÊS | 1287.5 | 1287.5 | GOINFRA20232 | LOCAÇÃO DE CONTAINER SANITÁRIO MISTO 6,00 X 2,40 M, COM 3 VASOS, 6 CHUVEIROS, LAVATÓRIO E MICTÓRIO (EXCLUSO MOBILIZAÇÃO / DESMOBILIZAÇÃO) | MÊS | 1287.5
GOINFRA | 20302 | DEPÓSITO PARA CIMENTO TIPO I COM PINTURA PADRÃO GOINFRA (2,20 X 2,262M) A=4,98 M2 ( C/ REAPROV. 1 VEZ ) - INCLUSO PALETES | UN | 2169.86 | 2274.94 | GOINFRA20302 | DEPÓSITO PARA CIMENTO TIPO I COM PINTURA PADRÃO GOINFRA (2,20 X 2,262M) A=4,98 M2 ( C/ REAPROV. 1 VEZ ) - INCLUSO PALETES | UN | 2274.94
GOINFRA | 20303 | DEPÓSITO PARA CIMENTO TIPO II COM PINTURA PADRÃO GOINFRA (3,30 X 3,30 M) A=10,89 M2 (C/ REAPROV. 1 VEZ ) - INCLUSO PALETES | UN | 3535.92 | 3710.6 | GOINFRA20303 | DEPÓSITO PARA CIMENTO TIPO II COM PINTURA PADRÃO GOINFRA (3,30 X 3,30 M) A=10,89 M2 (C/ REAPROV. 1 VEZ ) - INCLUSO PALETES | UN | 3710.6
GOINFRA | 20400 | LIGAÇÃO PROVISÓRIA DE ÁGUA (INCLUSO RETIRADA DO ESGOTO SANITÁRIO) - PD. GOINFRA | UN | 3104.22 | 3376.04 | GOINFRA20400 | LIGAÇÃO PROVISÓRIA DE ÁGUA (INCLUSO RETIRADA DO ESGOTO SANITÁRIO) - PD. GOINFRA | UN | 3376.04
GOINFRA | 20501 | LIGAÇÃO PROVISÓRIA LUZ E FORÇA - PD. GOINFRA | UN | 4728.5 | 4831.16 | GOINFRA20501 | LIGAÇÃO PROVISÓRIA LUZ E FORÇA - PD. GOINFRA | UN | 4831.16
GOINFRA | 20600 | TAPUME EM CHAPA COMPENSADA RESINADA 6MM COM PORTÕES E FERRAGENS - PADRÃO GOINFRA | m2 | 71.25 | 73.79 | GOINFRA20600 | TAPUME EM CHAPA COMPENSADA RESINADA 6MM COM PORTÕES E FERRAGENS - PADRÃO GOINFRA | M2 | 73.79
GOINFRA | 20701 | LOCAÇÃO DA OBRA, EXECUÇÃO DE GABARITO SEM REAPROVEITAMENTO, INCLUSO PINTURA (FACE INTERNA DO RIPÃO 15CM) E PIQUETE COM TESTEMUNHA | m2 | 4.92 | 5.15 | GOINFRA20701 | LOCAÇÃO DA OBRA, EXECUÇÃO DE GABARITO SEM REAPROVEITAMENTO, INCLUSO PINTURA (FACE INTERNA DO RIPÃO 15CM) E PIQUETE COM TESTEMUNHA | M2 | 5.15
GOINFRA | 20702 | LOCAÇÃO DE OBRAS DE PEQUENO PORTE COM CAVALETE, INCLUSO PINTURA (FACE INTERNA DO SARRAFO 10CM) E PIQUETE COM TESTEMUNHA | m2 | 5.2 | 5.44 | GOINFRA20702 | LOCAÇÃO DE OBRAS DE PEQUENO PORTE COM CAVALETE, INCLUSO PINTURA (FACE INTERNA DO SARRAFO 10CM) E PIQUETE COM TESTEMUNHA | M2 | 5.44
GOINFRA | 20703 | LOCAÇÃO DE PRAÇA, QUADRA, IMPLANTAÇÃO, UTILIZANDO CAVALETE, INCLUSO PIQUETE COM TESTEMUNHA | m2 | 0.33 | 0.35 | GOINFRA20703 | LOCAÇÃO DE PRAÇA, QUADRA, IMPLANTAÇÃO, UTILIZANDO CAVALETE, INCLUSO PIQUETE COM TESTEMUNHA | M2 | 0.35
GOINFRA | 20801 | ABERTURA DE POÇOS (CISTERNA) - ÁGUA POTÁVEL | m | 169.02 | 195.55 | GOINFRA20801 | ABERTURA DE POÇOS (CISTERNA) - ÁGUA POTÁVEL | M | 195.55
GOINFRA | 20807 | REVESTIMENTO DE POÇOS (CISTERNA) COM TUBOS | m | 432.81 | 442.83 | GOINFRA20807 | REVESTIMENTO DE POÇOS (CISTERNA) COM TUBOS | M | 442.83
GOINFRA | 20808 | LAJE CIRCULAR PARA POÇOS (CISTERNA) COM ENCABEÇAMENTO | UN | 484.49 | 520.13 | GOINFRA20808 | LAJE CIRCULAR PARA POÇOS (CISTERNA) COM ENCABEÇAMENTO | UN | 520.13
GOINFRA | 21001 | CONSTRUÇÃO DE BANDEJA SALVA VIDAS PRIMÁRIA DE MADEIRA - LARGURA 2,50M | m | 348.97 | 356.68 | GOINFRA21001 | CONSTRUÇÃO DE BANDEJA SALVA VIDAS PRIMÁRIA DE MADEIRA - LARGURA 2,50M | M | 356.68
GOINFRA | 21002 | CONSTRUÇÃO DE BANDEJA SALVA VIDAS SECUNDÁRIA DE MADEIRA - LARGURA 1,40M | m | 240.75 | 247.94 | GOINFRA21002 | CONSTRUÇÃO DE BANDEJA SALVA VIDAS SECUNDÁRIA DE MADEIRA - LARGURA 1,40M | M | 247.94
GOINFRA | 21003 | CONSTRUÇÃO DE BANDEJA SALVA VIDAS TERCIÁRIA DE MADEIRA - LARGURA 2,20M | m | 321.76 | 329.34 | GOINFRA21003 | CONSTRUÇÃO DE BANDEJA SALVA VIDAS TERCIÁRIA DE MADEIRA - LARGURA 2,20M | M | 329.34
GOINFRA | 21301 | PLACA DE OBRA PLOTADA EM CHAPA METÁLICA 26 , AFIXADA EM CAVALETES DE MADEIRA DE LEI (VIGOTAS 6X12CM) - PADRÃO GOINFRA | m2 | 383.53 | 383.98 | GOINFRA21301 | PLACA DE OBRA PLOTADA EM CHAPA METÁLICA 26 , AFIXADA EM CAVALETES DE MADEIRA DE LEI (VIGOTAS 6X12CM) - PADRÃO GOINFRA | M2 | 383.98
GOINFRA | 21399 | CONSUMO DE ESGOTO | m3 | 8.82 | 8.82 | GOINFRA21399 | CONSUMO DE ESGOTO | M3 | 8.82
GOINFRA | 21400 | CONSUMO DE ÁGUA | m3 | 11.05 | 11.05 | GOINFRA21400 | CONSUMO DE ÁGUA | M3 | 11.05
GOINFRA | 21401 | CONSUMO DE ENERGIA ELÉTRICA | KWH | 0.83 | 0.83 | GOINFRA21401 | CONSUMO DE ENERGIA ELÉTRICA | KWH | 0.83
GOINFRA | 21402 | CONSUMO DE TELEFONIA/INTERNET FIXA | MÊS | 156.65 | 156.65 | GOINFRA21402 | CONSUMO DE TELEFONIA/INTERNET FIXA | MÊS | 156.65
GOINFRA | 21602 | EPI/PGR/PCMSO/EXAMES/TREINAMENTOS/VISITAS - ÁREAS EDIFICADAS/COBERTAS/FECHADAS | m2 | 47.17 | 47.17 | GOINFRA21602 | EPI/PGR/PCMSO/EXAMES/TREINAMENTOS/VISITAS - ÁREAS EDIFICADAS/COBERTAS/FECHADAS | M2 | 47.17
GOINFRA | 165 | TRANSPORTES |  |  |  | GOINFRA165 | TRANSPORTES |  | 0
GOINFRA | 30000 | TRANSPORTES |  | 0 | 0 | GOINFRA30000 | TRANSPORTES |  | 0
GOINFRA | 30101 | TRANSPORTE DE ENTULHO EM CAMINHÃO INCLUSO A CARGA MANUAL | m3 | 46.81 | 49.36 | GOINFRA30101 | TRANSPORTE DE ENTULHO EM CAMINHÃO INCLUSO A CARGA MANUAL | M3 | 49.36
GOINFRA | 30104 | TRANSPORTE DE ENTULHO CAÇAMBA ESTACIONÁRIA SEM CARGA | m3 | 83.78 | 83.78 | GOINFRA30104 | TRANSPORTE DE ENTULHO CAÇAMBA ESTACIONÁRIA SEM CARGA | M3 | 83.78
GOINFRA | 30105 | TRANSPORTE DE ENTULHO EM CAÇAMBA ESTACIONÁRIA INCLUSO A CARGA MANUAL | m3 | 92.04 | 93.34 | GOINFRA30105 | TRANSPORTE DE ENTULHO EM CAÇAMBA ESTACIONÁRIA INCLUSO A CARGA MANUAL | M3 | 93.34
GOINFRA | 30106 | TRANSPORTE DE ENTULHO EM CAMINHÃO SEM CARGA | m3 | 37.66 | 38.77 | GOINFRA30106 | TRANSPORTE DE ENTULHO EM CAMINHÃO SEM CARGA | M3 | 38.77
GOINFRA | 30110 | TRANSPORTE DE MATERIAIS/EQUIPAMENTOS/OUTROS ( INCLUSIVE OS DA MOBILIZAÇÃO E DESMOBILIZAÇÃO ) - CAMINHÃO CARROCERIA MADEIRA 15 T ( INCLUSO NO VALOR O RETORNO ) | TXKM | 0.68 | 0.68 | GOINFRA30110 | TRANSPORTE DE MATERIAIS/EQUIPAMENTOS/OUTROS ( INCLUSIVE OS DA MOBILIZAÇÃO E DESMOBILIZAÇÃO ) - CAMINHÃO CARROCERIA MADEIRA 15 T ( INCLUSO NO VALOR O RETORNO ) | TXKM | 0.68
GOINFRA | 30112 | CARGA DOS MATERIAIS/EQUIPAMENTOS/OUTROS ( INCLUSO HORA IMPRODUTIVA DO CAMINHÃO) | UN | 180.07 | 196.52 | GOINFRA30112 | CARGA DOS MATERIAIS/EQUIPAMENTOS/OUTROS ( INCLUSO HORA IMPRODUTIVA DO CAMINHÃO) | UN | 196.52
GOINFRA | 30113 | DESCARGA DOS MATERIAIS/EQUIPAMENTOS/OUTROS ( INCLUSO HORA IMPRODUTIVA DO CAMINHÃO) | UN | 180.07 | 196.52 | GOINFRA30113 | DESCARGA DOS MATERIAIS/EQUIPAMENTOS/OUTROS ( INCLUSO HORA IMPRODUTIVA DO CAMINHÃO) | UN | 196.52
GOINFRA | 30114 | MOBILIZAÇÃO DO CANTEIRO DE OBRAS - INCLUSIVE CARGA E DESCARGA E A HORA IMPRODUTIVA DO CAMINHÃO - ( EXCLUSO O TRANSPORTE ) | UN | 360.14 | 393.05 | GOINFRA30114 | MOBILIZAÇÃO DO CANTEIRO DE OBRAS - INCLUSIVE CARGA E DESCARGA E A HORA IMPRODUTIVA DO CAMINHÃO - ( EXCLUSO O TRANSPORTE ) | UN | 393.05
GOINFRA | 30116 | DESMOBILIZAÇÃO DO CANTEIRO DE OBRAS - INCLUSIVE CARGA E DESCARGA E A HORA IMPRODUTIVA DO CAMINHÃO - ( EXCLUSO O TRANSPORTE ) | UN | 360.14 | 393.05 | GOINFRA30116 | DESMOBILIZAÇÃO DO CANTEIRO DE OBRAS - INCLUSIVE CARGA E DESCARGA E A HORA IMPRODUTIVA DO CAMINHÃO - ( EXCLUSO O TRANSPORTE ) | UN | 393.05
GOINFRA | 30117 | MOBILIZAÇÃO DE CONTAINER | UNXKM | 11.8 | 12.04 | GOINFRA30117 | MOBILIZAÇÃO DE CONTAINER | UNXKM | 12.04
GOINFRA | 30118 | DESMOBILIZAÇÃO DE CONTAINER | UNXKM | 11.8 | 12.04 | GOINFRA30118 | DESMOBILIZAÇÃO DE CONTAINER | UNXKM | 12.04
GOINFRA | 30119 | CARGA, MANOBRA E DESCARGA DE CONTAINER | UN | 41.21 | 42.49 | GOINFRA30119 | CARGA, MANOBRA E DESCARGA DE CONTAINER | UN | 42.49
GOINFRA | 166 | SERVIÇO EM TERRA |  |  |  | GOINFRA166 | SERVIÇO EM TERRA |  | 0
GOINFRA | 40000 | SERVICO EM TERRA |  | 0 | 0 | GOINFRA40000 | SERVICO EM TERRA |  | 0
GOINFRA | 40101 | ESCAVACAO MANUAL DE VALAS < 1 MTS. (OBRAS CIVIS) | m3 | 32.63 | 37.74 | GOINFRA40101 | ESCAVACAO MANUAL DE VALAS < 1 MTS. (OBRAS CIVIS) | M3 | 37.74
GOINFRA | 40103 | ESCAVAÇAO MANUAL DE VALAS PROF. 1 A 2 M | m3 | 41.32 | 47.79 | GOINFRA40103 | ESCAVAÇAO MANUAL DE VALAS PROF. 1 A 2 M | M3 | 47.79
GOINFRA | 40104 | ESCAVAÇAO MANUAL DE VALAS PROF. 2 A 4 M | m3 | 46.42 | 53.69 | GOINFRA40104 | ESCAVAÇAO MANUAL DE VALAS PROF. 2 A 4 M | M3 | 53.69
GOINFRA | 40902 | REATERRO COM APILOAMENTO | m3 | 21.62 | 25 | GOINFRA40902 | REATERRO COM APILOAMENTO | M3 | 25
GOINFRA | 40904 | REATERRO COM APILOAMENTO MECÂNICO | m3 | 3.69 | 4.17 | GOINFRA40904 | REATERRO COM APILOAMENTO MECÂNICO | M3 | 4.17
GOINFRA | 40905 | APILOAMENTO MECÂNICO | m2 | 0.42 | 0.47 | GOINFRA40905 | APILOAMENTO MECÂNICO | M2 | 0.47
GOINFRA | 41001 | ESCAVAÇÃO CAMPO ABERTO COM TRANSPORTE MANUAL DE TERRA | m3 | 37.26 | 43.1 | GOINFRA41001 | ESCAVAÇÃO CAMPO ABERTO COM TRANSPORTE MANUAL DE TERRA | M3 | 43.1
GOINFRA | 41002 | APILOAMENTO | m2 | 5.08 | 5.88 | GOINFRA41002 | APILOAMENTO | M2 | 5.88
GOINFRA | 41003 | ATERRO INTERNO SEM APILOAMENTO COM TRANSPORTE EM CARRINHO MÃO | m3 | 25.44 | 29.42 | GOINFRA41003 | ATERRO INTERNO SEM APILOAMENTO COM TRANSPORTE EM CARRINHO MÃO | M3 | 29.42
GOINFRA | 41004 | ESCAVACAO MECANICA | m3 | 2.4 | 2.47 | GOINFRA41004 | ESCAVACAO MECANICA | M3 | 2.47
GOINFRA | 41005 | CARGA MECANIZADA | m3 | 1.51 | 1.56 | GOINFRA41005 | CARGA MECANIZADA | M3 | 1.56
GOINFRA | 41006 | TRANSPORTE DE MATERIAL ESCAVADO M3.KM | M3XKM | 2.73 | 2.76 | GOINFRA41006 | TRANSPORTE DE MATERIAL ESCAVADO M3.KM | M3XKM | 2.76
GOINFRA | 41007 | ESPALHAMENTO MECANICO | m2 | 0.4 | 0.42 | GOINFRA41007 | ESPALHAMENTO MECANICO | M2 | 0.42
GOINFRA | 41008 | COMPACTAÇÃO MECÂNICA COM CONTROLE DA UMIDADE (95% PN) | m3 | 5.27 | 5.38 | GOINFRA41008 | COMPACTAÇÃO MECÂNICA COM CONTROLE DA UMIDADE (95% PN) | M3 | 5.38
GOINFRA | 41009 | COMPACTAÇÃO MECÂNICA SEM CONTROLE LABORATÓRIO | m3 | 2.41 | 2.49 | GOINFRA41009 | COMPACTAÇÃO MECÂNICA SEM CONTROLE LABORATÓRIO | M3 | 2.49
GOINFRA | 41010 | TRANSPORTE COM LÂMINA ATE 100 M - (OBRAS CIVIS) | m3 | 1.51 | 1.56 | GOINFRA41010 | TRANSPORTE COM LÂMINA ATE 100 M - (OBRAS CIVIS) | M3 | 1.56
GOINFRA | 41013 | COMPACTAÇÃO MECÂNICA DE SOLO COM COMPACTADOR DE PERCUSSÃO (SAPO MECÂNICO) | m3 | 6.44 | 7.12 | GOINFRA41013 | COMPACTAÇÃO MECÂNICA DE SOLO COM COMPACTADOR DE PERCUSSÃO (SAPO MECÂNICO) | M3 | 7.12
GOINFRA | 41140 | REGULARIZAÇÃO DO TERRENO SEM APILOAMENTO COM TRANSPORTE MANUAL DA TERRA ESCAVADA | m2 | 2.52 | 2.91 | GOINFRA41140 | REGULARIZAÇÃO DO TERRENO SEM APILOAMENTO COM TRANSPORTE MANUAL DA TERRA ESCAVADA | M2 | 2.91
GOINFRA | 41146 | FORNECIMENTO DE SOLO PARA ATERRO - EXCLUSO TRANSPORTE PARA OBRA | m3 | 15.87 | 15.87 | GOINFRA41146 | FORNECIMENTO DE SOLO PARA ATERRO - EXCLUSO TRANSPORTE PARA OBRA | M3 | 15.87
GOINFRA | 41160 | SOLO CIMENTO 1:12 | m3 | 153.45 | 163.09 | GOINFRA41160 | SOLO CIMENTO 1:12 | M3 | 163.09
GOINFRA | 167 | FUNDAÇÕES E SONDAGENS |  |  |  | GOINFRA167 | FUNDAÇÕES E SONDAGENS |  | 0
GOINFRA | 50000 | FUNDACOES E SONDAGENS |  | 0 | 0 | GOINFRA50000 | FUNDACOES E SONDAGENS |  | 0
GOINFRA | 50101 | SONDAGENS PARA INTERIOR - (OBRAS CIVIS) | m | 93.74 | 93.75 | GOINFRA50101 | SONDAGENS PARA INTERIOR - (OBRAS CIVIS) | M | 93.75
GOINFRA | 50102 | TRANSPORTE EQUIPAMENTOS PARA SONDAGEM (INCLUSO VALOR DE RETORNO) | KM | 5.44 | 5.44 | GOINFRA50102 | TRANSPORTE EQUIPAMENTOS PARA SONDAGEM (INCLUSO VALOR DE RETORNO) | KM | 5.44
GOINFRA | 50103 | SONDAGENS PARA GOIÂNIA - (OBRAS CIVIS) | m | 66.94 | 66.94 | GOINFRA50103 | SONDAGENS PARA GOIÂNIA - (OBRAS CIVIS) | M | 66.94
GOINFRA | 50201 | EMBASAMENTO COM TIJOLO COMUM | m3 | 743.07 | 784.49 | GOINFRA50201 | EMBASAMENTO COM TIJOLO COMUM | M3 | 784.49
GOINFRA | 50204 | EMBASAMENTO COM PEDRA MARROADA | m3 | 506.12 | 543.11 | GOINFRA50204 | EMBASAMENTO COM PEDRA MARROADA | M3 | 543.11
GOINFRA | 50250 | TRAÇO DE CONCRETO | UN | 1486.62 | 1486.62 | GOINFRA50250 | TRAÇO DE CONCRETO | UN | 1486.62
GOINFRA | 50251 | CORPO DE PROVA | UN | 15 | 15 | GOINFRA50251 | CORPO DE PROVA | UN | 15
GOINFRA | 50301 | ESTACA A TRADO DIAM.25 CM SEM FERRO | M | 46.87 | 50.73 | GOINFRA50301 | ESTACA A TRADO DIAM.25 CM SEM FERRO | M | 50.73
GOINFRA | 50302 | ESTACA A TRADO DIAM.30 CM SEM FERRO | M | 67.52 | 73.08 | GOINFRA50302 | ESTACA A TRADO DIAM.30 CM SEM FERRO | M | 73.08
GOINFRA | 50620 | PEDRA MARROADA COM LANCAMENTO | m3 | 178.36 | 184.43 | GOINFRA50620 | PEDRA MARROADA COM LANCAMENTO | M3 | 184.43
GOINFRA | 50901 | ESCAVACAO MANUAL DE VALAS (SAPATAS/BLOCOS) | m3 | 41.32 | 47.79 | GOINFRA50901 | ESCAVACAO MANUAL DE VALAS (SAPATAS/BLOCOS) | M3 | 47.79
GOINFRA | 50902 | APILOAMENTO (BLOCOS/SAPATAS) | m2 | 5.08 | 5.88 | GOINFRA50902 | APILOAMENTO (BLOCOS/SAPATAS) | M2 | 5.88
GOINFRA | 50903 | REATERRO COM APILOAMENTO MANUAL (BLOCOS/SAPATAS) | m3 | 21.62 | 25 | GOINFRA50903 | REATERRO COM APILOAMENTO MANUAL (BLOCOS/SAPATAS) | M3 | 25
GOINFRA | 50905 | REATERRO COM APILOAMENTO MECÂNICO (BLOCOS/SAPATAS) | m3 | 3.69 | 4.17 | GOINFRA50905 | REATERRO COM APILOAMENTO MECÂNICO (BLOCOS/SAPATAS) | M3 | 4.17
GOINFRA | 50907 | APILOAMENTO MECÂNICO (BLOCOS/SAPATAS) | m2 | 0.42 | 0.47 | GOINFRA50907 | APILOAMENTO MECÂNICO (BLOCOS/SAPATAS) | M2 | 0.47
GOINFRA | 51001 | ESCAVACAO TUBULOES A CEU ABERTO - (OBRAS CIVIS) | m3 | 235.58 | 272.55 | GOINFRA51001 | ESCAVACAO TUBULOES A CEU ABERTO - (OBRAS CIVIS) | M3 | 272.55
GOINFRA | 51002 | ALARGAMENTO DE BASE PARA TUBULOES - (OBRAS CIVIS) | m3 | 214.17 | 247.77 | GOINFRA51002 | ALARGAMENTO DE BASE PARA TUBULOES - (OBRAS CIVIS) | M3 | 247.77
GOINFRA | 51009 | FORMA TABUA PINHO PARA FUNDACOES U=3V - (OBRAS CIVIS) | m2 | 73.57 | 80.6 | GOINFRA51009 | FORMA TABUA PINHO PARA FUNDACOES U=3V - (OBRAS CIVIS) | M2 | 80.6
GOINFRA | 51015 | PREPARO COM BETONEIRA E TRANSPORTE MANUAL DE CONCRETO FCK=15 MPA - (O.C.) | m3 | 531.08 | 542.9 | GOINFRA51015 | PREPARO COM BETONEIRA E TRANSPORTE MANUAL DE CONCRETO FCK=15 MPA - (O.C.) | M3 | 542.9
GOINFRA | 51017 | PREPARO COM BETONEIRA E TRANSPORTE MANUAL DE CONCRETO FCK=20 MPA - (O.C.) | m3 | 539 | 550.82 | GOINFRA51017 | PREPARO COM BETONEIRA E TRANSPORTE MANUAL DE CONCRETO FCK=20 MPA - (O.C.) | M3 | 550.82
GOINFRA | 51020 | CONCRETO USINADO BOMBEÁVEL FCK=15 MPA - (O.C.) | m3 | 558.45 | 558.45 | GOINFRA51020 | CONCRETO USINADO BOMBEÁVEL FCK=15 MPA - (O.C.) | M3 | 558.45
GOINFRA | 51023 | CONCRETO USINADO CONVENCIONAL FCK=15 MPA COM TRANSPORTE MANUAL - (O.C.) | m3 | 545.86 | 551 | GOINFRA51023 | CONCRETO USINADO CONVENCIONAL FCK=15 MPA COM TRANSPORTE MANUAL - (O.C.) | M3 | 551
GOINFRA | 51024 | PREPARO COM BETONEIRA E TRANSPORTE MANUAL DE CONCRETO PARA LASTRO - (O.C.) | m3 | 476.63 | 488.45 | GOINFRA51024 | PREPARO COM BETONEIRA E TRANSPORTE MANUAL DE CONCRETO PARA LASTRO - (O.C.) | M3 | 488.45
GOINFRA | 51025 | PREPARO SEM BETONEIRA E TRANSPORTE MANUAL DE CONCRETO PARA LASTRO - (O.C.) | m3 | 560.34 | 580.24 | GOINFRA51025 | PREPARO SEM BETONEIRA E TRANSPORTE MANUAL DE CONCRETO PARA LASTRO - (O.C.) | M3 | 580.24
GOINFRA | 51026 | LANÇAMENTO/APLICAÇÃO/ADENSAMENTO DE CONCRETO EM FUNDAÇÃO- (O.C.) | m3 | 37.75 | 43.65 | GOINFRA51026 | LANÇAMENTO/APLICAÇÃO/ADENSAMENTO DE CONCRETO EM FUNDAÇÃO- (O.C.) | M3 | 43.65
GOINFRA | 51027 | LASTRO DE BRITA (OBRAS CIVIS) | m3 | 220.04 | 224.02 | GOINFRA51027 | LASTRO DE BRITA (OBRAS CIVIS) | M3 | 224.02
GOINFRA | 51029 | PREPARO COM BETONEIRA E TRANSPORTE MANUAL DE CONCRETO FCK=30 MPA | m3 | 552.23 | 564.05 | GOINFRA51029 | PREPARO COM BETONEIRA E TRANSPORTE MANUAL DE CONCRETO FCK=30 MPA | M3 | 564.05
GOINFRA | 51030 | PREPARO COM BETONEIRA E TRANSPORTE MANUAL DE CONCRETO FCK=25 MPA | m3 | 521.04 | 532.86 | GOINFRA51030 | PREPARO COM BETONEIRA E TRANSPORTE MANUAL DE CONCRETO FCK=25 MPA | M3 | 532.86
GOINFRA | 51031 | CONCRETO USINADO CONVENCIONAL FCK=20 MPA COM TRANSPORTE MANUAL (O.C .) | m3 | 589.97 | 595.11 | GOINFRA51031 | CONCRETO USINADO CONVENCIONAL FCK=20 MPA COM TRANSPORTE MANUAL (O.C .) | M3 | 595.11
GOINFRA | 51032 | CONCRETO USINADO CONVENCIONAL FCK=25 MPA COM TRANSPORTE MANUAL (O.C.) | m3 | 604.25 | 609.39 | GOINFRA51032 | CONCRETO USINADO CONVENCIONAL FCK=25 MPA COM TRANSPORTE MANUAL (O.C.) | M3 | 609.39
GOINFRA | 51033 | CONCRETO USINADO CONVENCIONAL FCK=30 MPA COM TRANSPORTE MANUAL (O.C.) | m3 | 621.34 | 626.48 | GOINFRA51033 | CONCRETO USINADO CONVENCIONAL FCK=30 MPA COM TRANSPORTE MANUAL (O.C.) | M3 | 626.48
GOINFRA | 51035 | CONCRETO USINADO BOMBEÁVEL FCK=20 MPA (O.C.) | m3 | 584.02 | 584.02 | GOINFRA51035 | CONCRETO USINADO BOMBEÁVEL FCK=20 MPA (O.C.) | M3 | 584.02
GOINFRA | 51036 | CONCRETO USINADO BOMBEÁVEL FCK=25 MPA (O.C.) | m3 | 599.76 | 599.76 | GOINFRA51036 | CONCRETO USINADO BOMBEÁVEL FCK=25 MPA (O.C.) | M3 | 599.76
GOINFRA | 51037 | CONCRETO USINADO BOMBEÁVEL FCK=30 MPA (O.C.) | m3 | 616.92 | 616.92 | GOINFRA51037 | CONCRETO USINADO BOMBEÁVEL FCK=30 MPA (O.C.) | M3 | 616.92
GOINFRA | 51045 | TAXA DE BOMBEAMENTO CONCRETO MÍNIMO - 10 M3 (O.C.) | m3 | 56.67 | 56.67 | GOINFRA51045 | TAXA DE BOMBEAMENTO CONCRETO MÍNIMO - 10 M3 (O.C.) | M3 | 56.67
GOINFRA | 51055 | LANÇAMENTO/APLICAÇÃO/ADENSAMENTO MANUAL DE CONCRETO - (O.C.) | m3 | 45.17 | 52.25 | GOINFRA51055 | LANÇAMENTO/APLICAÇÃO/ADENSAMENTO MANUAL DE CONCRETO - (O.C.) | M3 | 52.25
GOINFRA | 51060 | LANÇAMENTO/APLICAÇÃO/ADENSAMENTO DE CONCRETO USINADO BOMBEADO EM FUNDAÇÃO | m3 | 37.75 | 43.65 | GOINFRA51060 | LANÇAMENTO/APLICAÇÃO/ADENSAMENTO DE CONCRETO USINADO BOMBEADO EM FUNDAÇÃO | M3 | 43.65
GOINFRA | 52002 | ACO CA-25 - 6,3 MM (1/4") - (OBRAS CIVIS) | Kg | 11.58 | 11.96 | GOINFRA52002 | ACO CA-25 - 6,3 MM (1/4") - (OBRAS CIVIS) | KG | 11.96
GOINFRA | 52003 | ACO CA-50A - 6,3 MM (1/4") - (OBRAS CIVIS) | Kg | 10.45 | 10.89 | GOINFRA52003 | ACO CA-50A - 6,3 MM (1/4") - (OBRAS CIVIS) | KG | 10.89
GOINFRA | 52004 | ACO CA 50-A - 8,0 MM (5/16") - (OBRAS CIVIS) | Kg | 10.22 | 10.66 | GOINFRA52004 | ACO CA 50-A - 8,0 MM (5/16") - (OBRAS CIVIS) | KG | 10.66
GOINFRA | 52005 | ACO CA-50A - 10,0 MM (3/8") - (OBRAS CIVIS) | Kg | 10.21 | 10.65 | GOINFRA52005 | ACO CA-50A - 10,0 MM (3/8") - (OBRAS CIVIS) | KG | 10.65
GOINFRA | 52006 | ACO CA 50-A - 12,5 MM (1/2") - (OBRAS CIVIS) | Kg | 11.01 | 11.55 | GOINFRA52006 | ACO CA 50-A - 12,5 MM (1/2") - (OBRAS CIVIS) | KG | 11.55
GOINFRA | 52007 | ACO CA - 50 - 16,0 MM (5/8") - (OBRAS CIVIS) | Kg | 10.97 | 11.51 | GOINFRA52007 | ACO CA - 50 - 16,0 MM (5/8") - (OBRAS CIVIS) | KG | 11.51
GOINFRA | 52008 | ACO CA-50 A - 20,0 MM (3/4") - (OBRAS CIVIS) | Kg | 10.97 | 11.51 | GOINFRA52008 | ACO CA-50 A - 20,0 MM (3/4") - (OBRAS CIVIS) | KG | 11.51
GOINFRA | 52010 | ACO CA 50-A - 25,0 MM (1") - (OBRAS CIVIS) | Kg | 10.96 | 11.5 | GOINFRA52010 | ACO CA 50-A - 25,0 MM (1") - (OBRAS CIVIS) | KG | 11.5
GOINFRA | 52012 | ACO CA 60-B 4,2 MM - (OBRAS CIVIS) | Kg | 11.43 | 11.81 | GOINFRA52012 | ACO CA 60-B 4,2 MM - (OBRAS CIVIS) | KG | 11.81
GOINFRA | 52014 | ACO CA-60 - 5,0 MM - (OBRAS CIVIS) | Kg | 11.37 | 11.75 | GOINFRA52014 | ACO CA-60 - 5,0 MM - (OBRAS CIVIS) | KG | 11.75
GOINFRA | 168 | ESTRUTURA |  |  |  | GOINFRA168 | ESTRUTURA |  | 0
GOINFRA | 60000 | ESTRUTURA |  | 0 | 0 | GOINFRA60000 | ESTRUTURA |  | 0
GOINFRA | 60010 | VERGA/CONTRAVERGA EM CONCRETO ARMADO FCK = 20 MPA | m3 | 2548.1 | 2656.82 | GOINFRA60010 | VERGA/CONTRAVERGA EM CONCRETO ARMADO FCK = 20 MPA | M3 | 2656.82
GOINFRA | 60103 | ESCORAMENTO METALICO - VIGAS/LAJES (ALUGUEL/MES) | m2 | 21.94 | 22.14 | GOINFRA60103 | ESCORAMENTO METALICO - VIGAS/LAJES (ALUGUEL/MES) | M2 | 22.14
GOINFRA | 60104 | ANDAIME METALICO TORRE (ALUGUEL/MES) | MXMÊS | 32.35 | 32.81 | GOINFRA60104 | ANDAIME METALICO TORRE (ALUGUEL/MES) | MXMÊS | 32.81
GOINFRA | 60105 | ANDAIME METALICO FACHADEIRO (ALUGUEL/MES) | M2XMÊS | 23.12 | 23.7 | GOINFRA60105 | ANDAIME METALICO FACHADEIRO (ALUGUEL/MES) | M2XMÊS | 23.7
GOINFRA | 60160 | EPS 20 MM PARA JUNTA DILATAÇÃO | m2 | 28.95 | 29.25 | GOINFRA60160 | EPS 20 MM PARA JUNTA DILATAÇÃO | M2 | 29.25
GOINFRA | 60180 | FORMA CHAPA DE COMPENSADO RESINADO 6 MM U=3V (PARA PLACAS/TAMPAS E DIVISÓRIAS PRÉ-MOLDADAS EM CONCRETO) | m2 | 21.28 | 22.66 | GOINFRA60180 | FORMA CHAPA DE COMPENSADO RESINADO 6 MM U=3V (PARA PLACAS/TAMPAS E DIVISÓRIAS PRÉ-MOLDADAS EM CONCRETO) | M2 | 22.66
GOINFRA | 60191 | FORMA DE TABUA CINTA BALDRAME U=8 VEZES | m2 | 33.48 | 35.13 | GOINFRA60191 | FORMA DE TABUA CINTA BALDRAME U=8 VEZES | M2 | 35.13
GOINFRA | 60192 | FORMA DE TABUA CINTA/PILAR SOBRE/ENTRE ALVENARIA U=8 VEZES | m2 | 27.11 | 28.76 | GOINFRA60192 | FORMA DE TABUA CINTA/PILAR SOBRE/ENTRE ALVENARIA U=8 VEZES | M2 | 28.76
GOINFRA | 60201 | FORMA CURVA COM TABUA E CHAPA DE COMPENSADO RESINADO U=2 V - (O.C.) | m2 | 140.46 | 153.98 | GOINFRA60201 | FORMA CURVA COM TABUA E CHAPA DE COMPENSADO RESINADO U=2 V - (O.C.) | M2 | 153.98
GOINFRA | 60202 | FORMA TABUA COM REAPROVEITAMENTO 2 VEZES - (OBRAS CIVIS) | m2 | 118.83 | 126.58 | GOINFRA60202 | FORMA TABUA COM REAPROVEITAMENTO 2 VEZES - (OBRAS CIVIS) | M2 | 126.58
GOINFRA | 60203 | FORMA CHAPA DE COMPENSADO RESINADO 12 MM U=3 V (OBRAS CIVIS) | m2 | 91.68 | 98.07 | GOINFRA60203 | FORMA CHAPA DE COMPENSADO RESINADO 12 MM U=3 V (OBRAS CIVIS) | M2 | 98.07
GOINFRA | 60204 | FORMA CHAPA DE COMPENSADO PLASTIFICADO 17MM U=4 V (OBRAS CIVIS) | m2 | 89.91 | 95.91 | GOINFRA60204 | FORMA CHAPA DE COMPENSADO PLASTIFICADO 17MM U=4 V (OBRAS CIVIS) | M2 | 95.91
GOINFRA | 60205 | FORMA CHAPA DE COMPENSADO PLASTIFICADO 17MM U=7 V - (OBRAS CIVIS) | m2 | 50.48 | 53.89 | GOINFRA60205 | FORMA CHAPA DE COMPENSADO PLASTIFICADO 17MM U=7 V - (OBRAS CIVIS) | M2 | 53.89
GOINFRA | 60206 | FORMA CHAPA DE COMPENSADO RESINADO 12MM-VIGA/PILAR U=1V - (OBRAS CIVIS) | m2 | 187.99 | 196.55 | GOINFRA60206 | FORMA CHAPA DE COMPENSADO RESINADO 12MM-VIGA/PILAR U=1V - (OBRAS CIVIS) | M2 | 196.55
GOINFRA | 60207 | FORMA CHAPA DE COMPENSADO RESINADO 12MM-VIGA/PILAR U=2V - (OBRAS CIVIS) | m2 | 117.83 | 125.06 | GOINFRA60207 | FORMA CHAPA DE COMPENSADO RESINADO 12MM-VIGA/PILAR U=2V - (OBRAS CIVIS) | M2 | 125.06
GOINFRA | 60208 | FORMA CHAPA DE COMPENSADO RESINADO 12MM-VIGA/PILAR U=3V - (OBRAS CIVIS) | m2 | 93.39 | 100.36 | GOINFRA60208 | FORMA CHAPA DE COMPENSADO RESINADO 12MM-VIGA/PILAR U=3V - (OBRAS CIVIS) | M2 | 100.36
GOINFRA | 60209 | FORMA CHAPA DE COMPENSADO RESINADO 12MM-VIGA/PILAR U=4V - (OBRAS CIVIS) | m2 | 78.41 | 85.1 | GOINFRA60209 | FORMA CHAPA DE COMPENSADO RESINADO 12MM-VIGA/PILAR U=4V - (OBRAS CIVIS) | M2 | 85.1
GOINFRA | 60210 | FORMA CHAPA DE COMPENSADO PLASTIFICADO 12MM-U=5V - (OBRAS CIVIS) | m2 | 91.85 | 98.82 | GOINFRA60210 | FORMA CHAPA DE COMPENSADO PLASTIFICADO 12MM-U=5V - (OBRAS CIVIS) | M2 | 98.82
GOINFRA | 60212 | FORMA CHAPA DE COMPENSADO PLASTIFICADO 12MM-VIGA/PILAR U=3V - (OBRAS CIVIS) | m2 | 98.79 | 105.76 | GOINFRA60212 | FORMA CHAPA DE COMPENSADO PLASTIFICADO 12MM-VIGA/PILAR U=3V - (OBRAS CIVIS) | M2 | 105.76
GOINFRA | 60213 | FORMA CHAPA DE COMPENSADO PLASTIFICADO 12MM-VIGA/PILAR U=2V - (OBRAS CIVIS) | m2 | 125.65 | 132.88 | GOINFRA60213 | FORMA CHAPA DE COMPENSADO PLASTIFICADO 12MM-VIGA/PILAR U=2V - (OBRAS CIVIS) | M2 | 132.88
GOINFRA | 60214 | FORMA CHAPA DE COMPENSADO PLASTIFICADO 12 MM-VIGA/PILAR U=1V- (OBRAS CIVIS) | m2 | 202.21 | 210.77 | GOINFRA60214 | FORMA CHAPA DE COMPENSADO PLASTIFICADO 12 MM-VIGA/PILAR U=1V- (OBRAS CIVIS) | M2 | 210.77
GOINFRA | 60302 | ACO CA-25 - 6,3 MM (1/4") - (OBRAS CIVIS) | Kg | 11.58 | 11.96 | GOINFRA60302 | ACO CA-25 - 6,3 MM (1/4") - (OBRAS CIVIS) | KG | 11.96
GOINFRA | 60303 | ACO CA-50-A - 6,3 MM (1/4") - (OBRAS CIVIS) | Kg | 10.45 | 10.89 | GOINFRA60303 | ACO CA-50-A - 6,3 MM (1/4") - (OBRAS CIVIS) | KG | 10.89
GOINFRA | 60304 | ACO CA-50 A - 8,0 MM (5/16") - (OBRAS CIVIS) | Kg | 10.22 | 10.66 | GOINFRA60304 | ACO CA-50 A - 8,0 MM (5/16") - (OBRAS CIVIS) | KG | 10.66
GOINFRA | 60305 | ACO CA-50A - 10,0 MM (3/8") - (OBRAS CIVIS) | Kg | 10.21 | 10.65 | GOINFRA60305 | ACO CA-50A - 10,0 MM (3/8") - (OBRAS CIVIS) | KG | 10.65
GOINFRA | 60306 | ACO CA-50A - 12,5 MM (1/2") - (OBRAS CIVIS) | Kg | 11.01 | 11.55 | GOINFRA60306 | ACO CA-50A - 12,5 MM (1/2") - (OBRAS CIVIS) | KG | 11.55
GOINFRA | 60307 | ACO CA-50 - 16,0 MM (5/8") - (OBRAS CIVIS) | Kg | 10.97 | 11.51 | GOINFRA60307 | ACO CA-50 - 16,0 MM (5/8") - (OBRAS CIVIS) | KG | 11.51
GOINFRA | 60308 | ACO CA 50-A - 20,0 MM (3/4") - (OBRAS CIVIS) | Kg | 10.97 | 11.51 | GOINFRA60308 | ACO CA 50-A - 20,0 MM (3/4") - (OBRAS CIVIS) | KG | 11.51
GOINFRA | 60310 | ACO CA 50-A - 25,0 MM (1") - (OBRAS CIVIS) | Kg | 10.96 | 11.5 | GOINFRA60310 | ACO CA 50-A - 25,0 MM (1") - (OBRAS CIVIS) | KG | 11.5
GOINFRA | 60312 | ACO CA-60B - 4,2 MM - (OBRAS CIVIS) | Kg | 11.43 | 11.81 | GOINFRA60312 | ACO CA-60B - 4,2 MM - (OBRAS CIVIS) | KG | 11.81
GOINFRA | 60314 | ACO CA - 60 - 5,0 MM - (OBRAS CIVIS) | Kg | 11.37 | 11.75 | GOINFRA60314 | ACO CA - 60 - 5,0 MM - (OBRAS CIVIS) | KG | 11.75
GOINFRA | 60470 | LASTRO DE BRITA - (OBRAS CIVIS) | m3 | 220.04 | 224.02 | GOINFRA60470 | LASTRO DE BRITA - (OBRAS CIVIS) | M3 | 224.02
GOINFRA | 60486 | TRAÇO DE CONCRETO | UN | 1486.62 | 1486.62 | GOINFRA60486 | TRAÇO DE CONCRETO | UN | 1486.62
GOINFRA | 60487 | CORPO DE PROVA | UN | 15 | 15 | GOINFRA60487 | CORPO DE PROVA | UN | 15
GOINFRA | 60505 | PREPARO COM BETONEIRA E TRANSPORTE MANUAL DE CONCRETO FCK=15 MPA - (O.C.) | m3 | 531.08 | 542.9 | GOINFRA60505 | PREPARO COM BETONEIRA E TRANSPORTE MANUAL DE CONCRETO FCK=15 MPA - (O.C.) | M3 | 542.9
GOINFRA | 60507 | PREPARO COM BETONEIRA E TRANSPORTE MANUAL DE CONCRETO FCK-20 - (O.C.) | m3 | 539 | 550.82 | GOINFRA60507 | PREPARO COM BETONEIRA E TRANSPORTE MANUAL DE CONCRETO FCK-20 - (O.C.) | M3 | 550.82
GOINFRA | 60510 | CONCRETO USINADO BOMBEÁVEL FCK=15 MPA - (O.C.) | m3 | 558.45 | 558.45 | GOINFRA60510 | CONCRETO USINADO BOMBEÁVEL FCK=15 MPA - (O.C.) | M3 | 558.45
GOINFRA | 60512 | CONCRETO USINADO CONVENCIONAL FCK=20 MPA COM TRANSPORTE MANUAL- (O.C.) | m3 | 589.97 | 595.11 | GOINFRA60512 | CONCRETO USINADO CONVENCIONAL FCK=20 MPA COM TRANSPORTE MANUAL- (O.C.) | M3 | 595.11
GOINFRA | 60513 | PREPARO SEM BETONEIRA E TRANSPORTE MANUAL DE CONCRETO PARA LASTRO - (O.C.) | m3 | 560.34 | 580.24 | GOINFRA60513 | PREPARO SEM BETONEIRA E TRANSPORTE MANUAL DE CONCRETO PARA LASTRO - (O.C.) | M3 | 580.24
GOINFRA | 60514 | PREPARO COM BETONEIRA E TRANSPORTE MANUAL DE CONCRETO PARA LASTRO - (O.C.) | m3 | 476.63 | 488.45 | GOINFRA60514 | PREPARO COM BETONEIRA E TRANSPORTE MANUAL DE CONCRETO PARA LASTRO - (O.C.) | M3 | 488.45
GOINFRA | 60515 | CONCRETO USINADO CONVENCIONAL FCK=15 MPA COM TRANSPORTE MANUAL - (O.C.) | m3 | 545.86 | 551 | GOINFRA60515 | CONCRETO USINADO CONVENCIONAL FCK=15 MPA COM TRANSPORTE MANUAL - (O.C.) | M3 | 551
GOINFRA | 60517 | PREPARO COM BETONEIRA E TRANSPORTE MANUAL DE CONCRETO FCK=25 MPA | m3 | 521.04 | 532.86 | GOINFRA60517 | PREPARO COM BETONEIRA E TRANSPORTE MANUAL DE CONCRETO FCK=25 MPA | M3 | 532.86
GOINFRA | 60518 | PREPARO COM BETONEIRA E TRANSPORTE MANUAL DE CONCRETO FCK=30 MPA | m3 | 552.23 | 564.05 | GOINFRA60518 | PREPARO COM BETONEIRA E TRANSPORTE MANUAL DE CONCRETO FCK=30 MPA | M3 | 564.05
GOINFRA | 60520 | CONCRETO USINADO CONVENCIONAL FCK=25 MPA COM TRANSPORTE MANUAL - (O.C.) | m3 | 604.25 | 609.39 | GOINFRA60520 | CONCRETO USINADO CONVENCIONAL FCK=25 MPA COM TRANSPORTE MANUAL - (O.C.) | M3 | 609.39
GOINFRA | 60521 | CONCRETO USINADO CONVENCIONAL FCK=30 MPA COM TRANSPORTE MANUAL - (O.C.) | m3 | 621.34 | 626.48 | GOINFRA60521 | CONCRETO USINADO CONVENCIONAL FCK=30 MPA COM TRANSPORTE MANUAL - (O.C.) | M3 | 626.48
GOINFRA | 60523 | CONCRETO USINADO BOMBEÁVEL FCK=20 MPA (O.C.) | m3 | 584.02 | 584.02 | GOINFRA60523 | CONCRETO USINADO BOMBEÁVEL FCK=20 MPA (O.C.) | M3 | 584.02
GOINFRA | 60524 | CONCRETO USINADO BOMBEÁVEL FCK=25 MPA (O.C.) | m3 | 599.76 | 599.76 | GOINFRA60524 | CONCRETO USINADO BOMBEÁVEL FCK=25 MPA (O.C.) | M3 | 599.76
GOINFRA | 60525 | CONCRETO USINADO BOMBEÁVEL FCK=30 MPA (O.C.) | m3 | 616.92 | 616.92 | GOINFRA60525 | CONCRETO USINADO BOMBEÁVEL FCK=30 MPA (O.C.) | M3 | 616.92
GOINFRA | 60800 | LANÇAMENTO/APLICAÇÃO/ADENSAMENTO DE CONCRETO USINADO BOMBEADO EM ESTRUTURA - (O.C.) | m3 | 47.43 | 54.87 | GOINFRA60800 | LANÇAMENTO/APLICAÇÃO/ADENSAMENTO DE CONCRETO USINADO BOMBEADO EM ESTRUTURA - (O.C.) | M3 | 54.87
GOINFRA | 60801 | LANÇAMENTO/APLICAÇÃO/ADENSAMENTO MANUAL DE CONCRETO - (OBRAS CIVIS) | m3 | 45.17 | 52.25 | GOINFRA60801 | LANÇAMENTO/APLICAÇÃO/ADENSAMENTO MANUAL DE CONCRETO - (OBRAS CIVIS) | M3 | 52.25
GOINFRA | 60802 | LANÇAMENTO/APLICAÇÃO/ADENSAMENTO DE CONCRETO EM ESTRUTURA - (O.C.) | m3 | 47.43 | 54.87 | GOINFRA60802 | LANÇAMENTO/APLICAÇÃO/ADENSAMENTO DE CONCRETO EM ESTRUTURA - (O.C.) | M3 | 54.87
GOINFRA | 60803 | TAXA DE BOMBEAMENTO CONCRETO-MÍNIMO 10 M3 - (O.C.) | m3 | 56.67 | 56.67 | GOINFRA60803 | TAXA DE BOMBEAMENTO CONCRETO-MÍNIMO 10 M3 - (O.C.) | M3 | 56.67
GOINFRA | 61101 | FORRO EM LAJE PRE-MOLDADA INCLUSO CAPEAMENTO/ARMADURA DE DISTRIBUIÇÃO/ESCORAMENTO E FORMA/DESFORMA | m2 | 120.89 | 123.81 | GOINFRA61101 | FORRO EM LAJE PRE-MOLDADA INCLUSO CAPEAMENTO/ARMADURA DE DISTRIBUIÇÃO/ESCORAMENTO E FORMA/DESFORMA | M2 | 123.81
GOINFRA | 61102 | PISO EM LAJE PRÉ-MOLDADA INCLUSO CAPEAMENTO/ARMADURA DE DISTRIBUIÇÃO/ESCORAMENTO E FORMA/DESFORMA | m2 | 136.39 | 139.65 | GOINFRA61102 | PISO EM LAJE PRÉ-MOLDADA INCLUSO CAPEAMENTO/ARMADURA DE DISTRIBUIÇÃO/ESCORAMENTO E FORMA/DESFORMA | M2 | 139.65
GOINFRA | 61106 | ESCORAMENTO, MONTAGEM E DESFORMA DA LAJE "TRELIÇADA" - U=1 VEZ | m2 | 48.66 | 50.79 | GOINFRA61106 | ESCORAMENTO, MONTAGEM E DESFORMA DA LAJE "TRELIÇADA" - U=1 VEZ | M2 | 50.79
GOINFRA | 61107 | ESCORAMENTO, MONTAGEM E DESFORMA DA LAJE "TRELIÇADA" - U=2 VEZES | m2 | 32.12 | 33.85 | GOINFRA61107 | ESCORAMENTO, MONTAGEM E DESFORMA DA LAJE "TRELIÇADA" - U=2 VEZES | M2 | 33.85
GOINFRA | 61108 | ESCORAMENTO, MONTAGEM E DESFORMA DA LAJE "TRELIÇADA" - U=3 VEZES | m2 | 26.62 | 28.21 | GOINFRA61108 | ESCORAMENTO, MONTAGEM E DESFORMA DA LAJE "TRELIÇADA" - U=3 VEZES | M2 | 28.21
GOINFRA | 67000 | RECUPERAÇÃO E TRATAMENTO EM ESTRUTURAS DE CONCRETO: |  | 0 | 0 | GOINFRA67000 | RECUPERAÇÃO E TRATAMENTO EM ESTRUTURAS DE CONCRETO: |  | 0
GOINFRA | 67002 | DEFINIÇÃO E DEMARCAÇÃO DA ÁREA DE REPARO DE ESTRUTURAS UTILIZANDO DISCO DE CORTE | m | 1.49 | 1.69 | GOINFRA67002 | DEFINIÇÃO E DEMARCAÇÃO DA ÁREA DE REPARO DE ESTRUTURAS UTILIZANDO DISCO DE CORTE | M | 1.69
GOINFRA | 67006 | PREPARAÇÃO DO SUBSTRATO PARA REPARO EM ESTRUTURA DE CONCRETO POR APICOAMENTO MANUAL DA SUPERFÍCIE | m2 | 7.4 | 8.56 | GOINFRA67006 | PREPARAÇÃO DO SUBSTRATO PARA REPARO EM ESTRUTURA DE CONCRETO POR APICOAMENTO MANUAL DA SUPERFÍCIE | M2 | 8.56
GOINFRA | 67010 | ESCARIFICAÇÃO MANUAL, CORTE DE CONCRETO ATÉ 3CM DE PROFUNDIDADE | m3 | 1365.36 | 1578.97 | GOINFRA67010 | ESCARIFICAÇÃO MANUAL, CORTE DE CONCRETO ATÉ 3CM DE PROFUNDIDADE | M3 | 1578.97
GOINFRA | 67014 | LIMPEZA DE ARMADURA OU CHAPA METÁLICA COM FURADEIRA E BROCA | m2 | 25.45 | 29.43 | GOINFRA67014 | LIMPEZA DE ARMADURA OU CHAPA METÁLICA COM FURADEIRA E BROCA | M2 | 29.43
GOINFRA | 67016 | ESCOVAMENTO MANUAL DE ARMADURA OU CHAPA METÁLICA | m2 | 25.39 | 29.35 | GOINFRA67016 | ESCOVAMENTO MANUAL DE ARMADURA OU CHAPA METÁLICA | M2 | 29.35
GOINFRA | 67018 | ESCOVAMENTO MANUAL DE SUBSTRATO | m2 | 4.24 | 4.9 | GOINFRA67018 | ESCOVAMENTO MANUAL DE SUBSTRATO | M2 | 4.9
GOINFRA | 67022 | LIMPEZA DO SUBSTRATO COM APLICAÇÃO DE JATO DE ÁGUA FRIA | m2 | 1.57 | 1.81 | GOINFRA67022 | LIMPEZA DO SUBSTRATO COM APLICAÇÃO DE JATO DE ÁGUA FRIA | M2 | 1.81
GOINFRA | 67026 | PROTEÇÃO DE ARMADURA CONTRA CORROSÃO A BASE DE ZINCO - 2 DEMÃOS | m2 | 55.35 | 61.07 | GOINFRA67026 | PROTEÇÃO DE ARMADURA CONTRA CORROSÃO A BASE DE ZINCO - 2 DEMÃOS | M2 | 61.07
GOINFRA | 67058 | PINTURA A BASE DE SILANO SILOXANO PARA PROTEÇÃO DE SUPERFÍCIES INTERNAS/EXTERNAS DE ESTRUTURA DE CONCRETO - 2 DEMÃOS | m2 | 14.36 | 15.29 | GOINFRA67058 | PINTURA A BASE DE SILANO SILOXANO PARA PROTEÇÃO DE SUPERFÍCIES INTERNAS/EXTERNAS DE ESTRUTURA DE CONCRETO - 2 DEMÃOS | M2 | 15.29
GOINFRA | 67062 | REPARO PROFUNDO EM ESTRUTURA COM ARGAMASSA SECA TIPO "DRY PACK" ISENTA DE RETRAÇÃO - ESPESSURA DE 3 A 10CM E FCK > 25 MPA | m3 | 4425.75 | 4473.24 | GOINFRA67062 | REPARO PROFUNDO EM ESTRUTURA COM ARGAMASSA SECA TIPO "DRY PACK" ISENTA DE RETRAÇÃO - ESPESSURA DE 3 A 10CM E FCK > 25 MPA | M3 | 4473.24
GOINFRA | 67070 | CURA QUÍMICA PARA SUBSTRATO CIMENTÍCIO | m2 | 5.08 | 5.54 | GOINFRA67070 | CURA QUÍMICA PARA SUBSTRATO CIMENTÍCIO | M2 | 5.54
GOINFRA | 67078 | APLICAÇÃO, COM POSTERIOR REMOÇÃO COM JATO DE ÁGUA, DE ÁCIDO MURIÁTICO (1:20) E APLICAÇÃO, COM POSTERIOR REMOÇÃO COM JATO DE ÁGUA, DE HIDRÓXIDO DE AMÔNIO (1:10) | m2 | 7.85 | 8.8 | GOINFRA67078 | APLICAÇÃO, COM POSTERIOR REMOÇÃO COM JATO DE ÁGUA, DE ÁCIDO MURIÁTICO (1:20) E APLICAÇÃO, COM POSTERIOR REMOÇÃO COM JATO DE ÁGUA, DE HIDRÓXIDO DE AMÔNIO (1:10) | M2 | 8.8
GOINFRA | 67082 | TRATAMENTO DE CONCRETO APARENTE 2 DEMÃOS (COM PINTURA DE CIMENTO CP32/CIMENTO BRANCO/POLÍMEROS ACRÍLICOS/ÁGUA - TRAÇO: 1 POLÍM.:6,6667 CP32: 3,3333 CIBRANCO - EM VOLUME) - INCLUSA A LAVAGEM COM JATO D'ÁGUA | m2 | 8.85 | 9.87 | GOINFRA67082 | TRATAMENTO DE CONCRETO APARENTE 2 DEMÃOS (COM PINTURA DE CIMENTO CP32/CIMENTO BRANCO/POLÍMEROS ACRÍLICOS/ÁGUA - TRAÇO: 1 POLÍM.:6,6667 CP32: 3,3333 CIBRANCO - EM VOLUME) - INCLUSA A LAVAGEM COM JATO D'ÁGUA | M2 | 9.87
GOINFRA | 169 | INST. ELÉT./TELEFÔNICA/CABEAMENTO ESTRUTURADO |  |  |  | GOINFRA169 | INST. ELÉT./TELEFÔNICA/CABEAMENTO ESTRUTURADO |  | 0
GOINFRA | 70000 | INST. ELET./TELEFONICA/CABEAMENTO ESTRUTURADO |  | 0 | 0 | GOINFRA70000 | INST. ELET./TELEFONICA/CABEAMENTO ESTRUTURADO |  | 0
GOINFRA | 70204 | ALÇA PRÉ-FORMADA DE DISTRIBUIÇÃO CA/CAA 4 AWG | UN | 11.94 | 13.29 | GOINFRA70204 | ALÇA PRÉ-FORMADA DE DISTRIBUIÇÃO CA/CAA 4 AWG | UN | 13.29
GOINFRA | 70207 | ANEL GUIA Nº 02 | UN | 10.97 | 11.78 | GOINFRA70207 | ANEL GUIA Nº 02 | UN | 11.78
GOINFRA | 70211 | ANILHA PLÁSTICA 2,5 CM | UN | 0.63 | 0.71 | GOINFRA70211 | ANILHA PLÁSTICA 2,5 CM | UN | 0.71
GOINFRA | 70218 | ARAME DE AÇO GALVANIZADO Nº 12 BWG | M | 2.11 | 2.34 | GOINFRA70218 | ARAME DE AÇO GALVANIZADO Nº 12 BWG | M | 2.34
GOINFRA | 70229 | ARAME GALVANIZADO 12 BWG | Kg | 47.24 | 52.14 | GOINFRA70229 | ARAME GALVANIZADO 12 BWG | KG | 52.14
GOINFRA | 70230 | ARMACAO SECUNDARIA LEVE 1 ELEMENTO | UN | 31.21 | 32.83 | GOINFRA70230 | ARMACAO SECUNDARIA LEVE 1 ELEMENTO | UN | 32.83
GOINFRA | 70231 | ARMACAO SECUNDARIA LEVE 2 ELEMENTOS | UN | 40.4 | 42.83 | GOINFRA70231 | ARMACAO SECUNDARIA LEVE 2 ELEMENTOS | UN | 42.83
GOINFRA | 70232 | ARMACAO SECUNDARIA LEVE 3 ELEMENTOS | UN | 51.03 | 54.27 | GOINFRA70232 | ARMACAO SECUNDARIA LEVE 3 ELEMENTOS | UN | 54.27
GOINFRA | 70233 | ARMACAO SECUNDARIA LEVE 4 ELEMENTOS | UN | 70.13 | 73.64 | GOINFRA70233 | ARMACAO SECUNDARIA LEVE 4 ELEMENTOS | UN | 73.64
GOINFRA | 70240 | ARMACAO SECUNDARIA PESADA 1 ELEMENTO | UN | 34.09 | 35.71 | GOINFRA70240 | ARMACAO SECUNDARIA PESADA 1 ELEMENTO | UN | 35.71
GOINFRA | 70241 | ARMACAO SECUNDARIA PESADA 2 ELEMENTOS | UN | 62.03 | 64.46 | GOINFRA70241 | ARMACAO SECUNDARIA PESADA 2 ELEMENTOS | UN | 64.46
GOINFRA | 70242 | ARMACAO SECUNDARIA PESADA 3 ELEMENTOS | UN | 85.3 | 88.54 | GOINFRA70242 | ARMACAO SECUNDARIA PESADA 3 ELEMENTOS | UN | 88.54
GOINFRA | 70243 | ARMACAO SECUNDARIA PESADA 4 ELEMENTOS | UN | 98.34 | 101.85 | GOINFRA70243 | ARMACAO SECUNDARIA PESADA 4 ELEMENTOS | UN | 101.85
GOINFRA | 70250 | ARRUELA QUADRADA EM ACO GALVANIZADO 3X38X38MM FURO 18MM | UN | 1.42 | 1.42 | GOINFRA70250 | ARRUELA QUADRADA EM ACO GALVANIZADO 3X38X38MM FURO 18MM | UN | 1.42
GOINFRA | 70251 | ARRUELA LISA D=1/4" | UN | 0.1 | 0.1 | GOINFRA70251 | ARRUELA LISA D=1/4" | UN | 0.1
GOINFRA | 70252 | ARRUELA LISA D=5/16" | UN | 0.17 | 0.17 | GOINFRA70252 | ARRUELA LISA D=5/16" | UN | 0.17
GOINFRA | 70253 | ATERRAMENTO - SOLDA EXOTÉRMICA - CARTUCHO 32 G | UN | 18.97 | 20.32 | GOINFRA70253 | ATERRAMENTO - SOLDA EXOTÉRMICA - CARTUCHO 32 G | UN | 20.32
GOINFRA | 70254 | ATERRAMENTO - SOLDA EXOTÉRMICA - CARTUCHO 45 G | UN | 21.57 | 22.92 | GOINFRA70254 | ATERRAMENTO - SOLDA EXOTÉRMICA - CARTUCHO 45 G | UN | 22.92
GOINFRA | 70255 | ATERRAMENTO - SOLDA EXOTÉRMICA - CARTUCHO 90 G | UN | 28.38 | 29.73 | GOINFRA70255 | ATERRAMENTO - SOLDA EXOTÉRMICA - CARTUCHO 90 G | UN | 29.73
GOINFRA | 70256 | ATERRAMENTO - SOLDA EXOTÉRMICA - CARTUCHO 115 G | UN | 32.36 | 33.71 | GOINFRA70256 | ATERRAMENTO - SOLDA EXOTÉRMICA - CARTUCHO 115 G | UN | 33.71
GOINFRA | 70257 | ATERRAMENTO - SOLDA EXOTÉRMICA - CARTUCHO 150 G | UN | 38.49 | 39.84 | GOINFRA70257 | ATERRAMENTO - SOLDA EXOTÉRMICA - CARTUCHO 150 G | UN | 39.84
GOINFRA | 70260 | BARRA DE COBRE 1" X 1/8" (0,8052 KG/M) | m | 120.06 | 123.68 | GOINFRA70260 | BARRA DE COBRE 1" X 1/8" (0,8052 KG/M) | M | 123.68
GOINFRA | 70261 | BARRA DE COBRE 1" X 3/16" (1,0432 KG/M) | m | 188.42 | 192.04 | GOINFRA70261 | BARRA DE COBRE 1" X 3/16" (1,0432 KG/M) | M | 192.04
GOINFRA | 70262 | BARRA DE COBRE 1.1/2" X 1/8" (1,0483 KG/M) | m | 170.06 | 173.68 | GOINFRA70262 | BARRA DE COBRE 1.1/2" X 1/8" (1,0483 KG/M) | M | 173.68
GOINFRA | 70263 | BARRA DE COBRE 1.1/2" X 3/16" (1,5648 KG/M) | m | 287.71 | 291.33 | GOINFRA70263 | BARRA DE COBRE 1.1/2" X 3/16" (1,5648 KG/M) | M | 291.33
GOINFRA | 70265 | BARRA DE COBRE 1.1/4" X 3/16" (1,3040 KG/M) | m | 236.15 | 239.77 | GOINFRA70265 | BARRA DE COBRE 1.1/4" X 3/16" (1,3040 KG/M) | M | 239.77
GOINFRA | 70266 | BARRA DE COBRE 1/2" X 3/16" (0,5216 KG/M) | m | 98.94 | 102.56 | GOINFRA70266 | BARRA DE COBRE 1/2" X 3/16" (0,5216 KG/M) | M | 102.56
GOINFRA | 70267 | BARRA DE COBRE 2" X 1/8" (1,3905 KG/M) | m | 213.06 | 216.68 | GOINFRA70267 | BARRA DE COBRE 2" X 1/8" (1,3905 KG/M) | M | 216.68
GOINFRA | 70268 | BARRA DE COBRE 2" X 3/16" (2,0865 KG/M) | m | 333.1 | 336.72 | GOINFRA70268 | BARRA DE COBRE 2" X 3/16" (2,0865 KG/M) | M | 336.72
GOINFRA | 70269 | BARRA DE COBRE 3/4" X 3/16" (0,7823 KG/M) | m | 139.93 | 143.55 | GOINFRA70269 | BARRA DE COBRE 3/4" X 3/16" (0,7823 KG/M) | M | 143.55
GOINFRA | 70270 | BARRA DE COBRE 3/4"X1/8" (0,5214 KG/M) | m | 98.41 | 102.03 | GOINFRA70270 | BARRA DE COBRE 3/4"X1/8" (0,5214 KG/M) | M | 102.03
GOINFRA | 70271 | BARRA DE COBRE 2" X 1/4" ( 2,870 KG/M) | m | 457.32 | 460.94 | GOINFRA70271 | BARRA DE COBRE 2" X 1/4" ( 2,870 KG/M) | M | 460.94
GOINFRA | 70282 | BASE METÁLICA PARA MASTRO 1.1/2" | UN | 130.43 | 135.84 | GOINFRA70282 | BASE METÁLICA PARA MASTRO 1.1/2" | UN | 135.84
GOINFRA | 70283 | BLOCO BER-10 (BLOCO DE ENGATE RAPIDO) | UN | 28.38 | 30 | GOINFRA70283 | BLOCO BER-10 (BLOCO DE ENGATE RAPIDO) | UN | 30
GOINFRA | 70284 | BLOCO TELEFONICO BLI-10 COM CANALETA | UN | 20.24 | 21.86 | GOINFRA70284 | BLOCO TELEFONICO BLI-10 COM CANALETA | UN | 21.86
GOINFRA | 70285 | BORNE TERMINAL SAK 2,5 MM2 | UN | 12.51 | 13.59 | GOINFRA70285 | BORNE TERMINAL SAK 2,5 MM2 | UN | 13.59
GOINFRA | 70286 | BORNE TERMINAL SAK 4 MM2 | UN | 14.66 | 15.74 | GOINFRA70286 | BORNE TERMINAL SAK 4 MM2 | UN | 15.74
GOINFRA | 70287 | BORNE TERMINAL SAK 6 MM2 | UN | 15.08 | 16.16 | GOINFRA70287 | BORNE TERMINAL SAK 6 MM2 | UN | 16.16
GOINFRA | 70288 | BORNE TERMINAL SAK 10 MM2 | UN | 18.64 | 19.91 | GOINFRA70288 | BORNE TERMINAL SAK 10 MM2 | UN | 19.91
GOINFRA | 70289 | BORNE TERMINAL SAK 16 MM2 | UN | 19.36 | 20.63 | GOINFRA70289 | BORNE TERMINAL SAK 16 MM2 | UN | 20.63
GOINFRA | 70290 | BORNE TERMINAL SAK 25 MM2 | UN | 25.25 | 26.52 | GOINFRA70290 | BORNE TERMINAL SAK 25 MM2 | UN | 26.52
GOINFRA | 70291 | BORNE TERMINAL SAK 35 MM2 | UN | 28.22 | 29.67 | GOINFRA70291 | BORNE TERMINAL SAK 35 MM2 | UN | 29.67
GOINFRA | 70292 | BORNE TERMINAL SAK 50 MM2 | UN | 78.83 | 80.28 | GOINFRA70292 | BORNE TERMINAL SAK 50 MM2 | UN | 80.28
GOINFRA | 70293 | BORNE TERMINAL SAK 70 MM2 | UN | 69.89 | 71.34 | GOINFRA70293 | BORNE TERMINAL SAK 70 MM2 | UN | 71.34
GOINFRA | 70295 | BORNE TERMINAL SAK 95 MM2 | UN | 84.86 | 86.66 | GOINFRA70295 | BORNE TERMINAL SAK 95 MM2 | UN | 86.66
GOINFRA | 70296 | BORNE TERMINAL SAK 120 MM2 | UN | 102.11 | 103.91 | GOINFRA70296 | BORNE TERMINAL SAK 120 MM2 | UN | 103.91
GOINFRA | 70297 | BORNE TERMINAL SAK 150 MM2 | UN | 224.72 | 226.52 | GOINFRA70297 | BORNE TERMINAL SAK 150 MM2 | UN | 226.52
GOINFRA | 70303 | BOTOEIRA "LIGA-DESLIGA" DE EMBUTIR 30A | UN | 59.79 | 62.49 | GOINFRA70303 | BOTOEIRA "LIGA-DESLIGA" DE EMBUTIR 30A | UN | 62.49
GOINFRA | 70305 | BOTOEIRA "LIGA-DESLIGA" PARA INSTALAÇÃO EM PORTA DE QUADRO | UN | 56.39 | 59.09 | GOINFRA70305 | BOTOEIRA "LIGA-DESLIGA" PARA INSTALAÇÃO EM PORTA DE QUADRO | UN | 59.09
GOINFRA | 70320 | BOX CURVO DIAMETRO 1/2" | UN | 7.32 | 7.7 | GOINFRA70320 | BOX CURVO DIAMETRO 1/2" | UN | 7.7
GOINFRA | 70321 | BOX CURVO DIAMETRO 3/4" | UN | 10.19 | 10.73 | GOINFRA70321 | BOX CURVO DIAMETRO 3/4" | UN | 10.73
GOINFRA | 70325 | BOX CURVO DIAMETRO 1" | UN | 12.86 | 13.57 | GOINFRA70325 | BOX CURVO DIAMETRO 1" | UN | 13.57
GOINFRA | 70330 | BOX RETO DIAMETRO 1/2" | UN | 3.46 | 3.56 | GOINFRA70330 | BOX RETO DIAMETRO 1/2" | UN | 3.56
GOINFRA | 70331 | BOX RETO DIAMETRO 3/4" | UN | 4.45 | 4.62 | GOINFRA70331 | BOX RETO DIAMETRO 3/4" | UN | 4.62
GOINFRA | 70335 | BOX RETO DIAMETRO 1" | UN | 6.7 | 6.97 | GOINFRA70335 | BOX RETO DIAMETRO 1" | UN | 6.97
GOINFRA | 70350 | BRACADEIRA METALICA TIPO "U" DIAM.1/2" | UN | 0.88 | 0.93 | GOINFRA70350 | BRACADEIRA METALICA TIPO "U" DIAM.1/2" | UN | 0.93
GOINFRA | 70351 | BRACADEIRA METALICA TIPO "U" DIAM. 3/4" | UN | 1.07 | 1.12 | GOINFRA70351 | BRACADEIRA METALICA TIPO "U" DIAM. 3/4" | UN | 1.12
GOINFRA | 70352 | BRACADEIRA METALICA TIPO "U" DIAM. 1" | UN | 1.21 | 1.26 | GOINFRA70352 | BRACADEIRA METALICA TIPO "U" DIAM. 1" | UN | 1.26
GOINFRA | 70353 | BRACADEIRA METALICA TIPO "U" DIAM. 1.1/4" | UN | 2.01 | 2.18 | GOINFRA70353 | BRACADEIRA METALICA TIPO "U" DIAM. 1.1/4" | UN | 2.18
GOINFRA | 70354 | BRACADEIRA METALICA TIPO "U" DIAM. 1.1/2" | UN | 2.61 | 2.83 | GOINFRA70354 | BRACADEIRA METALICA TIPO "U" DIAM. 1.1/2" | UN | 2.83
GOINFRA | 70355 | BRACADEIRA METALICA TIPO "U" DIAM. 2" | UN | 3.96 | 4.28 | GOINFRA70355 | BRACADEIRA METALICA TIPO "U" DIAM. 2" | UN | 4.28
GOINFRA | 70356 | BRACADEIRA METALICA TIPO "U" DIAM. 2.1/2" | UN | 6.27 | 6.92 | GOINFRA70356 | BRACADEIRA METALICA TIPO "U" DIAM. 2.1/2" | UN | 6.92
GOINFRA | 70357 | BRACADEIRA METALICA TIPO "U" DIAM. 3" | UN | 8.59 | 9.56 | GOINFRA70357 | BRACADEIRA METALICA TIPO "U" DIAM. 3" | UN | 9.56
GOINFRA | 70358 | BRACADEIRA METALICA TIPO "U" DIAM. 4" | UN | 13.01 | 14.36 | GOINFRA70358 | BRACADEIRA METALICA TIPO "U" DIAM. 4" | UN | 14.36
GOINFRA | 70370 | BRACADEIRA METALICA TIPO "D" DIAM. 1/2" | UN | 1.36 | 1.41 | GOINFRA70370 | BRACADEIRA METALICA TIPO "D" DIAM. 1/2" | UN | 1.41
GOINFRA | 70371 | BRACADEIRA METALICA TIPO "D" DIAM. 3/4" | UN | 1.59 | 1.64 | GOINFRA70371 | BRACADEIRA METALICA TIPO "D" DIAM. 3/4" | UN | 1.64
GOINFRA | 70372 | BRACADEIRA METALICA TIPO "D" DIAM. 1" | UN | 1.67 | 1.72 | GOINFRA70372 | BRACADEIRA METALICA TIPO "D" DIAM. 1" | UN | 1.72
GOINFRA | 70373 | BRACADEIRA METALICA TIPO "D" DIAM. 1.1/4" | UN | 2.96 | 3.13 | GOINFRA70373 | BRACADEIRA METALICA TIPO "D" DIAM. 1.1/4" | UN | 3.13
GOINFRA | 70374 | BRACADEIRA METALICA TIPO "D" DIAM. 1.1/2" | UN | 3.45 | 3.67 | GOINFRA70374 | BRACADEIRA METALICA TIPO "D" DIAM. 1.1/2" | UN | 3.67
GOINFRA | 70375 | BRACADEIRA METALICA TIPO "D" DIAM. 2" | UN | 4.46 | 4.78 | GOINFRA70375 | BRACADEIRA METALICA TIPO "D" DIAM. 2" | UN | 4.78
GOINFRA | 70376 | BRACADEIRA METALICA TIPO "D" DIAM. 2.1/2" | UN | 7.79 | 8.44 | GOINFRA70376 | BRACADEIRA METALICA TIPO "D" DIAM. 2.1/2" | UN | 8.44
GOINFRA | 70377 | BRACADEIRA METALICA TIPO "D" DIAM. 3" | UN | 10.27 | 11.24 | GOINFRA70377 | BRACADEIRA METALICA TIPO "D" DIAM. 3" | UN | 11.24
GOINFRA | 70378 | BRACADEIRA METALICA TIPO "D" DIAM. 4" | UN | 15.31 | 16.66 | GOINFRA70378 | BRACADEIRA METALICA TIPO "D" DIAM. 4" | UN | 16.66
GOINFRA | 70379 | BRAÇADEIRA PARA 3 ESTAIS 1.1/2" | UN | 28.61 | 30.5 | GOINFRA70379 | BRAÇADEIRA PARA 3 ESTAIS 1.1/2" | UN | 30.5
GOINFRA | 70380 | SUPORTE METÁLICO PARA TUBO 2" COM CHUMBADOR | UN | 30.05 | 31.94 | GOINFRA70380 | SUPORTE METÁLICO PARA TUBO 2" COM CHUMBADOR | UN | 31.94
GOINFRA | 70386 | BRAÇO C AÇO GALVANIZADO , CONFORME NTD-17 | UN | 202.3 | 203.38 | GOINFRA70386 | BRAÇO C AÇO GALVANIZADO , CONFORME NTD-17 | UN | 203.38
GOINFRA | 70390 | BUCHA DE NYLON S-5 | UN | 0.66 | 0.75 | GOINFRA70390 | BUCHA DE NYLON S-5 | UN | 0.75
GOINFRA | 70391 | BUCHA DE NYLON S-6 | UN | 0.74 | 0.83 | GOINFRA70391 | BUCHA DE NYLON S-6 | UN | 0.83
GOINFRA | 70392 | BUCHA DE NYLON S-8 | UN | 0.78 | 0.87 | GOINFRA70392 | BUCHA DE NYLON S-8 | UN | 0.87
GOINFRA | 70393 | BUCHA DE NYLON S-10 | UN | 1.15 | 1.25 | GOINFRA70393 | BUCHA DE NYLON S-10 | UN | 1.25
GOINFRA | 70394 | BUCHA DE NYLON S-12 | UN | 1.44 | 1.54 | GOINFRA70394 | BUCHA DE NYLON S-12 | UN | 1.54
GOINFRA | 70420 | BUCHA E ARRUELA METALICA DIAM. 1/2" | PR | 2.19 | 2.24 | GOINFRA70420 | BUCHA E ARRUELA METALICA DIAM. 1/2" | PR | 2.24
GOINFRA | 70421 | BUCHA E ARRUELA METALICA DIAM. 3/4" | PR | 2.42 | 2.47 | GOINFRA70421 | BUCHA E ARRUELA METALICA DIAM. 3/4" | PR | 2.47
GOINFRA | 70422 | BUCHA E ARRUELA METALICA DIAM. 1" | PR | 3.16 | 3.21 | GOINFRA70422 | BUCHA E ARRUELA METALICA DIAM. 1" | PR | 3.21
GOINFRA | 70423 | BUCHA E ARRUELA METALICA DIAM. 1.1/4" | PR | 4.58 | 4.75 | GOINFRA70423 | BUCHA E ARRUELA METALICA DIAM. 1.1/4" | PR | 4.75
GOINFRA | 70424 | BUCHA E ARRUELA METALICA DIAM. 1.1/2" | PR | 5.97 | 6.19 | GOINFRA70424 | BUCHA E ARRUELA METALICA DIAM. 1.1/2" | PR | 6.19
GOINFRA | 70425 | BUCHA E ARRUELA METALICA DIAM. 2" | PR | 10.02 | 10.34 | GOINFRA70425 | BUCHA E ARRUELA METALICA DIAM. 2" | PR | 10.34
GOINFRA | 70426 | BUCHA E ARRUELA METALICA DIAM. 2.1/2" | PR | 13.61 | 14.26 | GOINFRA70426 | BUCHA E ARRUELA METALICA DIAM. 2.1/2" | PR | 14.26
GOINFRA | 70427 | BUCHA E ARRUELA METALICA DIAM. 3" | PR | 20.26 | 21.23 | GOINFRA70427 | BUCHA E ARRUELA METALICA DIAM. 3" | PR | 21.23
GOINFRA | 70428 | BUCHA E ARRUELA METALICA DIAM. 4" | PR | 27.93 | 29.28 | GOINFRA70428 | BUCHA E ARRUELA METALICA DIAM. 4" | PR | 29.28
GOINFRA | 70450 | BUCHA S-6 PARA TIJOLO FURADO | UN | 0.69 | 0.78 | GOINFRA70450 | BUCHA S-6 PARA TIJOLO FURADO | UN | 0.78
GOINFRA | 70451 | BUCHA S-8 PARA TIJOLO FURADO | UN | 0.74 | 0.83 | GOINFRA70451 | BUCHA S-8 PARA TIJOLO FURADO | UN | 0.83
GOINFRA | 70452 | BUCHA S-10 PARA TIJOLO FURADO | UN | 0.98 | 1.08 | GOINFRA70452 | BUCHA S-10 PARA TIJOLO FURADO | UN | 1.08
GOINFRA | 70500 | CABECOTE DE LIGA DE ALUMINIO DIAM. 3/4" | UN | 4.93 | 5.15 | GOINFRA70500 | CABECOTE DE LIGA DE ALUMINIO DIAM. 3/4" | UN | 5.15
GOINFRA | 70501 | CABECOTE DE LIGA DE ALUMINIO DIAM. 1" | UN | 7.45 | 7.77 | GOINFRA70501 | CABECOTE DE LIGA DE ALUMINIO DIAM. 1" | UN | 7.77
GOINFRA | 70502 | CABECOTE DE LIGA DE ALUMINIO DIAM. 1.1/4" | UN | 9.31 | 9.75 | GOINFRA70502 | CABECOTE DE LIGA DE ALUMINIO DIAM. 1.1/4" | UN | 9.75
GOINFRA | 70503 | CABECOTE DE LIGA DE ALUMINIO DIAM. 1.1/2" | UN | 11.73 | 12.32 | GOINFRA70503 | CABECOTE DE LIGA DE ALUMINIO DIAM. 1.1/2" | UN | 12.32
GOINFRA | 70504 | CABECOTE DE LIGA DE ALUMINIO DIAM. 2" | UN | 18.4 | 19.11 | GOINFRA70504 | CABECOTE DE LIGA DE ALUMINIO DIAM. 2" | UN | 19.11
GOINFRA | 70505 | CABECOTE DE LIGA DE ALUMINIO DIAM. 2.1/2" | UN | 27.57 | 28.92 | GOINFRA70505 | CABECOTE DE LIGA DE ALUMINIO DIAM. 2.1/2" | UN | 28.92
GOINFRA | 70506 | CABECOTE DE LIGA DE ALUMINIO DIAM. 3" | UN | 46.06 | 48.39 | GOINFRA70506 | CABECOTE DE LIGA DE ALUMINIO DIAM. 3" | UN | 48.39
GOINFRA | 70507 | CABECOTE DE LIGA DE ALUMINIO DIAM. 4" | UN | 64.12 | 67.09 | GOINFRA70507 | CABECOTE DE LIGA DE ALUMINIO DIAM. 4" | UN | 67.09
GOINFRA | 70509 | CABO EPR/XLPE (90°C) 1KV - 10MM2 | M | 12.3 | 12.68 | GOINFRA70509 | CABO EPR/XLPE (90°C) 1KV - 10MM2 | M | 12.68
GOINFRA | 70510 | CABO FLEXÍVEL EPR/XLPE (90°C), 0,6/1 KV, 16 MM2 | M | 17.72 | 18.16 | GOINFRA70510 | CABO FLEXÍVEL EPR/XLPE (90°C), 0,6/1 KV, 16 MM2 | M | 18.16
GOINFRA | 70511 | CABO FLEXÍVEL EPR/XLPE (90°C), 0,6/1 KV, 25MM2 | M | 25.04 | 25.5 | GOINFRA70511 | CABO FLEXÍVEL EPR/XLPE (90°C), 0,6/1 KV, 25MM2 | M | 25.5
GOINFRA | 70512 | CABO EPR/XLPE (90°C) 1 KV - 35 MM2 | M | 36.91 | 37.47 | GOINFRA70512 | CABO EPR/XLPE (90°C) 1 KV - 35 MM2 | M | 37.47
GOINFRA | 70513 | CABO FLEXÍVEL EPR/XLPE (90°C), 0,6/1 KV, 50 MM2 | M | 52.87 | 53.7 | GOINFRA70513 | CABO FLEXÍVEL EPR/XLPE (90°C), 0,6/1 KV, 50 MM2 | M | 53.7
GOINFRA | 70514 | CABO EPR/XLPE (90°C) 1 KV - 70 MM2 | M | 70.49 | 71.41 | GOINFRA70514 | CABO EPR/XLPE (90°C) 1 KV - 70 MM2 | M | 71.41
GOINFRA | 70515 | CABO FLEXÍVEL EPR/XLPE (90°C), 0,6/1 KV, 95 MM2 | M | 90.4 | 91.37 | GOINFRA70515 | CABO FLEXÍVEL EPR/XLPE (90°C), 0,6/1 KV, 95 MM2 | M | 91.37
GOINFRA | 70516 | CABO FLEXÍVEL EPR/XLPE (90°C), 0,6/1 KV, 120 MM2 | M | 107.89 | 109.13 | GOINFRA70516 | CABO FLEXÍVEL EPR/XLPE (90°C), 0,6/1 KV, 120 MM2 | M | 109.13
GOINFRA | 70517 | CABO FLEXÍVEL EPR/XLPE (90°C), 0,6/1 KV, 150 MM2 | M | 147.87 | 149.42 | GOINFRA70517 | CABO FLEXÍVEL EPR/XLPE (90°C), 0,6/1 KV, 150 MM2 | M | 149.42
GOINFRA | 70518 | CABO EPR/XLPE (90°C) 1 KV - 185 MM2 | M | 173.83 | 175.58 | GOINFRA70518 | CABO EPR/XLPE (90°C) 1 KV - 185 MM2 | M | 175.58
GOINFRA | 70519 | CABO DE COBRE XLPE (90°C) 15 KV - 50 MM2 | m | 90.59 | 91.42 | GOINFRA70519 | CABO DE COBRE XLPE (90°C) 15 KV - 50 MM2 | M | 91.42
GOINFRA | 70520 | CABO DE AÇO ALMA DE FIBRA 1/4" | M | 9.26 | 9.61 | GOINFRA70520 | CABO DE AÇO ALMA DE FIBRA 1/4" | M | 9.61
GOINFRA | 70525 | CABO DE ALUMÍNIO CA 2 AWG | m | 6.66 | 7.01 | GOINFRA70525 | CABO DE ALUMÍNIO CA 2 AWG | M | 7.01
GOINFRA | 70531 | CABO AGRUPADO PVC (70ºC) 1KV 4 X 2,5 MM2 | M | 12.02 | 12.34 | GOINFRA70531 | CABO AGRUPADO PVC (70ºC) 1KV 4 X 2,5 MM2 | M | 12.34
GOINFRA | 70533 | CABO AGRUPADO PVC (70ºC) 1KV 4 X 4 MM2 | M | 19.72 | 20.04 | GOINFRA70533 | CABO AGRUPADO PVC (70ºC) 1KV 4 X 4 MM2 | M | 20.04
GOINFRA | 70534 | CABO AGRUPADO PVC (70ºC) 1KV 4 X 6 MM2 | M | 24.47 | 24.82 | GOINFRA70534 | CABO AGRUPADO PVC (70ºC) 1KV 4 X 6 MM2 | M | 24.82
GOINFRA | 70535 | CABO AGRUPADO PVC (70ºC) 1KV 4 X 10 MM2 | M | 39.44 | 39.82 | GOINFRA70535 | CABO AGRUPADO PVC (70ºC) 1KV 4 X 10 MM2 | M | 39.82
GOINFRA | 70536 | CABO AGRUPADO PVC (70ºC) 1KV 4 X 16 MM2 | M | 61.03 | 61.47 | GOINFRA70536 | CABO AGRUPADO PVC (70ºC) 1KV 4 X 16 MM2 | M | 61.47
GOINFRA | 70537 | CABO AGRUPADO PVC (70ºC) 1KV 4 X 25 MM2 | M | 82.51 | 82.97 | GOINFRA70537 | CABO AGRUPADO PVC (70ºC) 1KV 4 X 25 MM2 | M | 82.97
GOINFRA | 70540 | CABO DE COBRE NU 10 MM2 (11,11M /KG) | M | 10.49 | 10.87 | GOINFRA70540 | CABO DE COBRE NU 10 MM2 (11,11M /KG) | M | 10.87
GOINFRA | 70541 | CABO DE COBRE NU 16 MM2 (6,94 M/KG) | M | 17.37 | 17.81 | GOINFRA70541 | CABO DE COBRE NU 16 MM2 (6,94 M/KG) | M | 17.81
GOINFRA | 70542 | CABO DE COBRE NU 25 MM2 (4,73 M /KG) | M | 25.94 | 26.4 | GOINFRA70542 | CABO DE COBRE NU 25 MM2 (4,73 M /KG) | M | 26.4
GOINFRA | 70543 | CABO DE COBRE NU 35 MM2 | M | 38.07 | 38.93 | GOINFRA70543 | CABO DE COBRE NU 35 MM2 | M | 38.93
GOINFRA | 70544 | CABO DE COBRE NU 50 MM2 | M | 45.22 | 46.14 | GOINFRA70544 | CABO DE COBRE NU 50 MM2 | M | 46.14
GOINFRA | 70545 | CABO DE COBRE NU 70 MM2 | M | 70.32 | 71.99 | GOINFRA70545 | CABO DE COBRE NU 70 MM2 | M | 71.99
GOINFRA | 70546 | CABO DE COBRE NU 95 MM2 | M | 100.96 | 102.8 | GOINFRA70546 | CABO DE COBRE NU 95 MM2 | M | 102.8
GOINFRA | 70555 | CABO FLEXIVEL PARALELO 2 X 1,5 MM2 | M | 5.94 | 6.23 | GOINFRA70555 | CABO FLEXIVEL PARALELO 2 X 1,5 MM2 | M | 6.23
GOINFRA | 70556 | CABO FLEXIVEL PARALELO 2 X 2,5 MM2 | M | 7.7 | 8.02 | GOINFRA70556 | CABO FLEXIVEL PARALELO 2 X 2,5 MM2 | M | 8.02
GOINFRA | 70557 | CABO FLEXIVEL PARALELO 2 X 1,0 MM2 | M | 4.18 | 4.45 | GOINFRA70557 | CABO FLEXIVEL PARALELO 2 X 1,0 MM2 | M | 4.45
GOINFRA | 70560 | CABO ISOLADO PP 3 X 4,0 MM2 | M | 18.85 | 19.97 | GOINFRA70560 | CABO ISOLADO PP 3 X 4,0 MM2 | M | 19.97
GOINFRA | 70561 | CABO ISOLADO PP 3 X 2,5 MM2 | M | 13.92 | 14.65 | GOINFRA70561 | CABO ISOLADO PP 3 X 2,5 MM2 | M | 14.65
GOINFRA | 70563 | CABO FLEXÍVEL, PVC (70° C), 450/750 V, 2,5 MM2 | m | 4.53 | 4.82 | GOINFRA70563 | CABO FLEXÍVEL, PVC (70° C), 450/750 V, 2,5 MM2 | M | 4.82
GOINFRA | 70564 | CABO FLEXÍVEL, PVC (70° C), 450/750 V, 4 MM2 | m | 6.03 | 6.35 | GOINFRA70564 | CABO FLEXÍVEL, PVC (70° C), 450/750 V, 4 MM2 | M | 6.35
GOINFRA | 70565 | CABO FLEXÍVEL, PVC (70° C), 450/750 V, 6 MM2 | m | 7.39 | 7.74 | GOINFRA70565 | CABO FLEXÍVEL, PVC (70° C), 450/750 V, 6 MM2 | M | 7.74
GOINFRA | 70570 | CABO FLEXÍVEL, PVC (70° C), 450/750 V, 10 MM2 | M | 11.53 | 11.91 | GOINFRA70570 | CABO FLEXÍVEL, PVC (70° C), 450/750 V, 10 MM2 | M | 11.91
GOINFRA | 70571 | CABO FLEXÍVEL, PVC (70° C), 450/750 V, 16 MM2 | M | 18.64 | 19.08 | GOINFRA70571 | CABO FLEXÍVEL, PVC (70° C), 450/750 V, 16 MM2 | M | 19.08
GOINFRA | 70572 | CABO FLEXÍVEL, PVC (70° C), 450/750 V, 25 MM2 | M | 23.85 | 24.31 | GOINFRA70572 | CABO FLEXÍVEL, PVC (70° C), 450/750 V, 25 MM2 | M | 24.31
GOINFRA | 70573 | CABO FLEXÍVEL, PVC (70° C), 450/750 V, 35 MM2 | M | 35.56 | 36.12 | GOINFRA70573 | CABO FLEXÍVEL, PVC (70° C), 450/750 V, 35 MM2 | M | 36.12
GOINFRA | 70580 | CABO FLEXÍVEL PVC (70° C), 0,6/1 KV, 1,5 MM2 | M | 3.88 | 4.15 | GOINFRA70580 | CABO FLEXÍVEL PVC (70° C), 0,6/1 KV, 1,5 MM2 | M | 4.15
GOINFRA | 70581 | CABO FLEXÍVEL PVC (70° C), 0,6/1 KV, 2,5 MM2 | M | 5.88 | 6.17 | GOINFRA70581 | CABO FLEXÍVEL PVC (70° C), 0,6/1 KV, 2,5 MM2 | M | 6.17
GOINFRA | 70582 | CABO FLEXÍVEL PVC (70° C), 0,6/1 KV, 4 MM2 | M | 7.14 | 7.46 | GOINFRA70582 | CABO FLEXÍVEL PVC (70° C), 0,6/1 KV, 4 MM2 | M | 7.46
GOINFRA | 70583 | CABO FLEXÍVEL PVC (70° C), 0,6/1 KV, 6 MM2 | M | 7.95 | 8.3 | GOINFRA70583 | CABO FLEXÍVEL PVC (70° C), 0,6/1 KV, 6 MM2 | M | 8.3
GOINFRA | 70584 | CABO FLEXÍVEL PVC (70° C), 0,6/1 KV, 10 MM2 | M | 11.48 | 11.86 | GOINFRA70584 | CABO FLEXÍVEL PVC (70° C), 0,6/1 KV, 10 MM2 | M | 11.86
GOINFRA | 70585 | CABO FLEXÍVEL PVC (70° C), 0,6/1 KV, 16 MM2 | M | 18.29 | 18.73 | GOINFRA70585 | CABO FLEXÍVEL PVC (70° C), 0,6/1 KV, 16 MM2 | M | 18.73
GOINFRA | 70586 | CABO FLEXÍVEL PVC (70° C), 0,6/1 KV, 25 MM2 | M | 26.5 | 26.96 | GOINFRA70586 | CABO FLEXÍVEL PVC (70° C), 0,6/1 KV, 25 MM2 | M | 26.96
GOINFRA | 70587 | CABO FLEXÍVEL PVC (70° C), 0,6/1 KV, 35 MM2 | M | 32.52 | 33.08 | GOINFRA70587 | CABO FLEXÍVEL PVC (70° C), 0,6/1 KV, 35 MM2 | M | 33.08
GOINFRA | 70588 | CABO FLEXÍVEL PVC (70° C), 0,6/1 KV, 50 MM2 | M | 49.04 | 49.87 | GOINFRA70588 | CABO FLEXÍVEL PVC (70° C), 0,6/1 KV, 50 MM2 | M | 49.87
GOINFRA | 70589 | CABO FLEXÍVEL PVC (70° C), 0,6/1 KV, 70 MM2 | M | 74.18 | 75.1 | GOINFRA70589 | CABO FLEXÍVEL PVC (70° C), 0,6/1 KV, 70 MM2 | M | 75.1
GOINFRA | 70590 | CABO FLEXÍVEL PVC (70° C), 0,6/1 KV, 95 MM2 | M | 92.04 | 93.01 | GOINFRA70590 | CABO FLEXÍVEL PVC (70° C), 0,6/1 KV, 95 MM2 | M | 93.01
GOINFRA | 70591 | CABO FLEXÍVEL PVC (70° C), 0,6/1 KV, 120 MM2 | M | 123.57 | 124.81 | GOINFRA70591 | CABO FLEXÍVEL PVC (70° C), 0,6/1 KV, 120 MM2 | M | 124.81
GOINFRA | 70592 | CABO FLEXÍVEL PVC (70° C), 0,6/1 KV, 150 MM2 | M | 137.13 | 138.68 | GOINFRA70592 | CABO FLEXÍVEL PVC (70° C), 0,6/1 KV, 150 MM2 | M | 138.68
GOINFRA | 70593 | CABO FLEXÍVEL PVC (70° C), 0,6/1 KV, 185 MM2 | M | 180.06 | 181.81 | GOINFRA70593 | CABO FLEXÍVEL PVC (70° C), 0,6/1 KV, 185 MM2 | M | 181.81
GOINFRA | 70594 | CABO FLEXÍVEL PVC (70° C), 0,6/1 KV, 300 MM2 | M | 220.86 | 223.53 | GOINFRA70594 | CABO FLEXÍVEL PVC (70° C), 0,6/1 KV, 300 MM2 | M | 223.53
GOINFRA | 70601 | CABO TELEFONICO CCI-50 1 PAR | M | 2.68 | 2.95 | GOINFRA70601 | CABO TELEFONICO CCI-50 1 PAR | M | 2.95
GOINFRA | 70602 | CABO TELEFONICO CCI-50 2 PARES | M | 3.37 | 3.66 | GOINFRA70602 | CABO TELEFONICO CCI-50 2 PARES | M | 3.66
GOINFRA | 70603 | CABO TELEFONICO CCI-50 3 PARES | M | 4.1 | 4.42 | GOINFRA70603 | CABO TELEFONICO CCI-50 3 PARES | M | 4.42
GOINFRA | 70607 | CABO TELEFONICO CCE-50 2 PARES | M | 4.95 | 5.24 | GOINFRA70607 | CABO TELEFONICO CCE-50 2 PARES | M | 5.24
GOINFRA | 70608 | CABO TELEFONICO CCE-50 3 PARES | M | 6.07 | 6.39 | GOINFRA70608 | CABO TELEFONICO CCE-50 3 PARES | M | 6.39
GOINFRA | 70610 | CABO TELEFONICO CI-50,10 PARES (USO INTERNO) | M | 10.53 | 10.99 | GOINFRA70610 | CABO TELEFONICO CI-50,10 PARES (USO INTERNO) | M | 10.99
GOINFRA | 70611 | CABO TELEFONICO CI-50,20 PARES (USO INTERNO) | M | 16.65 | 17.21 | GOINFRA70611 | CABO TELEFONICO CI-50,20 PARES (USO INTERNO) | M | 17.21
GOINFRA | 70612 | CABO TELEFONICO CI-50,30 PARES (USO INTERNO) | M | 24.57 | 25.4 | GOINFRA70612 | CABO TELEFONICO CI-50,30 PARES (USO INTERNO) | M | 25.4
GOINFRA | 70613 | CABO TELEFONICO CI-50,50 PARES (USO INTERNO) | M | 25.39 | 26.31 | GOINFRA70613 | CABO TELEFONICO CI-50,50 PARES (USO INTERNO) | M | 26.31
GOINFRA | 70620 | CABO TELEFONICO CTP-APL-50 DE 10 PARES (USO EXTERNO) | M | 13.59 | 14.05 | GOINFRA70620 | CABO TELEFONICO CTP-APL-50 DE 10 PARES (USO EXTERNO) | M | 14.05
GOINFRA | 70621 | CABO TELEFON. CTP-APL-50 DE 20 PARES (USO EXTERNO) | M | 16.09 | 16.65 | GOINFRA70621 | CABO TELEFON. CTP-APL-50 DE 20 PARES (USO EXTERNO) | M | 16.65
GOINFRA | 70622 | CABO TELEFONICO CTP-APL-50 DE 30 PARES (USO EXTERNO) | M | 23.9 | 24.73 | GOINFRA70622 | CABO TELEFONICO CTP-APL-50 DE 30 PARES (USO EXTERNO) | M | 24.73
GOINFRA | 70626 | CABO UTP-4P, CAT. 6 , 24 AWG | M | 5.32 | 5.67 | GOINFRA70626 | CABO UTP-4P, CAT. 6 , 24 AWG | M | 5.67
GOINFRA | 70630 | CAIXA "ARSTOP" C/ 1 TOMADA HEXAGONAL 2P+T E 1 DISJUNTOR MONOPOLAR 20A | UN | 73.63 | 77.8 | GOINFRA70630 | CAIXA "ARSTOP" C/ 1 TOMADA HEXAGONAL 2P+T E 1 DISJUNTOR MONOPOLAR 20A | UN | 77.8
GOINFRA | 70631 | CAIXA 75X75X31 MM (LINHA X OU EQUIVALENTE) | UN | 6.36 | 6.8 | GOINFRA70631 | CAIXA 75X75X31 MM (LINHA X OU EQUIVALENTE) | UN | 6.8
GOINFRA | 70633 | CAIXA DE PASSAGEM - ESCAVAÇÃO MANUAL / REATERRO/ APILOAMENTO DO FUNDO | m3 | 43.1 | 49.85 | GOINFRA70633 | CAIXA DE PASSAGEM - ESCAVAÇÃO MANUAL / REATERRO/ APILOAMENTO DO FUNDO | M3 | 49.85
GOINFRA | 70634 | CAIXA DE PASSAGEM - TAMPA EM CONCRETO ARMADO 25 MPA E=5CM | m2 | 85.62 | 88.33 | GOINFRA70634 | CAIXA DE PASSAGEM - TAMPA EM CONCRETO ARMADO 25 MPA E=5CM | M2 | 88.33
GOINFRA | 70635 | CAIXA DE PASSAGEM - ALVENARIA DE 1/2 VEZ COM REVESTIMENTO INTERNO EM REBOCO PAULISTA A-14 | m2 | 144.56 | 157.12 | GOINFRA70635 | CAIXA DE PASSAGEM - ALVENARIA DE 1/2 VEZ COM REVESTIMENTO INTERNO EM REBOCO PAULISTA A-14 | M2 | 157.12
GOINFRA | 70636 | CAIXA DE PASSAGEM - ALVENARIA DE 1 VEZ COM REVESTIMENTO INTERNO EM REBOCO PAULISTA A-14 | m2 | 235.74 | 254.38 | GOINFRA70636 | CAIXA DE PASSAGEM - ALVENARIA DE 1 VEZ COM REVESTIMENTO INTERNO EM REBOCO PAULISTA A-14 | M2 | 254.38
GOINFRA | 70637 | CAIXA DE PASSAGEM - LASTRO DE BRITA PARA O FUNDO | m3 | 220.04 | 224.02 | GOINFRA70637 | CAIXA DE PASSAGEM - LASTRO DE BRITA PARA O FUNDO | M3 | 224.02
GOINFRA | 70638 | CAIXA DE PASSAGEM - LASTRO DE CONCRETO 20 MPA E=5CM PARA O FUNDO | m3 | 790.99 | 851.22 | GOINFRA70638 | CAIXA DE PASSAGEM - LASTRO DE CONCRETO 20 MPA E=5CM PARA O FUNDO | M3 | 851.22
GOINFRA | 70645 | CAIXA DE PASSAGEM METÁLICA DE EMBUTIR 15X15X8 CM | UN | 58.1 | 61.88 | GOINFRA70645 | CAIXA DE PASSAGEM METÁLICA DE EMBUTIR 15X15X8 CM | UN | 61.88
GOINFRA | 70646 | CAIXA DE PASSAGEM METÁLICA DE EMBUTIR 20X20X10 CM | UN | 92.05 | 98.81 | GOINFRA70646 | CAIXA DE PASSAGEM METÁLICA DE EMBUTIR 20X20X10 CM | UN | 98.81
GOINFRA | 70647 | CAIXA DE PASSAGEM METÁLICA DE EMBUTIR 30X30X12 CM | UN | 111.58 | 119.69 | GOINFRA70647 | CAIXA DE PASSAGEM METÁLICA DE EMBUTIR 30X30X12 CM | UN | 119.69
GOINFRA | 70648 | CAIXA DE PASSAGEM METÁLICA DE EMBUTIR 40X40X15 CM | UN | 212.59 | 223.41 | GOINFRA70648 | CAIXA DE PASSAGEM METÁLICA DE EMBUTIR 40X40X15 CM | UN | 223.41
GOINFRA | 70649 | CAIXA DE PASSAGEM METÁLICA DE EMBUTIR 50X50X15 CM | UN | 269.75 | 280.57 | GOINFRA70649 | CAIXA DE PASSAGEM METÁLICA DE EMBUTIR 50X50X15 CM | UN | 280.57
GOINFRA | 70670 | CAIXA DISTRIBUIÇÃO TELEFÔNICA DE EMBUTIR 40X40X12 CM | UN | 258 | 268.82 | GOINFRA70670 | CAIXA DISTRIBUIÇÃO TELEFÔNICA DE EMBUTIR 40X40X12 CM | UN | 268.82
GOINFRA | 70671 | CAIXA DISTRIBUIÇÃO TELEFÔNICA DE EMBUTIR 60X60X12 CM | UN | 319.1 | 329.92 | GOINFRA70671 | CAIXA DISTRIBUIÇÃO TELEFÔNICA DE EMBUTIR 60X60X12 CM | UN | 329.92
GOINFRA | 70672 | CAIXA DISTRIBUIÇÃO TELEFÔNICA DE EMBUTIR 80X80X12 CM | UN | 523.29 | 534.11 | GOINFRA70672 | CAIXA DISTRIBUIÇÃO TELEFÔNICA DE EMBUTIR 80X80X12 CM | UN | 534.11
GOINFRA | 70673 | CAIXA DISTRIBUIÇÃO TELEFÔNICA DE EMBUTIR 120X120X12 CM | UN | 916.69 | 929.13 | GOINFRA70673 | CAIXA DISTRIBUIÇÃO TELEFÔNICA DE EMBUTIR 120X120X12 CM | UN | 929.13
GOINFRA | 70680 | CAIXA METÁLICA HEXAGONAL PARA ARANDELA (SEXTAVADA 3"X3") | UN | 8.13 | 8.94 | GOINFRA70680 | CAIXA METÁLICA HEXAGONAL PARA ARANDELA (SEXTAVADA 3"X3") | UN | 8.94
GOINFRA | 70681 | CAIXA METALICA OCTOGONAL FUNDO MOVEL SIMPLES 2" | UN | 9.96 | 10.77 | GOINFRA70681 | CAIXA METALICA OCTOGONAL FUNDO MOVEL SIMPLES 2" | UN | 10.77
GOINFRA | 70682 | CAIXA METALICA OCTOGONAL FUNDO MOVEL DUPLA 4" | UN | 11.04 | 11.85 | GOINFRA70682 | CAIXA METALICA OCTOGONAL FUNDO MOVEL DUPLA 4" | UN | 11.85
GOINFRA | 70691 | CAIXA METALICA RETANGULAR 4" X 2" X 2" | UN | 7.88 | 8.69 | GOINFRA70691 | CAIXA METALICA RETANGULAR 4" X 2" X 2" | UN | 8.69
GOINFRA | 70692 | CAIXA METALICA QUADRADA 4"X4"X2" | UN | 10.61 | 11.42 | GOINFRA70692 | CAIXA METALICA QUADRADA 4"X4"X2" | UN | 11.42
GOINFRA | 70695 | CAIXA METÁLICA PARA PROTEÇÃO GERAL 580X500X216MM ATÉ 175A | UN | 532.78 | 537.28 | GOINFRA70695 | CAIXA METÁLICA PARA PROTEÇÃO GERAL 580X500X216MM ATÉ 175A | UN | 537.28
GOINFRA | 70696 | CAIXA METÁLICA PARA PROTEÇÃO GERAL 820X750X266MM DE 250A A 350A | UN | 874.11 | 881.2 | GOINFRA70696 | CAIXA METÁLICA PARA PROTEÇÃO GERAL 820X750X266MM DE 250A A 350A | UN | 881.2
GOINFRA | 70697 | CAIXA METÁLICA PARA TRANSFORMADOR DE CORRENTE 820X750X266MM - 200A ATÉ 400A | UN | 894.82 | 901.91 | GOINFRA70697 | CAIXA METÁLICA PARA TRANSFORMADOR DE CORRENTE 820X750X266MM - 200A ATÉ 400A | UN | 901.91
GOINFRA | 70698 | CAIXA METÁLICA PARA PROTEÇÃO GERAL 1200X1000X310MM DE 500A A 800A | UN | 1520.88 | 1531.94 | GOINFRA70698 | CAIXA METÁLICA PARA PROTEÇÃO GERAL 1200X1000X310MM DE 500A A 800A | UN | 1531.94
GOINFRA | 70699 | CAIXA METÁLICA PARA TRANSFORMADOR DE CORRENTE 1200X1000X310MM - 600A ATÉ 800A | UN | 1441.71 | 1453.29 | GOINFRA70699 | CAIXA METÁLICA PARA TRANSFORMADOR DE CORRENTE 1200X1000X310MM - 600A ATÉ 800A | UN | 1453.29
GOINFRA | 70700 | CAIXA PARA QUADRO DE COMANDO METÁLICA DE SOBREPOR 40X30X20 CM | UN | 290.3 | 301.12 | GOINFRA70700 | CAIXA PARA QUADRO DE COMANDO METÁLICA DE SOBREPOR 40X30X20 CM | UN | 301.12
GOINFRA | 70701 | CAIXA PARA QUADRO DE COMANDO METÁLICA DE SOBREPOR 20X20X12 CM | UN | 222.98 | 229.74 | GOINFRA70701 | CAIXA PARA QUADRO DE COMANDO METÁLICA DE SOBREPOR 20X20X12 CM | UN | 229.74
GOINFRA | 70702 | CAIXA PARA QUADRO DE COMANDO METÁLICA DE SOBREPOR 30X30X20 CM | UN | 233.89 | 242 | GOINFRA70702 | CAIXA PARA QUADRO DE COMANDO METÁLICA DE SOBREPOR 30X30X20 CM | UN | 242
GOINFRA | 70703 | CAIXA PARA QUADRO DE COMANDO METÁLICA DE SOBREPOR 40X40X20 CM | UN | 316.86 | 327.68 | GOINFRA70703 | CAIXA PARA QUADRO DE COMANDO METÁLICA DE SOBREPOR 40X40X20 CM | UN | 327.68
GOINFRA | 70705 | CAIXA PARA QUADRO DE COMANDO METÁLICA DE SOBREPOR 60X60X20 CM | UN | 557.37 | 568.19 | GOINFRA70705 | CAIXA PARA QUADRO DE COMANDO METÁLICA DE SOBREPOR 60X60X20 CM | UN | 568.19
GOINFRA | 70706 | CAIXA PARA QUADRO DE COMANDO METÁLICA DE SOBREPOR 80X60X25 CM | UN | 703.99 | 714.81 | GOINFRA70706 | CAIXA PARA QUADRO DE COMANDO METÁLICA DE SOBREPOR 80X60X25 CM | UN | 714.81
GOINFRA | 70707 | CAIXA METÁLICA PARA PROTEÇÃO GERAL 500X380X166MM ATÉ 175A ( GRUPO B ) | UN | 358 | 379.64 | GOINFRA70707 | CAIXA METÁLICA PARA PROTEÇÃO GERAL 500X380X166MM ATÉ 175A ( GRUPO B ) | UN | 379.64
GOINFRA | 70708 | CAIXA METÁLICA PARA MEDIDOR MONOFÁSICO PADRÃO CONCESSIONÁRIA LOCAL 300X220X151MM | UN | 253.4 | 269.63 | GOINFRA70708 | CAIXA METÁLICA PARA MEDIDOR MONOFÁSICO PADRÃO CONCESSIONÁRIA LOCAL 300X220X151MM | UN | 269.63
GOINFRA | 70709 | CAIXA DE PASSAGEM 20X20X25CM (MEDIDAS INTERNAS) FUNDO BRITA SEM TAMPA | UN | 58.95 | 64.28 | GOINFRA70709 | CAIXA DE PASSAGEM 20X20X25CM (MEDIDAS INTERNAS) FUNDO BRITA SEM TAMPA | UN | 64.28
GOINFRA | 70710 | CAIXA DE PASSAGEM 30X30X40CM (MEDIDAS INTERNAS) COM TAMPA E DRENO BRITA | UN | 145.27 | 156.65 | GOINFRA70710 | CAIXA DE PASSAGEM 30X30X40CM (MEDIDAS INTERNAS) COM TAMPA E DRENO BRITA | UN | 156.65
GOINFRA | 70711 | CAIXA DE PASSAGEM 35X60X50CM (MEDIDAS INTERNAS) FUNDO DE CONCRETO (PARA TAMPA R1) | UN | 252.1 | 273.5 | GOINFRA70711 | CAIXA DE PASSAGEM 35X60X50CM (MEDIDAS INTERNAS) FUNDO DE CONCRETO (PARA TAMPA R1) | UN | 273.5
GOINFRA | 70712 | CAIXA DE PASSAGEM 107 X 52 X 50CM (MEDIDAS INTERNAS) FUNDO DE CONCRETO (PARA TAMPA R2) | UN | 389.5 | 422.88 | GOINFRA70712 | CAIXA DE PASSAGEM 107 X 52 X 50CM (MEDIDAS INTERNAS) FUNDO DE CONCRETO (PARA TAMPA R2) | UN | 422.88
GOINFRA | 70713 | CAIXA DE PASSAGEM 40X40X50CM (MEDIDAS INTERNAS) FUNDO DE BRITA SEM TAMPA | UN | 176.31 | 192.34 | GOINFRA70713 | CAIXA DE PASSAGEM 40X40X50CM (MEDIDAS INTERNAS) FUNDO DE BRITA SEM TAMPA | UN | 192.34
GOINFRA | 70714 | CAIXA DE PASSAGEM 50X50X80CM (MEDIDAS INTERNAS) FUNDO DE BRITA SEM TAMPA | UN | 334.14 | 364.72 | GOINFRA70714 | CAIXA DE PASSAGEM 50X50X80CM (MEDIDAS INTERNAS) FUNDO DE BRITA SEM TAMPA | UN | 364.72
GOINFRA | 70715 | CAIXA DE PASSAGEM 60X60X80CM (MEDIDAS INTERNAS) FUNDO DE BRITA SEM TAMPA | UN | 382.84 | 417.47 | GOINFRA70715 | CAIXA DE PASSAGEM 60X60X80CM (MEDIDAS INTERNAS) FUNDO DE BRITA SEM TAMPA | UN | 417.47
GOINFRA | 70716 | CAIXA DE PASSAGEM 80X80X110 CM (MEDIDAS INTERNAS) FUNDO DE BRITA SEM TAMPA | UN | 686.71 | 750.1 | GOINFRA70716 | CAIXA DE PASSAGEM 80X80X110 CM (MEDIDAS INTERNAS) FUNDO DE BRITA SEM TAMPA | UN | 750.1
GOINFRA | 70717 | CAIXA DE PASSAGEM 80X80X130CM (MEDIDAS INTERNAS) FUNDO DE BRITA SEM TAMPA | UN | 809.03 | 883.9 | GOINFRA70717 | CAIXA DE PASSAGEM 80X80X130CM (MEDIDAS INTERNAS) FUNDO DE BRITA SEM TAMPA | UN | 883.9
GOINFRA | 70720 | CAIXA METÁLICA PARA MEDIDOR POLIFÁSICO PADRÃO CONCESSIONÁRIA LOCAL 500X380X166MM | UN | 320.22 | 324.34 | GOINFRA70720 | CAIXA METÁLICA PARA MEDIDOR POLIFÁSICO PADRÃO CONCESSIONÁRIA LOCAL 500X380X166MM | UN | 324.34
GOINFRA | 70725 | CAIXA METÁLICA PARA TRANSFORMADOR DE CORRENTE 580X500X216MM - ATÉ 200A | UN | 516.15 | 520.65 | GOINFRA70725 | CAIXA METÁLICA PARA TRANSFORMADOR DE CORRENTE 580X500X216MM - ATÉ 200A | UN | 520.65
GOINFRA | 70760 | CANALETA COM TAMPA (LINHA X OU EQUIVALENTE) 20X12X2000 MM | M | 14.85 | 15.23 | GOINFRA70760 | CANALETA COM TAMPA (LINHA X OU EQUIVALENTE) 20X12X2000 MM | M | 15.23
GOINFRA | 70762 | CANALETA COM TAMPA (LINHA X OU EQUIVALENTE) 32X16X2000 MM | M | 37.04 | 37.58 | GOINFRA70762 | CANALETA COM TAMPA (LINHA X OU EQUIVALENTE) 32X16X2000 MM | M | 37.58
GOINFRA | 70763 | CANALETA COM TAMPA (LINHA X OU EQUIVALENTE) 40X16X2000 MM | M | 36.56 | 37.1 | GOINFRA70763 | CANALETA COM TAMPA (LINHA X OU EQUIVALENTE) 40X16X2000 MM | M | 37.1
GOINFRA | 70764 | CANALETA COM TAMPA (LINHA X OU EQUIVALENTE) 50X20X2000 MM | M | 51.62 | 52.16 | GOINFRA70764 | CANALETA COM TAMPA (LINHA X OU EQUIVALENTE) 50X20X2000 MM | M | 52.16
GOINFRA | 70765 | CANALETA COM TAMPA (LINHA X OU EQUIVALENTE) 110X20X2000 MM | M | 84.12 | 84.77 | GOINFRA70765 | CANALETA COM TAMPA (LINHA X OU EQUIVALENTE) 110X20X2000 MM | M | 84.77
GOINFRA | 70769 | CANTONEIRA METALICA 38 X 38 MM ( ZZ ALTA) | UN | 5.65 | 6.1 | GOINFRA70769 | CANTONEIRA METALICA 38 X 38 MM ( ZZ ALTA) | UN | 6.1
GOINFRA | 70771 | CANTONEIRA AUXILIAR PARA BRAÇO TIPO C | UN | 159.55 | 160.09 | GOINFRA70771 | CANTONEIRA AUXILIAR PARA BRAÇO TIPO C | UN | 160.09
GOINFRA | 70772 | CERTIFICAÇÃO DIGITAL DE REDE PARA CABEAMENTO ESTRUTURADO | UN | 50 | 50 | GOINFRA70772 | CERTIFICAÇÃO DIGITAL DE REDE PARA CABEAMENTO ESTRUTURADO | UN | 50
GOINFRA | 70776 | CHAVE DE PARTIDA DE MOTOR TRIFÁSICO C/RELE FALTA DE FASE 5CV | UN | 653.47 | 673.14 | GOINFRA70776 | CHAVE DE PARTIDA DE MOTOR TRIFÁSICO C/RELE FALTA DE FASE 5CV | UN | 673.14
GOINFRA | 70777 | CHAVE DE PARTIDA DE MOTOR TRIFÁSICO C/RELE DE FALTA DE FASE 10CV | UN | 912.06 | 931.73 | GOINFRA70777 | CHAVE DE PARTIDA DE MOTOR TRIFÁSICO C/RELE DE FALTA DE FASE 10CV | UN | 931.73
GOINFRA | 70778 | CHAVE DE PARTIDA DE MOTOR TRIFÁSICO C/RELE DE FALTA DE FASE 2CV | UN | 623.65 | 643.32 | GOINFRA70778 | CHAVE DE PARTIDA DE MOTOR TRIFÁSICO C/RELE DE FALTA DE FASE 2CV | UN | 643.32
GOINFRA | 70779 | CHAVE DE PARTIDA DE MOTOR TRIFÁSICO C/RELE FALTA DE FASE 7 1/2CV | UN | 854.62 | 874.29 | GOINFRA70779 | CHAVE DE PARTIDA DE MOTOR TRIFÁSICO C/RELE FALTA DE FASE 7 1/2CV | UN | 874.29
GOINFRA | 70790 | CHAVE FUSIVEL 15 KV, 50A (CHAVE MATHEUS) | UN | 437.2 | 442.61 | GOINFRA70790 | CHAVE FUSIVEL 15 KV, 50A (CHAVE MATHEUS) | UN | 442.61
GOINFRA | 70791 | CHAVE FUSIVEL,15 KV,100A, (CHAVE MATHEUS) | UN | 493 | 501.11 | GOINFRA70791 | CHAVE FUSIVEL,15 KV,100A, (CHAVE MATHEUS) | UN | 501.11
GOINFRA | 70820 | CHAVE MAGNETICA C/RELE REGULAGEM 5-10A | UN | 239.75 | 246.24 | GOINFRA70820 | CHAVE MAGNETICA C/RELE REGULAGEM 5-10A | UN | 246.24
GOINFRA | 70821 | CHAVE MAGNETICA C/RELE REGULAGEM 7-11A | UN | 247.49 | 254.52 | GOINFRA70821 | CHAVE MAGNETICA C/RELE REGULAGEM 7-11A | UN | 254.52
GOINFRA | 70822 | CHAVE MAGNETICA C/RELE REGULAGEM 10,5-16,5A | UN | 258.25 | 265.82 | GOINFRA70822 | CHAVE MAGNETICA C/RELE REGULAGEM 10,5-16,5A | UN | 265.82
GOINFRA | 70823 | CHAVE MAGNETICA C/RELE REGULAGEM 25 - 45A | UN | 490.08 | 498.19 | GOINFRA70823 | CHAVE MAGNETICA C/RELE REGULAGEM 25 - 45A | UN | 498.19
GOINFRA | 70835 | CHAVE DE PARTIDA DE MOTOR TRIFÁSICO C/ RELE FALTA DE FASE 1/2CV | UN | 623.65 | 643.32 | GOINFRA70835 | CHAVE DE PARTIDA DE MOTOR TRIFÁSICO C/ RELE FALTA DE FASE 1/2CV | UN | 643.32
GOINFRA | 70836 | CHAVE DE PARTIDA DE MOTOR TRIFÁSICO C/ RELE FALTA DE FASE 3/4CV | UN | 623.65 | 643.32 | GOINFRA70836 | CHAVE DE PARTIDA DE MOTOR TRIFÁSICO C/ RELE FALTA DE FASE 3/4CV | UN | 643.32
GOINFRA | 70837 | CHAVE DE PARTIDA DE MOTOR TRIFÁSICO C/RELE FALTA DE FASE 1 CV | UN | 623.65 | 643.32 | GOINFRA70837 | CHAVE DE PARTIDA DE MOTOR TRIFÁSICO C/RELE FALTA DE FASE 1 CV | UN | 643.32
GOINFRA | 70838 | CHAVE DE PARTIDA DE MOTOR TRIFÁSICO C/ RELE FALTA DE FASE 1 1/2CV | UN | 623.65 | 643.32 | GOINFRA70838 | CHAVE DE PARTIDA DE MOTOR TRIFÁSICO C/ RELE FALTA DE FASE 1 1/2CV | UN | 643.32
GOINFRA | 70839 | CHAVE PARTIDA MOTOR TRIFÁSICA C/RELE FALTA DE FASE 3 CV | UN | 623.65 | 643.32 | GOINFRA70839 | CHAVE PARTIDA MOTOR TRIFÁSICA C/RELE FALTA DE FASE 3 CV | UN | 643.32
GOINFRA | 70840 | CHAVE PARTIDA MOTOR TRIFÁSICA C/RELE FALTA DE FASE 15 CV | UN | 942.34 | 962.01 | GOINFRA70840 | CHAVE PARTIDA MOTOR TRIFÁSICA C/RELE FALTA DE FASE 15 CV | UN | 962.01
GOINFRA | 70842 | CHAVE PARTIDA MOTOR TRIFÁSICA C/RELE FALTA DE FASE 20CV | UN | 1043.49 | 1063.16 | GOINFRA70842 | CHAVE PARTIDA MOTOR TRIFÁSICA C/RELE FALTA DE FASE 20CV | UN | 1063.16
GOINFRA | 70845 | CHAVE REVERSORA ROTATIVA (COMUTAD.) TRIPOLAR 10A | UN | 173.42 | 185.86 | GOINFRA70845 | CHAVE REVERSORA ROTATIVA (COMUTAD.) TRIPOLAR 10A | UN | 185.86
GOINFRA | 70857 | CHAVE REVERSORA ROTATIVA (COMUTAD.) TRIPOLAR 16A | UN | 212.08 | 225.6 | GOINFRA70857 | CHAVE REVERSORA ROTATIVA (COMUTAD.) TRIPOLAR 16A | UN | 225.6
GOINFRA | 70858 | CHAVE REVERSORA ROTATIVA (COMUTAD.) TRIPOLAR 20A | UN | 225.9 | 240.5 | GOINFRA70858 | CHAVE REVERSORA ROTATIVA (COMUTAD.) TRIPOLAR 20A | UN | 240.5
GOINFRA | 70859 | CHAVE REVERSORA ROTATIVA (COMUTAD.) TRIPOLAR 32A | UN | 253.57 | 269.25 | GOINFRA70859 | CHAVE REVERSORA ROTATIVA (COMUTAD.) TRIPOLAR 32A | UN | 269.25
GOINFRA | 70860 | CHAVE REVERSORA ROTATIVA (COMUTAD.) TRIPOLAR 40A | UN | 267.4 | 284.17 | GOINFRA70860 | CHAVE REVERSORA ROTATIVA (COMUTAD.) TRIPOLAR 40A | UN | 284.17
GOINFRA | 70861 | CHAVE REVERSORA ROTATIVA (COMUTAD.) TRIPOLAR 63A | UN | 437.11 | 454.96 | GOINFRA70861 | CHAVE REVERSORA ROTATIVA (COMUTAD.) TRIPOLAR 63A | UN | 454.96
GOINFRA | 70862 | CHAVE REVERSORA ROTATIVA (COMUTAD.) TRIPOLAR 100A | UN | 812.39 | 832.4 | GOINFRA70862 | CHAVE REVERSORA ROTATIVA (COMUTAD.) TRIPOLAR 100A | UN | 832.4
GOINFRA | 70880 | CHAVE TRIPOLAR TIPO PACCO 100-A | UN | 507 | 525.93 | GOINFRA70880 | CHAVE TRIPOLAR TIPO PACCO 100-A | UN | 525.93
GOINFRA | 70890 | CHAVE TRIPOLAR TIPO PACCO 16-A | UN | 164.18 | 176.62 | GOINFRA70890 | CHAVE TRIPOLAR TIPO PACCO 16-A | UN | 176.62
GOINFRA | 70891 | CHAVE TRIPOLAR TIPO PACCO 20-A | UN | 189.15 | 202.67 | GOINFRA70891 | CHAVE TRIPOLAR TIPO PACCO 20-A | UN | 202.67
GOINFRA | 70892 | CHAVE TRIPOLAR TIPO PACCO 32A | UN | 250.27 | 264.87 | GOINFRA70892 | CHAVE TRIPOLAR TIPO PACCO 32A | UN | 264.87
GOINFRA | 70893 | CHAVE TRIPOLAR TIPO PACCO 40A | UN | 377.76 | 393.44 | GOINFRA70893 | CHAVE TRIPOLAR TIPO PACCO 40A | UN | 393.44
GOINFRA | 70894 | CHAVE TRIPOLAR TIPO PACCO 63-A | UN | 404.13 | 420.9 | GOINFRA70894 | CHAVE TRIPOLAR TIPO PACCO 63-A | UN | 420.9
GOINFRA | 70910 | CHUMBADOR PARA CANTONEIRA D = 1/4" | UN | 1.67 | 1.67 | GOINFRA70910 | CHUMBADOR PARA CANTONEIRA D = 1/4" | UN | 1.67
GOINFRA | 70911 | CHUMBADOR PARA CANTONEIRA D = 3/8" | UN | 4.28 | 4.28 | GOINFRA70911 | CHUMBADOR PARA CANTONEIRA D = 3/8" | UN | 4.28
GOINFRA | 70920 | CINTA DE ACO GALVANIZADO DIAM.190 MM | UN | 55.05 | 56.13 | GOINFRA70920 | CINTA DE ACO GALVANIZADO DIAM.190 MM | UN | 56.13
GOINFRA | 70921 | CINTA DE ACO GALVANIZADO DIAM.220 MM | UN | 58.64 | 59.72 | GOINFRA70921 | CINTA DE ACO GALVANIZADO DIAM.220 MM | UN | 59.72
GOINFRA | 70922 | CINTA DE ACO GALVANIZADO DIAM.230MM | UN | 60.88 | 61.96 | GOINFRA70922 | CINTA DE ACO GALVANIZADO DIAM.230MM | UN | 61.96
GOINFRA | 70924 | CONDULETE DE PVC - CAIXA COM 5 ENTRADAS | UN | 20.02 | 21.86 | GOINFRA70924 | CONDULETE DE PVC - CAIXA COM 5 ENTRADAS | UN | 21.86
GOINFRA | 70925 | CONDULETE DE PVC - ADAPTADOR DE SAÍDA 3/4" | UN | 3.93 | 4.37 | GOINFRA70925 | CONDULETE DE PVC - ADAPTADOR DE SAÍDA 3/4" | UN | 4.37
GOINFRA | 70926 | CONDULETE DE PVC - ADAPTADOR DE SAÍDA 1" | UN | 4.23 | 4.67 | GOINFRA70926 | CONDULETE DE PVC - ADAPTADOR DE SAÍDA 1" | UN | 4.67
GOINFRA | 70927 | CONDULETE DE PVC - TAMPÃO DE 3/4" | UN | 1.59 | 1.76 | GOINFRA70927 | CONDULETE DE PVC - TAMPÃO DE 3/4" | UN | 1.76
GOINFRA | 70928 | CONDULETE DE PVC - TAMPÃO DE 1" | UN | 1.6 | 1.77 | GOINFRA70928 | CONDULETE DE PVC - TAMPÃO DE 1" | UN | 1.77
GOINFRA | 70929 | CONDULETE METÁLICO - CAIXA COM 5 ENTRADAS | UN | 20.45 | 22.29 | GOINFRA70929 | CONDULETE METÁLICO - CAIXA COM 5 ENTRADAS | UN | 22.29
GOINFRA | 70930 | CONDULETE METÁLICO - ADAPTADOR DE SAÍDA 3/4" | UN | 4.93 | 5.37 | GOINFRA70930 | CONDULETE METÁLICO - ADAPTADOR DE SAÍDA 3/4" | UN | 5.37
GOINFRA | 70931 | CONDULETE METÁLICO - ADAPTADOR DE SAÍDA 1" | UN | 5.77 | 6.21 | GOINFRA70931 | CONDULETE METÁLICO - ADAPTADOR DE SAÍDA 1" | UN | 6.21
GOINFRA | 70932 | CONDULETE METÁLICO - TAMPÃO DE 3/4" | UN | 1.27 | 1.44 | GOINFRA70932 | CONDULETE METÁLICO - TAMPÃO DE 3/4" | UN | 1.44
GOINFRA | 70933 | CONDULETE METÁLICO - TAMPÃO DE 1" | UN | 1.27 | 1.44 | GOINFRA70933 | CONDULETE METÁLICO - TAMPÃO DE 1" | UN | 1.44
GOINFRA | 71016 | CONECTOR DE COMPRESSÃO FORMATO H PARA CABO 25 A 70 MM2 | UN | 20.47 | 22.63 | GOINFRA71016 | CONECTOR DE COMPRESSÃO FORMATO H PARA CABO 25 A 70 MM2 | UN | 22.63
GOINFRA | 71020 | CONECTOR PARALELO DE ALUMÍNIO CA/CU 10-1/0 COM 01 PARAFUSO | UN | 25.26 | 27.69 | GOINFRA71020 | CONECTOR PARALELO DE ALUMÍNIO CA/CU 10-1/0 COM 01 PARAFUSO | UN | 27.69
GOINFRA | 71026 | CONECTOR MACHO RJ-45 CAT. 6 | UN | 3.25 | 3.52 | GOINFRA71026 | CONECTOR MACHO RJ-45 CAT. 6 | UN | 3.52
GOINFRA | 71030 | CONECTOR TIPO PARAFUSO FENDIDO 4 MM2 | UN | 9.41 | 10.22 | GOINFRA71030 | CONECTOR TIPO PARAFUSO FENDIDO 4 MM2 | UN | 10.22
GOINFRA | 71031 | CONECTOR TIPO PARAFUSO FENDIDO 6 MM2 | UN | 9.94 | 10.75 | GOINFRA71031 | CONECTOR TIPO PARAFUSO FENDIDO 6 MM2 | UN | 10.75
GOINFRA | 71032 | CONECTOR TIPO PARAFUSO FENDIDO 10 MM2 | UN | 12.74 | 13.82 | GOINFRA71032 | CONECTOR TIPO PARAFUSO FENDIDO 10 MM2 | UN | 13.82
GOINFRA | 71033 | CONECTOR TIPO PARAFUSO FENDIDO 16 MM2 | UN | 14.99 | 16.07 | GOINFRA71033 | CONECTOR TIPO PARAFUSO FENDIDO 16 MM2 | UN | 16.07
GOINFRA | 71034 | CONECTOR TIPO PARAFUSO FENDIDO 25 MM2 | UN | 20.53 | 22.15 | GOINFRA71034 | CONECTOR TIPO PARAFUSO FENDIDO 25 MM2 | UN | 22.15
GOINFRA | 71035 | CONECTOR TIPO PARAFUSO FENDIDO 35 MM2 | UN | 21.87 | 23.49 | GOINFRA71035 | CONECTOR TIPO PARAFUSO FENDIDO 35 MM2 | UN | 23.49
GOINFRA | 71036 | CONECTOR TIPO PARAFUSO FENDIDO 50 MM2 | UN | 27.57 | 29.73 | GOINFRA71036 | CONECTOR TIPO PARAFUSO FENDIDO 50 MM2 | UN | 29.73
GOINFRA | 71037 | CONECTOR TIPO PARAFUSO FENDIDO 70 MM2 | UN | 32.88 | 35.04 | GOINFRA71037 | CONECTOR TIPO PARAFUSO FENDIDO 70 MM2 | UN | 35.04
GOINFRA | 71038 | CONECTOR TIPO PARAFUSO FENDIDO 95 MM2 | UN | 49.07 | 51.77 | GOINFRA71038 | CONECTOR TIPO PARAFUSO FENDIDO 95 MM2 | UN | 51.77
GOINFRA | 71039 | CONECTOR TIPO PARAFUSO FENDIDO 120 MM2 | UN | 51.04 | 53.74 | GOINFRA71039 | CONECTOR TIPO PARAFUSO FENDIDO 120 MM2 | UN | 53.74
GOINFRA | 71040 | CONECTOR TIPO PARAFUSO FENDIDO 150 MM2 | UN | 60.65 | 63.89 | GOINFRA71040 | CONECTOR TIPO PARAFUSO FENDIDO 150 MM2 | UN | 63.89
GOINFRA | 71041 | CONECTOR TIPO PARAFUSO FENDIDO 185 MM2 | UN | 77.07 | 80.31 | GOINFRA71041 | CONECTOR TIPO PARAFUSO FENDIDO 185 MM2 | UN | 80.31
GOINFRA | 71043 | CONECTOR TRIPOLAR EM PORCELANA PARA FIOS DE ATÉ 10MM2 (BORNES) 50A-250V (CHUVEIRO) | UN | 14.17 | 15.74 | GOINFRA71043 | CONECTOR TRIPOLAR EM PORCELANA PARA FIOS DE ATÉ 10MM2 (BORNES) 50A-250V (CHUVEIRO) | UN | 15.74
GOINFRA | 71060 | CONTATOR TRIPOLAR - 9A, 500V NOMINAL, COMANDO 220V, CATEGORIA AC-3 | UN | 148.81 | 159.63 | GOINFRA71060 | CONTATOR TRIPOLAR - 9A, 500V NOMINAL, COMANDO 220V, CATEGORIA AC-3 | UN | 159.63
GOINFRA | 71061 | CONTATOR TRIPOLAR - 12A, 500V NOMINAL, COMANDO 220V, CATEGORIA AC-3. | UN | 163.99 | 175.35 | GOINFRA71061 | CONTATOR TRIPOLAR - 12A, 500V NOMINAL, COMANDO 220V, CATEGORIA AC-3. | UN | 175.35
GOINFRA | 71062 | CONTATOR TRIPOLAR - 16A, 500V NOMINAL, COMANDO 220V, CATEGORIA AC-3. | UN | 187.74 | 199.64 | GOINFRA71062 | CONTATOR TRIPOLAR - 16A, 500V NOMINAL, COMANDO 220V, CATEGORIA AC-3. | UN | 199.64
GOINFRA | 71063 | CONTATOR TRIPOLAR - 25A, 500V NOMINAL, 220V COMANDO, CATEGORIA AC-3. | UN | 222.73 | 235.17 | GOINFRA71063 | CONTATOR TRIPOLAR - 25A, 500V NOMINAL, 220V COMANDO, CATEGORIA AC-3. | UN | 235.17
GOINFRA | 71064 | CONTATOR TRIPOLAR - 32A, 500V NOMINAL, COMANDO 220V, CATEGORIA AC-3. | UN | 272.13 | 285.11 | GOINFRA71064 | CONTATOR TRIPOLAR - 32A, 500V NOMINAL, COMANDO 220V, CATEGORIA AC-3. | UN | 285.11
GOINFRA | 71073 | CONTATOR TRIPOLAR - 50A, 500V NOMINAL, COMANDO 220V, CATEGORIA AC-3. | UN | 341.41 | 354.93 | GOINFRA71073 | CONTATOR TRIPOLAR - 50A, 500V NOMINAL, COMANDO 220V, CATEGORIA AC-3. | UN | 354.93
GOINFRA | 71074 | CONTATOR TRIPOLAR - 65A, 500V NOMINAL, COMANDO 220V, CATEGORIA AC-3. | UN | 544.54 | 558.6 | GOINFRA71074 | CONTATOR TRIPOLAR - 65A, 500V NOMINAL, COMANDO 220V, CATEGORIA AC-3. | UN | 558.6
GOINFRA | 71075 | CONTATOR TRIPOLAR - 80A, 500V NOMINAL, COMANDO 220V, CATEGORIA AC-3. | UN | 701.09 | 715.69 | GOINFRA71075 | CONTATOR TRIPOLAR - 80A, 500V NOMINAL, COMANDO 220V, CATEGORIA AC-3. | UN | 715.69
GOINFRA | 71096 | COTOVELO EXTERNO PARA CANALETA (LINHA X OU EQUIVALENTE) 20X12 MM | UN | 5.03 | 5.41 | GOINFRA71096 | COTOVELO EXTERNO PARA CANALETA (LINHA X OU EQUIVALENTE) 20X12 MM | UN | 5.41
GOINFRA | 71097 | COTOVELO EXTERNO PARA CANALETA (LINHA X OU EQUIVALENTE) 32X16 MM | UN | 7.27 | 7.81 | GOINFRA71097 | COTOVELO EXTERNO PARA CANALETA (LINHA X OU EQUIVALENTE) 32X16 MM | UN | 7.81
GOINFRA | 71098 | COTOVELO EXTERNO PARA CANALETA (LINHA X OU EQUIVALENTE) 40X16 MM | UN | 9.31 | 9.85 | GOINFRA71098 | COTOVELO EXTERNO PARA CANALETA (LINHA X OU EQUIVALENTE) 40X16 MM | UN | 9.85
GOINFRA | 71099 | COTOVELO EXTERNO PARA CANALETA (LINHA X OU EQUIVALENTE) 50X20 MM | UN | 11.3 | 11.84 | GOINFRA71099 | COTOVELO EXTERNO PARA CANALETA (LINHA X OU EQUIVALENTE) 50X20 MM | UN | 11.84
GOINFRA | 71100 | COTOVELO EXTERNO PARA CANALETA (LINHA X OU EQUIVALENTE) 110X20 MM | UN | 24.62 | 25.27 | GOINFRA71100 | COTOVELO EXTERNO PARA CANALETA (LINHA X OU EQUIVALENTE) 110X20 MM | UN | 25.27
GOINFRA | 71101 | COTOVELO INTERNO PARA CANALETA (LINHA X OU EQUIVALENTE) 20X12 MM | UN | 4.73 | 5.11 | GOINFRA71101 | COTOVELO INTERNO PARA CANALETA (LINHA X OU EQUIVALENTE) 20X12 MM | UN | 5.11
GOINFRA | 71102 | COTOVELO INTERNO PARA CANALETA (LINHA X OU EQUIVALENTE) 32X16 MM | UN | 7.95 | 8.49 | GOINFRA71102 | COTOVELO INTERNO PARA CANALETA (LINHA X OU EQUIVALENTE) 32X16 MM | UN | 8.49
GOINFRA | 71103 | COTOVELO INTERNO PARA CANALETA (LINHA X OU EQUIVALENTE) 40X16 MM | UN | 11.32 | 11.86 | GOINFRA71103 | COTOVELO INTERNO PARA CANALETA (LINHA X OU EQUIVALENTE) 40X16 MM | UN | 11.86
GOINFRA | 71104 | COTOVELO INTERNO PARA CANALETA (LINHA X OU EQUIVALENTE) 50X20 MM | UN | 12.34 | 12.88 | GOINFRA71104 | COTOVELO INTERNO PARA CANALETA (LINHA X OU EQUIVALENTE) 50X20 MM | UN | 12.88
GOINFRA | 71105 | COTOVELO INTERNO PARA CANALETA (LINHA X OU EQUIVALENTE) 110X20 MM | UN | 24.8 | 25.45 | GOINFRA71105 | COTOVELO INTERNO PARA CANALETA (LINHA X OU EQUIVALENTE) 110X20 MM | UN | 25.45
GOINFRA | 71110 | CRUZETA POLIMÉRICA 90X112X2400 MM | UN | 367.31 | 369.79 | GOINFRA71110 | CRUZETA POLIMÉRICA 90X112X2400 MM | UN | 369.79
GOINFRA | 71111 | CRUZETA HORIZONTAL 90º PARA ELETROCALHA 50X50 MM | UN | 29.51 | 30.59 | GOINFRA71111 | CRUZETA HORIZONTAL 90º PARA ELETROCALHA 50X50 MM | UN | 30.59
GOINFRA | 71115 | CURVA DE INVERSAO PARA ELETROCALHA 50 X 50 MM | UN | 24.7 | 25.56 | GOINFRA71115 | CURVA DE INVERSAO PARA ELETROCALHA 50 X 50 MM | UN | 25.56
GOINFRA | 71120 | CURVA 90 GRAUS AÇO ZINCADO DIÂMETRO 1/2" | UN | 6.91 | 7.45 | GOINFRA71120 | CURVA 90 GRAUS AÇO ZINCADO DIÂMETRO 1/2" | UN | 7.45
GOINFRA | 71121 | CURVA 90 GRAUS AÇO ZINCADO DIÂMETRO 3/4" | UN | 8.63 | 9.34 | GOINFRA71121 | CURVA 90 GRAUS AÇO ZINCADO DIÂMETRO 3/4" | UN | 9.34
GOINFRA | 71122 | CURVA 90 GRAUS AÇO ZINCADO DIÂMETRO 1" | UN | 10.31 | 11.07 | GOINFRA71122 | CURVA 90 GRAUS AÇO ZINCADO DIÂMETRO 1" | UN | 11.07
GOINFRA | 71123 | CURVA 90 GRAUS AÇO ZINCADO DIÂMETRO 1.1/4" | UN | 21.66 | 23.28 | GOINFRA71123 | CURVA 90 GRAUS AÇO ZINCADO DIÂMETRO 1.1/4" | UN | 23.28
GOINFRA | 71124 | CURVA 90 GRAUS AÇO ZINCADO DIÂMETRO 1.1/2" | UN | 27.05 | 28.94 | GOINFRA71124 | CURVA 90 GRAUS AÇO ZINCADO DIÂMETRO 1.1/2" | UN | 28.94
GOINFRA | 71125 | CURVA 90 GRAUS AÇO ZINCADO DIÂMETRO 2" | UN | 43.39 | 45.94 | GOINFRA71125 | CURVA 90 GRAUS AÇO ZINCADO DIÂMETRO 2" | UN | 45.94
GOINFRA | 71126 | CURVA 90 GRAUS AÇO ZINCADO DIÂMETRO 2.1/2" | UN | 94.03 | 99.44 | GOINFRA71126 | CURVA 90 GRAUS AÇO ZINCADO DIÂMETRO 2.1/2" | UN | 99.44
GOINFRA | 71127 | CURVA 90 GRAUS AÇO ZINCADO DIÂMETRO 3" | UN | 122.09 | 130.2 | GOINFRA71127 | CURVA 90 GRAUS AÇO ZINCADO DIÂMETRO 3" | UN | 130.2
GOINFRA | 71128 | CURVA 90 GRAUS AÇO ZINCADO DIÂMETRO 4" | UN | 178.84 | 188.57 | GOINFRA71128 | CURVA 90 GRAUS AÇO ZINCADO DIÂMETRO 4" | UN | 188.57
GOINFRA | 71140 | CURVA DE 90 GRAUS DE PVC RIGIDO DIAM.1/2" | UN | 4.82 | 5.2 | GOINFRA71140 | CURVA DE 90 GRAUS DE PVC RIGIDO DIAM.1/2" | UN | 5.2
GOINFRA | 71141 | CURVA DE 90 GRAUS DE PVC RIGIDO DIAM. 3/4" | UN | 6.82 | 7.36 | GOINFRA71141 | CURVA DE 90 GRAUS DE PVC RIGIDO DIAM. 3/4" | UN | 7.36
GOINFRA | 71142 | CURVA DE 90 GRAUS DE PVC RIGIDO DIAM. 1" | UN | 8.35 | 9.06 | GOINFRA71142 | CURVA DE 90 GRAUS DE PVC RIGIDO DIAM. 1" | UN | 9.06
GOINFRA | 71143 | CURVA DE 90 GRAUS DE PVC RIGIDO DIAM. 1.1/4" | UN | 11.51 | 12.59 | GOINFRA71143 | CURVA DE 90 GRAUS DE PVC RIGIDO DIAM. 1.1/4" | UN | 12.59
GOINFRA | 71144 | CURVA DE 90 GRAUS DE PVC RIGIDO DIAM. 1.1/2" | UN | 20.25 | 22.34 | GOINFRA71144 | CURVA DE 90 GRAUS DE PVC RIGIDO DIAM. 1.1/2" | UN | 22.34
GOINFRA | 71145 | CURVA DE 90 GRAUS DE PVC RIGIDO DIAM. 2" | UN | 22.48 | 24.54 | GOINFRA71145 | CURVA DE 90 GRAUS DE PVC RIGIDO DIAM. 2" | UN | 24.54
GOINFRA | 71146 | CURVA DE 90 GRAUS DE PVC RIGIDO DIAM. 2.1/2" | UN | 42.66 | 46.98 | GOINFRA71146 | CURVA DE 90 GRAUS DE PVC RIGIDO DIAM. 2.1/2" | UN | 46.98
GOINFRA | 71147 | CURVA DE 90 GRAUS DE PVC RIGIDO DIAM. 3" | UN | 59.18 | 64.59 | GOINFRA71147 | CURVA DE 90 GRAUS DE PVC RIGIDO DIAM. 3" | UN | 64.59
GOINFRA | 71148 | CURVA DE 90 GRAUS DE PVC RIGIDO DIAM. 4" | UN | 95.91 | 102.4 | GOINFRA71148 | CURVA DE 90 GRAUS DE PVC RIGIDO DIAM. 4" | UN | 102.4
GOINFRA | 71150 | CURVA DE 90 GRAUS AÇO GALVANIZADO DIAM.1/2" | UN | 9.89 | 10.43 | GOINFRA71150 | CURVA DE 90 GRAUS AÇO GALVANIZADO DIAM.1/2" | UN | 10.43
GOINFRA | 71151 | CURVA DE 90 GRAUS AÇO GALVANIZADO DIAM.3/4" | UN | 12.3 | 13.01 | GOINFRA71151 | CURVA DE 90 GRAUS AÇO GALVANIZADO DIAM.3/4" | UN | 13.01
GOINFRA | 71152 | CURVA DE 90 GRAUS AÇO GALVANIZADO DIAM.1" | UN | 14.78 | 15.54 | GOINFRA71152 | CURVA DE 90 GRAUS AÇO GALVANIZADO DIAM.1" | UN | 15.54
GOINFRA | 71153 | CURVA DE 90 GRAUS AÇO GALVANIZADO DIAM.1.1/4" | UN | 32.5 | 34.12 | GOINFRA71153 | CURVA DE 90 GRAUS AÇO GALVANIZADO DIAM.1.1/4" | UN | 34.12
GOINFRA | 71154 | CURVA DE 90 GRAUS AÇO GALVANIZADO DIAM. 1.1/2" | UN | 46.1 | 47.99 | GOINFRA71154 | CURVA DE 90 GRAUS AÇO GALVANIZADO DIAM. 1.1/2" | UN | 47.99
GOINFRA | 71155 | CURVA DE 90 GRAUS AÇO GALVANIZADO DIAM. 2" | UN | 52.94 | 55.49 | GOINFRA71155 | CURVA DE 90 GRAUS AÇO GALVANIZADO DIAM. 2" | UN | 55.49
GOINFRA | 71156 | CURVA DE 90 GRAUS AÇO GALVANIZADO DIAM. 2.1/2" | UN | 162.92 | 168.33 | GOINFRA71156 | CURVA DE 90 GRAUS AÇO GALVANIZADO DIAM. 2.1/2" | UN | 168.33
GOINFRA | 71157 | CURVA DE 90 GRAUS AÇO GALVANIZADO DIAM. 3" | UN | 199.51 | 207.62 | GOINFRA71157 | CURVA DE 90 GRAUS AÇO GALVANIZADO DIAM. 3" | UN | 207.62
GOINFRA | 71158 | CURVA DE 90 GRAUS AÇO GALVANIZADO DIÂMETRO 4" | UN | 282.58 | 292.31 | GOINFRA71158 | CURVA DE 90 GRAUS AÇO GALVANIZADO DIÂMETRO 4" | UN | 292.31
GOINFRA | 71159 | DESVIO A DIREITA PARA ELETROCALHA 50 X 50 MM | UN | 27.75 | 28.61 | GOINFRA71159 | DESVIO A DIREITA PARA ELETROCALHA 50 X 50 MM | UN | 28.61
GOINFRA | 71170 | DIMMER ROTATIVO SIMPLES 400 A 500W | UN | 58.07 | 59.21 | GOINFRA71170 | DIMMER ROTATIVO SIMPLES 400 A 500W | UN | 59.21
GOINFRA | 71171 | DISJUNTOR MONOPOLAR DE 10 A 32-A | UN | 21.6 | 23.22 | GOINFRA71171 | DISJUNTOR MONOPOLAR DE 10 A 32-A | UN | 23.22
GOINFRA | 71172 | DISJUNTOR MONOPOLAR DE 35 A 50-A | UN | 24.82 | 26.44 | GOINFRA71172 | DISJUNTOR MONOPOLAR DE 35 A 50-A | UN | 26.44
GOINFRA | 71173 | DISJUNTOR TRIPOLAR DE 10 A 35-A | UN | 89.43 | 94.29 | GOINFRA71173 | DISJUNTOR TRIPOLAR DE 10 A 35-A | UN | 94.29
GOINFRA | 71174 | DISJUNTOR TRIPOLAR 40 A 50A | UN | 94.96 | 99.82 | GOINFRA71174 | DISJUNTOR TRIPOLAR 40 A 50A | UN | 99.82
GOINFRA | 71175 | DISJUNTOR TRIPOLAR DE 60 A 100-A | UN | 341.39 | 346.25 | GOINFRA71175 | DISJUNTOR TRIPOLAR DE 60 A 100-A | UN | 346.25
GOINFRA | 71176 | DISJUNTOR TRIPOLAR DE 125-A | UN | 353.93 | 358.79 | GOINFRA71176 | DISJUNTOR TRIPOLAR DE 125-A | UN | 358.79
GOINFRA | 71177 | DISJUNTOR TRIPOLAR DE 150 A 175-A | UN | 415.5 | 420.36 | GOINFRA71177 | DISJUNTOR TRIPOLAR DE 150 A 175-A | UN | 420.36
GOINFRA | 71178 | DISJUNTOR TRIPOLAR DE 200-A | UN | 429.31 | 434.17 | GOINFRA71178 | DISJUNTOR TRIPOLAR DE 200-A | UN | 434.17
GOINFRA | 71179 | DISJUNTOR TRIPOLAR DE 225-A | UN | 464.49 | 469.35 | GOINFRA71179 | DISJUNTOR TRIPOLAR DE 225-A | UN | 469.35
GOINFRA | 71180 | DISJUNTOR TRIPOLAR DE 250-A | UN | 863.93 | 868.79 | GOINFRA71180 | DISJUNTOR TRIPOLAR DE 250-A | UN | 868.79
GOINFRA | 71181 | DISJUNTOR TRIPOLAR DE 300 A 350-A | UN | 1055.21 | 1060.07 | GOINFRA71181 | DISJUNTOR TRIPOLAR DE 300 A 350-A | UN | 1060.07
GOINFRA | 71184 | DISPOSITIVO DE PROTEÇÃO CONTRA SURTOS (D.P.S.) 275V DE 8 A 40KA | UN | 96.06 | 101.47 | GOINFRA71184 | DISPOSITIVO DE PROTEÇÃO CONTRA SURTOS (D.P.S.) 275V DE 8 A 40KA | UN | 101.47
GOINFRA | 71186 | DISPOSITIVO DE PROTEÇÃO CONTRA SURTOS (D.P.S.) 275V DE 90KA | UN | 199.43 | 204.84 | GOINFRA71186 | DISPOSITIVO DE PROTEÇÃO CONTRA SURTOS (D.P.S.) 275V DE 90KA | UN | 204.84
GOINFRA | 71190 | ELETROCALHA PRÉ-ZINCADA, CH. 22, PERFIL "C" COM ABAS 50X50 MM SEM TAMPA | M | 35.01 | 36.74 | GOINFRA71190 | ELETROCALHA PRÉ-ZINCADA, CH. 22, PERFIL "C" COM ABAS 50X50 MM SEM TAMPA | M | 36.74
GOINFRA | 71193 | ELETRODUTO PVC FLEXÍVEL - MANGUEIRA CORRUGADA LEVE - DIAM. 20MM | M | 7.85 | 8.77 | GOINFRA71193 | ELETRODUTO PVC FLEXÍVEL - MANGUEIRA CORRUGADA LEVE - DIAM. 20MM | M | 8.77
GOINFRA | 71194 | ELETRODUTO PVC FLEXÍVEL - MANGUEIRA CORRUGADA LEVE - DIAM. 25MM | M | 8.23 | 9.15 | GOINFRA71194 | ELETRODUTO PVC FLEXÍVEL - MANGUEIRA CORRUGADA LEVE - DIAM. 25MM | M | 9.15
GOINFRA | 71195 | ELETRODUTO PVC FLEXÍVEL - MANGUEIRA CORRUGADA LEVE - DIAM. 32MM | M | 10.02 | 11.1 | GOINFRA71195 | ELETRODUTO PVC FLEXÍVEL - MANGUEIRA CORRUGADA LEVE - DIAM. 32MM | M | 11.1
GOINFRA | 71196 | ELETRODUTO PVC FLEXÍVEL - MANGUEIRA CORRUGADA REFORÇADA - DIAM. 40MM | M | 10.06 | 11.14 | GOINFRA71196 | ELETRODUTO PVC FLEXÍVEL - MANGUEIRA CORRUGADA REFORÇADA - DIAM. 40MM | M | 11.14
GOINFRA | 71197 | ELETRODUTO PVC FLEXÍVEL - MANGUEIRA CORRUGADA REFORÇADA - DIAM. 50MM | M | 16.02 | 18.02 | GOINFRA71197 | ELETRODUTO PVC FLEXÍVEL - MANGUEIRA CORRUGADA REFORÇADA - DIAM. 50MM | M | 18.02
GOINFRA | 71198 | ELETRODUTO PVC FLEXÍVEL - MANGUEIRA CORRUGADA REFORÇADA - DIAM. 60MM | M | 22.01 | 24.71 | GOINFRA71198 | ELETRODUTO PVC FLEXÍVEL - MANGUEIRA CORRUGADA REFORÇADA - DIAM. 60MM | M | 24.71
GOINFRA | 71199 | ELETRODUTO PVC FLEXÍVEL - MANGUEIRA CORRUGADA REFORÇADA - DIAM. 75MM | M | 34.92 | 39.24 | GOINFRA71199 | ELETRODUTO PVC FLEXÍVEL - MANGUEIRA CORRUGADA REFORÇADA - DIAM. 75MM | M | 39.24
GOINFRA | 71200 | ELETRODUTO DE PVC RIGIDO DIAMETRO 1/2" | M | 10 | 10.92 | GOINFRA71200 | ELETRODUTO DE PVC RIGIDO DIAMETRO 1/2" | M | 10.92
GOINFRA | 71201 | ELETRODUTO DE PVC RIGIDO DIAMETRO 3/4" | M | 11.45 | 12.37 | GOINFRA71201 | ELETRODUTO DE PVC RIGIDO DIAMETRO 3/4" | M | 12.37
GOINFRA | 71202 | ELETRODUTO DE PVC RIGIDO DIAMETRO 1" | M | 15.85 | 16.93 | GOINFRA71202 | ELETRODUTO DE PVC RIGIDO DIAMETRO 1" | M | 16.93
GOINFRA | 71203 | ELETRODUTO DE PVC RIGIDO DIAMETRO 1.1/2" | M | 29.96 | 31.96 | GOINFRA71203 | ELETRODUTO DE PVC RIGIDO DIAMETRO 1.1/2" | M | 31.96
GOINFRA | 71204 | ELETRODUTO DE PVC RIGIDO DIAMETRO 1.1/4" | M | 26.68 | 28.96 | GOINFRA71204 | ELETRODUTO DE PVC RIGIDO DIAMETRO 1.1/4" | M | 28.96
GOINFRA | 71205 | ELETRODUTO DE PVC RIGIDO DIAMETRO 2" | M | 34.52 | 37.22 | GOINFRA71205 | ELETRODUTO DE PVC RIGIDO DIAMETRO 2" | M | 37.22
GOINFRA | 71206 | ELETRODUTO DE PVC RIGIDO DIAMETRO 2.1/2" | M | 49.24 | 52.86 | GOINFRA71206 | ELETRODUTO DE PVC RIGIDO DIAMETRO 2.1/2" | M | 52.86
GOINFRA | 71207 | ELETRODUTO DE PVC RIGIDO DIAMETRO 3" | M | 61.43 | 65.75 | GOINFRA71207 | ELETRODUTO DE PVC RIGIDO DIAMETRO 3" | M | 65.75
GOINFRA | 71208 | ELETRODUTO DE PVC RIGIDO DIAMETRO 4" | M | 85.58 | 90.99 | GOINFRA71208 | ELETRODUTO DE PVC RIGIDO DIAMETRO 4" | M | 90.99
GOINFRA | 71210 | ELETRODUTO EM AÇO GALVANIZADO A FOGO DIÂMETRO 1/2" - PESADO | M | 27.35 | 28.43 | GOINFRA71210 | ELETRODUTO EM AÇO GALVANIZADO A FOGO DIÂMETRO 1/2" - PESADO | M | 28.43
GOINFRA | 71211 | ELETRODUTO EM AÇO GALVANIZADO A FOGO DIÂMETRO 3/4" - PESADO | M | 41.32 | 42.94 | GOINFRA71211 | ELETRODUTO EM AÇO GALVANIZADO A FOGO DIÂMETRO 3/4" - PESADO | M | 42.94
GOINFRA | 71212 | ELETRODUTO EM AÇO GALVANIZADO A FOGO DIÂMETRO 1" - PESADO | M | 44.51 | 46.67 | GOINFRA71212 | ELETRODUTO EM AÇO GALVANIZADO A FOGO DIÂMETRO 1" - PESADO | M | 46.67
GOINFRA | 71213 | ELETRODUTO EM AÇO GALVANIZADO A FOGO DIÂMETRO 1 1/4" - PESADO | M | 69.24 | 72.75 | GOINFRA71213 | ELETRODUTO EM AÇO GALVANIZADO A FOGO DIÂMETRO 1 1/4" - PESADO | M | 72.75
GOINFRA | 71214 | ELETRODUTO EM AÇO GALVANIZADO A FOGO DIÂMETRO 1 1/2" - PESADO | M | 79.16 | 82.94 | GOINFRA71214 | ELETRODUTO EM AÇO GALVANIZADO A FOGO DIÂMETRO 1 1/2" - PESADO | M | 82.94
GOINFRA | 71215 | ELETRODUTO EM AÇO GALVANIZADO A FOGO DIÂMETRO 2" - PESADO | M | 85.58 | 89.9 | GOINFRA71215 | ELETRODUTO EM AÇO GALVANIZADO A FOGO DIÂMETRO 2" - PESADO | M | 89.9
GOINFRA | 71216 | ELETRODUTO EM AÇO GALVANIZADO A FOGO DIÂMETRO 2 1/2" - PESADO | M | 111.2 | 118.77 | GOINFRA71216 | ELETRODUTO EM AÇO GALVANIZADO A FOGO DIÂMETRO 2 1/2" - PESADO | M | 118.77
GOINFRA | 71217 | ELETRODUTO EM AÇO GALVANIZADO A FOGO DIÂMETRO 3" - PESADO | M | 135.84 | 144.49 | GOINFRA71217 | ELETRODUTO EM AÇO GALVANIZADO A FOGO DIÂMETRO 3" - PESADO | M | 144.49
GOINFRA | 71218 | ELETRODUTO EM AÇO GALVANIZADO A FOGO DIÂMETRO 4" - PESADO | M | 178.13 | 188.95 | GOINFRA71218 | ELETRODUTO EM AÇO GALVANIZADO A FOGO DIÂMETRO 4" - PESADO | M | 188.95
GOINFRA | 71230 | ELETRODUTO METALICO FLEXIVEL DIAMETRO DIAM.1/2" | M | 12.19 | 13.11 | GOINFRA71230 | ELETRODUTO METALICO FLEXIVEL DIAMETRO DIAM.1/2" | M | 13.11
GOINFRA | 71231 | ELETRODUTO METALICO FLEXIVEL DIAMETRO DIAM.3/4" | M | 13.97 | 14.89 | GOINFRA71231 | ELETRODUTO METALICO FLEXIVEL DIAMETRO DIAM.3/4" | M | 14.89
GOINFRA | 71232 | ELETRODUTO METALICO FLEXIVEL DIAMETRO DIAM. 1" | M | 16.56 | 17.48 | GOINFRA71232 | ELETRODUTO METALICO FLEXIVEL DIAMETRO DIAM. 1" | M | 17.48
GOINFRA | 71250 | ELETRODUTO EM AÇO ZINCADO DIÂMETRO 1/2" | M | 13.3 | 14.38 | GOINFRA71250 | ELETRODUTO EM AÇO ZINCADO DIÂMETRO 1/2" | M | 14.38
GOINFRA | 71251 | ELETRODUTO EM AÇO ZINCADO DIÂMETRO 3/4" | M | 17.35 | 18.97 | GOINFRA71251 | ELETRODUTO EM AÇO ZINCADO DIÂMETRO 3/4" | M | 18.97
GOINFRA | 71252 | ELETRODUTO EM AÇO ZINCADO DIÂMETRO 1" | M | 26.07 | 28.23 | GOINFRA71252 | ELETRODUTO EM AÇO ZINCADO DIÂMETRO 1" | M | 28.23
GOINFRA | 71253 | ELETRODUTO EM AÇO ZINCADO DIÂMETRO 1.1/4" | M | 36.86 | 40.37 | GOINFRA71253 | ELETRODUTO EM AÇO ZINCADO DIÂMETRO 1.1/4" | M | 40.37
GOINFRA | 71254 | ELETRODUTO EM AÇO ZINCADO DIÂMETRO 1.1/2" | M | 43.14 | 46.92 | GOINFRA71254 | ELETRODUTO EM AÇO ZINCADO DIÂMETRO 1.1/2" | M | 46.92
GOINFRA | 71255 | ELETRODUTO EM AÇO ZINCADO DIÂMETRO 2" | M | 47.58 | 51.9 | GOINFRA71255 | ELETRODUTO EM AÇO ZINCADO DIÂMETRO 2" | M | 51.9
GOINFRA | 71256 | ELETRODUTO EM AÇO ZINCADO DIÂMETRO 2.1/2" | M | 95.54 | 103.11 | GOINFRA71256 | ELETRODUTO EM AÇO ZINCADO DIÂMETRO 2.1/2" | M | 103.11
GOINFRA | 71257 | ELETRODUTO EM AÇO ZINCADO DIÂMETRO 3" | M | 108.38 | 117.03 | GOINFRA71257 | ELETRODUTO EM AÇO ZINCADO DIÂMETRO 3" | M | 117.03
GOINFRA | 71258 | ELETRODUTO EM AÇO ZINCADO DIÂMETRO 4" | M | 152.29 | 163.11 | GOINFRA71258 | ELETRODUTO EM AÇO ZINCADO DIÂMETRO 4" | M | 163.11
GOINFRA | 71267 | ELO FUSÍVEL 5 H | UN | 13.16 | 14.51 | GOINFRA71267 | ELO FUSÍVEL 5 H | UN | 14.51
GOINFRA | 71268 | ELO FUSÍVEL 6 K | UN | 18.14 | 19.49 | GOINFRA71268 | ELO FUSÍVEL 6 K | UN | 19.49
GOINFRA | 71270 | ELO FUSIVEL 8 K - 15 KV | UN | 18.59 | 19.94 | GOINFRA71270 | ELO FUSIVEL 8 K - 15 KV | UN | 19.94
GOINFRA | 71271 | ELO FUSIVEL 10 K - 15 KV | UN | 20.56 | 21.91 | GOINFRA71271 | ELO FUSIVEL 10 K - 15 KV | UN | 21.91
GOINFRA | 71275 | ESTICADOR PARA CABO DE AÇO 1/4" | UN | 11.73 | 12.81 | GOINFRA71275 | ESTICADOR PARA CABO DE AÇO 1/4" | UN | 12.81
GOINFRA | 71277 | EMENDA INTERNA PARA ELETROCALHA (50 X 50 MM) | UN | 8.33 | 9.14 | GOINFRA71277 | EMENDA INTERNA PARA ELETROCALHA (50 X 50 MM) | UN | 9.14
GOINFRA | 71278 | ESPELHO BAQUELITE 4" X 2" 1 FURO RJ-45 | UN | 3.33 | 3.5 | GOINFRA71278 | ESPELHO BAQUELITE 4" X 2" 1 FURO RJ-45 | UN | 3.5
GOINFRA | 71279 | ESPELHO BAQUELITE 4" X 2" 2 FUROS RJ-45 | UN | 3.35 | 3.52 | GOINFRA71279 | ESPELHO BAQUELITE 4" X 2" 2 FUROS RJ-45 | UN | 3.52
GOINFRA | 71280 | FIO DE COBRE NU 2,5 MM2 (45,05M /KG) | M | 3.84 | 4.13 | GOINFRA71280 | FIO DE COBRE NU 2,5 MM2 (45,05M /KG) | M | 4.13
GOINFRA | 71281 | FIO DE COBRE NU 4 MM2 (28,00 M/KG) | M | 4.99 | 5.31 | GOINFRA71281 | FIO DE COBRE NU 4 MM2 (28,00 M/KG) | M | 5.31
GOINFRA | 71282 | FIO DE COBRE NU 6 MM2 (18,00 M/KG) | M | 8.64 | 8.99 | GOINFRA71282 | FIO DE COBRE NU 6 MM2 (18,00 M/KG) | M | 8.99
GOINFRA | 71283 | FIO DE COBRE NU 10 MM2 (11,00 M/KG) | M | 11.18 | 11.56 | GOINFRA71283 | FIO DE COBRE NU 10 MM2 (11,00 M/KG) | M | 11.56
GOINFRA | 71290 | FIO ISOLADO PVC 750 V, 1,5 MM2 | M | 3.29 | 3.56 | GOINFRA71290 | FIO ISOLADO PVC 750 V, 1,5 MM2 | M | 3.56
GOINFRA | 71291 | FIO ISOLADO PVC 750 V, 2,5 MM2 | M | 4.37 | 4.66 | GOINFRA71291 | FIO ISOLADO PVC 750 V, 2,5 MM2 | M | 4.66
GOINFRA | 71292 | FIO ISOLADO PVC 750 V, 4 MM2 | M | 6.81 | 7.13 | GOINFRA71292 | FIO ISOLADO PVC 750 V, 4 MM2 | M | 7.13
GOINFRA | 71293 | FIO ISOLADO PVC 750 V, 6 MM2 | M | 7.34 | 7.69 | GOINFRA71293 | FIO ISOLADO PVC 750 V, 6 MM2 | M | 7.69
GOINFRA | 71294 | FIO ISOLADO PVC 750 V, 10 MM2 | M | 11.81 | 12.19 | GOINFRA71294 | FIO ISOLADO PVC 750 V, 10 MM2 | M | 12.19
GOINFRA | 71320 | FITA DE AUTO FUSAO, ROLO DE 2,00 M | UN | 7.73 | 8 | GOINFRA71320 | FITA DE AUTO FUSAO, ROLO DE 2,00 M | UN | 8
GOINFRA | 71321 | FITA DE AUTO FUSAO, ROLO E 10,00 MM | UN | 27.87 | 28.95 | GOINFRA71321 | FITA DE AUTO FUSAO, ROLO E 10,00 MM | UN | 28.95
GOINFRA | 71329 | FITA ISOLANTE, ROLO DE 5,00 M | UN | 6.46 | 7 | GOINFRA71329 | FITA ISOLANTE, ROLO DE 5,00 M | UN | 7
GOINFRA | 71330 | FITA ISOLANTE, ROLO DE 10,00 M | UN | 12.92 | 14 | GOINFRA71330 | FITA ISOLANTE, ROLO DE 10,00 M | UN | 14
GOINFRA | 71331 | FITA ISOLANTE, ROLO DE 20,00 M | UN | 22.41 | 24.57 | GOINFRA71331 | FITA ISOLANTE, ROLO DE 20,00 M | UN | 24.57
GOINFRA | 71365 | GRAMPO DE ANCORAGEM POLIMÉRICO | UN | 52.25 | 54.41 | GOINFRA71365 | GRAMPO DE ANCORAGEM POLIMÉRICO | UN | 54.41
GOINFRA | 71371 | GRAMPO PARA CABO DE AÇO 1/4" | UN | 6.69 | 7.55 | GOINFRA71371 | GRAMPO PARA CABO DE AÇO 1/4" | UN | 7.55
GOINFRA | 71380 | HASTE REVESTIDA COBRE(COPPERWELD) 5/8" X 2,40 M C/CONECTOR | UN | 126.46 | 128.08 | GOINFRA71380 | HASTE REVESTIDA COBRE(COPPERWELD) 5/8" X 2,40 M C/CONECTOR | UN | 128.08
GOINFRA | 71381 | HASTE REV.COBRE(COPPERWELD) 5/8" X 3,00 M C/CONECTOR | UN | 142.17 | 144.33 | GOINFRA71381 | HASTE REV.COBRE(COPPERWELD) 5/8" X 3,00 M C/CONECTOR | UN | 144.33
GOINFRA | 71390 | HASTE CANTONEIRA 2,00 M C/CONECTOR | UN | 89.61 | 91.77 | GOINFRA71390 | HASTE CANTONEIRA 2,00 M C/CONECTOR | UN | 91.77
GOINFRA | 71391 | HASTE CANTONEIRA 2,40 M C/CONECTOR | UN | 93.84 | 96.54 | GOINFRA71391 | HASTE CANTONEIRA 2,40 M C/CONECTOR | UN | 96.54
GOINFRA | 71400 | IGNITOR S-52 PARA LÂMPADA DE VAPOR METÁLICO 2000 W. | UN | 58.35 | 60.51 | GOINFRA71400 | IGNITOR S-52 PARA LÂMPADA DE VAPOR METÁLICO 2000 W. | UN | 60.51
GOINFRA | 71410 | INTERRUPTOR BIPOLAR SIMPLES 25-A (P/ AR CONDICIONADO) | UN | 63.95 | 65.95 | GOINFRA71410 | INTERRUPTOR BIPOLAR SIMPLES 25-A (P/ AR CONDICIONADO) | UN | 65.95
GOINFRA | 71411 | INTERRUPTOR 1 SEÇÃO (LINHA X OU EQUIVALENTE) | UN | 15.16 | 16.3 | GOINFRA71411 | INTERRUPTOR 1 SEÇÃO (LINHA X OU EQUIVALENTE) | UN | 16.3
GOINFRA | 71412 | INTERRUPTOR 2 SEÇÕES (LINHA X OU EQUIVALENTE) | UN | 31.47 | 33.47 | GOINFRA71412 | INTERRUPTOR 2 SEÇÕES (LINHA X OU EQUIVALENTE) | UN | 33.47
GOINFRA | 71430 | INTERRUPTOR INTERMEDIARIO (FOUR-WAY) | UN | 41.39 | 44.25 | GOINFRA71430 | INTERRUPTOR INTERMEDIARIO (FOUR-WAY) | UN | 44.25
GOINFRA | 71431 | INTERRUPTOR PARALELO SIMPLES (1 SECAO) | UN | 22.62 | 24.19 | GOINFRA71431 | INTERRUPTOR PARALELO SIMPLES (1 SECAO) | UN | 24.19
GOINFRA | 71432 | INTERRUPTOR PARALELO DUPLO (2 SECOES) | UN | 34.94 | 37.8 | GOINFRA71432 | INTERRUPTOR PARALELO DUPLO (2 SECOES) | UN | 37.8
GOINFRA | 71440 | INTERRUPTOR SIMPLES (1 SECAO) | UN | 15.9 | 17.04 | GOINFRA71440 | INTERRUPTOR SIMPLES (1 SECAO) | UN | 17.04
GOINFRA | 71441 | INTERRUPTOR SIMPLES (2 SECOES) | UN | 26.84 | 28.84 | GOINFRA71441 | INTERRUPTOR SIMPLES (2 SECOES) | UN | 28.84
GOINFRA | 71442 | INTERRUPTOR SIMPLES (3 SECOES) | UN | 39.41 | 42.27 | GOINFRA71442 | INTERRUPTOR SIMPLES (3 SECOES) | UN | 42.27
GOINFRA | 71443 | INTERRUPTOR SIMPLES 1 SEÇÃO E 1 TOMADA HEXAGONAL 2P + T - 10A CONJUGADOS | UN | 26.97 | 28.97 | GOINFRA71443 | INTERRUPTOR SIMPLES 1 SEÇÃO E 1 TOMADA HEXAGONAL 2P + T - 10A CONJUGADOS | UN | 28.97
GOINFRA | 71450 | INTERRUPTOR DIFERENCIAL RESIDUAL (D.R.) BIPOLAR DE 25A-30mA | UN | 132.97 | 136.21 | GOINFRA71450 | INTERRUPTOR DIFERENCIAL RESIDUAL (D.R.) BIPOLAR DE 25A-30MA | UN | 136.21
GOINFRA | 71451 | INTERRUPTOR DIFERENCIAL RESIDUAL (D.R.) BIPOLAR DE 40A-30mA | UN | 183.23 | 186.47 | GOINFRA71451 | INTERRUPTOR DIFERENCIAL RESIDUAL (D.R.) BIPOLAR DE 40A-30MA | UN | 186.47
GOINFRA | 71452 | INTERRUPTOR DIFERENCIAL RESIDUAL (D.R.) BIPOLAR DE 63A-30mA | UN | 185.81 | 189.05 | GOINFRA71452 | INTERRUPTOR DIFERENCIAL RESIDUAL (D.R.) BIPOLAR DE 63A-30MA | UN | 189.05
GOINFRA | 71455 | INTERRUPTOR DIFERENCIAL RESIDUAL (D.R.) TETRAPOLAR DE 25A-30mA | UN | 181.58 | 186.99 | GOINFRA71455 | INTERRUPTOR DIFERENCIAL RESIDUAL (D.R.) TETRAPOLAR DE 25A-30MA | UN | 186.99
GOINFRA | 71456 | INTERRUPTOR DIFERENCIAL RESIDUAL (D.R.) TETRAPOLAR DE 40A-30mA | UN | 216.09 | 221.5 | GOINFRA71456 | INTERRUPTOR DIFERENCIAL RESIDUAL (D.R.) TETRAPOLAR DE 40A-30MA | UN | 221.5
GOINFRA | 71457 | INTERRUPTOR DIFERENCIAL RESIDUAL (D.R.) TETRAPOLAR DE 63A-30mA | UN | 232.06 | 237.47 | GOINFRA71457 | INTERRUPTOR DIFERENCIAL RESIDUAL (D.R.) TETRAPOLAR DE 63A-30MA | UN | 237.47
GOINFRA | 71460 | ISOLADOR EPOXI 25X30 (BUJAO) | UN | 18.46 | 20.08 | GOINFRA71460 | ISOLADOR EPOXI 25X30 (BUJAO) | UN | 20.08
GOINFRA | 71461 | ISOLADOR EPOXI 30X30 (BUJAO) | UN | 19.27 | 20.89 | GOINFRA71461 | ISOLADOR EPOXI 30X30 (BUJAO) | UN | 20.89
GOINFRA | 71462 | ISOLADOR EPOXI 40X30 (BUJAO) | UN | 21.86 | 23.48 | GOINFRA71462 | ISOLADOR EPOXI 40X30 (BUJAO) | UN | 23.48
GOINFRA | 71463 | ISOLADOR EPOXI 50X40 (BUJAO) | UN | 23.73 | 25.35 | GOINFRA71463 | ISOLADOR EPOXI 50X40 (BUJAO) | UN | 25.35
GOINFRA | 71464 | ISOLADOR EPOXI 60X30 (BUJAO) | UN | 31.31 | 32.93 | GOINFRA71464 | ISOLADOR EPOXI 60X30 (BUJAO) | UN | 32.93
GOINFRA | 71465 | ISOLADOR EPOXI 60 X 50 (BUJAO) | UN | 31.77 | 33.39 | GOINFRA71465 | ISOLADOR EPOXI 60 X 50 (BUJAO) | UN | 33.39
GOINFRA | 71470 | ISOLADOR DE BAQUELITA COM CHAPA DE ENCOSTO | UN | 21.21 | 23.19 | GOINFRA71470 | ISOLADOR DE BAQUELITA COM CHAPA DE ENCOSTO | UN | 23.19
GOINFRA | 71471 | ISOLADOR DE BAQUELITE SIMPLES COM SUPORTE E BRAÇADEIRA METÁLICA 1.1/2" | UN | 28.29 | 30.18 | GOINFRA71471 | ISOLADOR DE BAQUELITE SIMPLES COM SUPORTE E BRAÇADEIRA METÁLICA 1.1/2" | UN | 30.18
GOINFRA | 71472 | ISOLADOR DE BAQUELITE SIMPLES COM GRAPA PARA CHUMBAR 100 MM | UN | 19.92 | 21.9 | GOINFRA71472 | ISOLADOR DE BAQUELITE SIMPLES COM GRAPA PARA CHUMBAR 100 MM | UN | 21.9
GOINFRA | 71473 | ISOLADOR DE BAQUELITE REFORÇADO FIXAÇÃO PARA QUINA DE 90º | UN | 41.98 | 45.93 | GOINFRA71473 | ISOLADOR DE BAQUELITE REFORÇADO FIXAÇÃO PARA QUINA DE 90º | UN | 45.93
GOINFRA | 71474 | ISOLADOR DE BAQUELITE SIMPLES COM CALHA | UN | 33.82 | 35.8 | GOINFRA71474 | ISOLADOR DE BAQUELITE SIMPLES COM CALHA | UN | 35.8
GOINFRA | 71476 | ISOLADOR DE ANCORAGEM POLIMÉRICO 15KV | UN | 95.21 | 96.29 | GOINFRA71476 | ISOLADOR DE ANCORAGEM POLIMÉRICO 15KV | UN | 96.29
GOINFRA | 71480 | ISOLADOR ROLDANA PORCELANA 72 X 72 MM | UN | 14.19 | 15.27 | GOINFRA71480 | ISOLADOR ROLDANA PORCELANA 72 X 72 MM | UN | 15.27
GOINFRA | 71481 | ISOLADOR ROLDANA PORCELANA 76 X 79 MM | UN | 16.46 | 17.54 | GOINFRA71481 | ISOLADOR ROLDANA PORCELANA 76 X 79 MM | UN | 17.54
GOINFRA | 71490 | ISOLADOR ROLDANA PVC PEQUENO (101) | UN | 5.53 | 6.34 | GOINFRA71490 | ISOLADOR ROLDANA PVC PEQUENO (101) | UN | 6.34
GOINFRA | 71491 | ISOLADOR ROLDANA PVC MEDIO (102) | UN | 5.72 | 6.53 | GOINFRA71491 | ISOLADOR ROLDANA PVC MEDIO (102) | UN | 6.53
GOINFRA | 71492 | ISOLADOR ROLDANA PVC GRANDE (103) | UN | 7.58 | 8.66 | GOINFRA71492 | ISOLADOR ROLDANA PVC GRANDE (103) | UN | 8.66
GOINFRA | 71500 | ISOLADOR, PINO 15 KV ROSCA 25 MM | UN | 42.66 | 43.74 | GOINFRA71500 | ISOLADOR, PINO 15 KV ROSCA 25 MM | UN | 43.74
GOINFRA | 71510 | LAÇO PREFORMADO DE DISTRIBUICAO | UN | 13.09 | 14.17 | GOINFRA71510 | LAÇO PREFORMADO DE DISTRIBUICAO | UN | 14.17
GOINFRA | 71520 | LAMPADA A VAPOR DE MERCURIO 125 W | UN | 25.06 | 25.5 | GOINFRA71520 | LAMPADA A VAPOR DE MERCURIO 125 W | UN | 25.5
GOINFRA | 71521 | LAMPADA A VAPOR MERCURIO 250 W | UN | 46.14 | 46.58 | GOINFRA71521 | LAMPADA A VAPOR MERCURIO 250 W | UN | 46.58
GOINFRA | 71522 | LAMPADA A VAPOR MERCURIO 400 W | UN | 56.49 | 56.93 | GOINFRA71522 | LAMPADA A VAPOR MERCURIO 400 W | UN | 56.93
GOINFRA | 71523 | LAMPADA A VAPOR METALICO 2000 W | UN | 675.31 | 675.75 | GOINFRA71523 | LAMPADA A VAPOR METALICO 2000 W | UN | 675.75
GOINFRA | 71524 | LAMPADA VAPOR METALICO OVOIDE 70 W | UN | 50.84 | 51.28 | GOINFRA71524 | LAMPADA VAPOR METALICO OVOIDE 70 W | UN | 51.28
GOINFRA | 71525 | LAMPADA VAPOR METALICO OVOIDE 150 W | UN | 48.47 | 48.91 | GOINFRA71525 | LAMPADA VAPOR METALICO OVOIDE 150 W | UN | 48.91
GOINFRA | 71526 | LAMPADA VAPOR METALICO OVOIDE 250W | UN | 64.45 | 64.89 | GOINFRA71526 | LAMPADA VAPOR METALICO OVOIDE 250W | UN | 64.89
GOINFRA | 71527 | LAMPADA VAPOR METALICO OVOIDE 400 W | UN | 73.45 | 73.89 | GOINFRA71527 | LAMPADA VAPOR METALICO OVOIDE 400 W | UN | 73.89
GOINFRA | 71528 | LAMPADA VAPOR METALICO TUBULAR 1000 W | UN | 301.08 | 301.52 | GOINFRA71528 | LAMPADA VAPOR METALICO TUBULAR 1000 W | UN | 301.52
GOINFRA | 71537 | LÂMPADA BULBO LED, BASE E27, BIVOLT 8/9 W, 800 A 900 LUMENS, LUZ BRANCA | UN | 9.74 | 10.18 | GOINFRA71537 | LÂMPADA BULBO LED, BASE E27, BIVOLT 8/9 W, 800 A 900 LUMENS, LUZ BRANCA | UN | 10.18
GOINFRA | 71538 | LÂMPADA BULBO LED, BASE E27, BIVOLT 12/15 W, 1000 A 1400 LUMENS, LUZ BRANCA | UN | 14.4 | 14.84 | GOINFRA71538 | LÂMPADA BULBO LED, BASE E27, BIVOLT 12/15 W, 1000 A 1400 LUMENS, LUZ BRANCA | UN | 14.84
GOINFRA | 71539 | LÂMPADA BULBO LED, BASE E27, BIVOLT 17/20 W, 1500 A 1900 LUMENS, LUZ BRANCA | UN | 19.42 | 19.86 | GOINFRA71539 | LÂMPADA BULBO LED, BASE E27, BIVOLT 17/20 W, 1500 A 1900 LUMENS, LUZ BRANCA | UN | 19.86
GOINFRA | 71540 | LÂMPADA BULBO LED, BASE E27, BIVOLT 30 W, 2400 A 3000 LUMENS, LUZ BRANCA | UN | 27.43 | 27.87 | GOINFRA71540 | LÂMPADA BULBO LED, BASE E27, BIVOLT 30 W, 2400 A 3000 LUMENS, LUZ BRANCA | UN | 27.87
GOINFRA | 71541 | LÂMPADA TUBULAR LED, BASE G13, BIVOLT 8/10 W, 900 A 1000 LUMENS, LUZ BRANCA | UN | 20.11 | 20.55 | GOINFRA71541 | LÂMPADA TUBULAR LED, BASE G13, BIVOLT 8/10 W, 900 A 1000 LUMENS, LUZ BRANCA | UN | 20.55
GOINFRA | 71542 | LÂMPADA TUBULAR LED, BASE G13, BIVOLT 15/20 W, 1800 A 1900 LUMENS, LUZ BRANCA | UN | 21.74 | 22.18 | GOINFRA71542 | LÂMPADA TUBULAR LED, BASE G13, BIVOLT 15/20 W, 1800 A 1900 LUMENS, LUZ BRANCA | UN | 22.18
GOINFRA | 71543 | LÂMPADA TUBULAR LED, BASE G13, BIVOLT 26 W, 3900 LUMENS, LUZ BRANCA | UN | 121 | 121.44 | GOINFRA71543 | LÂMPADA TUBULAR LED, BASE G13, BIVOLT 26 W, 3900 LUMENS, LUZ BRANCA | UN | 121.44
GOINFRA | 71560 | LAMPADA MISTA DE 160 W | UN | 31.55 | 31.99 | GOINFRA71560 | LAMPADA MISTA DE 160 W | UN | 31.99
GOINFRA | 71561 | LAMPADA MISTA 250 W | UN | 35.27 | 35.71 | GOINFRA71561 | LAMPADA MISTA 250 W | UN | 35.71
GOINFRA | 71562 | LAMPADA MISTA 500 W | UN | 63.98 | 64.42 | GOINFRA71562 | LAMPADA MISTA 500 W | UN | 64.42
GOINFRA | 71590 | LAMPADA VAPOR DE SODIO OVOIDE 150 W | UN | 44.96 | 45.4 | GOINFRA71590 | LAMPADA VAPOR DE SODIO OVOIDE 150 W | UN | 45.4
GOINFRA | 71591 | LAMPADA VAPOR DE SODIO (OVOIDE) 250 W | UN | 58.28 | 58.72 | GOINFRA71591 | LAMPADA VAPOR DE SODIO (OVOIDE) 250 W | UN | 58.72
GOINFRA | 71592 | LAMPADA VAPOR DE SODIO (OVOIDE) 400W | UN | 49.28 | 49.72 | GOINFRA71592 | LAMPADA VAPOR DE SODIO (OVOIDE) 400W | UN | 49.72
GOINFRA | 71598 | LUMINÁRIA DE EMERGÊNCIA 30 LEDS | UN | 25.77 | 26.67 | GOINFRA71598 | LUMINÁRIA DE EMERGÊNCIA 30 LEDS | UN | 26.67
GOINFRA | 71603 | LUMINÁRIA LED PARA ILUMINAÇÃO PÚBLICA 240W A 280W | UN | 910.47 | 913.17 | GOINFRA71603 | LUMINÁRIA LED PARA ILUMINAÇÃO PÚBLICA 240W A 280W | UN | 913.17
GOINFRA | 71609 | LUMINÁRIA BLINDADA PARA TETO COM GRADE ( MÉDIA ) - BASE E-27 | UN | 140 | 141.75 | GOINFRA71609 | LUMINÁRIA BLINDADA PARA TETO COM GRADE ( MÉDIA ) - BASE E-27 | UN | 141.75
GOINFRA | 71610 | LUMINÁRIA TIPO ARANDELA DE USO EXTERNO BLINDADA COM GRADE ( PEQUENA ) - BASE E-27 | UN | 86.36 | 88.11 | GOINFRA71610 | LUMINÁRIA TIPO ARANDELA DE USO EXTERNO BLINDADA COM GRADE ( PEQUENA ) - BASE E-27 | UN | 88.11
GOINFRA | 71612 | LUMINÁRIA TIPO ARANDELA DE USO EXTERNO BLINDADA COM GRADE ( MÉDIA ) - BASE E-27 | UN | 95.06 | 96.81 | GOINFRA71612 | LUMINÁRIA TIPO ARANDELA DE USO EXTERNO BLINDADA COM GRADE ( MÉDIA ) - BASE E-27 | UN | 96.81
GOINFRA | 71613 | LUMINÁRIA TIPO ARANDELA DE USO EXTERNO BLINDADA COM GRADE ( GRANDE ) - BASE E-27 | UN | 141.06 | 142.81 | GOINFRA71613 | LUMINÁRIA TIPO ARANDELA DE USO EXTERNO BLINDADA COM GRADE ( GRANDE ) - BASE E-27 | UN | 142.81
GOINFRA | 71614 | LUMINÁRIA TIPO ARANDELA DE USO INTERNO - BASE E-27 | UN | 103.51 | 105.26 | GOINFRA71614 | LUMINÁRIA TIPO ARANDELA DE USO INTERNO - BASE E-27 | UN | 105.26
GOINFRA | 71615 | LUMINÁRIA TIPO ARANDELA DE USO EXTERNO - BASE E-27 | UN | 132.35 | 134.1 | GOINFRA71615 | LUMINÁRIA TIPO ARANDELA DE USO EXTERNO - BASE E-27 | UN | 134.1
GOINFRA | 71626 | LUMINÁRIA PARA JARDIM COM POSTE 2,50 M COM 01 GLOBO - INCLUSO BASE DE CONCRETO PADRÃO GOINFRA E FIXAÇÃO | UN | 561.5 | 575.02 | GOINFRA71626 | LUMINÁRIA PARA JARDIM COM POSTE 2,50 M COM 01 GLOBO - INCLUSO BASE DE CONCRETO PADRÃO GOINFRA E FIXAÇÃO | UN | 575.02
GOINFRA | 71627 | LUMINÁRIA PARA JARDIM COM POSTE 2,50 M COM 02 GLOBOS - INCLUSO BASE DE CONCRETO PADRÃO GOINFRA E FIXAÇÃO | UN | 652.93 | 668.19 | GOINFRA71627 | LUMINÁRIA PARA JARDIM COM POSTE 2,50 M COM 02 GLOBOS - INCLUSO BASE DE CONCRETO PADRÃO GOINFRA E FIXAÇÃO | UN | 668.19
GOINFRA | 71630 | LUMINÁRIA DE EMBUTIR REGULÁVEL ("OLHO DE BOI") - BASE E-27 - INCLUSO CORTE NO FORRO | UN | 51.52 | 53.33 | GOINFRA71630 | LUMINÁRIA DE EMBUTIR REGULÁVEL ("OLHO DE BOI") - BASE E-27 - INCLUSO CORTE NO FORRO | UN | 53.33
GOINFRA | 71640 | LUMINÁRIA TIPO SINALIZADOR PARA 01 LÂMPADA | UN | 103.9 | 105.65 | GOINFRA71640 | LUMINÁRIA TIPO SINALIZADOR PARA 01 LÂMPADA | UN | 105.65
GOINFRA | 71642 | LUMINÁRIA TIPO SINALIZADOR PARA 02 LÂMPADAS | UN | 233.73 | 235.48 | GOINFRA71642 | LUMINÁRIA TIPO SINALIZADOR PARA 02 LÂMPADAS | UN | 235.48
GOINFRA | 71645 | LUMINÁRIA TIPO PLAFON DE SOBREPOR REDONDA PARA 02 LÂMPADAS | UN | 156 | 157.75 | GOINFRA71645 | LUMINÁRIA TIPO PLAFON DE SOBREPOR REDONDA PARA 02 LÂMPADAS | UN | 157.75
GOINFRA | 71646 | LUMINÁRIA PLAFON LED QUADRADA DE SOBREPOR, 18W, 20X20 CM (MEDIDAS APROXIMADAS) | UN | 47.92 | 49.67 | GOINFRA71646 | LUMINÁRIA PLAFON LED QUADRADA DE SOBREPOR, 18W, 20X20 CM (MEDIDAS APROXIMADAS) | UN | 49.67
GOINFRA | 71647 | LUMINÁRIA PLAFON LED QUADRADA DE EMBUTIR, 18W, 20X20 CM (MEDIDAS APROXIMADAS) - INCLUSO CORTE NO FORRO | UN | 43.82 | 45.62 | GOINFRA71647 | LUMINÁRIA PLAFON LED QUADRADA DE EMBUTIR, 18W, 20X20 CM (MEDIDAS APROXIMADAS) - INCLUSO CORTE NO FORRO | UN | 45.62
GOINFRA | 71648 | LUMINÁRIA PLAFON LED QUADRADA DE SOBREPOR, 30W, 40X40 CM (MEDIDAS APROXIMADAS) | UN | 156.7 | 158.45 | GOINFRA71648 | LUMINÁRIA PLAFON LED QUADRADA DE SOBREPOR, 30W, 40X40 CM (MEDIDAS APROXIMADAS) | UN | 158.45
GOINFRA | 71649 | LUMINÁRIA PLAFON LED QUADRADA DE EMBUTIR, 30W, 40X40 CM (MEDIDAS APROXIMADAS) - INCLUSO CORTE NO FORRO | UN | 122.25 | 124.18 | GOINFRA71649 | LUMINÁRIA PLAFON LED QUADRADA DE EMBUTIR, 30W, 40X40 CM (MEDIDAS APROXIMADAS) - INCLUSO CORTE NO FORRO | UN | 124.18
GOINFRA | 71655 | LUMINÁRIA CIRCULAR SEM VIDRO PARA QUADRA ATE 400 W - BASE E-40 | UN | 206.91 | 208.66 | GOINFRA71655 | LUMINÁRIA CIRCULAR SEM VIDRO PARA QUADRA ATE 400 W - BASE E-40 | UN | 208.66
GOINFRA | 71660 | LUMINÁRIA CIRCULAR COM VIDRO PARA QUADRA ATÉ 400 W - BASE E-40 | UN | 302.22 | 303.97 | GOINFRA71660 | LUMINÁRIA CIRCULAR COM VIDRO PARA QUADRA ATÉ 400 W - BASE E-40 | UN | 303.97
GOINFRA | 71661 | LUMINÁRIA LED CIRCULAR PARA QUADRA 200W | UN | 600.75 | 602.5 | GOINFRA71661 | LUMINÁRIA LED CIRCULAR PARA QUADRA 200W | UN | 602.5
GOINFRA | 71670 | LUMINÁRIA DE SOBREPOR USO AO TEMPO (TARTARUGA) - BASE E-27 | UN | 65.4 | 67.15 | GOINFRA71670 | LUMINÁRIA DE SOBREPOR USO AO TEMPO (TARTARUGA) - BASE E-27 | UN | 67.15
GOINFRA | 71679 | LUMINÁRIA - BASE EM CONCRETO PADRÃO GOINFRA PARA AS LUMINÁRIAS TIPO PROJETOR (CASO NECESSÁRIO ) | UN | 69.43 | 73.71 | GOINFRA71679 | LUMINÁRIA - BASE EM CONCRETO PADRÃO GOINFRA PARA AS LUMINÁRIAS TIPO PROJETOR (CASO NECESSÁRIO ) | UN | 73.71
GOINFRA | 71682 | LUMINÁRIA TIPO PROJETOR CIRCULAR ATÉ 200 W - BASE E-27 | UN | 76 | 77.75 | GOINFRA71682 | LUMINÁRIA TIPO PROJETOR CIRCULAR ATÉ 200 W - BASE E-27 | UN | 77.75
GOINFRA | 71683 | LUMINÁRIA TIPO PROJETOR CIRCULAR ATÉ 400 W - BASE E-40 | UN | 273.06 | 274.81 | GOINFRA71683 | LUMINÁRIA TIPO PROJETOR CIRCULAR ATÉ 400 W - BASE E-40 | UN | 274.81
GOINFRA | 71684 | LUMINÁRIA TIPO PROJETOR RETANGULAR ATÉ 400 W - BASE E-40 | UN | 167.15 | 168.9 | GOINFRA71684 | LUMINÁRIA TIPO PROJETOR RETANGULAR ATÉ 400 W - BASE E-40 | UN | 168.9
GOINFRA | 71685 | LUMINÁRIA TIPO PROJETOR RETANGULAR COM PORTA REATOR ATÉ 400 W - BASE E-40 | UN | 196.43 | 198.18 | GOINFRA71685 | LUMINÁRIA TIPO PROJETOR RETANGULAR COM PORTA REATOR ATÉ 400 W - BASE E-40 | UN | 198.18
GOINFRA | 71686 | LUMINÁRIA TIPO PROJETOR RETANGULAR ATÉ 1000 W - BASE E-40 | UN | 331.42 | 333.17 | GOINFRA71686 | LUMINÁRIA TIPO PROJETOR RETANGULAR ATÉ 1000 W - BASE E-40 | UN | 333.17
GOINFRA | 71687 | LUMINÁRIA TIPO PROJETOR RETANGULAR ATÉ 2000 W - BASE E-40 | UN | 444.25 | 446 | GOINFRA71687 | LUMINÁRIA TIPO PROJETOR RETANGULAR ATÉ 2000 W - BASE E-40 | UN | 446
GOINFRA | 71688 | LUMINÁRIA TIPO SPOT DE SOBREPOR PARA 01 LÂMPADA | UN | 62 | 63.75 | GOINFRA71688 | LUMINÁRIA TIPO SPOT DE SOBREPOR PARA 01 LÂMPADA | UN | 63.75
GOINFRA | 71689 | LUMINÁRIA TIPO SPOT DE SOBREPOR PARA 02 LÂMPADAS | UN | 67.06 | 68.81 | GOINFRA71689 | LUMINÁRIA TIPO SPOT DE SOBREPOR PARA 02 LÂMPADAS | UN | 68.81
GOINFRA | 71690 | LUMINÁRIA LED RETANGULAR DE EMBUTIR COM REFLETOR DE ALUMÍNIO E ALETAS, DE 36W A 39W - INCLUSO CORTE NO FORRO | UN | 215.55 | 217.99 | GOINFRA71690 | LUMINÁRIA LED RETANGULAR DE EMBUTIR COM REFLETOR DE ALUMÍNIO E ALETAS, DE 36W A 39W - INCLUSO CORTE NO FORRO | UN | 217.99
GOINFRA | 71691 | LUMINÁRIA LED QUADRADA DE EMBUTIR COM REFLETOR DE ALUMÍNIO E ALETAS, 36W A 39W - INCLUSO CORTE NO FORRO | UN | 232.58 | 235.19 | GOINFRA71691 | LUMINÁRIA LED QUADRADA DE EMBUTIR COM REFLETOR DE ALUMÍNIO E ALETAS, 36W A 39W - INCLUSO CORTE NO FORRO | UN | 235.19
GOINFRA | 71692 | LUMINÁRIA LED RETANGULAR DE SOBREPOR COM REFLETOR DE ALUMÍNIO COM ALETAS, DE 36W A 39W | UN | 267.86 | 269.96 | GOINFRA71692 | LUMINÁRIA LED RETANGULAR DE SOBREPOR COM REFLETOR DE ALUMÍNIO COM ALETAS, DE 36W A 39W | UN | 269.96
GOINFRA | 71693 | LUMINÁRIA LED QUADRADA DE SOBREPOR COM REFLETOR DE ALUMÍNIO COM ALETAS, DE 36W A 39W | UN | 237.8 | 239.9 | GOINFRA71693 | LUMINÁRIA LED QUADRADA DE SOBREPOR COM REFLETOR DE ALUMÍNIO COM ALETAS, DE 36W A 39W | UN | 239.9
GOINFRA | 71694 | LUMINÁRIA PLAFON LED QUADRADA DE SOBREPOR, 36W, 60X60 CM (MEDIDAS APROXIMADAS) | UN | 236.1 | 237.85 | GOINFRA71694 | LUMINÁRIA PLAFON LED QUADRADA DE SOBREPOR, 36W, 60X60 CM (MEDIDAS APROXIMADAS) | UN | 237.85
GOINFRA | 71695 | LUMINÁRIA PLAFON LED QUADRADA DE EMBUTIR, 36W, 60X60 CM (MEDIDAS APROXIMADAS) - INCLUSO CORTE NO FORRO | UN | 203.85 | 206.04 | GOINFRA71695 | LUMINÁRIA PLAFON LED QUADRADA DE EMBUTIR, 36W, 60X60 CM (MEDIDAS APROXIMADAS) - INCLUSO CORTE NO FORRO | UN | 206.04
GOINFRA | 71696 | LUMINÁRIA LED PARA JARDIM COM POSTE 3,00 M COM 01 LUMINÁRIA PLANA - INCLUSO BASE DE CONCRETO PADRÃO GOINFRA E FIXAÇÃO | UN | 1638.83 | 1653.69 | GOINFRA71696 | LUMINÁRIA LED PARA JARDIM COM POSTE 3,00 M COM 01 LUMINÁRIA PLANA - INCLUSO BASE DE CONCRETO PADRÃO GOINFRA E FIXAÇÃO | UN | 1653.69
GOINFRA | 71697 | LUMINÁRIA LED PARA JARDIM COM POSTE 3,00 M COM 02 LUMINÁRIAS PLANAS - INCLUSO BASE DE CONCRETO PADRÃO GOINFRA E FIXAÇÃO | UN | 2631.12 | 2647.74 | GOINFRA71697 | LUMINÁRIA LED PARA JARDIM COM POSTE 3,00 M COM 02 LUMINÁRIAS PLANAS - INCLUSO BASE DE CONCRETO PADRÃO GOINFRA E FIXAÇÃO | UN | 2647.74
GOINFRA | 71698 | LUMINÁRIA LED TIPO PROJETOR RETANGULAR DE 80W A 100W | UN | 388.84 | 390.59 | GOINFRA71698 | LUMINÁRIA LED TIPO PROJETOR RETANGULAR DE 80W A 100W | UN | 390.59
GOINFRA | 71700 | LUVA EM AÇO GALVANIZADO DIÂMETRO 1/2" | UN | 4.32 | 4.49 | GOINFRA71700 | LUVA EM AÇO GALVANIZADO DIÂMETRO 1/2" | UN | 4.49
GOINFRA | 71701 | LUVA EM AÇO GALVANIZADO DIÂMETRO 3/4" | UN | 5 | 5.22 | GOINFRA71701 | LUVA EM AÇO GALVANIZADO DIÂMETRO 3/4" | UN | 5.22
GOINFRA | 71702 | LUVA EM AÇO GALVANIZADO DIÂMETRO 1" | UN | 6.59 | 6.91 | GOINFRA71702 | LUVA EM AÇO GALVANIZADO DIÂMETRO 1" | UN | 6.91
GOINFRA | 71703 | LUVA EM AÇO GALVANIZADO DIÂMETRO 1.1/4" | UN | 7.68 | 8.12 | GOINFRA71703 | LUVA EM AÇO GALVANIZADO DIÂMETRO 1.1/4" | UN | 8.12
GOINFRA | 71704 | LUVA EM AÇO GALVANIZADO DIÂMETRO 1.1/2" | UN | 10.65 | 11.24 | GOINFRA71704 | LUVA EM AÇO GALVANIZADO DIÂMETRO 1.1/2" | UN | 11.24
GOINFRA | 71705 | LUVA EM AÇO GALVANIZADO DIÂMETRO 2" | UN | 22.42 | 23.13 | GOINFRA71705 | LUVA EM AÇO GALVANIZADO DIÂMETRO 2" | UN | 23.13
GOINFRA | 71706 | LUVA EM AÇO GALVANIZADO DIÂMETRO 2.1/2" | UN | 31.71 | 33.06 | GOINFRA71706 | LUVA EM AÇO GALVANIZADO DIÂMETRO 2.1/2" | UN | 33.06
GOINFRA | 71707 | LUVA EM AÇO GALVANIZADO DIÂMETRO 3" | UN | 43.04 | 45.37 | GOINFRA71707 | LUVA EM AÇO GALVANIZADO DIÂMETRO 3" | UN | 45.37
GOINFRA | 71708 | LUVA EM AÇO GALVANIZADO DIÂMETRO 4" | UN | 57.47 | 60.44 | GOINFRA71708 | LUVA EM AÇO GALVANIZADO DIÂMETRO 4" | UN | 60.44
GOINFRA | 71710 | LUVA DE REDUÇÃO EM AÇO GALVANIZADO 1.1/2" X 3/4" | UN | 25.83 | 27.35 | GOINFRA71710 | LUVA DE REDUÇÃO EM AÇO GALVANIZADO 1.1/2" X 3/4" | UN | 27.35
GOINFRA | 71720 | LUVA EM AÇO ZINCADO DIÂMETRO 1/2" | UN | 2.51 | 2.68 | GOINFRA71720 | LUVA EM AÇO ZINCADO DIÂMETRO 1/2" | UN | 2.68
GOINFRA | 71721 | LUVA EM AÇO ZINCADO DIÂMETRO 1" | UN | 4.55 | 4.87 | GOINFRA71721 | LUVA EM AÇO ZINCADO DIÂMETRO 1" | UN | 4.87
GOINFRA | 71722 | LUVA EM AÇO ZINCADO DIÂMETRO 3/4" | UN | 3.35 | 3.57 | GOINFRA71722 | LUVA EM AÇO ZINCADO DIÂMETRO 3/4" | UN | 3.57
GOINFRA | 71723 | LUVA EM AÇO ZINCADO DIÂMETRO 1.1/4" | UN | 5.94 | 6.38 | GOINFRA71723 | LUVA EM AÇO ZINCADO DIÂMETRO 1.1/4" | UN | 6.38
GOINFRA | 71724 | LUVA EM AÇO ZINCADO DIÂMETRO 1.1/2" | UN | 7.19 | 7.78 | GOINFRA71724 | LUVA EM AÇO ZINCADO DIÂMETRO 1.1/2" | UN | 7.78
GOINFRA | 71725 | LUVA EM AÇO ZINCADO DIÂMETRO 2" | UN | 11.14 | 11.85 | GOINFRA71725 | LUVA EM AÇO ZINCADO DIÂMETRO 2" | UN | 11.85
GOINFRA | 71726 | LUVA EM AÇO ZINCADO DIÂMETRO 2.1/2" | UN | 18.93 | 20.28 | GOINFRA71726 | LUVA EM AÇO ZINCADO DIÂMETRO 2.1/2" | UN | 20.28
GOINFRA | 71727 | LUVA EM AÇO ZINCADO DIÂMETRO 3" | UN | 28.12 | 30.45 | GOINFRA71727 | LUVA EM AÇO ZINCADO DIÂMETRO 3" | UN | 30.45
GOINFRA | 71728 | LUVA EM AÇO ZINCADO DIÂMETRO 4" | UN | 38.25 | 41.22 | GOINFRA71728 | LUVA EM AÇO ZINCADO DIÂMETRO 4" | UN | 41.22
GOINFRA | 71740 | LUVA PVC ROSQUEAVEL DIAMETRO 1/2" | UN | 1.87 | 1.97 | GOINFRA71740 | LUVA PVC ROSQUEAVEL DIAMETRO 1/2" | UN | 1.97
GOINFRA | 71741 | LUVA PVC ROSQUEAVEL DIAMETRO 3/4" | UN | 2.8 | 2.97 | GOINFRA71741 | LUVA PVC ROSQUEAVEL DIAMETRO 3/4" | UN | 2.97
GOINFRA | 71742 | LUVA PVC ROSQUEAVEL DIAMETRO 1" | UN | 4.06 | 4.33 | GOINFRA71742 | LUVA PVC ROSQUEAVEL DIAMETRO 1" | UN | 4.33
GOINFRA | 71743 | LUVA PVC ROSQUEAVEL DIAMETRO 1.1/4" | UN | 6.24 | 6.62 | GOINFRA71743 | LUVA PVC ROSQUEAVEL DIAMETRO 1.1/4" | UN | 6.62
GOINFRA | 71744 | LUVA PVC ROSQUEAVEL DIAMETRO 1.1/2" | UN | 8.02 | 8.5 | GOINFRA71744 | LUVA PVC ROSQUEAVEL DIAMETRO 1.1/2" | UN | 8.5
GOINFRA | 71745 | LUVA PVC ROSQUEAVEL DIAMETRO 2" | UN | 10.87 | 11.41 | GOINFRA71745 | LUVA PVC ROSQUEAVEL DIAMETRO 2" | UN | 11.41
GOINFRA | 71746 | LUVA PVC ROSQUEAVEL DIAMETRO 2.1/2" | UN | 19.97 | 21.05 | GOINFRA71746 | LUVA PVC ROSQUEAVEL DIAMETRO 2.1/2" | UN | 21.05
GOINFRA | 71747 | LUVA PVC ROSQUEAVEL DIAMETRO 3" | UN | 30.61 | 32.67 | GOINFRA71747 | LUVA PVC ROSQUEAVEL DIAMETRO 3" | UN | 32.67
GOINFRA | 71748 | LUVA PVC ROSQUEAVEL DIAMETRO 4" | UN | 42.97 | 45.56 | GOINFRA71748 | LUVA PVC ROSQUEAVEL DIAMETRO 4" | UN | 45.56
GOINFRA | 71750 | MANILHA-SAPATILHA EM AÇO GALVANIZADO | UN | 33.51 | 35.67 | GOINFRA71750 | MANILHA-SAPATILHA EM AÇO GALVANIZADO | UN | 35.67
GOINFRA | 71761 | MURETA DE MEDIÇÃO EM ALVENARIA 1 1/2 V.(35CM) REBOCADA, C/ PINTURA ACRÍLICA E LAJE EM CONCRETO 20MPA MALHA 8.0MM CADA 10CM REVESTIDA C/ARGAMASSA 1:3 C/ IMPERMEABILIZANTE | m2 | 436.73 | 465.52 | GOINFRA71761 | MURETA DE MEDIÇÃO EM ALVENARIA 1 1/2 V.(35CM) REBOCADA, C/ PINTURA ACRÍLICA E LAJE EM CONCRETO 20MPA MALHA 8.0MM CADA 10CM REVESTIDA C/ARGAMASSA 1:3 C/ IMPERMEABILIZANTE | M2 | 465.52
GOINFRA | 71764 | MÃO FRANCESA SIMPLES LARGURA DE 50 MM | UN | 10.59 | 11.45 | GOINFRA71764 | MÃO FRANCESA SIMPLES LARGURA DE 50 MM | UN | 11.45
GOINFRA | 71765 | MAO FRANCESA PLANA DE ACO GALVANIZADO 726 MM | UN | 30.35 | 31.16 | GOINFRA71765 | MAO FRANCESA PLANA DE ACO GALVANIZADO 726 MM | UN | 31.16
GOINFRA | 71768 | MASSA EPOXI CAIXA DE 250 G | UN | 34.99 | 36.86 | GOINFRA71768 | MASSA EPOXI CAIXA DE 250 G | UN | 36.86
GOINFRA | 71773 | NIPLE METALICO Fo.Zo. DIAMETRO 1" | UN | 14.02 | 14.56 | GOINFRA71773 | NIPLE METALICO FO.ZO. DIAMETRO 1" | UN | 14.56
GOINFRA | 71774 | NIPLE METALICO Fo.Zo. DIAMETRO 1 1/4" | UN | 19.05 | 19.59 | GOINFRA71774 | NIPLE METALICO FO.ZO. DIAMETRO 1 1/4" | UN | 19.59
GOINFRA | 71776 | NIPLE METALICO Fo.Zo. DIAMETRO 2.1/2" | UN | 54.35 | 55.7 | GOINFRA71776 | NIPLE METALICO FO.ZO. DIAMETRO 2.1/2" | UN | 55.7
GOINFRA | 71777 | NIPLE METALICO Fo.Zo. DIAMETRO 3" | UN | 96.15 | 98.48 | GOINFRA71777 | NIPLE METALICO FO.ZO. DIAMETRO 3" | UN | 98.48
GOINFRA | 71780 | NIPLE METALICO Fo.Zo. DIAMETRO 4" | UN | 119.44 | 122.41 | GOINFRA71780 | NIPLE METALICO FO.ZO. DIAMETRO 4" | UN | 122.41
GOINFRA | 71791 | NIPLE DUPLO FERRO GALVANIZADO 2" | UN | 38.83 | 40.35 | GOINFRA71791 | NIPLE DUPLO FERRO GALVANIZADO 2" | UN | 40.35
GOINFRA | 71795 | OLHAL PARA PARAFUSO | UN | 28.83 | 30.45 | GOINFRA71795 | OLHAL PARA PARAFUSO | UN | 30.45
GOINFRA | 71796 | ORGANIZADOR DE CABOS (GUIA) PARA RACK 19" 1U | UN | 33.97 | 34.78 | GOINFRA71796 | ORGANIZADOR DE CABOS (GUIA) PARA RACK 19" 1U | UN | 34.78
GOINFRA | 71801 | PADRAO MONOFASICO 10 MM2 H=5 METROS | UN | 755.65 | 768 | GOINFRA71801 | PADRAO MONOFASICO 10 MM2 H=5 METROS | UN | 768
GOINFRA | 71805 | PADRAO MONOFASICO, 10 MM2 H=7 METROS | UN | 1167.48 | 1179.9 | GOINFRA71805 | PADRAO MONOFASICO, 10 MM2 H=7 METROS | UN | 1179.9
GOINFRA | 71820 | PADRAO TRIFASICO 16 MM2 H=7 METROS | UN | 2197.98 | 2210.4 | GOINFRA71820 | PADRAO TRIFASICO 16 MM2 H=7 METROS | UN | 2210.4
GOINFRA | 71821 | PADRAO TRIFASICO 10 MM2 H=5 METROS | UN | 1181.21 | 1193.56 | GOINFRA71821 | PADRAO TRIFASICO 10 MM2 H=5 METROS | UN | 1193.56
GOINFRA | 71822 | PADRAO TRIFASICO, 10 MM2 H=7 METROS | UN | 1675.48 | 1687.9 | GOINFRA71822 | PADRAO TRIFASICO, 10 MM2 H=7 METROS | UN | 1687.9
GOINFRA | 71823 | PADRAO TRIFASICO 16 MM2 H=5 METROS | UN | 1496.21 | 1508.56 | GOINFRA71823 | PADRAO TRIFASICO 16 MM2 H=5 METROS | UN | 1508.56
GOINFRA | 71824 | PADRÃO TRIFASICO 35 MM H=7 METROS | UN | 3183.81 | 3196.23 | GOINFRA71824 | PADRÃO TRIFASICO 35 MM H=7 METROS | UN | 3196.23
GOINFRA | 71825 | PADRÃO TRIFASICO 35 MM H=5 METROS | UN | 2342.04 | 2354.39 | GOINFRA71825 | PADRÃO TRIFASICO 35 MM H=5 METROS | UN | 2354.39
GOINFRA | 71826 | PADRÃO TRIFASICO 25 MM H=7 METROS | UN | 2840.48 | 2852.9 | GOINFRA71826 | PADRÃO TRIFASICO 25 MM H=7 METROS | UN | 2852.9
GOINFRA | 71827 | PADRÃO TRIFASICO 25 MM H=5 METROS | UN | 1878.71 | 1891.06 | GOINFRA71827 | PADRÃO TRIFASICO 25 MM H=5 METROS | UN | 1891.06
GOINFRA | 71831 | PARA RAIOS FRANKLIM 4 PONTAS | UN | 175.39 | 183.5 | GOINFRA71831 | PARA RAIOS FRANKLIM 4 PONTAS | UN | 183.5
GOINFRA | 71833 | PARA RAIOS DISTRIBUIDOR POLIMÉRICO ÓXIDO DE ZINCO S/CENTELHADOR C/ DESLIGAMENTO AUTOMÁTICO 15KV,10KA | UN | 247.99 | 256.1 | GOINFRA71833 | PARA RAIOS DISTRIBUIDOR POLIMÉRICO ÓXIDO DE ZINCO S/CENTELHADOR C/ DESLIGAMENTO AUTOMÁTICO 15KV,10KA | UN | 256.1
GOINFRA | 71835 | PARAFUSO CABEÇA ABAULADA (FRANCES) M16 X 45 MM | UN | 4.49 | 4.52 | GOINFRA71835 | PARAFUSO CABEÇA ABAULADA (FRANCES) M16 X 45 MM | UN | 4.52
GOINFRA | 71837 | PARAFUSO CABEÇA ABAULADA (FRANCES) M16 X 70 MM | UN | 5.73 | 5.76 | GOINFRA71837 | PARAFUSO CABEÇA ABAULADA (FRANCES) M16 X 70 MM | UN | 5.76
GOINFRA | 71838 | PARAFUSO COM PORCA GAIOLA PARA RACK COM 12MM E ROSCA M5 | UN | 1.33 | 1.36 | GOINFRA71838 | PARAFUSO COM PORCA GAIOLA PARA RACK COM 12MM E ROSCA M5 | UN | 1.36
GOINFRA | 71840 | PARAFUSO MAQUINA 16 X 125 MM | UN | 8.39 | 8.42 | GOINFRA71840 | PARAFUSO MAQUINA 16 X 125 MM | UN | 8.42
GOINFRA | 71841 | PARAFUSO CABEÇA ABAULADA (FRANCES) M16 X 150 MM | UN | 9.79 | 9.82 | GOINFRA71841 | PARAFUSO CABEÇA ABAULADA (FRANCES) M16 X 150 MM | UN | 9.82
GOINFRA | 71850 | PARAFUSO DE AJUSTE TIPO DZ ATE 25A | UN | 12.94 | 13.21 | GOINFRA71850 | PARAFUSO DE AJUSTE TIPO DZ ATE 25A | UN | 13.21
GOINFRA | 71851 | PARAFUSO DE AJUSTE TIPO DZ ATE 63A | UN | 20.12 | 20.39 | GOINFRA71851 | PARAFUSO DE AJUSTE TIPO DZ ATE 63A | UN | 20.39
GOINFRA | 71860 | PARAFUSO P/BUCHA S-5 | UN | 0.48 | 0.53 | GOINFRA71860 | PARAFUSO P/BUCHA S-5 | UN | 0.53
GOINFRA | 71861 | PARAFUSO P/BUCHA S-6 | UN | 0.52 | 0.57 | GOINFRA71861 | PARAFUSO P/BUCHA S-6 | UN | 0.57
GOINFRA | 71862 | PARAFUSO P/BUCHA S-8 | UN | 0.96 | 1.06 | GOINFRA71862 | PARAFUSO P/BUCHA S-8 | UN | 1.06
GOINFRA | 71863 | PARAFUSO P/BUCHA S-10 | UN | 1.56 | 1.71 | GOINFRA71863 | PARAFUSO P/BUCHA S-10 | UN | 1.71
GOINFRA | 71864 | PARAFUSO P/BUCHA S-12 | UN | 2.44 | 2.68 | GOINFRA71864 | PARAFUSO P/BUCHA S-12 | UN | 2.68
GOINFRA | 71870 | PARAFUSO SEXTAVADO D = 1/4" X 5/8" | UN | 0.52 | 0.55 | GOINFRA71870 | PARAFUSO SEXTAVADO D = 1/4" X 5/8" | UN | 0.55
GOINFRA | 71871 | PARAFUSO SEXTAVADO D = 3/8" X 3/4" | UN | 0.87 | 0.9 | GOINFRA71871 | PARAFUSO SEXTAVADO D = 3/8" X 3/4" | UN | 0.9
GOINFRA | 71872 | PARAFUSO SEXTAVADO CABEÇA LENTILHA D = 1/4" X 5/8" | UN | 0.45 | 0.48 | GOINFRA71872 | PARAFUSO SEXTAVADO CABEÇA LENTILHA D = 1/4" X 5/8" | UN | 0.48
GOINFRA | 71880 | PARAFUSO ROSCA DUPLA ACO GALVANIZADO 16 X 150 C/ PORCAS | UN | 13.72 | 13.75 | GOINFRA71880 | PARAFUSO ROSCA DUPLA ACO GALVANIZADO 16 X 150 C/ PORCAS | UN | 13.75
GOINFRA | 71885 | PATCH CORD COMPRIMENTO DE 1,50 M - CAT.6 | UN | 31 | 31.71 | GOINFRA71885 | PATCH CORD COMPRIMENTO DE 1,50 M - CAT.6 | UN | 31.71
GOINFRA | 71886 | PATCH CORD COMPRIMENTO DE 2,50 M - CAT.6 | UN | 38.43 | 39.14 | GOINFRA71886 | PATCH CORD COMPRIMENTO DE 2,50 M - CAT.6 | UN | 39.14
GOINFRA | 71887 | PATCH PANEL PADRÃO 19" CAT. 6, COM 24 PORTAS | UN | 801.83 | 811.29 | GOINFRA71887 | PATCH PANEL PADRÃO 19" CAT. 6, COM 24 PORTAS | UN | 811.29
GOINFRA | 71973 | PINO ISOLADOR PARA CRUZETA POLIMÉRICA 15 KV, ROSCA 25 MM | UN | 31.29 | 32.75 | GOINFRA71973 | PINO ISOLADOR PARA CRUZETA POLIMÉRICA 15 KV, ROSCA 25 MM | UN | 32.75
GOINFRA | 71980 | PORCA QUADRADA DE ACO GALVANIZADO 16 X 2 | UN | 1.4 | 1.43 | GOINFRA71980 | PORCA QUADRADA DE ACO GALVANIZADO 16 X 2 | UN | 1.43
GOINFRA | 71981 | PORCA SEXTAVADA DIAMETRO 1/4" | UN | 0.37 | 0.4 | GOINFRA71981 | PORCA SEXTAVADA DIAMETRO 1/4" | UN | 0.4
GOINFRA | 71982 | PORCA SEXTAVADA DIAMETRO 5/16" | UN | 0.43 | 0.46 | GOINFRA71982 | PORCA SEXTAVADA DIAMETRO 5/16" | UN | 0.46
GOINFRA | 71983 | PORCA LOSANGULAR D=1/4" | UN | 1.22 | 1.25 | GOINFRA71983 | PORCA LOSANGULAR D=1/4" | UN | 1.25
GOINFRA | 71991 | POSTE SIMPLES CÔNICO CONTÍNUO, CIRCULAR, RETO, COM DIÂMETRO NOMINAL DE 60MM NA EXTREMIDADE, GALVANIZADO A FOGO, Hútil= 7 M - ENGASTADO EM CONCRETO COM FCK = 13,5 MPA | UN | 1328.77 | 1331.86 | GOINFRA71991 | POSTE SIMPLES CÔNICO CONTÍNUO, CIRCULAR, RETO, COM DIÂMETRO NOMINAL DE 60MM NA EXTREMIDADE, GALVANIZADO A FOGO, HÚTIL= 7 M - ENGASTADO EM CONCRETO COM FCK = 13,5 MPA | UN | 1331.86
GOINFRA | 71992 | POSTE SIMPLES CÔNICO CONTÍNUO, CIRCULAR, RETO, COM DIÂMETRO NOMINAL DE 60MM NA EXTREMIDADE, GALVANIZADO A FOGO, Hútil=10 M - ENGASTADO EM CONCRETO COM FCK = 13,5 MPA | UN | 2155.35 | 2158.44 | GOINFRA71992 | POSTE SIMPLES CÔNICO CONTÍNUO, CIRCULAR, RETO, COM DIÂMETRO NOMINAL DE 60MM NA EXTREMIDADE, GALVANIZADO A FOGO, HÚTIL=10 M - ENGASTADO EM CONCRETO COM FCK = 13,5 MPA | UN | 2158.44
GOINFRA | 71993 | POSTE SIMPLES,CÔNICO CONTÍNUO, CIRCULAR, RETO, COM DIÂMETRO NOMINAL DE 60MM NA EXTREMIDADE, GALVANIZADO A FOGO, Hútil= 12 M - ENGASTADO EM CONCRETO COM FCK = 13,5 MPA | UN | 2647.45 | 2651.94 | GOINFRA71993 | POSTE SIMPLES,CÔNICO CONTÍNUO, CIRCULAR, RETO, COM DIÂMETRO NOMINAL DE 60MM NA EXTREMIDADE, GALVANIZADO A FOGO, HÚTIL= 12 M - ENGASTADO EM CONCRETO COM FCK = 13,5 MPA | UN | 2651.94
GOINFRA | 71995 | POSTE - ENGASTAMENTO SIMPLES PARA POSTE DE CONCRETO SEÇÃO DUPLO "T" | m3 | 51.77 | 59.86 | GOINFRA71995 | POSTE - ENGASTAMENTO SIMPLES PARA POSTE DE CONCRETO SEÇÃO DUPLO "T" | M3 | 59.86
GOINFRA | 71996 | POSTE - FUNDAÇÃO EM CONCRETO SIMPLES DA BASE DOS POSTES 10/600 PARA TRAFO ( DIAM. 1000MM) | m | 636.9 | 682.48 | GOINFRA71996 | POSTE - FUNDAÇÃO EM CONCRETO SIMPLES DA BASE DOS POSTES 10/600 PARA TRAFO ( DIAM. 1000MM) | M | 682.48
GOINFRA | 71997 | POSTE - FUNDAÇÃO EM CONCRETO SIMPLES DA BASE DOS POSTES 11/600 PARA TRAFO ( DIAM. 1000MM) | m | 690.47 | 741.91 | GOINFRA71997 | POSTE - FUNDAÇÃO EM CONCRETO SIMPLES DA BASE DOS POSTES 11/600 PARA TRAFO ( DIAM. 1000MM) | M | 741.91
GOINFRA | 71998 | POSTE - FUNDAÇÃO EM CONCRETO SIMPLES DA BASE DOS POSTES 13/600 PARA REDE ( DIAM. 1000MM) | m | 728.87 | 786.56 | GOINFRA71998 | POSTE - FUNDAÇÃO EM CONCRETO SIMPLES DA BASE DOS POSTES 13/600 PARA REDE ( DIAM. 1000MM) | M | 786.56
GOINFRA | 71999 | POSTE - FUNDAÇÃO EM CONCRETO ARMADO DA BASE DOS POSTES PARA REDE ( DIAM. 1200MM) | m | 1182.06 | 1272.97 | GOINFRA71999 | POSTE - FUNDAÇÃO EM CONCRETO ARMADO DA BASE DOS POSTES PARA REDE ( DIAM. 1200MM) | M | 1272.97
GOINFRA | 72000 | POSTE - ENGASTAMENTO SIMPLES PARA POSTE DE CONCRETO SEÇÃO CIRCULAR | m3 | 47.57 | 55.01 | GOINFRA72000 | POSTE - ENGASTAMENTO SIMPLES PARA POSTE DE CONCRETO SEÇÃO CIRCULAR | M3 | 55.01
GOINFRA | 72001 | POSTE DE CONCRETO DT 10/300 - SEM FUNDAÇÃO/CONCRETO | UN | 1259.5 | 1259.5 | GOINFRA72001 | POSTE DE CONCRETO DT 10/300 - SEM FUNDAÇÃO/CONCRETO | UN | 1259.5
GOINFRA | 72005 | POSTE DE CONCRETO DT 20/1300 - SEM FUNDAÇÃO/CONCRETO | UN | 9630 | 9630 | GOINFRA72005 | POSTE DE CONCRETO DT 20/1300 - SEM FUNDAÇÃO/CONCRETO | UN | 9630
GOINFRA | 72010 | POSTE DE CONCRETO DT 20/1500 - SEM FUNDAÇÃO/CONCRETO | UN | 13357.92 | 13357.92 | GOINFRA72010 | POSTE DE CONCRETO DT 20/1500 - SEM FUNDAÇÃO/CONCRETO | UN | 13357.92
GOINFRA | 72015 | POSTE DE CONCRETO DT 21/1500 - SEM FUNDAÇÃO/CONCRETO | UN | 12250 | 12250 | GOINFRA72015 | POSTE DE CONCRETO DT 21/1500 - SEM FUNDAÇÃO/CONCRETO | UN | 12250
GOINFRA | 72020 | POSTE DE CONCRETO DT 22/1500 - SEM FUNDAÇÃO/CONCRETO | UN | 13290 | 13290 | GOINFRA72020 | POSTE DE CONCRETO DT 22/1500 - SEM FUNDAÇÃO/CONCRETO | UN | 13290
GOINFRA | 72025 | POSTE DE CONCRETO DT 23/1300 - SEM FUNDAÇÃO/CONCRETO | UN | 12900 | 12900 | GOINFRA72025 | POSTE DE CONCRETO DT 23/1300 - SEM FUNDAÇÃO/CONCRETO | UN | 12900
GOINFRA | 72030 | POSTE DE CONCRETO DT 23/1500 - SEM FUNDAÇÃO/CONCRETO | UN | 14500 | 14500 | GOINFRA72030 | POSTE DE CONCRETO DT 23/1500 - SEM FUNDAÇÃO/CONCRETO | UN | 14500
GOINFRA | 72035 | POSTE DE CONCRETO DT 24/1500 - SEM FUNDAÇÃO/CONCRETO | UN | 15700 | 15700 | GOINFRA72035 | POSTE DE CONCRETO DT 24/1500 - SEM FUNDAÇÃO/CONCRETO | UN | 15700
GOINFRA | 72040 | POSTE DE CONCRETO DT 25/1500 - SEM FUNDAÇÃO/CONCRETO | UN | 16900 | 16900 | GOINFRA72040 | POSTE DE CONCRETO DT 25/1500 - SEM FUNDAÇÃO/CONCRETO | UN | 16900
GOINFRA | 72042 | POSTE DE CONCRETO SC 10/600 - SEM FUNDAÇÃO/CONCRETO | UN | 2600 | 2600 | GOINFRA72042 | POSTE DE CONCRETO SC 10/600 - SEM FUNDAÇÃO/CONCRETO | UN | 2600
GOINFRA | 72060 | POSTE DE CONCRETO SC 11/400 - SEM FUNDAÇÃO/CONCRETO | UN | 2198.52 | 2198.52 | GOINFRA72060 | POSTE DE CONCRETO SC 11/400 - SEM FUNDAÇÃO/CONCRETO | UN | 2198.52
GOINFRA | 72061 | POSTE DE CONCRETO SC 11/600 - SEM FUNDAÇÃO/CONCRETO | UN | 2905 | 2905 | GOINFRA72061 | POSTE DE CONCRETO SC 11/600 - SEM FUNDAÇÃO/CONCRETO | UN | 2905
GOINFRA | 72062 | POSTE DE CONCRETO SC 16/200 - SEM FUNDAÇÃO/CONCRETO | UN | 4054 | 4054 | GOINFRA72062 | POSTE DE CONCRETO SC 16/200 - SEM FUNDAÇÃO/CONCRETO | UN | 4054
GOINFRA | 72080 | POSTE/TRAFO - CAMINHÃO MUNCK 12 TON. (MÍNIMO 4H/DIA) | H | 200 | 200 | GOINFRA72080 | POSTE/TRAFO - CAMINHÃO MUNCK 12 TON. (MÍNIMO 4H/DIA) | H | 200
GOINFRA | 72085 | POSTE/TRAFO - GUINDASTE 30 TON.(MÍNIMO 10H/DIA) | H | 310 | 310 | GOINFRA72085 | POSTE/TRAFO - GUINDASTE 30 TON.(MÍNIMO 10H/DIA) | H | 310
GOINFRA | 72145 | PROTETOR PARA PARA-RAIO POLIMÉRICO | UN | 25.13 | 25.21 | GOINFRA72145 | PROTETOR PARA PARA-RAIO POLIMÉRICO | UN | 25.21
GOINFRA | 72160 | PULSADOR CAMPAINHA | UN | 18.91 | 20.05 | GOINFRA72160 | PULSADOR CAMPAINHA | UN | 20.05
GOINFRA | 72170 | QUADRO DE DISTRIBUIÇÃO DE EMBUTIR EM PVC CB 12E - 80A | UN | 142.78 | 150.89 | GOINFRA72170 | QUADRO DE DISTRIBUIÇÃO DE EMBUTIR EM PVC CB 12E - 80A | UN | 150.89
GOINFRA | 72171 | QUADRO DE DISTRIBUIÇÃO DE EMBUTIR EM PVC CB 24E - 80A | UN | 266.49 | 282.72 | GOINFRA72171 | QUADRO DE DISTRIBUIÇÃO DE EMBUTIR EM PVC CB 24E - 80A | UN | 282.72
GOINFRA | 72172 | QUADRO DE DISTRIBUIÇÃO DE EMBUTIR EM PVC CB 36E - 80A | UN | 401.27 | 422.91 | GOINFRA72172 | QUADRO DE DISTRIBUIÇÃO DE EMBUTIR EM PVC CB 36E - 80A | UN | 422.91
GOINFRA | 72173 | QUADRO DE DISTRIBUIÇÃO DE EMBUTIR EM PVC CB 48E - 80A | UN | 472.58 | 505.04 | GOINFRA72173 | QUADRO DE DISTRIBUIÇÃO DE EMBUTIR EM PVC CB 48E - 80A | UN | 505.04
GOINFRA | 72190 | QUADRO DE DISTRIBUIÇÃO DE EMBUTIR METÁLICO CB-24E - 150A | UN | 1311.91 | 1328.14 | GOINFRA72190 | QUADRO DE DISTRIBUIÇÃO DE EMBUTIR METÁLICO CB-24E - 150A | UN | 1328.14
GOINFRA | 72198 | QUADRO DE DISTRIBUIÇÃO DE EMBUTIR METÁLICO CB-34E - 150A | UN | 1489.49 | 1511.13 | GOINFRA72198 | QUADRO DE DISTRIBUIÇÃO DE EMBUTIR METÁLICO CB-34E - 150A | UN | 1511.13
GOINFRA | 72201 | QUADRO DE DISTRIBUIÇÃO DE EMBUTIR METÁLICO CB-44E - 150A | UN | 1656.73 | 1689.19 | GOINFRA72201 | QUADRO DE DISTRIBUIÇÃO DE EMBUTIR METÁLICO CB-44E - 150A | UN | 1689.19
GOINFRA | 72205 | QUADRO DE DISTRIBUIÇÃO DE EMBUTIR METÁLICO CB-56E - 225A | UN | 1692.97 | 1725.43 | GOINFRA72205 | QUADRO DE DISTRIBUIÇÃO DE EMBUTIR METÁLICO CB-56E - 225A | UN | 1725.43
GOINFRA | 72206 | QUADRO DE DISTRIBUIÇÃO DE EMBUTIR METÁLICO CB-70E - 225A | UN | 2077.58 | 2110.04 | GOINFRA72206 | QUADRO DE DISTRIBUIÇÃO DE EMBUTIR METÁLICO CB-70E - 225A | UN | 2110.04
GOINFRA | 72226 | RACK FECHADO DE PAREDE COM PORTA EM ACRÍLICO - 12 U´S | UN | 784.48 | 785.38 | GOINFRA72226 | RACK FECHADO DE PAREDE COM PORTA EM ACRÍLICO - 12 U´S | UN | 785.38
GOINFRA | 72227 | RACK FECHADO DE PISO COM PORTA EM ACRÍLICO - 24 U´S | UN | 1926.66 | 1927.11 | GOINFRA72227 | RACK FECHADO DE PISO COM PORTA EM ACRÍLICO - 24 U´S | UN | 1927.11
GOINFRA | 72228 | RACK FECHADO DE PISO COM PORTA EM ACRÍLICO - 36 U´S | UN | 2592.84 | 2593.29 | GOINFRA72228 | RACK FECHADO DE PISO COM PORTA EM ACRÍLICO - 36 U´S | UN | 2593.29
GOINFRA | 72235 | REATOR AFP USO EXTERNO V.METALICO 70 W | UN | 91.04 | 91.99 | GOINFRA72235 | REATOR AFP USO EXTERNO V.METALICO 70 W | UN | 91.99
GOINFRA | 72236 | REATOR AFP USO EXTERNO V.METALICO 150 W | UN | 107.01 | 107.96 | GOINFRA72236 | REATOR AFP USO EXTERNO V.METALICO 150 W | UN | 107.96
GOINFRA | 72237 | REATOR AFP USO EXTERNO V.METALICO 250 W | UN | 138.75 | 139.7 | GOINFRA72237 | REATOR AFP USO EXTERNO V.METALICO 250 W | UN | 139.7
GOINFRA | 72238 | REATOR AFP USO EXTERNO V.METALICO 400 W | UN | 148.84 | 149.79 | GOINFRA72238 | REATOR AFP USO EXTERNO V.METALICO 400 W | UN | 149.79
GOINFRA | 72239 | REATOR AFP USO EXTERNO V.METÁLICO 1000 W. | UN | 699.18 | 700.13 | GOINFRA72239 | REATOR AFP USO EXTERNO V.METÁLICO 1000 W. | UN | 700.13
GOINFRA | 72240 | REATOR AFP USO EXTERNO V.METALICO 2000 W | UN | 1343.4 | 1344.35 | GOINFRA72240 | REATOR AFP USO EXTERNO V.METALICO 2000 W | UN | 1344.35
GOINFRA | 72241 | REATOR INTERNO V. MERCÚRIO AFP 1 X 125 W | UN | 51.09 | 52.04 | GOINFRA72241 | REATOR INTERNO V. MERCÚRIO AFP 1 X 125 W | UN | 52.04
GOINFRA | 72242 | REATOR INTERNO V. MERCÚRIO AFP 1 X 250 W | UN | 81.64 | 82.59 | GOINFRA72242 | REATOR INTERNO V. MERCÚRIO AFP 1 X 250 W | UN | 82.59
GOINFRA | 72243 | REATOR INTERNO V. MERCÚRIO AFP 1 X 400 W | UN | 92.03 | 92.98 | GOINFRA72243 | REATOR INTERNO V. MERCÚRIO AFP 1 X 400 W | UN | 92.98
GOINFRA | 72244 | REATOR EXTERNO V. MERCÚRIO AFP 1 X 125 W | UN | 56.89 | 57.84 | GOINFRA72244 | REATOR EXTERNO V. MERCÚRIO AFP 1 X 125 W | UN | 57.84
GOINFRA | 72245 | REATOR EXTERNO V. MERCÚRIO AFP 1 X 250 W | UN | 121.93 | 122.88 | GOINFRA72245 | REATOR EXTERNO V. MERCÚRIO AFP 1 X 250 W | UN | 122.88
GOINFRA | 72250 | REATOR EXTERNO V. MERCÚRIO AFP 1 X 400 W | UN | 149.01 | 149.96 | GOINFRA72250 | REATOR EXTERNO V. MERCÚRIO AFP 1 X 400 W | UN | 149.96
GOINFRA | 72267 | REDUÇÃO A ESQUERDA 100 X 50MM PARA ELETROCALHA | UN | 27.8 | 28.66 | GOINFRA72267 | REDUÇÃO A ESQUERDA 100 X 50MM PARA ELETROCALHA | UN | 28.66
GOINFRA | 72268 | REDUÇÃO A DIREITA 100 X 50 MM PARA ELETROCALHA | UN | 26.92 | 27.78 | GOINFRA72268 | REDUÇÃO A DIREITA 100 X 50 MM PARA ELETROCALHA | UN | 27.78
GOINFRA | 72269 | REDUÇÃO CONCÊNTRICA 100 X 50 MM PARA ELETROCALHA | UN | 22.71 | 23.57 | GOINFRA72269 | REDUÇÃO CONCÊNTRICA 100 X 50 MM PARA ELETROCALHA | UN | 23.57
GOINFRA | 72291 | REGUA COM 8 TOMADAS | UN | 82.03 | 82.57 | GOINFRA72291 | REGUA COM 8 TOMADAS | UN | 82.57
GOINFRA | 72300 | RELE BIMETALICO REGULAGEM 0,63 - 1,00A | UN | 88.32 | 89.94 | GOINFRA72300 | RELE BIMETALICO REGULAGEM 0,63 - 1,00A | UN | 89.94
GOINFRA | 72301 | RELE BIMETALICO REGULAGEM 1,0 - 1,60A | UN | 126.82 | 128.44 | GOINFRA72301 | RELE BIMETALICO REGULAGEM 1,0 - 1,60A | UN | 128.44
GOINFRA | 72302 | RELE BIMETALICO REGULAGEM 1,6 - 2,5A | UN | 128.37 | 129.99 | GOINFRA72302 | RELE BIMETALICO REGULAGEM 1,6 - 2,5A | UN | 129.99
GOINFRA | 72303 | RELE BIMETALICO REGULAGEM 10 - 16A | UN | 136.28 | 138.17 | GOINFRA72303 | RELE BIMETALICO REGULAGEM 10 - 16A | UN | 138.17
GOINFRA | 72304 | RELE BIMETALICO REGULAGEM 16 - 25A | UN | 204.87 | 206.76 | GOINFRA72304 | RELE BIMETALICO REGULAGEM 16 - 25A | UN | 206.76
GOINFRA | 72305 | RELE BIMETALICO REGULAGEM 2,5 - 4A | UN | 128.72 | 130.34 | GOINFRA72305 | RELE BIMETALICO REGULAGEM 2,5 - 4A | UN | 130.34
GOINFRA | 72306 | RELE BIMETALICO REGULAGEM 20 - 32A | UN | 222.2 | 224.09 | GOINFRA72306 | RELE BIMETALICO REGULAGEM 20 - 32A | UN | 224.09
GOINFRA | 72307 | RELE BIMETALICO REGULAGEM 25 - 30A | UN | 206.38 | 208.27 | GOINFRA72307 | RELE BIMETALICO REGULAGEM 25 - 30A | UN | 208.27
GOINFRA | 72308 | RELE BIMETALICO REGULAGEM 32 - 50A | UN | 287.29 | 289.18 | GOINFRA72308 | RELE BIMETALICO REGULAGEM 32 - 50A | UN | 289.18
GOINFRA | 72309 | RELE BIMETALICO REGULAGEM 4 - 6,3A | UN | 130.73 | 132.35 | GOINFRA72309 | RELE BIMETALICO REGULAGEM 4 - 6,3A | UN | 132.35
GOINFRA | 72310 | RELE BIMETALICO REGULAGEM 50 - 63A | UN | 323.03 | 325.19 | GOINFRA72310 | RELE BIMETALICO REGULAGEM 50 - 63A | UN | 325.19
GOINFRA | 72311 | RELE BIMETALICO REGULAGEM 6,3 - 10A | UN | 132.98 | 134.6 | GOINFRA72311 | RELE BIMETALICO REGULAGEM 6,3 - 10A | UN | 134.6
GOINFRA | 72312 | RELE BIMETALICO REGULAGEM 8 - 12,5A | UN | 135.5 | 137.39 | GOINFRA72312 | RELE BIMETALICO REGULAGEM 8 - 12,5A | UN | 137.39
GOINFRA | 72320 | RELE FOTO ELETRICO COM BASE | UN | 70.88 | 76.29 | GOINFRA72320 | RELE FOTO ELETRICO COM BASE | UN | 76.29
GOINFRA | 72325 | SAIDA HORIZONTAL PARA ELETRODUTO D=3/4" | UN | 6.11 | 6.76 | GOINFRA72325 | SAIDA HORIZONTAL PARA ELETRODUTO D=3/4" | UN | 6.76
GOINFRA | 72326 | SAIDA HORIZONTAL PARA ELETRODUTO D=1" | UN | 6.45 | 7.1 | GOINFRA72326 | SAIDA HORIZONTAL PARA ELETRODUTO D=1" | UN | 7.1
GOINFRA | 72327 | SAIDA VERTICAL PARA ELETRODUTO D=3/4" | UN | 7.28 | 7.93 | GOINFRA72327 | SAIDA VERTICAL PARA ELETRODUTO D=3/4" | UN | 7.93
GOINFRA | 72328 | SAIDA VERTICAL PARA ELETRODUTO D=1" | UN | 7.48 | 8.13 | GOINFRA72328 | SAIDA VERTICAL PARA ELETRODUTO D=1" | UN | 8.13
GOINFRA | 72329 | SAPATILHA DE AÇO GALVANIZADO PARA POSTE COM TRANSFORMADOR | UN | 17.6 | 19.76 | GOINFRA72329 | SAPATILHA DE AÇO GALVANIZADO PARA POSTE COM TRANSFORMADOR | UN | 19.76
GOINFRA | 72330 | SELA DE AÇO GALVANIZADA PARA CRUZETA POLIMÉRICA 15 KV | UN | 42.44 | 45.14 | GOINFRA72330 | SELA DE AÇO GALVANIZADA PARA CRUZETA POLIMÉRICA 15 KV | UN | 45.14
GOINFRA | 72335 | SELA AÇO GALVANIZADO PARA CRUZETA POLIMÉRICA 34,5KV | UN | 43.46 | 46.16 | GOINFRA72335 | SELA AÇO GALVANIZADO PARA CRUZETA POLIMÉRICA 34,5KV | UN | 46.16
GOINFRA | 72338 | SIRENE METALICA ALCANCE 500 M | UN | 1210.65 | 1213.89 | GOINFRA72338 | SIRENE METALICA ALCANCE 500 M | UN | 1213.89
GOINFRA | 72341 | SOQUETE ANTIVIBRATORIO PARA LAMPADA TUBULAR | UN | 6.2 | 6.56 | GOINFRA72341 | SOQUETE ANTIVIBRATORIO PARA LAMPADA TUBULAR | UN | 6.56
GOINFRA | 72366 | SUPORTE PARA 1 PÉTALA PARA LUMINÁRIA DE ILUMINAÇÃO PÚBLICA | UN | 131 | 132.35 | GOINFRA72366 | SUPORTE PARA 1 PÉTALA PARA LUMINÁRIA DE ILUMINAÇÃO PÚBLICA | UN | 132.35
GOINFRA | 72367 | SUPORTE PARA 2 PÉTALAS PARA LUMINÁRIA DE ILUMINAÇÃO PÚBLICA | UN | 160.2 | 161.55 | GOINFRA72367 | SUPORTE PARA 2 PÉTALAS PARA LUMINÁRIA DE ILUMINAÇÃO PÚBLICA | UN | 161.55
GOINFRA | 72368 | SUPORTE PARA 3 PÉTALAS PARA LUMINÁRIA DE ILUMINAÇÃO PÚBLICA | UN | 189.7 | 191.05 | GOINFRA72368 | SUPORTE PARA 3 PÉTALAS PARA LUMINÁRIA DE ILUMINAÇÃO PÚBLICA | UN | 191.05
GOINFRA | 72369 | SUPORTE PARA 4 PÉTALAS PARA LUMINÁRIA DE ILUMINAÇÃO PÚBLICA | UN | 217.3 | 218.65 | GOINFRA72369 | SUPORTE PARA 4 PÉTALAS PARA LUMINÁRIA DE ILUMINAÇÃO PÚBLICA | UN | 218.65
GOINFRA | 72370 | SUPORTE PARA TRANSFORMADOR EM POSTE DE CONCRETO CIRCULAR | UN | 296.96 | 305.07 | GOINFRA72370 | SUPORTE PARA TRANSFORMADOR EM POSTE DE CONCRETO CIRCULAR | UN | 305.07
GOINFRA | 72371 | SUP0RTE VERTICAL PARA CANTONEIRA 50 X 50 MM | UN | 7.32 | 7.97 | GOINFRA72371 | SUP0RTE VERTICAL PARA CANTONEIRA 50 X 50 MM | UN | 7.97
GOINFRA | 72372 | SUPORTE DE AÇO GALVANIZADO PARA FIXAÇÃO DO PÁRA-RAIO POLIMÉRICO | UN | 65.77 | 67.93 | GOINFRA72372 | SUPORTE DE AÇO GALVANIZADO PARA FIXAÇÃO DO PÁRA-RAIO POLIMÉRICO | UN | 67.93
GOINFRA | 72373 | SUPORTE Z COMPLETO | UN | 52.39 | 54.55 | GOINFRA72373 | SUPORTE Z COMPLETO | UN | 54.55
GOINFRA | 72374 | TE HORIZONTAL PARA ELETROCALHA 50 X 50 MM | UN | 28.49 | 29.35 | GOINFRA72374 | TE HORIZONTAL PARA ELETROCALHA 50 X 50 MM | UN | 29.35
GOINFRA | 72375 | TE VERTICAL DE DESCIDA PARA ELETROCALHA 50 X 50 MM | UN | 28.5 | 29.36 | GOINFRA72375 | TE VERTICAL DE DESCIDA PARA ELETROCALHA 50 X 50 MM | UN | 29.36
GOINFRA | 72376 | TAMPA DE ENCAIXE PARA ELETROCALHA DE 50 X 50 MM | M | 13.92 | 15 | GOINFRA72376 | TAMPA DE ENCAIXE PARA ELETROCALHA DE 50 X 50 MM | M | 15
GOINFRA | 72385 | TAMPA CEGA PARA CONDULETE DE PVC | UN | 5.88 | 6.05 | GOINFRA72385 | TAMPA CEGA PARA CONDULETE DE PVC | UN | 6.05
GOINFRA | 72395 | TAMPA CEGA PARA CONDULETE METÁLICO | UN | 5.3 | 5.47 | GOINFRA72395 | TAMPA CEGA PARA CONDULETE METÁLICO | UN | 5.47
GOINFRA | 72397 | TAMPA CEGA PLÁSTICA 4"X2" COM FURO CENTRAL (PARA TV/SOM...) | UN | 5.74 | 5.91 | GOINFRA72397 | TAMPA CEGA PLÁSTICA 4"X2" COM FURO CENTRAL (PARA TV/SOM...) | UN | 5.91
GOINFRA | 72400 | TAMPA CEGA PLASTICA QUADRADA 4"X4" | UN | 10.1 | 10.27 | GOINFRA72400 | TAMPA CEGA PLASTICA QUADRADA 4"X4" | UN | 10.27
GOINFRA | 72420 | TAMPA CEGA PLASTICA REDONDA 4"X4" | UN | 6.58 | 6.75 | GOINFRA72420 | TAMPA CEGA PLASTICA REDONDA 4"X4" | UN | 6.75
GOINFRA | 72425 | TAMPA CEGA PLASTICA RETANGULAR 4"X2" | UN | 5.84 | 6.01 | GOINFRA72425 | TAMPA CEGA PLASTICA RETANGULAR 4"X2" | UN | 6.01
GOINFRA | 72430 | TAMPA PARA CONDULETE DE PVC PARA 1 INTERRUPTOR | UN | 7 | 7.17 | GOINFRA72430 | TAMPA PARA CONDULETE DE PVC PARA 1 INTERRUPTOR | UN | 7.17
GOINFRA | 72435 | TAMPA PARA CONDULETE DE PVC PARA 2 INTERRUPTORES | UN | 7.27 | 7.44 | GOINFRA72435 | TAMPA PARA CONDULETE DE PVC PARA 2 INTERRUPTORES | UN | 7.44
GOINFRA | 72441 | TAMPA PARA CONDULETE DE PVC PARA 1 TOMADA | UN | 6.38 | 6.55 | GOINFRA72441 | TAMPA PARA CONDULETE DE PVC PARA 1 TOMADA | UN | 6.55
GOINFRA | 72442 | TAMPA PARA CONDULETE DE PVC PARA 1 INTERRUPTOR E 1 TOMADA | UN | 6.43 | 6.6 | GOINFRA72442 | TAMPA PARA CONDULETE DE PVC PARA 1 INTERRUPTOR E 1 TOMADA | UN | 6.6
GOINFRA | 72450 | TAMPA DE Fo.Fo. R1 COM BASE | UN | 423.34 | 423.88 | GOINFRA72450 | TAMPA DE FO.FO. R1 COM BASE | UN | 423.88
GOINFRA | 72455 | TAMPA DE Fo.Fo. R2 COM BASE | UN | 706.76 | 708.11 | GOINFRA72455 | TAMPA DE FO.FO. R2 COM BASE | UN | 708.11
GOINFRA | 72460 | TAMPA PARA CONDULETE METÁLICO PARA 1 INTERRUPTOR E 1 TOMADA | UN | 5.3 | 5.47 | GOINFRA72460 | TAMPA PARA CONDULETE METÁLICO PARA 1 INTERRUPTOR E 1 TOMADA | UN | 5.47
GOINFRA | 72465 | TAMPA PARA CONDULETE METÁLICO PARA 2 INTERRUPTORES | UN | 9.01 | 9.18 | GOINFRA72465 | TAMPA PARA CONDULETE METÁLICO PARA 2 INTERRUPTORES | UN | 9.18
GOINFRA | 72475 | TAMPA PARA CONDULETE METÁLICO PARA 1 INTERRUPTOR | UN | 5.74 | 5.91 | GOINFRA72475 | TAMPA PARA CONDULETE METÁLICO PARA 1 INTERRUPTOR | UN | 5.91
GOINFRA | 72476 | TAMPA PARA CONDULETE METÁLICO PARA 1 TOMADA | UN | 5.99 | 6.16 | GOINFRA72476 | TAMPA PARA CONDULETE METÁLICO PARA 1 TOMADA | UN | 6.16
GOINFRA | 72500 | TERMINAL DE PRESSAO 1,5 MM2 | UN | 10.83 | 12.45 | GOINFRA72500 | TERMINAL DE PRESSAO 1,5 MM2 | UN | 12.45
GOINFRA | 72501 | TERMINAL DE PRESSAO 2,5 MM2 | UN | 10.95 | 12.57 | GOINFRA72501 | TERMINAL DE PRESSAO 2,5 MM2 | UN | 12.57
GOINFRA | 72510 | TERMINAL DE PRESSAO 4 MM2 | UN | 12.36 | 13.98 | GOINFRA72510 | TERMINAL DE PRESSAO 4 MM2 | UN | 13.98
GOINFRA | 72515 | TERMINAL DE PRESSAO 6 MM2 | UN | 15.66 | 17.55 | GOINFRA72515 | TERMINAL DE PRESSAO 6 MM2 | UN | 17.55
GOINFRA | 72518 | TERMINAL DE PRESSAO 10 MM2 | UN | 16.15 | 18.04 | GOINFRA72518 | TERMINAL DE PRESSAO 10 MM2 | UN | 18.04
GOINFRA | 72520 | TERMINAL DE PRESSAO 16 MM2 | UN | 16.81 | 18.7 | GOINFRA72520 | TERMINAL DE PRESSAO 16 MM2 | UN | 18.7
GOINFRA | 72523 | TERMINAL DE PRESSAO 25 MM2 | UN | 20.2 | 22.36 | GOINFRA72523 | TERMINAL DE PRESSAO 25 MM2 | UN | 22.36
GOINFRA | 72528 | TERMINAL DE PRESSAO 35 MM2 | UN | 20.54 | 22.7 | GOINFRA72528 | TERMINAL DE PRESSAO 35 MM2 | UN | 22.7
GOINFRA | 72532 | TERMINAL DE PRESSAO 50 MM2 | UN | 23.08 | 25.24 | GOINFRA72532 | TERMINAL DE PRESSAO 50 MM2 | UN | 25.24
GOINFRA | 72535 | TERMINAL DE PRESSAO 70 MMM2 | UN | 26.95 | 29.38 | GOINFRA72535 | TERMINAL DE PRESSAO 70 MMM2 | UN | 29.38
GOINFRA | 72538 | TERMINAL DE PRESSAO 95 MM2 | UN | 23.56 | 25.99 | GOINFRA72538 | TERMINAL DE PRESSAO 95 MM2 | UN | 25.99
GOINFRA | 72545 | TERMINAL DE PRESSAO 120 MM2 | UN | 33.6 | 36.03 | GOINFRA72545 | TERMINAL DE PRESSAO 120 MM2 | UN | 36.03
GOINFRA | 72550 | TERMINAL DE PRESSAO 150 MM2 | UN | 42.73 | 45.43 | GOINFRA72550 | TERMINAL DE PRESSAO 150 MM2 | UN | 45.43
GOINFRA | 72556 | TOMADA LOGICA RJ-45 TIPO KEYSTONE JACK, CAT. 6 | UN | 36.2 | 38.2 | GOINFRA72556 | TOMADA LOGICA RJ-45 TIPO KEYSTONE JACK, CAT. 6 | UN | 38.2
GOINFRA | 72560 | TERMINAL PARA ELETROCALHA 50 X 50 MM | UN | 13.32 | 14.18 | GOINFRA72560 | TERMINAL PARA ELETROCALHA 50 X 50 MM | UN | 14.18
GOINFRA | 72570 | TOMADA HEXAGONAL 2P + T - 10A - 250V (LINHA X OU EQUIVALENTE) | UN | 22.32 | 23.89 | GOINFRA72570 | TOMADA HEXAGONAL 2P + T - 10A - 250V (LINHA X OU EQUIVALENTE) | UN | 23.89
GOINFRA | 72575 | TOMADA HEXAGONAL 2P + T - 20A - 250V (LINHA X OU EQUIVALENTE) | UN | 31.03 | 32.6 | GOINFRA72575 | TOMADA HEXAGONAL 2P + T - 20A - 250V (LINHA X OU EQUIVALENTE) | UN | 32.6
GOINFRA | 72578 | TOMADA HEXAGONAL 2P + T - 10A - 250V | UN | 19.62 | 21.19 | GOINFRA72578 | TOMADA HEXAGONAL 2P + T - 10A - 250V | UN | 21.19
GOINFRA | 72579 | TOMADA HEXAGONAL DUPLA 2P + T - 10A - 250V | UN | 25.46 | 27.19 | GOINFRA72579 | TOMADA HEXAGONAL DUPLA 2P + T - 10A - 250V | UN | 27.19
GOINFRA | 72585 | TOMADA HEXAGONAL 2P + T - 20A - 250V | UN | 23.53 | 25.1 | GOINFRA72585 | TOMADA HEXAGONAL 2P + T - 20A - 250V | UN | 25.1
GOINFRA | 72591 | TOMADA TELEFÔNICA RJ-11 | UN | 28.19 | 30.19 | GOINFRA72591 | TOMADA TELEFÔNICA RJ-11 | UN | 30.19
GOINFRA | 72596 | TOMADA LÓGICA RJ-45 CAT. 6 (LINHA X OU EQUIVALENTE) | UN | 43.6 | 45.6 | GOINFRA72596 | TOMADA LÓGICA RJ-45 CAT. 6 (LINHA X OU EQUIVALENTE) | UN | 45.6
GOINFRA | 72600 | TRANSFORMADOR TRIFASICO 75 KVA 13,8KV - A ÓLEO | UN | 21137.72 | 21159.36 | GOINFRA72600 | TRANSFORMADOR TRIFASICO 75 KVA 13,8KV - A ÓLEO | UN | 21159.36
GOINFRA | 72601 | TRANSFORMADOR TRIFASICO 150 KVA 13,8KV - A ÓLEO | UN | 34712.68 | 34734.32 | GOINFRA72601 | TRANSFORMADOR TRIFASICO 150 KVA 13,8KV - A ÓLEO | UN | 34734.32
GOINFRA | 72611 | TRANSFORMADOR TRIFASICO 112,5 KVA 13,8KV - A ÓLEO | UN | 26137.72 | 26159.36 | GOINFRA72611 | TRANSFORMADOR TRIFASICO 112,5 KVA 13,8KV - A ÓLEO | UN | 26159.36
GOINFRA | 72612 | TRANSFORMADOR TRIFASICO 225 KVA, 13,8 KV - A ÓLEO | UN | 48716.49 | 48743.54 | GOINFRA72612 | TRANSFORMADOR TRIFASICO 225 KVA, 13,8 KV - A ÓLEO | UN | 48743.54
GOINFRA | 72613 | TRANSFORMADOR TRIFASICO 300 KVA,13,8 KV - SECO | UN | 54604.04 | 54636.5 | GOINFRA72613 | TRANSFORMADOR TRIFASICO 300 KVA,13,8 KV - SECO | UN | 54636.5
GOINFRA | 72614 | TRANSFORMADOR TRIFASICO 500 KVA, 13,8 KV - SECO | UN | 68665.96 | 68698.42 | GOINFRA72614 | TRANSFORMADOR TRIFASICO 500 KVA, 13,8 KV - SECO | UN | 68698.42
GOINFRA | 72618 | TRANSFORMADOR DE CORRENTE RELAÇÃO 200:5 A | UN | 71.79 | 73.59 | GOINFRA72618 | TRANSFORMADOR DE CORRENTE RELAÇÃO 200:5 A | UN | 73.59
GOINFRA | 72619 | TRANSFORMADOR DE CORRENTE RELAÇÃO 400:5 A | UN | 134.65 | 136.45 | GOINFRA72619 | TRANSFORMADOR DE CORRENTE RELAÇÃO 400:5 A | UN | 136.45
GOINFRA | 72620 | TRANSFORMADOR DE CORRENTE RELAÇÃO 600:5 A | UN | 206.85 | 208.65 | GOINFRA72620 | TRANSFORMADOR DE CORRENTE RELAÇÃO 600:5 A | UN | 208.65
GOINFRA | 72621 | TRANSFORMADOR DE CORRENTE RELAÇÃO 800:5 A | UN | 216.42 | 218.22 | GOINFRA72621 | TRANSFORMADOR DE CORRENTE RELAÇÃO 800:5 A | UN | 218.22
GOINFRA | 72630 | TRILHO OU SUPORTE PARA BORNE TERMINAL | M | 21.03 | 22.65 | GOINFRA72630 | TRILHO OU SUPORTE PARA BORNE TERMINAL | M | 22.65
GOINFRA | 72637 | TUBO FERRO GALVANIZADO DIAM. 1.1/2" | M | 73.13 | 76.48 | GOINFRA72637 | TUBO FERRO GALVANIZADO DIAM. 1.1/2" | M | 76.48
GOINFRA | 72638 | CARTUCHO PORTA FUSÍVEL 15 kV 100A | UN | 23.29 | 24.15 | GOINFRA72638 | CARTUCHO PORTA FUSÍVEL 15 KV 100A | UN | 24.15
GOINFRA | 72660 | VERGALHAO ROSCA TOTAL D=1/4" | M | 13.61 | 14.91 | GOINFRA72660 | VERGALHAO ROSCA TOTAL D=1/4" | M | 14.91
GOINFRA | 72661 | VERGALHAO ROSCA TOTAL D=5/16" | M | 18.34 | 19.64 | GOINFRA72661 | VERGALHAO ROSCA TOTAL D=5/16" | M | 19.64
GOINFRA | 170 | INSTALAÇÕES HIDRO-SANITÁRIAS |  |  |  | GOINFRA170 | INSTALAÇÕES HIDRO-SANITÁRIAS |  | 0
GOINFRA | 80000 | INSTALAÇÕES HIDROSSANITÁRIAS |  | 0 | 0 | GOINFRA80000 | INSTALAÇÕES HIDROSSANITÁRIAS |  | 0
GOINFRA | 80500 | L O U C A S E M E T A I S |  | 0 | 0 | GOINFRA80500 | L O U C A S E M E T A I S |  | 0
GOINFRA | 80501 | V A S O S A N I T A R I O / A C E S S O R I O S |  | 0 | 0 | GOINFRA80501 | V A S O S A N I T A R I O / A C E S S O R I O S |  | 0
GOINFRA | 80502 | VASO SANITÁRIO CONVENCIONAL (1ª LINHA) | UN | 337.36 | 347.59 | GOINFRA80502 | VASO SANITÁRIO CONVENCIONAL (1ª LINHA) | UN | 347.59
GOINFRA | 80503 | VASO SANITÁRIO PARA PcD SEM ABERTURA FRONTAL (1ª LINHA) | UN | 842.71 | 852.94 | GOINFRA80503 | VASO SANITÁRIO PARA PCD SEM ABERTURA FRONTAL (1ª LINHA) | UN | 852.94
GOINFRA | 80504 | VASO SANITÁRIO COM CAIXA ACOPLADA COM DUPLO ACIONAMENTO (1ª LINHA) - COMPLETO EXCLUSO O ASSENTO | UN | 634.57 | 647.55 | GOINFRA80504 | VASO SANITÁRIO COM CAIXA ACOPLADA COM DUPLO ACIONAMENTO (1ª LINHA) - COMPLETO EXCLUSO O ASSENTO | UN | 647.55
GOINFRA | 80505 | VASO SANITÁRIO PARA PcD COM CAIXA ACOPLADA COM DUPLO ACIONAMENTO (1ª LINHA) - COMPLETO EXCLUSO O ASSENTO | UN | 1534.91 | 1547.89 | GOINFRA80505 | VASO SANITÁRIO PARA PCD COM CAIXA ACOPLADA COM DUPLO ACIONAMENTO (1ª LINHA) - COMPLETO EXCLUSO O ASSENTO | UN | 1547.89
GOINFRA | 80508 | BACIA TURCA COM TUBO DE LIGAÇÃO | UN | 660.59 | 671.41 | GOINFRA80508 | BACIA TURCA COM TUBO DE LIGAÇÃO | UN | 671.41
GOINFRA | 80510 | ANEL DE VEDAÇÃO PARA VASO SANITÁRIO | UN | 17.53 | 18.34 | GOINFRA80510 | ANEL DE VEDAÇÃO PARA VASO SANITÁRIO | UN | 18.34
GOINFRA | 80511 | CAIXA DE DESCARGA EXTERNA | UN | 79.28 | 84.69 | GOINFRA80511 | CAIXA DE DESCARGA EXTERNA | UN | 84.69
GOINFRA | 80512 | TUBO DE DESCIDA PARA CAIXA DE DESCARGA ( LONGO 1 1/4" ) | UN | 24.7 | 26.43 | GOINFRA80512 | TUBO DE DESCIDA PARA CAIXA DE DESCARGA ( LONGO 1 1/4" ) | UN | 26.43
GOINFRA | 80513 | TUBO PARA VÁLVULA DE DESCARGA ( CURTO 1.1/4" ) | UN | 20.77 | 22.5 | GOINFRA80513 | TUBO PARA VÁLVULA DE DESCARGA ( CURTO 1.1/4" ) | UN | 22.5
GOINFRA | 80514 | TUBO DE LIGACAO PVC CROMADO 1.1/2" / ESPUDE - (ENTRADA) | UN | 41.08 | 41.84 | GOINFRA80514 | TUBO DE LIGACAO PVC CROMADO 1.1/2" / ESPUDE - (ENTRADA) | UN | 41.84
GOINFRA | 80515 | VÁLVULA DE DESCARGA DUPLO ACIONAMENTO COM ACABAMENTO CROMADO | UN | 280.8 | 289.61 | GOINFRA80515 | VÁLVULA DE DESCARGA DUPLO ACIONAMENTO COM ACABAMENTO CROMADO | UN | 289.61
GOINFRA | 80517 | VÁLVULA DE DESCARGA DUPLO ACIONAMENTO COM ACABAMENTO CROMADO ANTIVANDALISMO | UN | 400.25 | 409.06 | GOINFRA80517 | VÁLVULA DE DESCARGA DUPLO ACIONAMENTO COM ACABAMENTO CROMADO ANTIVANDALISMO | UN | 409.06
GOINFRA | 80518 | VÁLVULA DE DESCARGA COM SISTEMA PASSANTE EM POLÍMERO - OPÇÃO ECONÔMICA ( ALTA SEGURANÇA) | UN | 241.93 | 253.72 | GOINFRA80518 | VÁLVULA DE DESCARGA COM SISTEMA PASSANTE EM POLÍMERO - OPÇÃO ECONÔMICA ( ALTA SEGURANÇA) | UN | 253.72
GOINFRA | 80519 | VÁLVULA DE DESCARGA PARA PcD COM ACABAMENTO CROMADO ANTIVANDALISMO | UN | 481.71 | 490.52 | GOINFRA80519 | VÁLVULA DE DESCARGA PARA PCD COM ACABAMENTO CROMADO ANTIVANDALISMO | UN | 490.52
GOINFRA | 80520 | CONJUNTO DE FIXACAO P/VASO SANITARIO (PAR) | CJ | 17.53 | 18.61 | GOINFRA80520 | CONJUNTO DE FIXACAO P/VASO SANITARIO (PAR) | CJ | 18.61
GOINFRA | 80526 | ASSENTO EM POLIPROPILENO COM SISTEMA DE FECHAMENTO SUAVE PARA VASO SANITÁRIO | UN | 160.07 | 160.88 | GOINFRA80526 | ASSENTO EM POLIPROPILENO COM SISTEMA DE FECHAMENTO SUAVE PARA VASO SANITÁRIO | UN | 160.88
GOINFRA | 80530 | PORTA PAPEL HIGIÊNICO EM LOUÇA - EMBUTIR | UN | 60.38 | 62.96 | GOINFRA80530 | PORTA PAPEL HIGIÊNICO EM LOUÇA - EMBUTIR | UN | 62.96
GOINFRA | 80532 | PORTA PAPEL HIGIÊNICO EM METAL/ACABAMENTO CROMADO | UN | 49.32 | 51.21 | GOINFRA80532 | PORTA PAPEL HIGIÊNICO EM METAL/ACABAMENTO CROMADO | UN | 51.21
GOINFRA | 80540 | L A V A T O R I O / A C E S S O R I O S |  | 0 | 0 | GOINFRA80540 | L A V A T O R I O / A C E S S O R I O S |  | 0
GOINFRA | 80541 | LAVATÓRIO MÉDIO COM COLUNA | UN | 263.5 | 272.91 | GOINFRA80541 | LAVATÓRIO MÉDIO COM COLUNA | UN | 272.91
GOINFRA | 80542 | LAVATÓRIO MÉDIO SEM COLUNA | UN | 158.05 | 166.93 | GOINFRA80542 | LAVATÓRIO MÉDIO SEM COLUNA | UN | 166.93
GOINFRA | 80543 | LAVATÓRIO DE CANTO SEM COLUNA | UN | 261.14 | 270.02 | GOINFRA80543 | LAVATÓRIO DE CANTO SEM COLUNA | UN | 270.02
GOINFRA | 80544 | LAVATÓRIO COM COLUNA SUSPENSA - 45X35 CM (MEDIDAS APROXIMADAS) | UN | 558.55 | 567.96 | GOINFRA80544 | LAVATÓRIO COM COLUNA SUSPENSA - 45X35 CM (MEDIDAS APROXIMADAS) | UN | 567.96
GOINFRA | 80550 | FIXACAO P/LAVATORIO (PAR) | PAR | 13.39 | 14.2 | GOINFRA80550 | FIXACAO P/LAVATORIO (PAR) | PAR | 14.2
GOINFRA | 80555 | LIGAÇÃO FLEXÍVEL METÁLICA DIAM.1/2"(ENGATE) | UN | 51.11 | 52.46 | GOINFRA80555 | LIGAÇÃO FLEXÍVEL METÁLICA DIAM.1/2"(ENGATE) | UN | 52.46
GOINFRA | 80556 | LIGAÇÃO FLEXÍVEL PVC DIAM.1/2" (ENGATE) | UN | 12.41 | 13.76 | GOINFRA80556 | LIGAÇÃO FLEXÍVEL PVC DIAM.1/2" (ENGATE) | UN | 13.76
GOINFRA | 80560 | SIFAO PARA LAVATORIO METALICO DIAM.1"X1.1/2" | UN | 214.43 | 216.37 | GOINFRA80560 | SIFAO PARA LAVATORIO METALICO DIAM.1"X1.1/2" | UN | 216.37
GOINFRA | 80561 | SIFAO PARA LAVATORIO PVC DIAM.1"X1.1/2" | UN | 23.79 | 25.73 | GOINFRA80561 | SIFAO PARA LAVATORIO PVC DIAM.1"X1.1/2" | UN | 25.73
GOINFRA | 80562 | SIFAO FLEXIVEL UNIVERSAL (SANFONADO) EM PVC PARA LAVATORIO | UN | 21.04 | 22.98 | GOINFRA80562 | SIFAO FLEXIVEL UNIVERSAL (SANFONADO) EM PVC PARA LAVATORIO | UN | 22.98
GOINFRA | 80563 | SIFAO PARA LAVATORIO PVC CROMADO DIAM.1"X1.1/2" | UN | 50.53 | 52.47 | GOINFRA80563 | SIFAO PARA LAVATORIO PVC CROMADO DIAM.1"X1.1/2" | UN | 52.47
GOINFRA | 80564 | SIFAO FLEXIVEL UNIVERSAL (SANFONADO) EM PVC CROMADO PARA LAVATORIO | UN | 38.24 | 40.18 | GOINFRA80564 | SIFAO FLEXIVEL UNIVERSAL (SANFONADO) EM PVC CROMADO PARA LAVATORIO | UN | 40.18
GOINFRA | 80570 | TORNEIRA DE MESA PARA LAVATÓRIO DIÂMETRO DE 1/2" | UN | 70.97 | 72.05 | GOINFRA80570 | TORNEIRA DE MESA PARA LAVATÓRIO DIÂMETRO DE 1/2" | UN | 72.05
GOINFRA | 80572 | TORNEIRA DE MESA COM FECHAMENTO AUTOMÁTICO TEMPORIZADO PARA LAVATÓRIO DIÂMETRO DE 1/2" | UN | 152.91 | 153.99 | GOINFRA80572 | TORNEIRA DE MESA COM FECHAMENTO AUTOMÁTICO TEMPORIZADO PARA LAVATÓRIO DIÂMETRO DE 1/2" | UN | 153.99
GOINFRA | 80573 | TORNEIRA DE MESA PARA PcD COM FECHAMENTO AUTOMÁTICO TEMPORIZADO PARA LAVATÓRIO DIÂMETRO DE 1/2" | UN | 610.79 | 611.87 | GOINFRA80573 | TORNEIRA DE MESA PARA PCD COM FECHAMENTO AUTOMÁTICO TEMPORIZADO PARA LAVATÓRIO DIÂMETRO DE 1/2" | UN | 611.87
GOINFRA | 80580 | VALVULA PARA LAVATORIO OU BEBEDOURO METALICO DIAMETRO 1" | UN | 82.96 | 83.77 | GOINFRA80580 | VALVULA PARA LAVATORIO OU BEBEDOURO METALICO DIAMETRO 1" | UN | 83.77
GOINFRA | 80587 | CUBA DE LOUÇA DE EMBUTIR REDONDA | UN | 110.81 | 112.92 | GOINFRA80587 | CUBA DE LOUÇA DE EMBUTIR REDONDA | UN | 112.92
GOINFRA | 80590 | CUBA DE LOUCA DE EMBUTIR OVAL MÉDIA | UN | 119.6 | 121.71 | GOINFRA80590 | CUBA DE LOUCA DE EMBUTIR OVAL MÉDIA | UN | 121.71
GOINFRA | 80600 | M I C T O R I O/A C E S S O R I O S |  | 0 | 0 | GOINFRA80600 | M I C T O R I O/A C E S S O R I O S |  | 0
GOINFRA | 80601 | MICTORIO DE LOUCA C/SIFAO INTEGRADO | UN | 410.15 | 419.61 | GOINFRA80601 | MICTORIO DE LOUCA C/SIFAO INTEGRADO | UN | 419.61
GOINFRA | 80610 | KIT DE FIXAÇÃO PARA MICTORIO DE LOUCA (ESPUDE,CONEXÃO ENTR.PARAFUSOS) | UN | 175.88 | 180.74 | GOINFRA80610 | KIT DE FIXAÇÃO PARA MICTORIO DE LOUCA (ESPUDE,CONEXÃO ENTR.PARAFUSOS) | UN | 180.74
GOINFRA | 80613 | SIFÃO METÁLICO 1 1/2" X 2" P/MICTÓRIO | UN | 247.62 | 249.56 | GOINFRA80613 | SIFÃO METÁLICO 1 1/2" X 2" P/MICTÓRIO | UN | 249.56
GOINFRA | 80620 | VÁLVULA PVC DE 1" P/MICTÓRIO TIPO COCHO | UN | 36.31 | 37.12 | GOINFRA80620 | VÁLVULA PVC DE 1" P/MICTÓRIO TIPO COCHO | UN | 37.12
GOINFRA | 80621 | VÁLVULA DE DESCARGA PARA MICTÓRIO DIÂMETRO 1/2" FECHAMENTO AUTOMÁTICO TEMPORIZADO | UN | 339.49 | 342.79 | GOINFRA80621 | VÁLVULA DE DESCARGA PARA MICTÓRIO DIÂMETRO 1/2" FECHAMENTO AUTOMÁTICO TEMPORIZADO | UN | 342.79
GOINFRA | 80650 | P I A / A C E S S O R I O S |  | 0 | 0 | GOINFRA80650 | P I A / A C E S S O R I O S |  | 0
GOINFRA | 80651 | PIA MÁRMORE/GRANITO SINTÉTICO 1,20X0,54 M | UN | 286.24 | 298.65 | GOINFRA80651 | PIA MÁRMORE/GRANITO SINTÉTICO 1,20X0,54 M | UN | 298.65
GOINFRA | 80652 | PIA MÁRMORE/GRANITO SINTÉTICO 2,00 X 0,54 M | UN | 636.91 | 657.59 | GOINFRA80652 | PIA MÁRMORE/GRANITO SINTÉTICO 2,00 X 0,54 M | UN | 657.59
GOINFRA | 80656 | TORNEIRA DE MESA PARA PIA DIÂMETRO DE 1/2" - BICA MÓVEL | UN | 163.13 | 164.21 | GOINFRA80656 | TORNEIRA DE MESA PARA PIA DIÂMETRO DE 1/2" - BICA MÓVEL | UN | 164.21
GOINFRA | 80660 | TORNEIRA DE PAREDE PARA PIA OU BEBEDOURO DIÂMETRO DE 1/2" E 3/4" | UN | 156.67 | 157.75 | GOINFRA80660 | TORNEIRA DE PAREDE PARA PIA OU BEBEDOURO DIÂMETRO DE 1/2" E 3/4" | UN | 157.75
GOINFRA | 80670 | SIFAO PARA PIA 1.1/2" X 2" METAL | UN | 247.68 | 249.62 | GOINFRA80670 | SIFAO PARA PIA 1.1/2" X 2" METAL | UN | 249.62
GOINFRA | 80671 | SIFAO PARA PIA 1.1/2" X 2" PVC | UN | 29.44 | 31.38 | GOINFRA80671 | SIFAO PARA PIA 1.1/2" X 2" PVC | UN | 31.38
GOINFRA | 80672 | SIFAO PARA PIA 1.1/2"X2" PVC CROMADO | UN | 45.03 | 46.97 | GOINFRA80672 | SIFAO PARA PIA 1.1/2"X2" PVC CROMADO | UN | 46.97
GOINFRA | 80680 | VALVULA PARA PIA TIPO AMERICANA DIAMETRO 3.1/2" (METALICA) | UN | 63.62 | 64.81 | GOINFRA80680 | VALVULA PARA PIA TIPO AMERICANA DIAMETRO 3.1/2" (METALICA) | UN | 64.81
GOINFRA | 80686 | CUBA INOX 56X34X17CM E=0,6MM-AÇO 304 (CUBA Nº2) | UN | 233.15 | 235.26 | GOINFRA80686 | CUBA INOX 56X34X17CM E=0,6MM-AÇO 304 (CUBA Nº2) | UN | 235.26
GOINFRA | 80687 | CUBA INOX 35X40X15CM E=0,6MM-AÇO 304 (CUBA Nº 3) | UN | 161.16 | 163.27 | GOINFRA80687 | CUBA INOX 35X40X15CM E=0,6MM-AÇO 304 (CUBA Nº 3) | UN | 163.27
GOINFRA | 80688 | CUBA INOX 46X30X15CM E=0,6MM-AÇO 304 (CUBA Nº 1) | UN | 163.34 | 165.45 | GOINFRA80688 | CUBA INOX 46X30X15CM E=0,6MM-AÇO 304 (CUBA Nº 1) | UN | 165.45
GOINFRA | 80689 | CUBA INOX 50X40X20CM E=0,7MM-AÇO 304 | UN | 438.41 | 440.52 | GOINFRA80689 | CUBA INOX 50X40X20CM E=0,7MM-AÇO 304 | UN | 440.52
GOINFRA | 80693 | TANQUE (PANELAO) INOX 60 X 70 X 40 CM CH.18 | UN | 2159.71 | 2162.41 | GOINFRA80693 | TANQUE (PANELAO) INOX 60 X 70 X 40 CM CH.18 | UN | 2162.41
GOINFRA | 80720 | F I L T R O / C H U V E I R O |  | 0 | 0 | GOINFRA80720 | F I L T R O / C H U V E I R O |  | 0
GOINFRA | 80721 | CHUVEIRO ELÉTRICO EM PVC COM BRAÇO METÁLICO | UN | 117.32 | 120.02 | GOINFRA80721 | CHUVEIRO ELÉTRICO EM PVC COM BRAÇO METÁLICO | UN | 120.02
GOINFRA | 80723 | CHUVEIRO PVC COM BRACO DE PVC (DUCHA FRIA) | UN | 37.81 | 40.51 | GOINFRA80723 | CHUVEIRO PVC COM BRACO DE PVC (DUCHA FRIA) | UN | 40.51
GOINFRA | 80725 | CHUVEIRO METÁLICO COM BRAÇO METÁLICO (DUCHA FRIA) | UN | 142.31 | 145.01 | GOINFRA80725 | CHUVEIRO METÁLICO COM BRAÇO METÁLICO (DUCHA FRIA) | UN | 145.01
GOINFRA | 80730 | CABIDE TIPO GANCHO EM LOUÇA | UN | 42.3 | 44.37 | GOINFRA80730 | CABIDE TIPO GANCHO EM LOUÇA | UN | 44.37
GOINFRA | 80732 | PORTA TOALHA HASTE LONGA EM METAL/ACABAMENTO CROMADO | UN | 56.15 | 58.04 | GOINFRA80732 | PORTA TOALHA HASTE LONGA EM METAL/ACABAMENTO CROMADO | UN | 58.04
GOINFRA | 80733 | PORTA TOALHA HASTE CURTA EM METAL/ACABAMENTO CROMADO | UN | 64.64 | 66.53 | GOINFRA80733 | PORTA TOALHA HASTE CURTA EM METAL/ACABAMENTO CROMADO | UN | 66.53
GOINFRA | 80740 | MEIA SABONETEIRA EM LOUÇA DE EMBUTIR | UN | 64.21 | 66.79 | GOINFRA80740 | MEIA SABONETEIRA EM LOUÇA DE EMBUTIR | UN | 66.79
GOINFRA | 80741 | SABONETEIRA EM METAL / ACABAMENTO CROMADO | UN | 41.4 | 42.75 | GOINFRA80741 | SABONETEIRA EM METAL / ACABAMENTO CROMADO | UN | 42.75
GOINFRA | 80752 | FILTRO CENTRAL EM AÇO INOX 304 VAZÃO DE 3.000 L/H | UN | 6492.7 | 6496.75 | GOINFRA80752 | FILTRO CENTRAL EM AÇO INOX 304 VAZÃO DE 3.000 L/H | UN | 6496.75
GOINFRA | 80800 | T A N Q U E S / T O R N E I R A S J A R D I M S |  | 0 | 0 | GOINFRA80800 | T A N Q U E S / T O R N E I R A S J A R D I M S |  | 0
GOINFRA | 80801 | TANQUE MARMORE/GRANITO SINTÉTICO C/UMA CUBA E 1 BATEDOR | UN | 318.55 | 323.96 | GOINFRA80801 | TANQUE MARMORE/GRANITO SINTÉTICO C/UMA CUBA E 1 BATEDOR | UN | 323.96
GOINFRA | 80802 | TANQUE MARMORE/GRANITO SINTÉTICO C/DUAS CUBAS E 1 BATEDOR | UN | 449.6 | 457.71 | GOINFRA80802 | TANQUE MARMORE/GRANITO SINTÉTICO C/DUAS CUBAS E 1 BATEDOR | UN | 457.71
GOINFRA | 80803 | TANQUE MARMORE/GRANITO SINTÉTICO / 1 BATEDOR | UN | 300.66 | 304.98 | GOINFRA80803 | TANQUE MARMORE/GRANITO SINTÉTICO / 1 BATEDOR | UN | 304.98
GOINFRA | 80804 | TANQUE DE LOUÇA COM COLUNA TAMANHO MÉDIO | UN | 737.67 | 748.02 | GOINFRA80804 | TANQUE DE LOUÇA COM COLUNA TAMANHO MÉDIO | UN | 748.02
GOINFRA | 80805 | TANQUE DE AÇO INOX - CHAPA 0,7MM | UN | 649.02 | 658.78 | GOINFRA80805 | TANQUE DE AÇO INOX - CHAPA 0,7MM | UN | 658.78
GOINFRA | 80810 | TORNEIRA DE PAREDE PARA TANQUE COM AREJADOR DIÂMETRO DE 1/2" E 3/4" | UN | 84.48 | 85.56 | GOINFRA80810 | TORNEIRA DE PAREDE PARA TANQUE COM AREJADOR DIÂMETRO DE 1/2" E 3/4" | UN | 85.56
GOINFRA | 80811 | TORNEIRA DE JARDIM COM BICO PARA MANGUEIRA DIÂMETRO DE 1/2" E 3/4" | UN | 68.67 | 69.75 | GOINFRA80811 | TORNEIRA DE JARDIM COM BICO PARA MANGUEIRA DIÂMETRO DE 1/2" E 3/4" | UN | 69.75
GOINFRA | 80819 | SIFÃO METÁLICO PARA TANQUE DE 1 1/4" X 1 1/2" | UN | 208.54 | 210.48 | GOINFRA80819 | SIFÃO METÁLICO PARA TANQUE DE 1 1/4" X 1 1/2" | UN | 210.48
GOINFRA | 80820 | SIFAO PARA TANQUE 1" X 1.1/2" - PVC | UN | 24.64 | 26.58 | GOINFRA80820 | SIFAO PARA TANQUE 1" X 1.1/2" - PVC | UN | 26.58
GOINFRA | 80821 | TUBO DE DESPEJO P/ VÁLVULA (PIA/TANQUE) | UN | 18.98 | 20.33 | GOINFRA80821 | TUBO DE DESPEJO P/ VÁLVULA (PIA/TANQUE) | UN | 20.33
GOINFRA | 80830 | VÁLVULA PARA TANQUE METÁLICA DIAM. 1" SEM LADRAO | UN | 32.59 | 33.4 | GOINFRA80830 | VÁLVULA PARA TANQUE METÁLICA DIAM. 1" SEM LADRAO | UN | 33.4
GOINFRA | 80840 | TAMPA T-5 ARTICULADA 20X20 | UN | 37.66 | 37.92 | GOINFRA80840 | TAMPA T-5 ARTICULADA 20X20 | UN | 37.92
GOINFRA | 80845 | CAIXA DE ALVENARIA 20x20x25 CM (MEDIDAS INTERNAS) COM REVESTIMENTO IMPERMEABILIZADO, FUNDO DE BRITA SEM TAMPA - PARA REGISTRO/TORNEIRA JARDIM | UN | 59.71 | 65.04 | GOINFRA80845 | CAIXA DE ALVENARIA 20X20X25 CM (MEDIDAS INTERNAS) COM REVESTIMENTO IMPERMEABILIZADO, FUNDO DE BRITA SEM TAMPA - PARA REGISTRO/TORNEIRA JARDIM | UN | 65.04
GOINFRA | 80900 | R E G I S T R O S |  | 0 | 0 | GOINFRA80900 | R E G I S T R O S |  | 0
GOINFRA | 80901 | REGISTRO GAVETA BRUTO DIAMETRO 1/2" | UN | 48.33 | 51.26 | GOINFRA80901 | REGISTRO GAVETA BRUTO DIAMETRO 1/2" | UN | 51.26
GOINFRA | 80902 | REGISTRO DE GAVETA BRUTO DIAMETRO 3/4" | UN | 58.92 | 61.85 | GOINFRA80902 | REGISTRO DE GAVETA BRUTO DIAMETRO 3/4" | UN | 61.85
GOINFRA | 80903 | REGISTRO DE GAVETA BRUTO DIAMETRO 1" | UN | 78 | 80.93 | GOINFRA80903 | REGISTRO DE GAVETA BRUTO DIAMETRO 1" | UN | 80.93
GOINFRA | 80904 | REGISTRO DE GAVETA BRUTO DIAMETRO 1.1/4" | UN | 110.73 | 115.32 | GOINFRA80904 | REGISTRO DE GAVETA BRUTO DIAMETRO 1.1/4" | UN | 115.32
GOINFRA | 80905 | REGISTRO DE GAVETA BRUTO DIAMETRO 1.1/2" | UN | 127.29 | 131.88 | GOINFRA80905 | REGISTRO DE GAVETA BRUTO DIAMETRO 1.1/2" | UN | 131.88
GOINFRA | 80906 | REGISTRO DE GAVETA BRUTO DIAMETRO 2" | UN | 237.66 | 242.25 | GOINFRA80906 | REGISTRO DE GAVETA BRUTO DIAMETRO 2" | UN | 242.25
GOINFRA | 80910 | REGISTRO DE GAVETA BRUTO DIAMETRO 2.1/2" | UN | 285.77 | 291.99 | GOINFRA80910 | REGISTRO DE GAVETA BRUTO DIAMETRO 2.1/2" | UN | 291.99
GOINFRA | 80911 | REGISTRO DE GAVETA BRUTO DIAMETRO 3" | UN | 417.5 | 423.72 | GOINFRA80911 | REGISTRO DE GAVETA BRUTO DIAMETRO 3" | UN | 423.72
GOINFRA | 80912 | REGISTRO DE GAVETA BRUTO DIAMETRO 4" | UN | 812.31 | 820.31 | GOINFRA80912 | REGISTRO DE GAVETA BRUTO DIAMETRO 4" | UN | 820.31
GOINFRA | 80925 | REGISTRO DE GAVETA C/CANOPLA DIAMETRO 1/2" | UN | 92.91 | 96.21 | GOINFRA80925 | REGISTRO DE GAVETA C/CANOPLA DIAMETRO 1/2" | UN | 96.21
GOINFRA | 80926 | REGISTRO DE GAVETA C/CANOPLA DIAMETRO 3/4" | UN | 104.97 | 108.27 | GOINFRA80926 | REGISTRO DE GAVETA C/CANOPLA DIAMETRO 3/4" | UN | 108.27
GOINFRA | 80927 | REGISTRO DE GAVETA C/CANOPLA DIAMETRO 1" | UN | 136.36 | 139.66 | GOINFRA80927 | REGISTRO DE GAVETA C/CANOPLA DIAMETRO 1" | UN | 139.66
GOINFRA | 80928 | REGISTRO DE GAVETA C/CANOPLA DIAMETRO 1.1/4" | UN | 183.87 | 189 | GOINFRA80928 | REGISTRO DE GAVETA C/CANOPLA DIAMETRO 1.1/4" | UN | 189
GOINFRA | 80929 | REGISTRO DE GAVETA C/CANOPLA DIAMETRO 1.1/2" | UN | 204.59 | 209.72 | GOINFRA80929 | REGISTRO DE GAVETA C/CANOPLA DIAMETRO 1.1/2" | UN | 209.72
GOINFRA | 80945 | REGISTRO DE PRESSAO C/CANOPLA CROMADO DIAM.1/2" | UN | 91.03 | 94.33 | GOINFRA80945 | REGISTRO DE PRESSAO C/CANOPLA CROMADO DIAM.1/2" | UN | 94.33
GOINFRA | 80946 | REGISTRO DE PRESSAO C/CANOPLA CROMADA DIAM.3/4" | UN | 105.44 | 108.74 | GOINFRA80946 | REGISTRO DE PRESSAO C/CANOPLA CROMADA DIAM.3/4" | UN | 108.74
GOINFRA | 80975 | REGISTRO DE ESFERA DIAM.1/2" | UN | 45.21 | 48.14 | GOINFRA80975 | REGISTRO DE ESFERA DIAM.1/2" | UN | 48.14
GOINFRA | 80976 | REGISTRO DE ESFERA DIAMETRO 3/4" | UN | 61.07 | 64 | GOINFRA80976 | REGISTRO DE ESFERA DIAMETRO 3/4" | UN | 64
GOINFRA | 80977 | REGISTRO DE ESFERA DIAMETRO 1" | UN | 80.51 | 83.44 | GOINFRA80977 | REGISTRO DE ESFERA DIAMETRO 1" | UN | 83.44
GOINFRA | 80978 | REGISTRO DE ESFERA DIAMETRO 1.1/4" | UN | 150.91 | 155.5 | GOINFRA80978 | REGISTRO DE ESFERA DIAMETRO 1.1/4" | UN | 155.5
GOINFRA | 80979 | REGISTRO DE ESFERA DIAMETRO 1.1/2" | UN | 152 | 156.59 | GOINFRA80979 | REGISTRO DE ESFERA DIAMETRO 1.1/2" | UN | 156.59
GOINFRA | 80980 | REGISTRO DE ESFERA DIAMETRO 2" | UN | 247.76 | 252.35 | GOINFRA80980 | REGISTRO DE ESFERA DIAMETRO 2" | UN | 252.35
GOINFRA | 80981 | REGISTRO DE ESFERA DIAMETRO 2.1/2" | UN | 528.36 | 534.58 | GOINFRA80981 | REGISTRO DE ESFERA DIAMETRO 2.1/2" | UN | 534.58
GOINFRA | 80982 | REGISTRO DE ESFERA DIAM.3" | UN | 597.57 | 603.79 | GOINFRA80982 | REGISTRO DE ESFERA DIAM.3" | UN | 603.79
GOINFRA | 80983 | REGISTRO DE ESFERA DIAMETRO 4" | UN | 908.97 | 916.97 | GOINFRA80983 | REGISTRO DE ESFERA DIAMETRO 4" | UN | 916.97
GOINFRA | 81000 | AGUA FRIA |  | 0 | 0 | GOINFRA81000 | AGUA FRIA |  | 0
GOINFRA | 81001 | T U B O S DE P V C S O L D A V E L |  | 0 | 0 | GOINFRA81001 | T U B O S DE P V C S O L D A V E L |  | 0
GOINFRA | 81002 | TUBO SOLDAVEL PVC MARROM DIAM. 20 MM | m | 6.85 | 7.33 | GOINFRA81002 | TUBO SOLDAVEL PVC MARROM DIAM. 20 MM | M | 7.33
GOINFRA | 81003 | TUBO SOLDAVEL PVC MARROM DIAM. 25 MM | M | 8.03 | 8.68 | GOINFRA81003 | TUBO SOLDAVEL PVC MARROM DIAM. 25 MM | M | 8.68
GOINFRA | 81004 | TUBO SOLDAVEL PVC MARROM DIAM. 32 MM | m | 12.64 | 13.33 | GOINFRA81004 | TUBO SOLDAVEL PVC MARROM DIAM. 32 MM | M | 13.33
GOINFRA | 81005 | TUBO SOLDAVEL PVC MARROM DIAM. 40 MM | m | 19.54 | 20.61 | GOINFRA81005 | TUBO SOLDAVEL PVC MARROM DIAM. 40 MM | M | 20.61
GOINFRA | 81006 | TUBO SOLDAVEL PVC MARROM DIAM. 50 MM | m | 20.88 | 22.09 | GOINFRA81006 | TUBO SOLDAVEL PVC MARROM DIAM. 50 MM | M | 22.09
GOINFRA | 81007 | TUBO SOLDAVEL PVC MARROM DIAM. 60 MM | m | 38.27 | 39.88 | GOINFRA81007 | TUBO SOLDAVEL PVC MARROM DIAM. 60 MM | M | 39.88
GOINFRA | 81008 | TUBO SOLDAVEL PVC MARROM DIAM. 75 MM | m | 54.58 | 56.78 | GOINFRA81008 | TUBO SOLDAVEL PVC MARROM DIAM. 75 MM | M | 56.78
GOINFRA | 81009 | TUBO SOLDAVEL PVC MARROM DIAM. 85 MM | m | 68.66 | 71.23 | GOINFRA81009 | TUBO SOLDAVEL PVC MARROM DIAM. 85 MM | M | 71.23
GOINFRA | 81010 | TUBO SOLDAVEL PVC MARROM DIAM. 110 MM | m | 104.13 | 106.92 | GOINFRA81010 | TUBO SOLDAVEL PVC MARROM DIAM. 110 MM | M | 106.92
GOINFRA | 81040 | A D A P T A D O R E S DE P V C S O L D A V E |  | 0 | 0 | GOINFRA81040 | A D A P T A D O R E S DE P V C S O L D A V E |  | 0
GOINFRA | 81041 | ADAPTADOR PVC SOLDÁVEL LONGO COM FLANGES LIVRES PARA CAIXA D'ÁGUA 25X3/4" | UN | 16.14 | 16.62 | GOINFRA81041 | ADAPTADOR PVC SOLDÁVEL LONGO COM FLANGES LIVRES PARA CAIXA D'ÁGUA 25X3/4" | UN | 16.62
GOINFRA | 81042 | ADAPTADOR PVC SOLDÁVEL LONGO COM FLANGES LIVRES PARA CAIXA D'ÁGUA 32X1" | UN | 21.59 | 22.07 | GOINFRA81042 | ADAPTADOR PVC SOLDÁVEL LONGO COM FLANGES LIVRES PARA CAIXA D'ÁGUA 32X1" | UN | 22.07
GOINFRA | 81043 | ADAPTADOR PVC SOLDÁVEL LONGO COM FLANGES LIVRES PARA CAIXA D'ÁGUA 50X1.1/2 | UN | 37.75 | 38.51 | GOINFRA81043 | ADAPTADOR PVC SOLDÁVEL LONGO COM FLANGES LIVRES PARA CAIXA D'ÁGUA 50X1.1/2 | UN | 38.51
GOINFRA | 81044 | ADAPTADOR PVC SOLDÁVEL LONGO COM FLANGES LIVRES PARA CAIXA D'ÁGUA 60X2" | UN | 47.78 | 48.54 | GOINFRA81044 | ADAPTADOR PVC SOLDÁVEL LONGO COM FLANGES LIVRES PARA CAIXA D'ÁGUA 60X2" | UN | 48.54
GOINFRA | 81046 | ADAPTADOR PVC SOLDÁVEL LONGO COM FLANGES LIVRES PARA CAIXA D'ÁGUA 110 X 4" | UN | 313 | 314.24 | GOINFRA81046 | ADAPTADOR PVC SOLDÁVEL LONGO COM FLANGES LIVRES PARA CAIXA D'ÁGUA 110 X 4" | UN | 314.24
GOINFRA | 81055 | ADAPTADOR SOLDÁVEL COM FLANGES LIVRES PARA CAIXA D'ÁGUA 25X3/4" | UN | 14.23 | 14.71 | GOINFRA81055 | ADAPTADOR SOLDÁVEL COM FLANGES LIVRES PARA CAIXA D'ÁGUA 25X3/4" | UN | 14.71
GOINFRA | 81056 | ADAPTADOR SOLDÁVEL COM FLANGES LIVRES PARA CAIXA D'ÁGUA 32X1" | UN | 24.72 | 25.2 | GOINFRA81056 | ADAPTADOR SOLDÁVEL COM FLANGES LIVRES PARA CAIXA D'ÁGUA 32X1" | UN | 25.2
GOINFRA | 81057 | ADAPTADOR SOLDÁVEL COM FLANGES LIVRES PARA CAIXA D'ÁGUA 40X1.1/4" | UN | 28 | 28.76 | GOINFRA81057 | ADAPTADOR SOLDÁVEL COM FLANGES LIVRES PARA CAIXA D'ÁGUA 40X1.1/4" | UN | 28.76
GOINFRA | 81058 | ADAPTADOR PVC SOLDÁVEL LONGO COM FLANGES LIVRES PARA CAIXA D'ÁGUA 50X1.1/2" | UN | 30.63 | 31.39 | GOINFRA81058 | ADAPTADOR PVC SOLDÁVEL LONGO COM FLANGES LIVRES PARA CAIXA D'ÁGUA 50X1.1/2" | UN | 31.39
GOINFRA | 81065 | ADAPTADOR SOLDÁVEL CURTO COM BOLSA E ROSCA PARA REGISTRO 20X1/2" | UN | 4.02 | 4.5 | GOINFRA81065 | ADAPTADOR SOLDÁVEL CURTO COM BOLSA E ROSCA PARA REGISTRO 20X1/2" | UN | 4.5
GOINFRA | 81066 | ADAPTADOR SOLDÁVEL CURTO C/ BOLSA E ROSCA PARA REGISTRO 25X3/4" | UN | 4.18 | 4.66 | GOINFRA81066 | ADAPTADOR SOLDÁVEL CURTO C/ BOLSA E ROSCA PARA REGISTRO 25X3/4" | UN | 4.66
GOINFRA | 81067 | ADAPTADOR SOLDÁVEL CURTO C/ BOLSA E ROSCA PARA REGISTRO 32X1" | UN | 5.44 | 5.92 | GOINFRA81067 | ADAPTADOR SOLDÁVEL CURTO C/ BOLSA E ROSCA PARA REGISTRO 32X1" | UN | 5.92
GOINFRA | 81068 | ADAPTADOR SOLDÁVEL CURTO C/ BOLSA E ROSCA PARA REGISTRO 40X1 1/4" | UN | 8.98 | 9.74 | GOINFRA81068 | ADAPTADOR SOLDÁVEL CURTO C/ BOLSA E ROSCA PARA REGISTRO 40X1 1/4" | UN | 9.74
GOINFRA | 81069 | ADAPTADOR SOLDÁVEL CURTO COM BOLSA E ROSCA PARA REGISTRO 50MMX1.1/2" | UN | 10.12 | 10.88 | GOINFRA81069 | ADAPTADOR SOLDÁVEL CURTO COM BOLSA E ROSCA PARA REGISTRO 50MMX1.1/2" | UN | 10.88
GOINFRA | 81070 | ADAPTADOR SOLDÁVEL CURTO C/ BOLSA E ROSCA PARA REGISTRO 60X2" | UN | 16.49 | 17.25 | GOINFRA81070 | ADAPTADOR SOLDÁVEL CURTO C/ BOLSA E ROSCA PARA REGISTRO 60X2" | UN | 17.25
GOINFRA | 81071 | ADAPTADOR SOLDAVEL CURTO COM BOLSA E ROSCA PARA REGISTRO 75X2.1/2" | UN | 29.16 | 30.16 | GOINFRA81071 | ADAPTADOR SOLDAVEL CURTO COM BOLSA E ROSCA PARA REGISTRO 75X2.1/2" | UN | 30.16
GOINFRA | 81072 | ADAPTADOR SOLDAVEL CURTO C/ BOLSA E ROSCA PARA REGISTRO 85 X 3" | UN | 35.76 | 36.76 | GOINFRA81072 | ADAPTADOR SOLDAVEL CURTO C/ BOLSA E ROSCA PARA REGISTRO 85 X 3" | UN | 36.76
GOINFRA | 81073 | ADAPTADOR SOLDAVEL CURTO COM BOLSA E ROSCA PARA REGISTRO 110 X 4" | UN | 53.5 | 54.74 | GOINFRA81073 | ADAPTADOR SOLDAVEL CURTO COM BOLSA E ROSCA PARA REGISTRO 110 X 4" | UN | 54.74
GOINFRA | 81083 | ADAPTADOR PVC COM JUNTA ELASTICA PARA SIFAO METÁLICO 40MM X 1.1/2" | UN | 11.68 | 13.03 | GOINFRA81083 | ADAPTADOR PVC COM JUNTA ELASTICA PARA SIFAO METÁLICO 40MM X 1.1/2" | UN | 13.03
GOINFRA | 81084 | ADAPTADOR PVC PARA SIFÃO PVC 40 MM X 1.1/4" | UN | 7.46 | 8.22 | GOINFRA81084 | ADAPTADOR PVC PARA SIFÃO PVC 40 MM X 1.1/4" | UN | 8.22
GOINFRA | 81085 | ADAPTADOR PARA VÁLVULA DE PIA, LAVATÓRIO E TANQUE 40 MM | UN | 6.61 | 7.37 | GOINFRA81085 | ADAPTADOR PARA VÁLVULA DE PIA, LAVATÓRIO E TANQUE 40 MM | UN | 7.37
GOINFRA | 81100 | L U V A S DE P V C |  | 0 | 0 | GOINFRA81100 | L U V A S DE P V C |  | 0
GOINFRA | 81101 | LUVA SOLDAVEL DIAMETRO 20 mm | UN | 4 | 4.48 | GOINFRA81101 | LUVA SOLDAVEL DIAMETRO 20 MM | UN | 4.48
GOINFRA | 81102 | LUVA SOLDAVEL DIAMETRO 25 mm | UN | 4.08 | 4.56 | GOINFRA81102 | LUVA SOLDAVEL DIAMETRO 25 MM | UN | 4.56
GOINFRA | 81103 | LUVA SOLDAVEL DIAMETRO 32 mm | UN | 5.6 | 6.08 | GOINFRA81103 | LUVA SOLDAVEL DIAMETRO 32 MM | UN | 6.08
GOINFRA | 81104 | LUVA SOLDAVEL DIAMETRO 40 mm | UN | 9.55 | 10.31 | GOINFRA81104 | LUVA SOLDAVEL DIAMETRO 40 MM | UN | 10.31
GOINFRA | 81105 | LUVA SOLDAVEL DIAMETRO 50 mm | UN | 10.07 | 10.83 | GOINFRA81105 | LUVA SOLDAVEL DIAMETRO 50 MM | UN | 10.83
GOINFRA | 81106 | LUVA SOLDAVEL DIAMETRO 60 mm | UN | 19.62 | 20.38 | GOINFRA81106 | LUVA SOLDAVEL DIAMETRO 60 MM | UN | 20.38
GOINFRA | 81107 | LUVA SOLDAVEL DIAMETRO 75 mm | UN | 30.05 | 31.05 | GOINFRA81107 | LUVA SOLDAVEL DIAMETRO 75 MM | UN | 31.05
GOINFRA | 81108 | LUVA SOLDAVEL DIAMETRO 85 mm | UN | 45.98 | 46.98 | GOINFRA81108 | LUVA SOLDAVEL DIAMETRO 85 MM | UN | 46.98
GOINFRA | 81109 | LUVA SOLDAVEL DIAMETRO 110 mm | UN | 74.66 | 75.9 | GOINFRA81109 | LUVA SOLDAVEL DIAMETRO 110 MM | UN | 75.9
GOINFRA | 81120 | LUVA DE REDUCAO SOLDAVEL DIAMETRO 25 X 20 mm | UN | 5.03 | 5.51 | GOINFRA81120 | LUVA DE REDUCAO SOLDAVEL DIAMETRO 25 X 20 MM | UN | 5.51
GOINFRA | 81121 | LUVA DE REDUÇÃO SOLDÁVEL COM ROSCA 25X1/2" | UN | 7.22 | 8.03 | GOINFRA81121 | LUVA DE REDUÇÃO SOLDÁVEL COM ROSCA 25X1/2" | UN | 8.03
GOINFRA | 81122 | LUVA DE REDUCAO SOLDAVEL DIAMETRO 32 X 25 mm | UN | 7.51 | 7.99 | GOINFRA81122 | LUVA DE REDUCAO SOLDAVEL DIAMETRO 32 X 25 MM | UN | 7.99
GOINFRA | 81130 | LUVA SOLDAVEL C/ROSCA DIAMETRO 20 X 1/2" | UN | 6.99 | 7.8 | GOINFRA81130 | LUVA SOLDAVEL C/ROSCA DIAMETRO 20 X 1/2" | UN | 7.8
GOINFRA | 81131 | LUVA SOLDAVEL C/ROSCA DIAMETRO 25 X 3/4" | UN | 7.29 | 8.1 | GOINFRA81131 | LUVA SOLDAVEL C/ROSCA DIAMETRO 25 X 3/4" | UN | 8.1
GOINFRA | 81132 | LUVA SOLDAVEL C/ROSCA DIAMETRO 32 X 1" | UN | 11.08 | 11.89 | GOINFRA81132 | LUVA SOLDAVEL C/ROSCA DIAMETRO 32 X 1" | UN | 11.89
GOINFRA | 81133 | LUVA SOLDAVEL C/ROSCA DIAMETRO 40 X 1.1/4" | UN | 22.69 | 24.04 | GOINFRA81133 | LUVA SOLDAVEL C/ROSCA DIAMETRO 40 X 1.1/4" | UN | 24.04
GOINFRA | 81134 | LUVA SOLDAVEL C/ROSCA DIAMETRO 50 X 1.1/2" | UN | 38.48 | 39.83 | GOINFRA81134 | LUVA SOLDAVEL C/ROSCA DIAMETRO 50 X 1.1/2" | UN | 39.83
GOINFRA | 81144 | LUVA DE REDUÇÃO SOLDAVEL COM BUCHA DE LATAO 20 X 1/2" (AZUL) | UN | 10.11 | 10.92 | GOINFRA81144 | LUVA DE REDUÇÃO SOLDAVEL COM BUCHA DE LATAO 20 X 1/2" (AZUL) | UN | 10.92
GOINFRA | 81145 | LUVA DE REDUÇÃO SOLDÁVEL COM BUCHA LATAO 25X1/2" | UN | 10.89 | 11.7 | GOINFRA81145 | LUVA DE REDUÇÃO SOLDÁVEL COM BUCHA LATAO 25X1/2" | UN | 11.7
GOINFRA | 81146 | LUVA DE REDUÇÃO SOLDAVEL COM BUCHA DE LATAO 25 X 3/4" (AZUL) | UN | 11.81 | 12.62 | GOINFRA81146 | LUVA DE REDUÇÃO SOLDAVEL COM BUCHA DE LATAO 25 X 3/4" (AZUL) | UN | 12.62
GOINFRA | 81160 | B U C H A S |  | 0 | 0 | GOINFRA81160 | B U C H A S |  | 0
GOINFRA | 81161 | BUCHA DE REDUÇÃO SOLDAVEL CURTA 25 X 20 MM | UN | 3.65 | 4.13 | GOINFRA81161 | BUCHA DE REDUÇÃO SOLDAVEL CURTA 25 X 20 MM | UN | 4.13
GOINFRA | 81162 | BUCHA DE REDUCAO SOLDÁVEL CURTA 32 X 25 MM | UN | 4.19 | 4.67 | GOINFRA81162 | BUCHA DE REDUCAO SOLDÁVEL CURTA 32 X 25 MM | UN | 4.67
GOINFRA | 81163 | BUCHA DE REDUÇÃO SOLDAVEL CURTA 40 X 32 MM | UN | 6.96 | 7.72 | GOINFRA81163 | BUCHA DE REDUÇÃO SOLDAVEL CURTA 40 X 32 MM | UN | 7.72
GOINFRA | 81164 | BUCHA DE REDUCAO SOLDAVEL CURTO 50 X 40 mm | UN | 9.94 | 10.86 | GOINFRA81164 | BUCHA DE REDUCAO SOLDAVEL CURTO 50 X 40 MM | UN | 10.86
GOINFRA | 81165 | BUCHA DE REDUCAO SOLDÁVEL CURTA 60 X 50 mm | UN | 12.65 | 13.62 | GOINFRA81165 | BUCHA DE REDUCAO SOLDÁVEL CURTA 60 X 50 MM | UN | 13.62
GOINFRA | 81166 | BUCHA DE REDUCAO SOLDAVEL CURTA 75 X 60 mm | UN | 24.67 | 25.67 | GOINFRA81166 | BUCHA DE REDUCAO SOLDAVEL CURTA 75 X 60 MM | UN | 25.67
GOINFRA | 81167 | BUCHA DE REDUCAO SOLDAVEL CURTA 85 X 75 mm | UN | 22.78 | 23.78 | GOINFRA81167 | BUCHA DE REDUCAO SOLDAVEL CURTA 85 X 75 MM | UN | 23.78
GOINFRA | 81168 | BUCHA DE REDUCAO SOLDAVEL CURTA 110 X 85 mm | UN | 85.28 | 86.52 | GOINFRA81168 | BUCHA DE REDUCAO SOLDAVEL CURTA 110 X 85 MM | UN | 86.52
GOINFRA | 81175 | BUCHA DE REDUÇÃO SOLDAVEL LONGA 32 X 20 MM | UN | 5.69 | 6.17 | GOINFRA81175 | BUCHA DE REDUÇÃO SOLDAVEL LONGA 32 X 20 MM | UN | 6.17
GOINFRA | 81176 | BUCHA DE REDUCAO SOLDÁVEL LONGA 40 X 20 MM | UN | 8.32 | 9.08 | GOINFRA81176 | BUCHA DE REDUCAO SOLDÁVEL LONGA 40 X 20 MM | UN | 9.08
GOINFRA | 81177 | BUCHA DE REDUÇÃO SOLDAVEL LONGA 40 X 25 MM | UN | 9.31 | 10.07 | GOINFRA81177 | BUCHA DE REDUÇÃO SOLDAVEL LONGA 40 X 25 MM | UN | 10.07
GOINFRA | 81178 | BUCHA DE REDUCAO SOLDÁVEL LONGA 50 X 20 mm | UN | 9.94 | 10.7 | GOINFRA81178 | BUCHA DE REDUCAO SOLDÁVEL LONGA 50 X 20 MM | UN | 10.7
GOINFRA | 81179 | BUCHA DE REDUCAO SOLDAVEL LONGA 50 X 25 mm | UN | 9.7 | 10.46 | GOINFRA81179 | BUCHA DE REDUCAO SOLDAVEL LONGA 50 X 25 MM | UN | 10.46
GOINFRA | 81180 | BUCHA DE REDUCAO SOLDAVEL LONGA 50 X 32 mm | UN | 10.65 | 11.41 | GOINFRA81180 | BUCHA DE REDUCAO SOLDAVEL LONGA 50 X 32 MM | UN | 11.41
GOINFRA | 81181 | BUCHA DE REDUCAO SOLDAVEL LONGA 60 X 25 mm | UN | 13.54 | 14.3 | GOINFRA81181 | BUCHA DE REDUCAO SOLDAVEL LONGA 60 X 25 MM | UN | 14.3
GOINFRA | 81182 | BUCHA DE REDUCAO SOLDAVEL LONGA 60 X 32 mm | UN | 15.43 | 16.19 | GOINFRA81182 | BUCHA DE REDUCAO SOLDAVEL LONGA 60 X 32 MM | UN | 16.19
GOINFRA | 81183 | BUCHA DE REDUCAO SOLDAVEL LONGA 60 X 40 mm | UN | 16.02 | 16.78 | GOINFRA81183 | BUCHA DE REDUCAO SOLDAVEL LONGA 60 X 40 MM | UN | 16.78
GOINFRA | 81184 | BUCHA DE REDUCAO SOLDAVEL LONGA 60 X 50 mm | UN | 19.95 | 20.71 | GOINFRA81184 | BUCHA DE REDUCAO SOLDAVEL LONGA 60 X 50 MM | UN | 20.71
GOINFRA | 81185 | BUCHA DE REDUÇÃO SOLDÁVEL LONGA 75 X 50 MM | UN | 26.11 | 27.11 | GOINFRA81185 | BUCHA DE REDUÇÃO SOLDÁVEL LONGA 75 X 50 MM | UN | 27.11
GOINFRA | 81187 | BUCHA DE REDUÇÃO SOLDÁVEL LONGA 110 X 60 MMM | UN | 64 | 65.24 | GOINFRA81187 | BUCHA DE REDUÇÃO SOLDÁVEL LONGA 110 X 60 MMM | UN | 65.24
GOINFRA | 81200 | N I P E L S |  | 0 | 0 | GOINFRA81200 | N I P E L S |  | 0
GOINFRA | 81201 | NIPLE COM ROSCA DIAMETRO 1/2" | UN | 7.87 | 8.95 | GOINFRA81201 | NIPLE COM ROSCA DIAMETRO 1/2" | UN | 8.95
GOINFRA | 81202 | NIPLE COM ROSCA DIAMETRO 3/4" | UN | 8.41 | 9.49 | GOINFRA81202 | NIPLE COM ROSCA DIAMETRO 3/4" | UN | 9.49
GOINFRA | 81203 | NIPLE COM ROSCA DIAMETRO 1" | UN | 10.25 | 11.33 | GOINFRA81203 | NIPLE COM ROSCA DIAMETRO 1" | UN | 11.33
GOINFRA | 81204 | NIPLE COM ROSCA DIAMETRO 1.1/4" | UN | 17.1 | 18.99 | GOINFRA81204 | NIPLE COM ROSCA DIAMETRO 1.1/4" | UN | 18.99
GOINFRA | 81205 | NIPLE COM ROSCA DIAMETRO 1.1/2" | UN | 20.03 | 21.92 | GOINFRA81205 | NIPLE COM ROSCA DIAMETRO 1.1/2" | UN | 21.92
GOINFRA | 81206 | NIPLE COM ROSCA DIAMETRO 2" | UN | 28.24 | 30.13 | GOINFRA81206 | NIPLE COM ROSCA DIAMETRO 2" | UN | 30.13
GOINFRA | 81207 | NIPLE COM ROSCA DIAMETRO 2.1/2" | UN | 36.28 | 38.44 | GOINFRA81207 | NIPLE COM ROSCA DIAMETRO 2.1/2" | UN | 38.44
GOINFRA | 81208 | NIPLE COM ROSCA DIAMETRO 3" | UN | 40.32 | 42.48 | GOINFRA81208 | NIPLE COM ROSCA DIAMETRO 3" | UN | 42.48
GOINFRA | 81209 | NIPLE COM ROSCA DIAMETRO 4" | UN | 64.93 | 67.63 | GOINFRA81209 | NIPLE COM ROSCA DIAMETRO 4" | UN | 67.63
GOINFRA | 81230 | C A P |  | 0 | 0 | GOINFRA81230 | C A P |  | 0
GOINFRA | 81231 | CAP PVC ROSCAVEL DIAMETRO 1/2" (20 mm) | UN | 5.64 | 6.12 | GOINFRA81231 | CAP PVC ROSCAVEL DIAMETRO 1/2" (20 MM) | UN | 6.12
GOINFRA | 81232 | CAP PVC ROSCAVEL DIAMETRO 3/4" (25 mm) | UN | 6.58 | 7.06 | GOINFRA81232 | CAP PVC ROSCAVEL DIAMETRO 3/4" (25 MM) | UN | 7.06
GOINFRA | 81233 | CAP PVC ROSCAVEL DIAMETRO 1" (32 mm) | UN | 9.28 | 9.76 | GOINFRA81233 | CAP PVC ROSCAVEL DIAMETRO 1" (32 MM) | UN | 9.76
GOINFRA | 81234 | CAP PVC ROSCAVEL DIAMETRO 1.1/4" (40 mm) | UN | 18.97 | 19.73 | GOINFRA81234 | CAP PVC ROSCAVEL DIAMETRO 1.1/4" (40 MM) | UN | 19.73
GOINFRA | 81235 | CAP PVC ROSCAVEL DIAMETRO 1.1/2" | UN | 23.71 | 24.47 | GOINFRA81235 | CAP PVC ROSCAVEL DIAMETRO 1.1/2" | UN | 24.47
GOINFRA | 81236 | CAP PVC ROSCAVEL DIAMETRO 2" | UN | 32.57 | 33.6 | GOINFRA81236 | CAP PVC ROSCAVEL DIAMETRO 2" | UN | 33.6
GOINFRA | 81250 | CAP PVC SOLDAVEL 20 mm | UN | 3.09 | 3.33 | GOINFRA81250 | CAP PVC SOLDAVEL 20 MM | UN | 3.33
GOINFRA | 81251 | CAP SOLD. DIAMETRO 25 mm | UN | 3.1 | 3.34 | GOINFRA81251 | CAP SOLD. DIAMETRO 25 MM | UN | 3.34
GOINFRA | 81252 | CAP PVC SOLDAVEL 32 mm | UN | 3.91 | 4.15 | GOINFRA81252 | CAP PVC SOLDAVEL 32 MM | UN | 4.15
GOINFRA | 81253 | CAP PVC SOLDAVEL DIAMETRO 40 mm | UN | 6.73 | 7.11 | GOINFRA81253 | CAP PVC SOLDAVEL DIAMETRO 40 MM | UN | 7.11
GOINFRA | 81254 | CAP PVC SOLDAVEL DIAMETRO 50 mm | UN | 11.05 | 11.43 | GOINFRA81254 | CAP PVC SOLDAVEL DIAMETRO 50 MM | UN | 11.43
GOINFRA | 81255 | CAP PVC SOLDAVEL DIAMETRO 60 mm | UN | 15.66 | 16.04 | GOINFRA81255 | CAP PVC SOLDAVEL DIAMETRO 60 MM | UN | 16.04
GOINFRA | 81256 | CAP PVC SOLDAVEL DIAMETRO 75 mm | UN | 30.33 | 30.81 | GOINFRA81256 | CAP PVC SOLDAVEL DIAMETRO 75 MM | UN | 30.81
GOINFRA | 81257 | CAP PVC SOLDAVEL DIAMETRO 85 mm | UN | 69.47 | 69.97 | GOINFRA81257 | CAP PVC SOLDAVEL DIAMETRO 85 MM | UN | 69.97
GOINFRA | 81258 | CAP PVC SOLDAVEL DIAMETRO 110 mm | UN | 93.73 | 94.97 | GOINFRA81258 | CAP PVC SOLDAVEL DIAMETRO 110 MM | UN | 94.97
GOINFRA | 81300 | J O E L H O S |  | 0 | 0 | GOINFRA81300 | J O E L H O S |  | 0
GOINFRA | 81301 | JOELHO 45 GRAUS SOLDAVEL 20 MM | UN | 7.6 | 8.57 | GOINFRA81301 | JOELHO 45 GRAUS SOLDAVEL 20 MM | UN | 8.57
GOINFRA | 81302 | JOELHO 45 GRAUS SOLDAVEL 25 MM | UN | 8.08 | 9.05 | GOINFRA81302 | JOELHO 45 GRAUS SOLDAVEL 25 MM | UN | 9.05
GOINFRA | 81303 | JOELHO 45 GRAUS SOLDAVEL 32 MM | UN | 11.77 | 12.74 | GOINFRA81303 | JOELHO 45 GRAUS SOLDAVEL 32 MM | UN | 12.74
GOINFRA | 81304 | JOELHO 45 GRAUS SOLDAVEL 40 MM | UN | 17.74 | 19.26 | GOINFRA81304 | JOELHO 45 GRAUS SOLDAVEL 40 MM | UN | 19.26
GOINFRA | 81305 | JOELHO 45 GRAUS SOLDAVEL 50 MM | UN | 19.44 | 20.96 | GOINFRA81305 | JOELHO 45 GRAUS SOLDAVEL 50 MM | UN | 20.96
GOINFRA | 81306 | JOELHO 45 GRAUS SOLDAVEL 60 MM | UN | 43.56 | 45.08 | GOINFRA81306 | JOELHO 45 GRAUS SOLDAVEL 60 MM | UN | 45.08
GOINFRA | 81307 | JOELHO 45 GRAUS SOLDAVEL 75 MM | UN | 76.35 | 78.35 | GOINFRA81307 | JOELHO 45 GRAUS SOLDAVEL 75 MM | UN | 78.35
GOINFRA | 81308 | JOELHO 45 GRAUS SOLDAVEL 85 MM | UN | 104.21 | 106.21 | GOINFRA81308 | JOELHO 45 GRAUS SOLDAVEL 85 MM | UN | 106.21
GOINFRA | 81309 | JOELHO 45 GRAUS SOLDAVEL 110 MM | UN | 215.44 | 217.87 | GOINFRA81309 | JOELHO 45 GRAUS SOLDAVEL 110 MM | UN | 217.87
GOINFRA | 81320 | JOELHO 90 GRAUS SOLDAVEL DIAMETRO 20 MM | UN | 6.99 | 7.96 | GOINFRA81320 | JOELHO 90 GRAUS SOLDAVEL DIAMETRO 20 MM | UN | 7.96
GOINFRA | 81321 | JOELHO 90 GRAUS SOLDAVEL DIAMETRO 25 MM | UN | 7.2 | 8.17 | GOINFRA81321 | JOELHO 90 GRAUS SOLDAVEL DIAMETRO 25 MM | UN | 8.17
GOINFRA | 81322 | JOELHO 90 GRAUS SOLDAVEL DIAMETRO 32 MM (1") | UN | 8.83 | 9.8 | GOINFRA81322 | JOELHO 90 GRAUS SOLDAVEL DIAMETRO 32 MM (1") | UN | 9.8
GOINFRA | 81323 | JOELHO 90 GRAUS SOLDAVEL DIAMETRO 40 mm (1.1/4") | UN | 17.29 | 18.81 | GOINFRA81323 | JOELHO 90 GRAUS SOLDAVEL DIAMETRO 40 MM (1.1/4") | UN | 18.81
GOINFRA | 81324 | JOELHO 90 GRAUS SOLDAVEL 50 mm (MARROM) | UN | 16.04 | 17.56 | GOINFRA81324 | JOELHO 90 GRAUS SOLDAVEL 50 MM (MARROM) | UN | 17.56
GOINFRA | 81325 | JOELHO 90 GRAUS SOLDAVEL DIAMETRO 60 mm | UN | 38.42 | 39.94 | GOINFRA81325 | JOELHO 90 GRAUS SOLDAVEL DIAMETRO 60 MM | UN | 39.94
GOINFRA | 81326 | JOELHO 90 GRAUS SOLDAVEL DIAMETRO 75 mm | UN | 121.39 | 123.39 | GOINFRA81326 | JOELHO 90 GRAUS SOLDAVEL DIAMETRO 75 MM | UN | 123.39
GOINFRA | 81327 | JOELHO 90 GRAUS SOLDAVEL DIAMETRO 85 mm | UN | 148.22 | 150.22 | GOINFRA81327 | JOELHO 90 GRAUS SOLDAVEL DIAMETRO 85 MM | UN | 150.22
GOINFRA | 81328 | JOELHO 90 GRAUS SOLDAVEL DIAMETRO 110 mm (MARROM) | UN | 237.41 | 239.84 | GOINFRA81328 | JOELHO 90 GRAUS SOLDAVEL DIAMETRO 110 MM (MARROM) | UN | 239.84
GOINFRA | 81340 | JOELHO DE REDUÇÃO 90 GRAUS SOLDAVEL DIAM. 32 MM X 25 MM | UN | 11.13 | 12.1 | GOINFRA81340 | JOELHO DE REDUÇÃO 90 GRAUS SOLDAVEL DIAM. 32 MM X 25 MM | UN | 12.1
GOINFRA | 81341 | JOELHO 90 GRAUS ROSCAVEL 1/2" (MARROM) | UN | 10.04 | 11.23 | GOINFRA81341 | JOELHO 90 GRAUS ROSCAVEL 1/2" (MARROM) | UN | 11.23
GOINFRA | 81342 | JOELHO 90 GRAUS ROSCAVEL DIAMETRO 3/4" | UN | 11.57 | 12.76 | GOINFRA81342 | JOELHO 90 GRAUS ROSCAVEL DIAMETRO 3/4" | UN | 12.76
GOINFRA | 81343 | JOELHO 90 GRAUS ROSCAVEL DIAMETRO 1" | UN | 14.73 | 15.92 | GOINFRA81343 | JOELHO 90 GRAUS ROSCAVEL DIAMETRO 1" | UN | 15.92
GOINFRA | 81350 | JOELHO 90 GRAUS SOLDAVEL/ROSCAVEL DIAM.20 X 1/2" | UN | 9.81 | 10.89 | GOINFRA81350 | JOELHO 90 GRAUS SOLDAVEL/ROSCAVEL DIAM.20 X 1/2" | UN | 10.89
GOINFRA | 81351 | JOELHO 90 GRAUS SOLDAVEL/ROSCAVEL 25 X 3/4" | UN | 11.08 | 12.16 | GOINFRA81351 | JOELHO 90 GRAUS SOLDAVEL/ROSCAVEL 25 X 3/4" | UN | 12.16
GOINFRA | 81360 | JOELHO DE REDUCAO 90 GRAUS SOLDÁVEL COM BUCHA LATAO 25X1/2" | UN | 10.62 | 11.24 | GOINFRA81360 | JOELHO DE REDUCAO 90 GRAUS SOLDÁVEL COM BUCHA LATAO 25X1/2" | UN | 11.24
GOINFRA | 81361 | JOELHO DE REDUCAO 90 GRAUS SOLDAVEL/ROSCAVEL DIAM. 25X1/2" | UN | 10.76 | 11.84 | GOINFRA81361 | JOELHO DE REDUCAO 90 GRAUS SOLDAVEL/ROSCAVEL DIAM. 25X1/2" | UN | 11.84
GOINFRA | 81368 | JOELHO 90 GRAUS SOLDAVEL COM BUCHA DE LATAO 20 X 1/2" | UN | 10.32 | 10.93 | GOINFRA81368 | JOELHO 90 GRAUS SOLDAVEL COM BUCHA DE LATAO 20 X 1/2" | UN | 10.93
GOINFRA | 81369 | JOELHO 90 GRAUS SOLDAVEL COM BUCHA DE LATAO 25 X 3/4" | UN | 10.64 | 11.26 | GOINFRA81369 | JOELHO 90 GRAUS SOLDAVEL COM BUCHA DE LATAO 25 X 3/4" | UN | 11.26
GOINFRA | 81375 | JOELHO DE REDUCAO 90 GRAUS COM ROSCA E BUCHA LATAO 3/4"X1/2" | UN | 25.32 | 26.51 | GOINFRA81375 | JOELHO DE REDUCAO 90 GRAUS COM ROSCA E BUCHA LATAO 3/4"X1/2" | UN | 26.51
GOINFRA | 81376 | JOELHO DE REDUCAO 90 GRAUS SOLDÁVEL DIAM. 25 MM X 20 MM | UN | 10.02 | 10.99 | GOINFRA81376 | JOELHO DE REDUCAO 90 GRAUS SOLDÁVEL DIAM. 25 MM X 20 MM | UN | 10.99
GOINFRA | 81380 | JOELHO 90 GRAUS C/ROSCA E BUCHA LATAO DIAM.1/2" | UN | 20.03 | 21.22 | GOINFRA81380 | JOELHO 90 GRAUS C/ROSCA E BUCHA LATAO DIAM.1/2" | UN | 21.22
GOINFRA | 81381 | JOELHO 90 GRAUS C/ROSCA E BUCHA LATAO DIAM. 3/4 | UN | 20.98 | 22.17 | GOINFRA81381 | JOELHO 90 GRAUS C/ROSCA E BUCHA LATAO DIAM. 3/4 | UN | 22.17
GOINFRA | 81400 | T E |  | 0 | 0 | GOINFRA81400 | T E |  | 0
GOINFRA | 81401 | TE 90 GRAUS SOLDAVEL DIAMETRO 20 MM | UN | 7.68 | 8.71 | GOINFRA81401 | TE 90 GRAUS SOLDAVEL DIAMETRO 20 MM | UN | 8.71
GOINFRA | 81402 | TE 90 GRAUS SOLDAVEL DIAMETRO 25 MM | UN | 8.09 | 9.12 | GOINFRA81402 | TE 90 GRAUS SOLDAVEL DIAMETRO 25 MM | UN | 9.12
GOINFRA | 81403 | TE 90 GRAUS SOLDAVEL DIAMETRO 32 MM | UN | 11.33 | 12.36 | GOINFRA81403 | TE 90 GRAUS SOLDAVEL DIAMETRO 32 MM | UN | 12.36
GOINFRA | 81404 | TE 90 GRAUS SOLDAVEL DIAMETRO 40 MM | UN | 22.72 | 24.34 | GOINFRA81404 | TE 90 GRAUS SOLDAVEL DIAMETRO 40 MM | UN | 24.34
GOINFRA | 81405 | TE 90 GRAUS SOLDAVEL DIAMETRO 50 MM | UN | 23.4 | 25.02 | GOINFRA81405 | TE 90 GRAUS SOLDAVEL DIAMETRO 50 MM | UN | 25.02
GOINFRA | 81406 | TE 90 GRAUS SOLDAVEL DIMETRO 60 MM | UN | 45.99 | 47.61 | GOINFRA81406 | TE 90 GRAUS SOLDAVEL DIMETRO 60 MM | UN | 47.61
GOINFRA | 81407 | TE 90 GRAUS SOLDAVEL DIAMETRO 75 MM | UN | 77.67 | 80.1 | GOINFRA81407 | TE 90 GRAUS SOLDAVEL DIAMETRO 75 MM | UN | 80.1
GOINFRA | 81408 | TE 90 GRAUS SOLDAVEL DIAMETRO 85 MM | UN | 122.25 | 124.68 | GOINFRA81408 | TE 90 GRAUS SOLDAVEL DIAMETRO 85 MM | UN | 124.68
GOINFRA | 81409 | TE 90 GRAUS SOLDAVEL DIAMETRO 110 MM | UN | 203.72 | 206.69 | GOINFRA81409 | TE 90 GRAUS SOLDAVEL DIAMETRO 110 MM | UN | 206.69
GOINFRA | 81420 | TE DE REDUCAO 90 GRAUS SOLDAVEL 25 X 20 mm | UN | 10.27 | 11.3 | GOINFRA81420 | TE DE REDUCAO 90 GRAUS SOLDAVEL 25 X 20 MM | UN | 11.3
GOINFRA | 81421 | TE REDUCAO 90 GRAUS SOLDAVEL 32 X 25 mm | UN | 14.28 | 15.31 | GOINFRA81421 | TE REDUCAO 90 GRAUS SOLDAVEL 32 X 25 MM | UN | 15.31
GOINFRA | 81422 | TE REDUCAO 90 GRAUS SOLDAVEL 40 X 32 mm | UN | 18.72 | 20.34 | GOINFRA81422 | TE REDUCAO 90 GRAUS SOLDAVEL 40 X 32 MM | UN | 20.34
GOINFRA | 81423 | TE DE REDUCAO 90 GRAUS SOLDAVEL 50X20 MM | UN | 19.84 | 21.46 | GOINFRA81423 | TE DE REDUCAO 90 GRAUS SOLDAVEL 50X20 MM | UN | 21.46
GOINFRA | 81424 | TE REDUCAO 90 GRAUS SOLDAVEL 50 X 25 mm | UN | 20.94 | 22.56 | GOINFRA81424 | TE REDUCAO 90 GRAUS SOLDAVEL 50 X 25 MM | UN | 22.56
GOINFRA | 81425 | TE REDUCAO 90 GRAUS SOLDAVEL 50 X 32 mm | UN | 27.67 | 29.29 | GOINFRA81425 | TE REDUCAO 90 GRAUS SOLDAVEL 50 X 32 MM | UN | 29.29
GOINFRA | 81426 | TE REDUCAO 90 GRAUS SOLDAVEL 50 X 40 mm | UN | 32.85 | 34.47 | GOINFRA81426 | TE REDUCAO 90 GRAUS SOLDAVEL 50 X 40 MM | UN | 34.47
GOINFRA | 81427 | TE DE REDUCAO 90 GRAUS SOLDAVEL 75 X 50 MM | UN | 69.48 | 71.91 | GOINFRA81427 | TE DE REDUCAO 90 GRAUS SOLDAVEL 75 X 50 MM | UN | 71.91
GOINFRA | 81428 | TE DE REDUCAO 90 GRAUS SOLDAVEL 85 X 60 MM | UN | 100.16 | 102.59 | GOINFRA81428 | TE DE REDUCAO 90 GRAUS SOLDAVEL 85 X 60 MM | UN | 102.59
GOINFRA | 81429 | TE DE REDUCAO 90 GRAUS SOLDAVEL 110 X 60 MM | UN | 181.67 | 184.64 | GOINFRA81429 | TE DE REDUCAO 90 GRAUS SOLDAVEL 110 X 60 MM | UN | 184.64
GOINFRA | 81439 | TE 90 GRAUS SOLDAVEL COM ROSCA NA BOLSA CENTRAL 32 X 32 X 3/4" | UN | 17.66 | 18.74 | GOINFRA81439 | TE 90 GRAUS SOLDAVEL COM ROSCA NA BOLSA CENTRAL 32 X 32 X 3/4" | UN | 18.74
GOINFRA | 81440 | TE 90 GRAUS SOLDAVEL COM ROSCA NA BOLSA CENTRAL 25 X 25 X 1/2" | UN | 13.6 | 14.68 | GOINFRA81440 | TE 90 GRAUS SOLDAVEL COM ROSCA NA BOLSA CENTRAL 25 X 25 X 1/2" | UN | 14.68
GOINFRA | 81441 | TE 90 GR.SOLD.C/ROSCA NA BOLSA CENT.20X20X1/2" | UN | 11.6 | 12.68 | GOINFRA81441 | TE 90 GR.SOLD.C/ROSCA NA BOLSA CENT.20X20X1/2" | UN | 12.68
GOINFRA | 81442 | TE 90 GRAUS SOLDAVEL COM ROSCA NA BOLSA CENTRAL 25 X 25 X 3/4" | UN | 13.88 | 14.96 | GOINFRA81442 | TE 90 GRAUS SOLDAVEL COM ROSCA NA BOLSA CENTRAL 25 X 25 X 3/4" | UN | 14.96
GOINFRA | 81443 | TE 90 GRAUS SOLDAVEL COM BUCHA DE LATAO NA BOLSA CENTRAL 20X20X1/2" | UN | 14.17 | 15.2 | GOINFRA81443 | TE 90 GRAUS SOLDAVEL COM BUCHA DE LATAO NA BOLSA CENTRAL 20X20X1/2" | UN | 15.2
GOINFRA | 81444 | TE 90 GRAUS SOLDAVEL COM BUCHA DE LATAO NA BOLSA CENTRAL 25X25X3/4" | UN | 16.8 | 17.83 | GOINFRA81444 | TE 90 GRAUS SOLDAVEL COM BUCHA DE LATAO NA BOLSA CENTRAL 25X25X3/4" | UN | 17.83
GOINFRA | 81445 | TE 90 GRAUS SOLDAVEL COM BUCHA DE LATÃO NA BOLSA CENTRAL 25 X 25 X 1/2" | UN | 15.85 | 16.88 | GOINFRA81445 | TE 90 GRAUS SOLDAVEL COM BUCHA DE LATÃO NA BOLSA CENTRAL 25 X 25 X 1/2" | UN | 16.88
GOINFRA | 81460 | U N I A O |  | 0 | 0 | GOINFRA81460 | U N I A O |  | 0
GOINFRA | 81461 | UNIAO SOLDAVEL DIAMETRO 20 mm | UN | 10.56 | 11.04 | GOINFRA81461 | UNIAO SOLDAVEL DIAMETRO 20 MM | UN | 11.04
GOINFRA | 81462 | UNIAO SOLDAVEL DIAMETRO 25 mm | UN | 12.42 | 12.9 | GOINFRA81462 | UNIAO SOLDAVEL DIAMETRO 25 MM | UN | 12.9
GOINFRA | 81463 | UNIAO SOLDAVEL DIAMETRO 32 mm | UN | 18.55 | 19.03 | GOINFRA81463 | UNIAO SOLDAVEL DIAMETRO 32 MM | UN | 19.03
GOINFRA | 81464 | UNIAO SOLDAVEL DIAMETRO 40 mm | UN | 31.02 | 31.78 | GOINFRA81464 | UNIAO SOLDAVEL DIAMETRO 40 MM | UN | 31.78
GOINFRA | 81465 | UNIAO SOLDAVEL DIAMETRO 50 mm | UN | 36.3 | 37.06 | GOINFRA81465 | UNIAO SOLDAVEL DIAMETRO 50 MM | UN | 37.06
GOINFRA | 81466 | UNIAO SOLDAVEL DIAMETRO 60 mm | UN | 90.49 | 91.25 | GOINFRA81466 | UNIAO SOLDAVEL DIAMETRO 60 MM | UN | 91.25
GOINFRA | 81467 | UNIAO SOLDAVEL DIAMETRO 75 mm | UN | 182.03 | 183.06 | GOINFRA81467 | UNIAO SOLDAVEL DIAMETRO 75 MM | UN | 183.06
GOINFRA | 81500 | A D E S I V O S: |  | 0 | 0 | GOINFRA81500 | A D E S I V O S: |  | 0
GOINFRA | 81501 | ADESIVO PLASTICO - FRASCO 850 G | UN | 54.95 | 54.95 | GOINFRA81501 | ADESIVO PLASTICO - FRASCO 850 G | UN | 54.95
GOINFRA | 81502 | ADESIVO PLASTICO - BISNAGA 75 G | UN | 9.15 | 9.15 | GOINFRA81502 | ADESIVO PLASTICO - BISNAGA 75 G | UN | 9.15
GOINFRA | 81503 | SOLUCAO LIMPADORA 200 CM3 | UN | 19.27 | 19.27 | GOINFRA81503 | SOLUCAO LIMPADORA 200 CM3 | UN | 19.27
GOINFRA | 81504 | SOLUCAO LIMPADORA 1000 CM3 | UN | 58.11 | 58.11 | GOINFRA81504 | SOLUCAO LIMPADORA 1000 CM3 | UN | 58.11
GOINFRA | 81535 | C U R V A S |  | 0 | 0 | GOINFRA81535 | C U R V A S |  | 0
GOINFRA | 81536 | CURVA 90 GRAUS SOLDAVEL DIAMETRO 20 MM | UN | 8.65 | 9.62 | GOINFRA81536 | CURVA 90 GRAUS SOLDAVEL DIAMETRO 20 MM | UN | 9.62
GOINFRA | 81537 | CURVA 90 GRAUS SOLDAVEL DIAMETRO 25 MM | UN | 10.1 | 11.07 | GOINFRA81537 | CURVA 90 GRAUS SOLDAVEL DIAMETRO 25 MM | UN | 11.07
GOINFRA | 81538 | CURVA 90 GRAUS SOLDAVEL DIAMETRO 32 MM | UN | 14.17 | 15.14 | GOINFRA81538 | CURVA 90 GRAUS SOLDAVEL DIAMETRO 32 MM | UN | 15.14
GOINFRA | 81539 | CURVA 90 GRAUS SOLDAVEL DIAMETRO 40 MM | UN | 24.07 | 25.59 | GOINFRA81539 | CURVA 90 GRAUS SOLDAVEL DIAMETRO 40 MM | UN | 25.59
GOINFRA | 81540 | CURVA 90 GRAUS SOLDAVEL DIAMETRO 50 MM | UN | 24.81 | 26.33 | GOINFRA81540 | CURVA 90 GRAUS SOLDAVEL DIAMETRO 50 MM | UN | 26.33
GOINFRA | 81541 | CURVA 90 GRAUS SOLDAVEL DIAMETRO 60 MM | UN | 50.91 | 52.43 | GOINFRA81541 | CURVA 90 GRAUS SOLDAVEL DIAMETRO 60 MM | UN | 52.43
GOINFRA | 81550 | CURVA 45 GRAUS SOLDAVEL DIAMETRO 50 MM | UN | 22.13 | 23.65 | GOINFRA81550 | CURVA 45 GRAUS SOLDAVEL DIAMETRO 50 MM | UN | 23.65
GOINFRA | 81551 | CURVA 45 GRAUS SOLDAVEL DIAMETRO 75 MM | UN | 50.95 | 52.95 | GOINFRA81551 | CURVA 45 GRAUS SOLDAVEL DIAMETRO 75 MM | UN | 52.95
GOINFRA | 81570 | C R U Z E T A S |  | 0 | 0 | GOINFRA81570 | C R U Z E T A S |  | 0
GOINFRA | 81571 | CRUZETA SOLDAVEL DIAMETRO 25 mm | UN | 19.8 | 21.21 | GOINFRA81571 | CRUZETA SOLDAVEL DIAMETRO 25 MM | UN | 21.21
GOINFRA | 81572 | CRUZETA SOLDAVEL DIAMETRO 50 mm | UN | 45.82 | 47.98 | GOINFRA81572 | CRUZETA SOLDAVEL DIAMETRO 50 MM | UN | 47.98
GOINFRA | 81580 | PLUG |  | 0 | 0 | GOINFRA81580 | PLUG |  | 0
GOINFRA | 81581 | PLUG PVC COM ROSCA 1/2" | UN | 3.98 | 4.46 | GOINFRA81581 | PLUG PVC COM ROSCA 1/2" | UN | 4.46
GOINFRA | 81600 | E S G O T O S A N I T A R I O |  | 0 | 0 | GOINFRA81600 | E S G O T O S A N I T A R I O |  | 0
GOINFRA | 81601 | B U C H A S |  | 0 | 0 | GOINFRA81601 | B U C H A S |  | 0
GOINFRA | 81602 | BUCHA DE REDUCAO LONGA 50 X 40 MM - (ESGOTO) | UN | 7.63 | 8.39 | GOINFRA81602 | BUCHA DE REDUCAO LONGA 50 X 40 MM - (ESGOTO) | UN | 8.39
GOINFRA | 81640 | C A P |  | 0 | 0 | GOINFRA81640 | C A P |  | 0
GOINFRA | 81641 | CAP DIAMETRO 50 MM ESGOTO PRIMARIO | UN | 6.89 | 7.27 | GOINFRA81641 | CAP DIAMETRO 50 MM ESGOTO PRIMARIO | UN | 7.27
GOINFRA | 81642 | CAP DIAMETRO 75 MM ESGOTO PRIMARIO | UN | 11.8 | 12.28 | GOINFRA81642 | CAP DIAMETRO 75 MM ESGOTO PRIMARIO | UN | 12.28
GOINFRA | 81643 | CAP DIAMETRO 100 MM ESGOTO PRIMARIO | UN | 16.19 | 16.84 | GOINFRA81643 | CAP DIAMETRO 100 MM ESGOTO PRIMARIO | UN | 16.84
GOINFRA | 81660 | C O R P O DE C A I X A S I F O N A D A/R A L O |  | 0 | 0 | GOINFRA81660 | C O R P O DE C A I X A S I F O N A D A/R A L O |  | 0
GOINFRA | 81661 | CORPO CAIXA SIFONADA DIAM. 100 X 100 X 50 | UN | 25.42 | 26.61 | GOINFRA81661 | CORPO CAIXA SIFONADA DIAM. 100 X 100 X 50 | UN | 26.61
GOINFRA | 81662 | CORPO CAIXA SIFONADA DIAM. 100 X 150 X 50 | UN | 29.83 | 31.02 | GOINFRA81662 | CORPO CAIXA SIFONADA DIAM. 100 X 150 X 50 | UN | 31.02
GOINFRA | 81663 | CORPO CAIXA SIFONADA DIAM. 150 X 150 X 50 | UN | 42.67 | 43.86 | GOINFRA81663 | CORPO CAIXA SIFONADA DIAM. 150 X 150 X 50 | UN | 43.86
GOINFRA | 81664 | CORPO CAIXA SIFONADA DIAM. 150 X 185 X 75 | UN | 47.45 | 48.64 | GOINFRA81664 | CORPO CAIXA SIFONADA DIAM. 150 X 185 X 75 | UN | 48.64
GOINFRA | 81665 | CORPO CAIXA SIFONADA DIAM. 250 X 172 X 50 | UN | 71.07 | 72.26 | GOINFRA81665 | CORPO CAIXA SIFONADA DIAM. 250 X 172 X 50 | UN | 72.26
GOINFRA | 81666 | CORPO CAIXA SIFONADA DIAM. 250 X 230 X 75 | UN | 77.9 | 79.09 | GOINFRA81666 | CORPO CAIXA SIFONADA DIAM. 250 X 230 X 75 | UN | 79.09
GOINFRA | 81679 | CORPO RALO SIFONADO CONICO DIAM. 100 X 40 | UN | 14.74 | 15.93 | GOINFRA81679 | CORPO RALO SIFONADO CONICO DIAM. 100 X 40 | UN | 15.93
GOINFRA | 81680 | CORPO RALO SECO CONICO DIAM. 100 X 40 MM | UN | 15.39 | 16.58 | GOINFRA81680 | CORPO RALO SECO CONICO DIAM. 100 X 40 MM | UN | 16.58
GOINFRA | 81681 | CORPO RALO SECO CILINDRICO 100 X 40 | UN | 18.29 | 19.48 | GOINFRA81681 | CORPO RALO SECO CILINDRICO 100 X 40 | UN | 19.48
GOINFRA | 81690 | CORPO RALO SIFONADO CILINDRICO 100 X 40 | UN | 19.57 | 20.76 | GOINFRA81690 | CORPO RALO SIFONADO CILINDRICO 100 X 40 | UN | 20.76
GOINFRA | 81691 | CORPO RALO SIFONADO QUADRADO 100 X 53 X 40 | UN | 18.06 | 19.25 | GOINFRA81691 | CORPO RALO SIFONADO QUADRADO 100 X 53 X 40 | UN | 19.25
GOINFRA | 81695 | PROLONGAMENTO PARA CAIXA SIFONADA 100 MM | M | 34.33 | 37.15 | GOINFRA81695 | PROLONGAMENTO PARA CAIXA SIFONADA 100 MM | M | 37.15
GOINFRA | 81696 | PROLONGAMENTO PARA CAIXA SIFONADA 150 MM | M | 57.84 | 60.87 | GOINFRA81696 | PROLONGAMENTO PARA CAIXA SIFONADA 150 MM | M | 60.87
GOINFRA | 81697 | PROLONGAMENTO PARA CAIXA SIFONADA 250 MM | M | 105.85 | 109.09 | GOINFRA81697 | PROLONGAMENTO PARA CAIXA SIFONADA 250 MM | M | 109.09
GOINFRA | 81700 | C U R V A S |  | 0 | 0 | GOINFRA81700 | C U R V A S |  | 0
GOINFRA | 81701 | CURVA 45 GRAUS DIAMETRO 40 MM (ESGOTO) | UN | 13.06 | 14.41 | GOINFRA81701 | CURVA 45 GRAUS DIAMETRO 40 MM (ESGOTO) | UN | 14.41
GOINFRA | 81702 | CURVA 45 GRAUS DIAMETRO 100 MM (ESGOTO) | UN | 40.7 | 42.49 | GOINFRA81702 | CURVA 45 GRAUS DIAMETRO 100 MM (ESGOTO) | UN | 42.49
GOINFRA | 81730 | CURVA 90 GRAUS CURTA DIAM. 40 MM (ESGOTO) | UN | 14.9 | 16.42 | GOINFRA81730 | CURVA 90 GRAUS CURTA DIAM. 40 MM (ESGOTO) | UN | 16.42
GOINFRA | 81731 | CURVA 90 GRAUS CURTA DIAM. 50 MM (ESGOTO) | UN | 20.83 | 22.35 | GOINFRA81731 | CURVA 90 GRAUS CURTA DIAM. 50 MM (ESGOTO) | UN | 22.35
GOINFRA | 81732 | CURVA 90 GRAUS CURTA DIAM. 75 MM (ESGOTO) | UN | 36.55 | 38.49 | GOINFRA81732 | CURVA 90 GRAUS CURTA DIAM. 75 MM (ESGOTO) | UN | 38.49
GOINFRA | 81733 | CURVA 90 GRAUS CURTA DIAM. 100 MM (ESGOTO) | UN | 44.92 | 47.35 | GOINFRA81733 | CURVA 90 GRAUS CURTA DIAM. 100 MM (ESGOTO) | UN | 47.35
GOINFRA | 81734 | CURVA 90 GRAUS LONGA DIAM. 40 MM (ESGOTO) | UN | 15.54 | 17.06 | GOINFRA81734 | CURVA 90 GRAUS LONGA DIAM. 40 MM (ESGOTO) | UN | 17.06
GOINFRA | 81735 | CURVA 90 GRAUS LONGA DIAM. 50 MM (ESGOTO) | UN | 21.12 | 22.64 | GOINFRA81735 | CURVA 90 GRAUS LONGA DIAM. 50 MM (ESGOTO) | UN | 22.64
GOINFRA | 81736 | CURVA 90 GRAUS LONGA DIAM. 75 MM (ESGOTO) | UN | 43.87 | 45.81 | GOINFRA81736 | CURVA 90 GRAUS LONGA DIAM. 75 MM (ESGOTO) | UN | 45.81
GOINFRA | 81737 | CURVA 90 GRAUS LONGA DIAM. 100 MM (ESGOTO) | UN | 63.62 | 66.05 | GOINFRA81737 | CURVA 90 GRAUS LONGA DIAM. 100 MM (ESGOTO) | UN | 66.05
GOINFRA | 81750 | G R E L H A S |  | 0 | 0 | GOINFRA81750 | G R E L H A S |  | 0
GOINFRA | 81751 | GRELHA QUADRADA ACO INOX ROTATIVO DIAM.100 MM | UN | 30.08 | 30.52 | GOINFRA81751 | GRELHA QUADRADA ACO INOX ROTATIVO DIAM.100 MM | UN | 30.52
GOINFRA | 81752 | GRELHA QUADRADA ACO INOX ROTATIVO DIAM.150 MM | UN | 54.16 | 54.6 | GOINFRA81752 | GRELHA QUADRADA ACO INOX ROTATIVO DIAM.150 MM | UN | 54.6
GOINFRA | 81760 | GRELHA QUADRADA ACO INOX SIMP. DIAM. 100 MM | UN | 22.47 | 22.91 | GOINFRA81760 | GRELHA QUADRADA ACO INOX SIMP. DIAM. 100 MM | UN | 22.91
GOINFRA | 81761 | GRELHA QUADRADA ACO INOX SIMPLES DIAM.150 MM | UN | 41.79 | 42.23 | GOINFRA81761 | GRELHA QUADRADA ACO INOX SIMPLES DIAM.150 MM | UN | 42.23
GOINFRA | 81770 | GRELHA QUADRADA BRANCA DIAM. 100 MM | UN | 8.85 | 9.29 | GOINFRA81770 | GRELHA QUADRADA BRANCA DIAM. 100 MM | UN | 9.29
GOINFRA | 81771 | GRELHA QUADRADA BRANCA DIAM. 150 MM | UN | 14.09 | 14.53 | GOINFRA81771 | GRELHA QUADRADA BRANCA DIAM. 150 MM | UN | 14.53
GOINFRA | 81778 | GRELHA QUADRADA CROMADA DIAM. 150 MM | UN | 37.28 | 37.72 | GOINFRA81778 | GRELHA QUADRADA CROMADA DIAM. 150 MM | UN | 37.72
GOINFRA | 81779 | GRELHA QUADRADA CROMADA DIAMETRO 100 MM | UN | 19.63 | 20.07 | GOINFRA81779 | GRELHA QUADRADA CROMADA DIAMETRO 100 MM | UN | 20.07
GOINFRA | 81783 | GRELHA REDONDA ACO INOX ROTATIVA DIAM. 100 MM | UN | 30.02 | 30.46 | GOINFRA81783 | GRELHA REDONDA ACO INOX ROTATIVA DIAM. 100 MM | UN | 30.46
GOINFRA | 81784 | GRELHA REDONDA ACO INOX ROTATIVA DIAM. 150 MM | UN | 49.52 | 49.96 | GOINFRA81784 | GRELHA REDONDA ACO INOX ROTATIVA DIAM. 150 MM | UN | 49.96
GOINFRA | 81785 | GRELHA REDONDA ACO INOX SIMPLES DIAM. 100 MM | UN | 25.96 | 26.4 | GOINFRA81785 | GRELHA REDONDA ACO INOX SIMPLES DIAM. 100 MM | UN | 26.4
GOINFRA | 81786 | GRELHA REDONDA ACO INOX SIMPLES DIAM. 150 MM | UN | 25.96 | 26.4 | GOINFRA81786 | GRELHA REDONDA ACO INOX SIMPLES DIAM. 150 MM | UN | 26.4
GOINFRA | 81790 | GRELHA REDONDA BRANCA DIAM. 100 MM | UN | 6.47 | 6.91 | GOINFRA81790 | GRELHA REDONDA BRANCA DIAM. 100 MM | UN | 6.91
GOINFRA | 81791 | GRELHA REDONDA BRANCA DIAM. 150 MM | UN | 9.87 | 10.31 | GOINFRA81791 | GRELHA REDONDA BRANCA DIAM. 150 MM | UN | 10.31
GOINFRA | 81792 | GRELHA REDONDA CROMADA DIAM.100 MM | UN | 15.94 | 16.38 | GOINFRA81792 | GRELHA REDONDA CROMADA DIAM.100 MM | UN | 16.38
GOINFRA | 81793 | GRELHA REDONDA CROMADA DIAM.150 MM | UN | 25.2 | 25.64 | GOINFRA81793 | GRELHA REDONDA CROMADA DIAM.150 MM | UN | 25.64
GOINFRA | 81810 | D I V E R S O S |  | 0 | 0 | GOINFRA81810 | D I V E R S O S |  | 0
GOINFRA | 81811 | HIDROMETRO DIAM.RAMAL = 25 MM VAZAO =1,5 A 3 M3 | UN | 123.97 | 126.67 | GOINFRA81811 | HIDROMETRO DIAM.RAMAL = 25 MM VAZAO =1,5 A 3 M3 | UN | 126.67
GOINFRA | 81815 | KIT CAVALETE D=25MM P/HIDRÔMETRO 1,5-3,0-5,0 M3/MURETA/CAIXA | UN | 323.48 | 342.23 | GOINFRA81815 | KIT CAVALETE D=25MM P/HIDRÔMETRO 1,5-3,0-5,0 M3/MURETA/CAIXA | UN | 342.23
GOINFRA | 81819 | BOMBA SUBMERSA VIBRATÓRIA | UN | 593 | 595.7 | GOINFRA81819 | BOMBA SUBMERSA VIBRATÓRIA | UN | 595.7
GOINFRA | 81822 | CAIXA DE PASSAGEM 40X40X80CM (MEDIDAS INTERNAS) SEM TAMPA | UN | 302.5 | 329.95 | GOINFRA81822 | CAIXA DE PASSAGEM 40X40X80CM (MEDIDAS INTERNAS) SEM TAMPA | UN | 329.95
GOINFRA | 81823 | TAMPA PARA CAIXA PASSAGEM FERRO FUNDIDO T-33 - TRÁFEGO PESADO | UN | 283.5 | 287.05 | GOINFRA81823 | TAMPA PARA CAIXA PASSAGEM FERRO FUNDIDO T-33 - TRÁFEGO PESADO | UN | 287.05
GOINFRA | 81824 | CAIXA DE AREIA 40X40X80CM (MEDIDAS INTERNAS), FUNDO DE BRITA COM GRELHA METÁLICA FERRO CHATO PADRÃO GOINFRA | UN | 408.2 | 436.62 | GOINFRA81824 | CAIXA DE AREIA 40X40X80CM (MEDIDAS INTERNAS), FUNDO DE BRITA COM GRELHA METÁLICA FERRO CHATO PADRÃO GOINFRA | UN | 436.62
GOINFRA | 81825 | CAIXA DE PASSAGEM 60X60X80 CM (MEDIDAS INTERNAS) SEM TAMPA | UN | 430.96 | 470.24 | GOINFRA81825 | CAIXA DE PASSAGEM 60X60X80 CM (MEDIDAS INTERNAS) SEM TAMPA | UN | 470.24
GOINFRA | 81826 | TAMPA EM CONCRETO ARMADO 25 MPA E=5CM PARA A CAIXA DE PASSAGEM 60X60CM | UN | 69.3 | 71.52 | GOINFRA81826 | TAMPA EM CONCRETO ARMADO 25 MPA E=5CM PARA A CAIXA DE PASSAGEM 60X60CM | UN | 71.52
GOINFRA | 81827 | CAIXA DE AREIA 60X60X80CM (MEDIDAS INTERNAS) FUNDO DE BRITA SEM TAMPA | UN | 402.22 | 438.01 | GOINFRA81827 | CAIXA DE AREIA 60X60X80CM (MEDIDAS INTERNAS) FUNDO DE BRITA SEM TAMPA | UN | 438.01
GOINFRA | 81828 | CAIXA DE AREIA 60X60X80CM (MEDIDAS INTERNAS) FUNDO DE BRITA COM GRELHA METÁLICA FERRO CHATO PADRÃO GOINFRA | UN | 636.35 | 677.36 | GOINFRA81828 | CAIXA DE AREIA 60X60X80CM (MEDIDAS INTERNAS) FUNDO DE BRITA COM GRELHA METÁLICA FERRO CHATO PADRÃO GOINFRA | UN | 677.36
GOINFRA | 81829 | CAIXA DE INSPEÇÃO - TAMPA EM CONCRETO ARMADO 25 MPA E=5CM | m2 | 85.62 | 88.33 | GOINFRA81829 | CAIXA DE INSPEÇÃO - TAMPA EM CONCRETO ARMADO 25 MPA E=5CM | M2 | 88.33
GOINFRA | 81830 | CAIXA DE INSPEÇÃO - LASTRO DE CONCRETO (COM ADIÇÃO DE IMPERMEABILIZANTE) 20 MPA E=5CM PARA O FUNDO | m3 | 813.19 | 873.42 | GOINFRA81830 | CAIXA DE INSPEÇÃO - LASTRO DE CONCRETO (COM ADIÇÃO DE IMPERMEABILIZANTE) 20 MPA E=5CM PARA O FUNDO | M3 | 873.42
GOINFRA | 81831 | CAIXA DE INSPEÇÃO - ALVENARIA DE 1/2 VEZ COM REVESTIMENTO INTERNO EM REBOCO PAULISTA A-14 (COM ADIÇÃO DE IMPERMEABILIZANTE) | m2 | 146.6 | 159.16 | GOINFRA81831 | CAIXA DE INSPEÇÃO - ALVENARIA DE 1/2 VEZ COM REVESTIMENTO INTERNO EM REBOCO PAULISTA A-14 (COM ADIÇÃO DE IMPERMEABILIZANTE) | M2 | 159.16
GOINFRA | 81832 | CAIXA DE INSPEÇÃO - ALVENARIA DE 1 VEZ COM REVESTIMENTO INTERNO EM REBOCO PAULISTA A-14 (COM ADIÇÃO DE IMPERMEABILIZANTE) | m2 | 239.57 | 258.21 | GOINFRA81832 | CAIXA DE INSPEÇÃO - ALVENARIA DE 1 VEZ COM REVESTIMENTO INTERNO EM REBOCO PAULISTA A-14 (COM ADIÇÃO DE IMPERMEABILIZANTE) | M2 | 258.21
GOINFRA | 81833 | CAIXA DE INSPEÇÃO - ESCAVAÇÃO MANUAL / REATERRO/ APILOAMENTO DO FUNDO | m3 | 43.1 | 49.85 | GOINFRA81833 | CAIXA DE INSPEÇÃO - ESCAVAÇÃO MANUAL / REATERRO/ APILOAMENTO DO FUNDO | M3 | 49.85
GOINFRA | 81834 | CAIXA DE AREIA - LASTRO DE BRITA PARA O FUNDO | m3 | 220.04 | 224.02 | GOINFRA81834 | CAIXA DE AREIA - LASTRO DE BRITA PARA O FUNDO | M3 | 224.02
GOINFRA | 81835 | CAIXA DE AREIA - TAMPA EM GRELHA DE CONCRETO ARMADO 25MPA E=5CM | m2 | 76.28 | 78.71 | GOINFRA81835 | CAIXA DE AREIA - TAMPA EM GRELHA DE CONCRETO ARMADO 25MPA E=5CM | M2 | 78.71
GOINFRA | 81840 | TAMPA PARA CAIXA PASSAGEM FERRO FUNDIDO T-33 - TRÁFEGO LEVE | UN | 242.84 | 246.39 | GOINFRA81840 | TAMPA PARA CAIXA PASSAGEM FERRO FUNDIDO T-33 - TRÁFEGO LEVE | UN | 246.39
GOINFRA | 81841 | TAMPÃO DE FERRO FUNDIDO PARA POÇO DE VISITA T-60 SIMPLES PARA TRÁFEGO LEVE | UN | 466.69 | 474.44 | GOINFRA81841 | TAMPÃO DE FERRO FUNDIDO PARA POÇO DE VISITA T-60 SIMPLES PARA TRÁFEGO LEVE | UN | 474.44
GOINFRA | 81842 | TAMPÃO DE FERRO FUNDIDO PARA POÇO DE VISITA T-60 SIMPLES PARA TRÁFEGO PESADO | UN | 698.99 | 706.74 | GOINFRA81842 | TAMPÃO DE FERRO FUNDIDO PARA POÇO DE VISITA T-60 SIMPLES PARA TRÁFEGO PESADO | UN | 706.74
GOINFRA | 81846 | CAIXA DE GORDURA E INSPEÇÃO EM PVC/ABS 19 LITROS COM TAMPA E PORTA TAMPA E CESTO DE LIMPEZA REMOVÍVEL | UN | 299.78 | 304.54 | GOINFRA81846 | CAIXA DE GORDURA E INSPEÇÃO EM PVC/ABS 19 LITROS COM TAMPA E PORTA TAMPA E CESTO DE LIMPEZA REMOVÍVEL | UN | 304.54
GOINFRA | 81850 | CAIXA DE GORDURA 50 l. CONCRETO PADRÃO GOINFRA IMPERMEABILIZADA | UN | 377.81 | 403.06 | GOINFRA81850 | CAIXA DE GORDURA 50 L. CONCRETO PADRÃO GOINFRA IMPERMEABILIZADA | UN | 403.06
GOINFRA | 81851 | CAIXA DE GORDURA 100 L CONCRETO PADRÃO GOINFRA IMPERMEABILIZADA | UN | 539.73 | 575.57 | GOINFRA81851 | CAIXA DE GORDURA 100 L CONCRETO PADRÃO GOINFRA IMPERMEABILIZADA | UN | 575.57
GOINFRA | 81852 | CAIXA DE GORDURA 120 L. CONCRETO PADRÃO GOINFRA IMPERMEABILIZADA | UN | 603.73 | 643.74 | GOINFRA81852 | CAIXA DE GORDURA 120 L. CONCRETO PADRÃO GOINFRA IMPERMEABILIZADA | UN | 643.74
GOINFRA | 81854 | CAIXA DE GORDURA 600 L. CONCRETO PADRÃO GOINFRA IMPERMEABILIZADA | UN | 2225.78 | 2363.92 | GOINFRA81854 | CAIXA DE GORDURA 600 L. CONCRETO PADRÃO GOINFRA IMPERMEABILIZADA | UN | 2363.92
GOINFRA | 81860 | CAIXA D'AGUA POLIETILENO 500 LTS. COM TAMPA | UN | 325.65 | 341.88 | GOINFRA81860 | CAIXA D'AGUA POLIETILENO 500 LTS. COM TAMPA | UN | 341.88
GOINFRA | 81861 | CAIXA D'AGUA POLIETILENO 1000 LTS. COM TAMPA | UN | 487.17 | 503.4 | GOINFRA81861 | CAIXA D'AGUA POLIETILENO 1000 LTS. COM TAMPA | UN | 503.4
GOINFRA | 81865 | FOSSA SEPTICA 1500 LITROS COM IMPERMEABILIZAÇÃO | UN | 3686.1 | 3905.26 | GOINFRA81865 | FOSSA SEPTICA 1500 LITROS COM IMPERMEABILIZAÇÃO | UN | 3905.26
GOINFRA | 81866 | FOSSA SEPTICA 2500 LITROS COM IMPERMEABILIZAÇÃO | UN | 4763.73 | 5050.68 | GOINFRA81866 | FOSSA SEPTICA 2500 LITROS COM IMPERMEABILIZAÇÃO | UN | 5050.68
GOINFRA | 81867 | FOSSA SEPTICA 3000 LITROS COM IMPERMEABILIZAÇÃO | UN | 5946.64 | 6315.28 | GOINFRA81867 | FOSSA SEPTICA 3000 LITROS COM IMPERMEABILIZAÇÃO | UN | 6315.28
GOINFRA | 81868 | FOSSA SEPTICA 4500 LITROS COM IMPERMEABILIZAÇÃO | UN | 8469.12 | 9053.66 | GOINFRA81868 | FOSSA SEPTICA 4500 LITROS COM IMPERMEABILIZAÇÃO | UN | 9053.66
GOINFRA | 81869 | FOSSA SEPTICA 8700 LITROS COM IMPERMEABILIZAÇÃO | UN | 13348.69 | 14264.09 | GOINFRA81869 | FOSSA SEPTICA 8700 LITROS COM IMPERMEABILIZAÇÃO | UN | 14264.09
GOINFRA | 81874 | SUMIDOURO COM DIÂMETRO=1,60M E PROFUNDIDADE=4,50 M | UN | 2848.95 | 3159.21 | GOINFRA81874 | SUMIDOURO COM DIÂMETRO=1,60M E PROFUNDIDADE=4,50 M | UN | 3159.21
GOINFRA | 81880 | RESERVATÓRIO METALICO TIPO TAÇA EM AÇO PATINÁVEL - V=5M3-COLUNA SECA H=6M+FUNDAÇÃO+LOGOTIPO | UN | 15676.29 | 15877.47 | GOINFRA81880 | RESERVATÓRIO METALICO TIPO TAÇA EM AÇO PATINÁVEL - V=5M3-COLUNA SECA H=6M+FUNDAÇÃO+LOGOTIPO | UN | 15877.47
GOINFRA | 81881 | RESERVATÓRIO METALICO TIPO TAÇA EM AÇO PATINÁVEL - V=10M3-COLUNA SECA H=6M+FUNDAÇÃO+LOGOTIPO | UN | 21924.71 | 22104.01 | GOINFRA81881 | RESERVATÓRIO METALICO TIPO TAÇA EM AÇO PATINÁVEL - V=10M3-COLUNA SECA H=6M+FUNDAÇÃO+LOGOTIPO | UN | 22104.01
GOINFRA | 81882 | RESERVATÓRIO METALICO TIPO TAÇA EM AÇO PATINÁVEL - V=15M3-COLUNA SECA H=6M+FUNDAÇÃO+LOGOTIPO | UN | 28407.84 | 28646.22 | GOINFRA81882 | RESERVATÓRIO METALICO TIPO TAÇA EM AÇO PATINÁVEL - V=15M3-COLUNA SECA H=6M+FUNDAÇÃO+LOGOTIPO | UN | 28646.22
GOINFRA | 81883 | RESERVATÓRIO METALICO TIPO TAÇA EM AÇO PATINÁVEL - V=20M3-COLUNA SECA H=6M+FUNDAÇÃO+LOGOTIPO | UN | 37519.37 | 37836.95 | GOINFRA81883 | RESERVATÓRIO METALICO TIPO TAÇA EM AÇO PATINÁVEL - V=20M3-COLUNA SECA H=6M+FUNDAÇÃO+LOGOTIPO | UN | 37836.95
GOINFRA | 81885 | TERMINAL DE VENTILACAO DIAMETRO 50 MM (ESGOTO) | UN | 10.72 | 11.1 | GOINFRA81885 | TERMINAL DE VENTILACAO DIAMETRO 50 MM (ESGOTO) | UN | 11.1
GOINFRA | 81888 | TORNEIRA BOIA DIAMETRO (3/4") 20 MM | UN | 61.38 | 62.9 | GOINFRA81888 | TORNEIRA BOIA DIAMETRO (3/4") 20 MM | UN | 62.9
GOINFRA | 81889 | TORNEIRA BOIA DIAMETRO 1" (25 MM ) | UN | 147.39 | 149.23 | GOINFRA81889 | TORNEIRA BOIA DIAMETRO 1" (25 MM ) | UN | 149.23
GOINFRA | 81890 | TORNEIRA BOIA DIAMETRO 1.1/4" - 32 MM | UN | 228.53 | 230.69 | GOINFRA81890 | TORNEIRA BOIA DIAMETRO 1.1/4" - 32 MM | UN | 230.69
GOINFRA | 81891 | TORNEIRA BOIA DIAMETRO 1.1/2" (40 MM) | UN | 243.96 | 246.39 | GOINFRA81891 | TORNEIRA BOIA DIAMETRO 1.1/2" (40 MM) | UN | 246.39
GOINFRA | 81892 | TORNEIRA BOIA DIAMETRO 2" (50 MM) | UN | 248.07 | 251 | GOINFRA81892 | TORNEIRA BOIA DIAMETRO 2" (50 MM) | UN | 251
GOINFRA | 81894 | CHAVE DE BOIA AUTOMÁTICA - 15A/250V | UN | 79.64 | 83.96 | GOINFRA81894 | CHAVE DE BOIA AUTOMÁTICA - 15A/250V | UN | 83.96
GOINFRA | 81920 | J O E L H O S |  | 0 | 0 | GOINFRA81920 | J O E L H O S |  | 0
GOINFRA | 81921 | JOELHO 45 GRAUS DIAMETRO 40 MM (ESGOTO) | UN | 12.07 | 13.59 | GOINFRA81921 | JOELHO 45 GRAUS DIAMETRO 40 MM (ESGOTO) | UN | 13.59
GOINFRA | 81922 | JOELHO 45 GRAUS DIAMETRO 50 MM (ESGOTO) | UN | 13.54 | 15.06 | GOINFRA81922 | JOELHO 45 GRAUS DIAMETRO 50 MM (ESGOTO) | UN | 15.06
GOINFRA | 81923 | JOELHO 45 GRAUS DIAMETRO 75 MM (ESGOTO) | UN | 20.73 | 22.67 | GOINFRA81923 | JOELHO 45 GRAUS DIAMETRO 75 MM (ESGOTO) | UN | 22.67
GOINFRA | 81924 | JOELHO 45 GRAUS DIAMETRO 100 MM (ESGOTO) | UN | 24.61 | 27.04 | GOINFRA81924 | JOELHO 45 GRAUS DIAMETRO 100 MM (ESGOTO) | UN | 27.04
GOINFRA | 81927 | JOELHO 90 GRAUS C/ANEL 40 MM | UN | 12.87 | 14.39 | GOINFRA81927 | JOELHO 90 GRAUS C/ANEL 40 MM | UN | 14.39
GOINFRA | 81928 | JOELHO 90 GRAUS C/ANEL 50 MM | UN | 13.1 | 14.62 | GOINFRA81928 | JOELHO 90 GRAUS C/ANEL 50 MM | UN | 14.62
GOINFRA | 81935 | JOELHO 90 GRAUS DIAMETRO 40 MM (ESGOTO) | UN | 12.43 | 13.95 | GOINFRA81935 | JOELHO 90 GRAUS DIAMETRO 40 MM (ESGOTO) | UN | 13.95
GOINFRA | 81936 | JOELHO 90 GRAUS DIAMETRO 50 MM (ESGOTO) | UN | 12.95 | 14.47 | GOINFRA81936 | JOELHO 90 GRAUS DIAMETRO 50 MM (ESGOTO) | UN | 14.47
GOINFRA | 81937 | JOELHO 90 GRAUS DIAMETRO 75 MM (ESGOTO) | UN | 21.57 | 23.51 | GOINFRA81937 | JOELHO 90 GRAUS DIAMETRO 75 MM (ESGOTO) | UN | 23.51
GOINFRA | 81938 | JOELHO 90 GRAUS DIAMETRO 100 MM (ESGOTO) | UN | 25.07 | 27.5 | GOINFRA81938 | JOELHO 90 GRAUS DIAMETRO 100 MM (ESGOTO) | UN | 27.5
GOINFRA | 81946 | JOELHO 90 GRAUS C/VISITA DIAM.100 X 50 MM | UN | 37.91 | 40.34 | GOINFRA81946 | JOELHO 90 GRAUS C/VISITA DIAM.100 X 50 MM | UN | 40.34
GOINFRA | 81960 | J U N C O E S |  | 0 | 0 | GOINFRA81960 | J U N C O E S |  | 0
GOINFRA | 81961 | JUNCAO 45 GRAUS DIAMETRO 40 MM (ESGOTO) | UN | 13.64 | 15.21 | GOINFRA81961 | JUNCAO 45 GRAUS DIAMETRO 40 MM (ESGOTO) | UN | 15.21
GOINFRA | 81965 | JUNCAO INVERTIDA DIAMETRO 75 X 50 MM (ESGOTO) | UN | 18.41 | 19.33 | GOINFRA81965 | JUNCAO INVERTIDA DIAMETRO 75 X 50 MM (ESGOTO) | UN | 19.33
GOINFRA | 81970 | JUNCAO SIMPLES DIAMETRO 50 X 50 MM (ESGOTO) | UN | 18.86 | 20.43 | GOINFRA81970 | JUNCAO SIMPLES DIAMETRO 50 X 50 MM (ESGOTO) | UN | 20.43
GOINFRA | 81971 | JUNCAO SIMPLES DIAM. 75 X 50 MM (ESGOTO) | UN | 25.66 | 27.66 | GOINFRA81971 | JUNCAO SIMPLES DIAM. 75 X 50 MM (ESGOTO) | UN | 27.66
GOINFRA | 81972 | JUNCAO SIMPLES DIAMETRO 75 X 75 MM (ESGOTO) | UN | 28.33 | 30.33 | GOINFRA81972 | JUNCAO SIMPLES DIAMETRO 75 X 75 MM (ESGOTO) | UN | 30.33
GOINFRA | 81973 | JUNCAO SIMPLES DIAM. 100 X 50 MM (ESGOTO) | UN | 32.34 | 34.82 | GOINFRA81973 | JUNCAO SIMPLES DIAM. 100 X 50 MM (ESGOTO) | UN | 34.82
GOINFRA | 81974 | JUNCAO SIMPLES DIAMETRO 100 X 75 MM (ESGOTO) | UN | 36.97 | 39.45 | GOINFRA81974 | JUNCAO SIMPLES DIAMETRO 100 X 75 MM (ESGOTO) | UN | 39.45
GOINFRA | 81975 | JUNCAO SIMPLES DIAM. 100 X 100 MM (ESGOTO) | UN | 42.84 | 45.32 | GOINFRA81975 | JUNCAO SIMPLES DIAM. 100 X 100 MM (ESGOTO) | UN | 45.32
GOINFRA | 81981 | JUNÇÃO DUPLA DIAMETRO 75 MM | UN | 33.54 | 35.54 | GOINFRA81981 | JUNÇÃO DUPLA DIAMETRO 75 MM | UN | 35.54
GOINFRA | 82000 | L U V A S |  | 0 | 0 | GOINFRA82000 | L U V A S |  | 0
GOINFRA | 82001 | LUVA SIMPLES DIAMETRO 40 MM - (ESGOTO) | UN | 6.62 | 7.38 | GOINFRA82001 | LUVA SIMPLES DIAMETRO 40 MM - (ESGOTO) | UN | 7.38
GOINFRA | 82002 | LUVA SIMPLES DIAMETRO 50 MM - (ESGOTO) | UN | 7.57 | 8.33 | GOINFRA82002 | LUVA SIMPLES DIAMETRO 50 MM - (ESGOTO) | UN | 8.33
GOINFRA | 82003 | LUVA SIMPLES DIAMETRO 75 MM - (ESGOTO) | UN | 11.75 | 12.72 | GOINFRA82003 | LUVA SIMPLES DIAMETRO 75 MM - (ESGOTO) | UN | 12.72
GOINFRA | 82004 | LUVA SIMPLES DIAMETRO 100 mm - (ESGOTO) | UN | 13.54 | 14.78 | GOINFRA82004 | LUVA SIMPLES DIAMETRO 100 MM - (ESGOTO) | UN | 14.78
GOINFRA | 82050 | P O R T A / G R E L H A |  | 0 | 0 | GOINFRA82050 | P O R T A / G R E L H A |  | 0
GOINFRA | 82051 | PORTA GRELHA QUADRADA BRANCO DIAM. 150 MM | UN | 14.11 | 14.65 | GOINFRA82051 | PORTA GRELHA QUADRADA BRANCO DIAM. 150 MM | UN | 14.65
GOINFRA | 82052 | PORTA GRELHA QUADRADO CROMADO DIAM.150 MM | UN | 16.18 | 16.72 | GOINFRA82052 | PORTA GRELHA QUADRADO CROMADO DIAM.150 MM | UN | 16.72
GOINFRA | 82053 | PORTA GRELHA QUADRADO PARA GRELHA QUADRADA DIAM. 100 MM | UN | 13.74 | 14.28 | GOINFRA82053 | PORTA GRELHA QUADRADO PARA GRELHA QUADRADA DIAM. 100 MM | UN | 14.28
GOINFRA | 82054 | PORTA GRELHA QUADRADA PARA GRELHA REDONDA BRANCA 100 MM (ESGOTO) | UN | 11.93 | 12.47 | GOINFRA82054 | PORTA GRELHA QUADRADA PARA GRELHA REDONDA BRANCA 100 MM (ESGOTO) | UN | 12.47
GOINFRA | 82055 | PORTA GRELHA QUADRADA PARA GRELHA REDONDA CROMADA 100 MM (ESGOTO) | UN | 14.31 | 14.85 | GOINFRA82055 | PORTA GRELHA QUADRADA PARA GRELHA REDONDA CROMADA 100 MM (ESGOTO) | UN | 14.85
GOINFRA | 82070 | PORTA GRELHA REDONDO BRANCO DIAM. 100 MM | UN | 9.67 | 10.21 | GOINFRA82070 | PORTA GRELHA REDONDO BRANCO DIAM. 100 MM | UN | 10.21
GOINFRA | 82071 | PORTA GRELHA REDONDO BRANCO DIAM. 150 MM | UN | 11.11 | 11.65 | GOINFRA82071 | PORTA GRELHA REDONDO BRANCO DIAM. 150 MM | UN | 11.65
GOINFRA | 82072 | PORTA GRELHA REDONDO CROMADO DIAMETRO 150 MM | UN | 11.91 | 12.45 | GOINFRA82072 | PORTA GRELHA REDONDO CROMADO DIAMETRO 150 MM | UN | 12.45
GOINFRA | 82100 | R E D U C O E S |  | 0 | 0 | GOINFRA82100 | R E D U C O E S |  | 0
GOINFRA | 82101 | REDUCAO EXCENTRICA 75 X 50 MM (ESGOTO) | UN | 18.38 | 20.32 | GOINFRA82101 | REDUCAO EXCENTRICA 75 X 50 MM (ESGOTO) | UN | 20.32
GOINFRA | 82102 | REDUCAO EXCENTRICA 100 X 75 MM (ESGOTO) | UN | 25.37 | 27.8 | GOINFRA82102 | REDUCAO EXCENTRICA 100 X 75 MM (ESGOTO) | UN | 27.8
GOINFRA | 82103 | REDUCAO EXCENTRICA 100 X 50 MM (ESGOTO) | UN | 21.27 | 23.43 | GOINFRA82103 | REDUCAO EXCENTRICA 100 X 50 MM (ESGOTO) | UN | 23.43
GOINFRA | 82150 | T A M P A S |  | 0 | 0 | GOINFRA82150 | T A M P A S |  | 0
GOINFRA | 82151 | TAMPA CEGA QUADRADA BRANCA DIAM. 150 MM | UN | 19.62 | 20.06 | GOINFRA82151 | TAMPA CEGA QUADRADA BRANCA DIAM. 150 MM | UN | 20.06
GOINFRA | 82153 | TAMPA CEGA REDONDA BRANCA DIAM. 100 MM | UN | 6.84 | 7.28 | GOINFRA82153 | TAMPA CEGA REDONDA BRANCA DIAM. 100 MM | UN | 7.28
GOINFRA | 82157 | TAMPA CEGA REDONDA BRANCA 250 MM | UN | 32.42 | 32.86 | GOINFRA82157 | TAMPA CEGA REDONDA BRANCA 250 MM | UN | 32.86
GOINFRA | 82158 | TAMPA CEGA REDONDA ALUMINIO 250 MM | UN | 58.29 | 58.73 | GOINFRA82158 | TAMPA CEGA REDONDA ALUMINIO 250 MM | UN | 58.73
GOINFRA | 82200 | T E |  | 0 | 0 | GOINFRA82200 | T E |  | 0
GOINFRA | 82201 | TE 90 GRAUS DIAMETRO 40 MM - ESGOTO | UN | 13.34 | 14.91 | GOINFRA82201 | TE 90 GRAUS DIAMETRO 40 MM - ESGOTO | UN | 14.91
GOINFRA | 82220 | TE DE INSPECAO DIAMETRO 100 X 75 MM (ESGOTO) | UN | 52.05 | 54.53 | GOINFRA82220 | TE DE INSPECAO DIAMETRO 100 X 75 MM (ESGOTO) | UN | 54.53
GOINFRA | 82230 | TE SANITARIO DIAMETRO 50 X 50 MM (ESGOTO) | UN | 14.84 | 16.41 | GOINFRA82230 | TE SANITARIO DIAMETRO 50 X 50 MM (ESGOTO) | UN | 16.41
GOINFRA | 82231 | TE SANITARIO DIAMETRO 75 X 50 MM (ESGOTO) | UN | 21.48 | 23.48 | GOINFRA82231 | TE SANITARIO DIAMETRO 75 X 50 MM (ESGOTO) | UN | 23.48
GOINFRA | 82232 | TE SANITARIO DIAMETRO 75 X 75 MM (ESGOTO) | UN | 21.75 | 23.75 | GOINFRA82232 | TE SANITARIO DIAMETRO 75 X 75 MM (ESGOTO) | UN | 23.75
GOINFRA | 82233 | TE SANITARIO DIAMETRO 100 X 50 MM (ESGOTO) | UN | 26.25 | 28.73 | GOINFRA82233 | TE SANITARIO DIAMETRO 100 X 50 MM (ESGOTO) | UN | 28.73
GOINFRA | 82234 | TE SANITARIO DIAMETRO 100 X 75 MM (ESGOTO) | UN | 26.93 | 29.41 | GOINFRA82234 | TE SANITARIO DIAMETRO 100 X 75 MM (ESGOTO) | UN | 29.41
GOINFRA | 82235 | TE SANITARIO DIAMETRO 100 X 100 MM (ESGOTO) | UN | 27.6 | 30.08 | GOINFRA82235 | TE SANITARIO DIAMETRO 100 X 100 MM (ESGOTO) | UN | 30.08
GOINFRA | 82300 | T U B O S |  | 0 | 0 | GOINFRA82300 | T U B O S |  | 0
GOINFRA | 82301 | TUBO SOLDAVEL PARA ESGOTO DIAMETRO 40 MM | m | 14.7 | 16 | GOINFRA82301 | TUBO SOLDAVEL PARA ESGOTO DIAMETRO 40 MM | M | 16
GOINFRA | 82302 | TUBO SOLDAVEL PARA ESGOTO DIAMETRO 50 MM | m | 20.97 | 22.59 | GOINFRA82302 | TUBO SOLDAVEL PARA ESGOTO DIAMETRO 50 MM | M | 22.59
GOINFRA | 82303 | TUBO SOLDAVEL PARA ESGOTO DIAMETRO 75 MM | m | 31.32 | 33.91 | GOINFRA82303 | TUBO SOLDAVEL PARA ESGOTO DIAMETRO 75 MM | M | 33.91
GOINFRA | 82304 | TUBO SOLDAVEL PARA ESGOTO DIAMETRO 100 MM | m | 34.33 | 37.15 | GOINFRA82304 | TUBO SOLDAVEL PARA ESGOTO DIAMETRO 100 MM | M | 37.15
GOINFRA | 82331 | TUBO LEVE PVC RIGIDO DIAMETRO 150 MM | M | 57.84 | 60.87 | GOINFRA82331 | TUBO LEVE PVC RIGIDO DIAMETRO 150 MM | M | 60.87
GOINFRA | 82332 | TUBO LEVE PVC RIGIDO DIAMETRO 200 MM | M | 104.93 | 108.17 | GOINFRA82332 | TUBO LEVE PVC RIGIDO DIAMETRO 200 MM | M | 108.17
GOINFRA | 82333 | TUBO LEVE PVC RIGIDO DIAMETRO 300 MM | M | 138.46 | 141.7 | GOINFRA82333 | TUBO LEVE PVC RIGIDO DIAMETRO 300 MM | M | 141.7
GOINFRA | 82334 | TUBO LEVE PVC RIGIDO DIAMETRO 250 MM | M | 105.43 | 108.67 | GOINFRA82334 | TUBO LEVE PVC RIGIDO DIAMETRO 250 MM | M | 108.67
GOINFRA | 82341 | TUBO DE CONCRETO SIMPLES DIAMETRO 400 MM - PS1=16 KN/M ( ÁGUAS PLUVIAIS) - CAVA 65X100CM | m | 125.34 | 131.99 | GOINFRA82341 | TUBO DE CONCRETO SIMPLES DIAMETRO 400 MM - PS1=16 KN/M ( ÁGUAS PLUVIAIS) - CAVA 65X100CM | M | 131.99
GOINFRA | 82342 | TUBO DE CONCRETO SIMPLES DIAMETRO 600 MM - PS1=24 KN/M ( ÁGUAS PLUVIAIS) - CAVA 95X120CM | m | 224.78 | 235.72 | GOINFRA82342 | TUBO DE CONCRETO SIMPLES DIAMETRO 600 MM - PS1=24 KN/M ( ÁGUAS PLUVIAIS) - CAVA 95X120CM | M | 235.72
GOINFRA | 82343 | TUBO DE CONCRETO SIMPLES DIAMETRO 500 MM - PS1=20 KN/M ( ÁGUAS PLUVIAIS) - CAVA 80X110CM | m | 175.24 | 183.88 | GOINFRA82343 | TUBO DE CONCRETO SIMPLES DIAMETRO 500 MM - PS1=20 KN/M ( ÁGUAS PLUVIAIS) - CAVA 80X110CM | M | 183.88
GOINFRA | 82360 | TUBO RÍGIDO CORRUGADO PARA DRENAGEM DIAMETRO 150 MM | m | 50.97 | 54.06 | GOINFRA82360 | TUBO RÍGIDO CORRUGADO PARA DRENAGEM DIAMETRO 150 MM | M | 54.06
GOINFRA | 82365 | TUBO RÍGIDO CORRUGADO PARA DRENAGEM DIAMETRO 100 MM | m | 43.67 | 46.49 | GOINFRA82365 | TUBO RÍGIDO CORRUGADO PARA DRENAGEM DIAMETRO 100 MM | M | 46.49
GOINFRA | 82373 | TUBO FERRO GALVANIZADO 1/2" | m | 31.3 | 32.76 | GOINFRA82373 | TUBO FERRO GALVANIZADO 1/2" | M | 32.76
GOINFRA | 82374 | TUBO FERRO GALVANIZADO 3/4" | m | 36.15 | 37.77 | GOINFRA82374 | TUBO FERRO GALVANIZADO 3/4" | M | 37.77
GOINFRA | 82375 | TUBO FERRO GALVANIZADO 1" | m | 46.27 | 48.06 | GOINFRA82375 | TUBO FERRO GALVANIZADO 1" | M | 48.06
GOINFRA | 82376 | TUBO FERRO GALVANIZADO 1.1/4" | m | 63.59 | 66.29 | GOINFRA82376 | TUBO FERRO GALVANIZADO 1.1/4" | M | 66.29
GOINFRA | 82377 | TUBO FERRO GALVANIZADO 1.1/2" | m | 73.56 | 76.91 | GOINFRA82377 | TUBO FERRO GALVANIZADO 1.1/2" | M | 76.91
GOINFRA | 82378 | TUBO FERRO GALVANIZADO 2" | m | 96.97 | 100.97 | GOINFRA82378 | TUBO FERRO GALVANIZADO 2" | M | 100.97
GOINFRA | 82379 | TUBO FERRO GALVANIZADO 2.1/2" | m | 128.75 | 133.24 | GOINFRA82379 | TUBO FERRO GALVANIZADO 2.1/2" | M | 133.24
GOINFRA | 82380 | TUBO FERRO GALVANIZADO 3" | m | 158.38 | 163.62 | GOINFRA82380 | TUBO FERRO GALVANIZADO 3" | M | 163.62
GOINFRA | 82381 | TUBO FERRO GALVANIZADO 4" | m | 211.79 | 217.79 | GOINFRA82381 | TUBO FERRO GALVANIZADO 4" | M | 217.79
GOINFRA | 85000 | INCENDIOS |  | 0 | 0 | GOINFRA85000 | INCENDIOS |  | 0
GOINFRA | 85001 | EXTINTOR CO2 (6 KG) - CAPACIDADE EXTINTORA 5 BC | UN | 618.59 | 620.91 | GOINFRA85001 | EXTINTOR CO2 (6 KG) - CAPACIDADE EXTINTORA 5 BC | UN | 620.91
GOINFRA | 85003 | EXTINTOR PO QUIMICO SECO (6 KG) - CAPACIDADE EXTINTORA 20 BC | UN | 207.86 | 210.18 | GOINFRA85003 | EXTINTOR PO QUIMICO SECO (6 KG) - CAPACIDADE EXTINTORA 20 BC | UN | 210.18
GOINFRA | 85005 | EXTINTOR AGUA PRESSURIZADA (10 LITROS) - CAPACIDADE EXTINTORA 2A | UN | 187.76 | 190.08 | GOINFRA85005 | EXTINTOR AGUA PRESSURIZADA (10 LITROS) - CAPACIDADE EXTINTORA 2A | UN | 190.08
GOINFRA | 85006 | EXTINTOR MULTI USO EM PO A B C (6 KG) - CAPACIDADE EXTINTORA 3A 20BC | UN | 234.03 | 236.35 | GOINFRA85006 | EXTINTOR MULTI USO EM PO A B C (6 KG) - CAPACIDADE EXTINTORA 3A 20BC | UN | 236.35
GOINFRA | 85007 | CAIXA DE INCÊNDIO METÁLICA COM SUPORTE PARA MANGUEIRA, TAMPA E MURETA 17X45X75 CM COM PINTURA | UN | 623.37 | 651.91 | GOINFRA85007 | CAIXA DE INCÊNDIO METÁLICA COM SUPORTE PARA MANGUEIRA, TAMPA E MURETA 17X45X75 CM COM PINTURA | UN | 651.91
GOINFRA | 85011 | CAIXA DE INCÊNDIO METÁLICA COM SUPORTE PARA MANGUEIRA, TAMPA E MURETA 17X60X90 CM C/PINTURA | UN | 667.16 | 694.28 | GOINFRA85011 | CAIXA DE INCÊNDIO METÁLICA COM SUPORTE PARA MANGUEIRA, TAMPA E MURETA 17X60X90 CM C/PINTURA | UN | 694.28
GOINFRA | 85015 | CAIXA DE PASSEIO C/TAMPA DE FERRO FUNDIDO 40X60 CM P/INCÊNDIO | UN | 478.93 | 494.82 | GOINFRA85015 | CAIXA DE PASSEIO C/TAMPA DE FERRO FUNDIDO 40X60 CM P/INCÊNDIO | UN | 494.82
GOINFRA | 85017 | MANGUEIRA DE INCÊNDIO DI=38 MM TIPO 2 COMP. = 15 M | CJ | 422.88 | 423.96 | GOINFRA85017 | MANGUEIRA DE INCÊNDIO DI=38 MM TIPO 2 COMP. = 15 M | CJ | 423.96
GOINFRA | 85019 | MANGUEIRA DE INCENDIO DI=38 mm TIPO 2 COMP. 20M | CJ | 436.88 | 437.96 | GOINFRA85019 | MANGUEIRA DE INCENDIO DI=38 MM TIPO 2 COMP. 20M | CJ | 437.96
GOINFRA | 85023 | MANGUEIRA DE INCENDIO DI=38 mm TIPO 2 COMP. 30 M | CJ | 675.01 | 676.09 | GOINFRA85023 | MANGUEIRA DE INCENDIO DI=38 MM TIPO 2 COMP. 30 M | CJ | 676.09
GOINFRA | 85025 | ESGUICHO REGULÁVEL 1.1/2" | UN | 164.64 | 165.09 | GOINFRA85025 | ESGUICHO REGULÁVEL 1.1/2" | UN | 165.09
GOINFRA | 85027 | ADAPTADOR PARA ENGATE STORZ 2.1/2" X 1.1/2" | UN | 58.49 | 59.3 | GOINFRA85027 | ADAPTADOR PARA ENGATE STORZ 2.1/2" X 1.1/2" | UN | 59.3
GOINFRA | 85031 | REGISTRO GLOBO ANGULAR 2.1/2" | UN | 241.84 | 244.54 | GOINFRA85031 | REGISTRO GLOBO ANGULAR 2.1/2" | UN | 244.54
GOINFRA | 85035 | TAMPÃO CEGO COM CORRENTE 2.1/2" | UN | 125.17 | 125.98 | GOINFRA85035 | TAMPÃO CEGO COM CORRENTE 2.1/2" | UN | 125.98
GOINFRA | 85037 | TANQUE DE PRESSÃO DE 10 L | UN | 262.44 | 265.95 | GOINFRA85037 | TANQUE DE PRESSÃO DE 10 L | UN | 265.95
GOINFRA | 85039 | PRESSOSTATO 50 A 80 PSI | UN | 118.92 | 122.43 | GOINFRA85039 | PRESSOSTATO 50 A 80 PSI | UN | 122.43
GOINFRA | 85041 | MANOMETRO - 0 A 10 KG/CM2 | UN | 194.44 | 197.95 | GOINFRA85041 | MANOMETRO - 0 A 10 KG/CM2 | UN | 197.95
GOINFRA | 85042 | SIRENE AUDIOVISUAL | UN | 155.73 | 156.63 | GOINFRA85042 | SIRENE AUDIOVISUAL | UN | 156.63
GOINFRA | 85043 | SPRINKLER PENDENTE 60º C ,COR LIQUIDO VERMELHO | UN | 39.05 | 39.86 | GOINFRA85043 | SPRINKLER PENDENTE 60º C ,COR LIQUIDO VERMELHO | UN | 39.86
GOINFRA | 85045 | NIPLE DUPLO FERRO GALVANIZADO 1" | UN | 17.26 | 18.34 | GOINFRA85045 | NIPLE DUPLO FERRO GALVANIZADO 1" | UN | 18.34
GOINFRA | 85047 | NIPLE DUPLO FERRO GALVANIZADO 2.1/2" | UN | 60.29 | 62.45 | GOINFRA85047 | NIPLE DUPLO FERRO GALVANIZADO 2.1/2" | UN | 62.45
GOINFRA | 85049 | NIPLE DUPLO FERRO GALVANIZADO 3" | UN | 103.37 | 105.53 | GOINFRA85049 | NIPLE DUPLO FERRO GALVANIZADO 3" | UN | 105.53
GOINFRA | 85051 | NIPLE DUPLO FERRO GALVANIZADO 3" X 2 1/2" | UN | 123.49 | 125.65 | GOINFRA85051 | NIPLE DUPLO FERRO GALVANIZADO 3" X 2 1/2" | UN | 125.65
GOINFRA | 85053 | TE DE FERRO GALVANIZADO 90º X 1" | UN | 34.96 | 37.44 | GOINFRA85053 | TE DE FERRO GALVANIZADO 90º X 1" | UN | 37.44
GOINFRA | 85055 | TE DE FERRO GALVANIZADO 90º X 1 1/2" X 1" | UN | 62.43 | 66.65 | GOINFRA85055 | TE DE FERRO GALVANIZADO 90º X 1 1/2" X 1" | UN | 66.65
GOINFRA | 85056 | TÊ DE FERRO GALVANIZADO 90º X 2 1/2" | UN | 145.9 | 150.93 | GOINFRA85056 | TÊ DE FERRO GALVANIZADO 90º X 2 1/2" | UN | 150.93
GOINFRA | 85057 | TE DE FERRO GALVANIZADO 90º X 3" X 3" | UN | 155.4 | 160.43 | GOINFRA85057 | TE DE FERRO GALVANIZADO 90º X 3" X 3" | UN | 160.43
GOINFRA | 85058 | TE DE FERRO GALVANIZADO 4" X 3" | UN | 330.46 | 336.68 | GOINFRA85058 | TE DE FERRO GALVANIZADO 4" X 3" | UN | 336.68
GOINFRA | 85061 | COTOVELO FERRO GALVANIZADO 90º X 1" | UN | 28.94 | 31.1 | GOINFRA85061 | COTOVELO FERRO GALVANIZADO 90º X 1" | UN | 31.1
GOINFRA | 85062 | COTOVELO DE FERRO GALVANIZADO 90º X 2 1/2" | UN | 93.65 | 97.97 | GOINFRA85062 | COTOVELO DE FERRO GALVANIZADO 90º X 2 1/2" | UN | 97.97
GOINFRA | 85063 | COTOVELO FERRO GALVANIZADO 90º X 3" | UN | 141.52 | 145.84 | GOINFRA85063 | COTOVELO FERRO GALVANIZADO 90º X 3" | UN | 145.84
GOINFRA | 85065 | COTOVELO FERRO GALVANIZADO 45º X 2.1/2" | UN | 106.44 | 110.76 | GOINFRA85065 | COTOVELO FERRO GALVANIZADO 45º X 2.1/2" | UN | 110.76
GOINFRA | 85067 | COTOVELO FERRO GALVANIZADO 45º X 3" | UN | 192.85 | 197.17 | GOINFRA85067 | COTOVELO FERRO GALVANIZADO 45º X 3" | UN | 197.17
GOINFRA | 85069 | BUCHA DE FERRO GALVANIZADO 1.1/2" X 1" | UN | 30.19 | 32.08 | GOINFRA85069 | BUCHA DE FERRO GALVANIZADO 1.1/2" X 1" | UN | 32.08
GOINFRA | 85071 | BUCHA FERRO GALVANIZADO 3" X 2.1/2" | UN | 61.84 | 64 | GOINFRA85071 | BUCHA FERRO GALVANIZADO 3" X 2.1/2" | UN | 64
GOINFRA | 85073 | UNIÃO COM ASSENTO CÔNICO DE BRONZE 3" | UN | 396.21 | 398.37 | GOINFRA85073 | UNIÃO COM ASSENTO CÔNICO DE BRONZE 3" | UN | 398.37
GOINFRA | 85075 | LUVA DE FERRO GALVANIZADO 3" X 2.1/2" | UN | 98.89 | 101.05 | GOINFRA85075 | LUVA DE FERRO GALVANIZADO 3" X 2.1/2" | UN | 101.05
GOINFRA | 85076 | VALVULA DE RETENÇÃO HORIZONTAL 1" | UN | 141.95 | 144.88 | GOINFRA85076 | VALVULA DE RETENÇÃO HORIZONTAL 1" | UN | 144.88
GOINFRA | 85077 | VÁLVULA DE RETENÇÃO HORIZONTAL 2.1/2" | UN | 511.92 | 518.14 | GOINFRA85077 | VÁLVULA DE RETENÇÃO HORIZONTAL 2.1/2" | UN | 518.14
GOINFRA | 85078 | VÁLVULA DE RETENÇÃO HORIZONTAL 3" | UN | 611.49 | 617.71 | GOINFRA85078 | VÁLVULA DE RETENÇÃO HORIZONTAL 3" | UN | 617.71
GOINFRA | 85079 | VÁLVULA DE RETENÇÃO VERTICAL 2.1/2" | UN | 424.82 | 431.04 | GOINFRA85079 | VÁLVULA DE RETENÇÃO VERTICAL 2.1/2" | UN | 431.04
GOINFRA | 85080 | VALVULA DE RETENÇÃO VERTICAL 1" | UN | 99.52 | 102.45 | GOINFRA85080 | VALVULA DE RETENÇÃO VERTICAL 1" | UN | 102.45
GOINFRA | 85081 | VÁLVULA DE RETENÇÃO VERTICAL 3" | UN | 428.92 | 435.14 | GOINFRA85081 | VÁLVULA DE RETENÇÃO VERTICAL 3" | UN | 435.14
GOINFRA | 85082 | CHAVE DE FLUXO 3/4" | UN | 196.07 | 199 | GOINFRA85082 | CHAVE DE FLUXO 3/4" | UN | 199
GOINFRA | 85083 | CHAVE DE FLUXO 1" | UN | 168.72 | 171.65 | GOINFRA85083 | CHAVE DE FLUXO 1" | UN | 171.65
GOINFRA | 171 | INSTALAÇÕES ESPECIAIS |  |  |  | GOINFRA171 | INSTALAÇÕES ESPECIAIS |  | 0
GOINFRA | 90000 | INSTALACOES ESPECIAIS |  | 0 | 0 | GOINFRA90000 | INSTALACOES ESPECIAIS |  | 0
GOINFRA | 91000 | G Á S |  | 0 | 0 | GOINFRA91000 | G Á S |  | 0
GOINFRA | 91007 | CENTRAL DE GÁS PADRÃO GOINFRA/2019 COMPLETA, EXCLUSO AS INSTALAÇÕES MECÂNICAS (1+1 CILINDRO P-45) | UN | 7347.3 | 7749.65 | GOINFRA91007 | CENTRAL DE GÁS PADRÃO GOINFRA/2019 COMPLETA, EXCLUSO AS INSTALAÇÕES MECÂNICAS (1+1 CILINDRO P-45) | UN | 7749.65
GOINFRA | 91009 | CENTRAL DE GÁS PADRÃO GOINFRA/2019 COMPLETA, EXCLUSO AS INSTALAÇÕES MECÂNICAS (2+2 CILINDRO P-45) | UN | 9984.14 | 10523.6 | GOINFRA91009 | CENTRAL DE GÁS PADRÃO GOINFRA/2019 COMPLETA, EXCLUSO AS INSTALAÇÕES MECÂNICAS (2+2 CILINDRO P-45) | UN | 10523.6
GOINFRA | 91010 | LIMITADOR DE PRESSÃO PRIMEIRO ESTÁGIO,COM MANÔMETRO,PRESSÃO DE ENTRADA 2 A 18 BAR E PRESSÃO DE SAÍDA 1,5 BAR, CONEXÕES DE ENTRADA E SAÍDA 1/2" NPT | UN | 314.86 | 317.2 | GOINFRA91010 | LIMITADOR DE PRESSÃO PRIMEIRO ESTÁGIO,COM MANÔMETRO,PRESSÃO DE ENTRADA 2 A 18 BAR E PRESSÃO DE SAÍDA 1,5 BAR, CONEXÕES DE ENTRADA E SAÍDA 1/2" NPT | UN | 317.2
GOINFRA | 91011 | REGULADOR DE PRESSÃO PRIMEIRO ESTÁGIO, 8 KG/H, REGULÁVEL COM MANÔMETRO,PRESSÃO DE ENTRADA 2 A 18 BAR E PRESSÃO DE SAÍDA 0,5 A 2 BAR, CONEXÕES DE ENTRADA E SAÍDA 1/4" NPT | UN | 307.46 | 309.8 | GOINFRA91011 | REGULADOR DE PRESSÃO PRIMEIRO ESTÁGIO, 8 KG/H, REGULÁVEL COM MANÔMETRO,PRESSÃO DE ENTRADA 2 A 18 BAR E PRESSÃO DE SAÍDA 0,5 A 2 BAR, CONEXÕES DE ENTRADA E SAÍDA 1/4" NPT | UN | 309.8
GOINFRA | 91012 | TUBO DE AÇO GALVANIZADO 3/4" SCHEDULE 40, ROSCA NPT - NBR 5590 | m | 48.61 | 50.23 | GOINFRA91012 | TUBO DE AÇO GALVANIZADO 3/4" SCHEDULE 40, ROSCA NPT - NBR 5590 | M | 50.23
GOINFRA | 91018 | COTOVELO 90º FERRO MALEÁVEL GALVANIZADO 3/4" CLASSE 150 ROSCA NPT NBR 6925 | UN | 21.97 | 23.7 | GOINFRA91018 | COTOVELO 90º FERRO MALEÁVEL GALVANIZADO 3/4" CLASSE 150 ROSCA NPT NBR 6925 | UN | 23.7
GOINFRA | 91020 | TE DE FERRO MALEÁVEL GALVANIZADO 3/4" CLASSE 150 ROSCA NPT NBR 6925 | UN | 28.77 | 30.76 | GOINFRA91020 | TE DE FERRO MALEÁVEL GALVANIZADO 3/4" CLASSE 150 ROSCA NPT NBR 6925 | UN | 30.76
GOINFRA | 91021 | LUVA REDUÇÃO DE FERRO MALEÁVEL GALVANIZADO 3/4" X 1/2", CLASSE 150, ROSCA NPT - NBR 6925 | UN | 13.78 | 14.64 | GOINFRA91021 | LUVA REDUÇÃO DE FERRO MALEÁVEL GALVANIZADO 3/4" X 1/2", CLASSE 150, ROSCA NPT - NBR 6925 | UN | 14.64
GOINFRA | 91022 | LUVA DE FERRO MALEÁVEL GALVANIZADO 3/4", CLASSE 150, ROSCA NPT - NBR 6925 | UN | 21.38 | 22.24 | GOINFRA91022 | LUVA DE FERRO MALEÁVEL GALVANIZADO 3/4", CLASSE 150, ROSCA NPT - NBR 6925 | UN | 22.24
GOINFRA | 91024 | UNIÃO DE FERRO MALEÁVEL GALVANIZADO 3/4", ASSENTO BRONZE , CLASSE 150, ROSCA NPT - NBR 6925 | UN | 85.25 | 86.11 | GOINFRA91024 | UNIÃO DE FERRO MALEÁVEL GALVANIZADO 3/4", ASSENTO BRONZE , CLASSE 150, ROSCA NPT - NBR 6925 | UN | 86.11
GOINFRA | 91025 | VÁLVULA DE ESFERA TRIPARTIDA 3/4", PASSAGEM PLENA, ROSCA NPT, CLASSE 300 - NORMA ASME B16.34 | UN | 165.23 | 167.57 | GOINFRA91025 | VÁLVULA DE ESFERA TRIPARTIDA 3/4", PASSAGEM PLENA, ROSCA NPT, CLASSE 300 - NORMA ASME B16.34 | UN | 167.57
GOINFRA | 91026 | REGISTRO ESFERA EM LATÃO PARA GÁS ROSCA 1/2" NPT MACHO MONOBLOCO ANGULAR | UN | 38.39 | 39.69 | GOINFRA91026 | REGISTRO ESFERA EM LATÃO PARA GÁS ROSCA 1/2" NPT MACHO MONOBLOCO ANGULAR | UN | 39.69
GOINFRA | 91029 | VÁLVULA DE RETENÇÃO EM LATÃO 7/16" NS (I) X 1/2" NPT (E) | UN | 23.57 | 24.43 | GOINFRA91029 | VÁLVULA DE RETENÇÃO EM LATÃO 7/16" NS (I) X 1/2" NPT (E) | UN | 24.43
GOINFRA | 91031 | NIPLE DUPLO DE FERRO MALEÁVEL GALVANIZADO 3/4" CLASSE 300 ROSCA NPT - NBR 6925 | UN | 13.86 | 14.72 | GOINFRA91031 | NIPLE DUPLO DE FERRO MALEÁVEL GALVANIZADO 3/4" CLASSE 300 ROSCA NPT - NBR 6925 | UN | 14.72
GOINFRA | 91034 | NIPLE DE REDUÇÃO DE LATÃO MACHO/MACHO ROSCA NPT DE 1/2" X 1/4" | UN | 17.63 | 18.49 | GOINFRA91034 | NIPLE DE REDUÇÃO DE LATÃO MACHO/MACHO ROSCA NPT DE 1/2" X 1/4" | UN | 18.49
GOINFRA | 91040 | TAMPÃO DE FERRO MALEÁVEL GALVANIZADO 3/4", CLASSE 150 ROSCA NPT NBR 6925 | UN | 10.34 | 10.88 | GOINFRA91040 | TAMPÃO DE FERRO MALEÁVEL GALVANIZADO 3/4", CLASSE 150 ROSCA NPT NBR 6925 | UN | 10.88
GOINFRA | 91041 | CHICOTE "PIGTAIL" FLEXÍVEL PARA P-45 DE MANGUEIRA NITRÍLICA COM COMPRIMENTO DE 500 MM E ROSCA DAS CONEXÕES DE 7/8" R.E. X 7/16"NS OU M20 X 7/16" NS - NBR 13419 | UN | 35.96 | 37.48 | GOINFRA91041 | CHICOTE "PIGTAIL" FLEXÍVEL PARA P-45 DE MANGUEIRA NITRÍLICA COM COMPRIMENTO DE 500 MM E ROSCA DAS CONEXÕES DE 7/8" R.E. X 7/16"NS OU M20 X 7/16" NS - NBR 13419 | UN | 37.48
GOINFRA | 91045 | SUPORTE "L" , EM FERRO CHATO 1/8" X 1" PINTADO (42CM) PARA TUBO DE AÇO GALVANIZADO 3/4" - INCLUSO ABRAÇADEIRA TIPO "U" 3/4"/PARAFUSOS/PORCAS/ARRUELAS, BEM COMO A FIXAÇÃO NA PAREDE COM BUCHAS/PARAFUSOS. | UN | 16.76 | 18.17 | GOINFRA91045 | SUPORTE "L" , EM FERRO CHATO 1/8" X 1" PINTADO (42CM) PARA TUBO DE AÇO GALVANIZADO 3/4" - INCLUSO ABRAÇADEIRA TIPO "U" 3/4"/PARAFUSOS/PORCAS/ARRUELAS, BEM COMO A FIXAÇÃO NA PAREDE COM BUCHAS/PARAFUSOS. | UN | 18.17
GOINFRA | 91046 | PLACA DE SINALIZAÇÃO EM ALUMÍNIO 35 X 25 CM - "PERIGO - GÁS INFLAMÁVEL - PROIBIDO FUMAR" | UN | 50.1 | 50.31 | GOINFRA91046 | PLACA DE SINALIZAÇÃO EM ALUMÍNIO 35 X 25 CM - "PERIGO - GÁS INFLAMÁVEL - PROIBIDO FUMAR" | UN | 50.31
GOINFRA | 172 | ALVENARIAS E DIVISÓRIAS |  |  |  | GOINFRA172 | ALVENARIAS E DIVISÓRIAS |  | 0
GOINFRA | 100000 | ALVENARIAS E DIVISORIAS |  | 0 | 0 | GOINFRA100000 | ALVENARIAS E DIVISORIAS |  | 0
GOINFRA | 100101 | ALVENARIA DE TIJOLO COMUM 1/4 VEZ - ARGAMASSA (1CI : 2CH : 8ARML) | m2 | 54.5 | 58.83 | GOINFRA100101 | ALVENARIA DE TIJOLO COMUM 1/4 VEZ - ARGAMASSA (1CI : 2CH : 8ARML) | M2 | 58.83
GOINFRA | 100102 | ALVENARIA DE TIJOLO COMUM 1/2 VEZ - ARGAMASSA (1CI : 2CH : 8ARML) | m2 | 91.75 | 97.63 | GOINFRA100102 | ALVENARIA DE TIJOLO COMUM 1/2 VEZ - ARGAMASSA (1CI : 2CH : 8ARML) | M2 | 97.63
GOINFRA | 100103 | ALVENARIA DE TIJOLO COMUM 1/2 VEZ EM CRIVO - ARGAMASSA (1CI : 2CH : 8ARML) | m2 | 104.95 | 115.68 | GOINFRA100103 | ALVENARIA DE TIJOLO COMUM 1/2 VEZ EM CRIVO - ARGAMASSA (1CI : 2CH : 8ARML) | M2 | 115.68
GOINFRA | 100155 | ALVENARIA DE TIJOLO FURADO 1/2 VEZ 11,5 X 19 X 19 - ARG. ( 1 CALH:4ARML + 100 KG DE CI/M3) | m2 | 68 | 72.62 | GOINFRA100155 | ALVENARIA DE TIJOLO FURADO 1/2 VEZ 11,5 X 19 X 19 - ARG. ( 1 CALH:4ARML + 100 KG DE CI/M3) | M2 | 72.62
GOINFRA | 100160 | ALVENARIA DE TIJOLO FURADO 1/2 VEZ 9X14X29 - 6 FUROS - ARG. (1CALH:4ARML+100KG DE CI/M3) | m2 | 52.02 | 56.08 | GOINFRA100160 | ALVENARIA DE TIJOLO FURADO 1/2 VEZ 9X14X29 - 6 FUROS - ARG. (1CALH:4ARML+100KG DE CI/M3) | M2 | 56.08
GOINFRA | 100201 | ALVENARIA DE TIJOLO FURADO 1/2 VEZ - 9 x 19 x 19 - ARG. (1CALH:4ARML+100KG DE CI/M3) | m2 | 53.73 | 57.87 | GOINFRA100201 | ALVENARIA DE TIJOLO FURADO 1/2 VEZ - 9 X 19 X 19 - ARG. (1CALH:4ARML+100KG DE CI/M3) | M2 | 57.87
GOINFRA | 100202 | ALVENARIA DE TIJOLO FURADO 1 VEZ - ARG. (1CALH:4ARML+100KG DE CI/M3) | m2 | 104.7 | 111.84 | GOINFRA100202 | ALVENARIA DE TIJOLO FURADO 1 VEZ - ARG. (1CALH:4ARML+100KG DE CI/M3) | M2 | 111.84
GOINFRA | 100203 | ALVENARIA DE TIJOLO COMUM 1 VEZ - ARGAMASSA (1CI : 2CH : 8ARML) | m2 | 152.88 | 160.19 | GOINFRA100203 | ALVENARIA DE TIJOLO COMUM 1 VEZ - ARGAMASSA (1CI : 2CH : 8ARML) | M2 | 160.19
GOINFRA | 100204 | CUNHAMENTO/ALVENARIAS COM TIJOLO COMUM | m | 16.35 | 17.42 | GOINFRA100204 | CUNHAMENTO/ALVENARIAS COM TIJOLO COMUM | M | 17.42
GOINFRA | 100205 | CUNHAMENTO EM ALVENARIA COM CUNHA DE CONCRETO | m | 18.04 | 19.77 | GOINFRA100205 | CUNHAMENTO EM ALVENARIA COM CUNHA DE CONCRETO | M | 19.77
GOINFRA | 100301 | DIVISORIA DE MARMORE | m2 | 787.21 | 795.81 | GOINFRA100301 | DIVISORIA DE MARMORE | M2 | 795.81
GOINFRA | 100302 | DIVISORIA DE GRANITINA | m2 | 403.01 | 411.61 | GOINFRA100302 | DIVISORIA DE GRANITINA | M2 | 411.61
GOINFRA | 100303 | DIVISORIA DE ARDOSIA POLIDA 3 CM | m2 | 326.51 | 335.11 | GOINFRA100303 | DIVISORIA DE ARDOSIA POLIDA 3 CM | M2 | 335.11
GOINFRA | 100320 | DIVISORIA DE GRANITO POLIDO | m2 | 422.76 | 431.36 | GOINFRA100320 | DIVISORIA DE GRANITO POLIDO | M2 | 431.36
GOINFRA | 100401 | DIVISORIA PAINEL CEGO, RODAPÉ SIMPLES E PERFIL EM ALUMÍNIO | m2 | 195.12 | 195.14 | GOINFRA100401 | DIVISORIA PAINEL CEGO, RODAPÉ SIMPLES E PERFIL EM ALUMÍNIO | M2 | 195.14
GOINFRA | 100402 | DIVISÓRIA PAINEL CEGO, RODAPE SIMPLES E PERFIL EM AÇO PINTADO | m2 | 135.12 | 135.14 | GOINFRA100402 | DIVISÓRIA PAINEL CEGO, RODAPE SIMPLES E PERFIL EM AÇO PINTADO | M2 | 135.14
GOINFRA | 100403 | CONJUNTO DE FERRAGENS PARA PORTA DIVISORIA PERFIL ALUMINIO (INCLUSO INSTALAÇÃO) | UN | 896 | 896 | GOINFRA100403 | CONJUNTO DE FERRAGENS PARA PORTA DIVISORIA PERFIL ALUMINIO (INCLUSO INSTALAÇÃO) | UN | 896
GOINFRA | 100404 | CONJUNTO DE FERRAGENS PARA PORTA DIVISORIA PERFIL AÇO PINTADO (INCLUSO INSTALAÇÃO) | UN | 640 | 640 | GOINFRA100404 | CONJUNTO DE FERRAGENS PARA PORTA DIVISORIA PERFIL AÇO PINTADO (INCLUSO INSTALAÇÃO) | UN | 640
GOINFRA | 100405 | DIVISÓRIA PAINEL/VIDRO/PAINEL, RODAPÉ SIMPLES E PERFIL EM ALUMINIO | m2 | 270.12 | 270.14 | GOINFRA100405 | DIVISÓRIA PAINEL/VIDRO/PAINEL, RODAPÉ SIMPLES E PERFIL EM ALUMINIO | M2 | 270.14
GOINFRA | 100406 | DIVISÓRIA PAINEL/VIDRO/PAINEL, RODAPÉ SIMPLES E PERFIL EM AÇO PINTADO | m2 | 156.91 | 156.93 | GOINFRA100406 | DIVISÓRIA PAINEL/VIDRO/PAINEL, RODAPÉ SIMPLES E PERFIL EM AÇO PINTADO | M2 | 156.93
GOINFRA | 100500 | ELEMENTO VAZADO DE CONCRETO (MODELO TACO CHINÊS) | m2 | 170.46 | 178.23 | GOINFRA100500 | ELEMENTO VAZADO DE CONCRETO (MODELO TACO CHINÊS) | M2 | 178.23
GOINFRA | 100501 | ELEMENTO VAZADO DE CONCRETO (MODELO COPINHO) | m2 | 221.83 | 229.6 | GOINFRA100501 | ELEMENTO VAZADO DE CONCRETO (MODELO COPINHO) | M2 | 229.6
GOINFRA | 100502 | ELEMENTO VAZADO CERAMICO (6 x 18 x 18) | m2 | 218.66 | 226.59 | GOINFRA100502 | ELEMENTO VAZADO CERAMICO (6 X 18 X 18) | M2 | 226.59
GOINFRA | 100600 | ALVENARIA DE TIJOLO DE VIDRO (20 X 20 X 10) ARMADA - PAINEL PLANO EXTERNO, OU CURVO INTERNO E EXTERNO, OU COM ÁREA > 13,00 M2 - ARG. (1CI : 3ARML) | m2 | 609.68 | 618.56 | GOINFRA100600 | ALVENARIA DE TIJOLO DE VIDRO (20 X 20 X 10) ARMADA - PAINEL PLANO EXTERNO, OU CURVO INTERNO E EXTERNO, OU COM ÁREA > 13,00 M2 - ARG. (1CI : 3ARML) | M2 | 618.56
GOINFRA | 100601 | ALVENARIA DE TIJOLO DE VIDRO (20 x 20 x10) - PAINEL PLANO, INTERNO E COM ÁREA <= 13,00 M2 - ARG. (1CI : 3ARML) | m2 | 605.78 | 614.5 | GOINFRA100601 | ALVENARIA DE TIJOLO DE VIDRO (20 X 20 X10) - PAINEL PLANO, INTERNO E COM ÁREA <= 13,00 M2 - ARG. (1CI : 3ARML) | M2 | 614.5
GOINFRA | 100602 | ALVENARIA DE TIJOLO LAMINADO 1/2 VEZ - ARG. (1CI : 1CH : 5ARML) | m2 | 269.24 | 277.54 | GOINFRA100602 | ALVENARIA DE TIJOLO LAMINADO 1/2 VEZ - ARG. (1CI : 1CH : 5ARML) | M2 | 277.54
GOINFRA | 100603 | ALVENARIA DE TIJOLO LAMINADO 1 VEZ - ARG. (1CI : 1CH : 6ARML) | m2 | 561.1 | 577.7 | GOINFRA100603 | ALVENARIA DE TIJOLO LAMINADO 1 VEZ - ARG. (1CI : 1CH : 6ARML) | M2 | 577.7
GOINFRA | 100604 | ALVENARIA DE TIJOLO LAMINADO 1/4 VEZ - ARG. (1CI : 1CH : 5ARML) | m2 | 129.91 | 134.14 | GOINFRA100604 | ALVENARIA DE TIJOLO LAMINADO 1/4 VEZ - ARG. (1CI : 1CH : 5ARML) | M2 | 134.14
GOINFRA | 100607 | ALVENARIA DE TIJOLO LAMINADO 1/2 VEZ EM CRIVO - ARG. (1CI : 1CH : 5ARML) | m2 | 221.52 | 232.25 | GOINFRA100607 | ALVENARIA DE TIJOLO LAMINADO 1/2 VEZ EM CRIVO - ARG. (1CI : 1CH : 5ARML) | M2 | 232.25
GOINFRA | 100608 | ALVENARIA DE TIJOLO LAMINADO 1/2 VEZ COM DETALHES - ARG. (1CI : 1CH : 5ARML) | m2 | 320.5 | 335.94 | GOINFRA100608 | ALVENARIA DE TIJOLO LAMINADO 1/2 VEZ COM DETALHES - ARG. (1CI : 1CH : 5ARML) | M2 | 335.94
GOINFRA | 173 | ALVENARIA AUTO-PORTANTE |  |  |  | GOINFRA173 | ALVENARIA AUTO-PORTANTE |  | 0
GOINFRA | 110000 | ALVENARIA AUTO-PORTANTE |  | 0 | 0 | GOINFRA110000 | ALVENARIA AUTO-PORTANTE |  | 0
GOINFRA | 110105 | CORTINA CANALETA CONCRETO 9X19X19 PARA SER CHEIA CONCRETO ARMADO (0,0302M3/M2) - EXCLUSO O CONCRETO | m2 | 86.86 | 90.31 | GOINFRA110105 | CORTINA CANALETA CONCRETO 9X19X19 PARA SER CHEIA CONCRETO ARMADO (0,0302M3/M2) - EXCLUSO O CONCRETO | M2 | 90.31
GOINFRA | 110106 | CORTINA CANALETA CONCRETO 14X19X19 PARA SER CHEIA CONCRETO ARMADO (0,0568M3/M2) - EXCLUSO O CONCRETO | m2 | 131.63 | 135.36 | GOINFRA110106 | CORTINA CANALETA CONCRETO 14X19X19 PARA SER CHEIA CONCRETO ARMADO (0,0568M3/M2) - EXCLUSO O CONCRETO | M2 | 135.36
GOINFRA | 110107 | CORTINA CANALETA CONCRETO 19X19X19 PARA SER CHEIA CONCRETO ARMADO (0,0947M3/M2) - EXCLUSO O CONCRETO | m2 | 118.02 | 122.43 | GOINFRA110107 | CORTINA CANALETA CONCRETO 19X19X19 PARA SER CHEIA CONCRETO ARMADO (0,0947M3/M2) - EXCLUSO O CONCRETO | M2 | 122.43
GOINFRA | 174 | IMPERMEABILIZAÇÃO |  |  |  | GOINFRA174 | IMPERMEABILIZAÇÃO |  | 0
GOINFRA | 120000 | IMPERMEABILIZACAO |  | 0 | 0 | GOINFRA120000 | IMPERMEABILIZACAO |  | 0
GOINFRA | 120101 | REGULARIZAÇÃO (1:3) E=2 CM | m2 | 21.65 | 23.11 | GOINFRA120101 | REGULARIZAÇÃO (1:3) E=2 CM | M2 | 23.11
GOINFRA | 120102 | MANTA AUTOPROTEGIDA ARDOSIADA TIPO III - B | m2 | 99.23 | 102.68 | GOINFRA120102 | MANTA AUTOPROTEGIDA ARDOSIADA TIPO III - B | M2 | 102.68
GOINFRA | 120104 | MANTA AUTOPROTEGIDA ALUMINIO TIPO III - B | m2 | 99.36 | 102.81 | GOINFRA120104 | MANTA AUTOPROTEGIDA ALUMINIO TIPO III - B | M2 | 102.81
GOINFRA | 120107 | MANTA ASFÁLTICA TIPO III - B ( 3 MM) | m2 | 81.32 | 84.77 | GOINFRA120107 | MANTA ASFÁLTICA TIPO III - B ( 3 MM) | M2 | 84.77
GOINFRA | 120205 | MANTA ASFALTICA TIPO III - B (4MM) | m2 | 102.48 | 105.93 | GOINFRA120205 | MANTA ASFALTICA TIPO III - B (4MM) | M2 | 105.93
GOINFRA | 120206 | PROTECAO MECANICA C/TELA GALVANIZADA | m2 | 42.84 | 45.84 | GOINFRA120206 | PROTECAO MECANICA C/TELA GALVANIZADA | M2 | 45.84
GOINFRA | 120207 | PROTECAO MECANICA (1:3) E=2 CM | m2 | 20.08 | 21.54 | GOINFRA120207 | PROTECAO MECANICA (1:3) E=2 CM | M2 | 21.54
GOINFRA | 120208 | IMPERMEABILIZACAO - ARGAMASSA SINTÉTICA SEMI-FLEXIVEL | m2 | 34.17 | 36.1 | GOINFRA120208 | IMPERMEABILIZACAO - ARGAMASSA SINTÉTICA SEMI-FLEXIVEL | M2 | 36.1
GOINFRA | 120209 | IMPERMEABILIZACAO-C/CIMENTO CRISTALIZANTE 3 DEMAOS | m2 | 25.53 | 27.46 | GOINFRA120209 | IMPERMEABILIZACAO-C/CIMENTO CRISTALIZANTE 3 DEMAOS | M2 | 27.46
GOINFRA | 120210 | MASTIQUE A BASE DE POLIURETANO COM PRÉVIO PREPARO E TRATAMENTO DA SUPERFÍCIE | CM3 | 0.24 | 0.26 | GOINFRA120210 | MASTIQUE A BASE DE POLIURETANO COM PRÉVIO PREPARO E TRATAMENTO DA SUPERFÍCIE | CM3 | 0.26
GOINFRA | 120212 | IMPERMEABILIZAÇÃO FLEXÍVEL INCLUSIVE BASE (TRANSIÇÃO) SEMI FLEXIVEL | m2 | 78.1 | 81.57 | GOINFRA120212 | IMPERMEABILIZAÇÃO FLEXÍVEL INCLUSIVE BASE (TRANSIÇÃO) SEMI FLEXIVEL | M2 | 81.57
GOINFRA | 120901 | IMPERMEABILIZACAO-JARDINEIRA C/MANTA ANTI-RAIZ (COMPLETA) | m2 | 126.74 | 131.65 | GOINFRA120901 | IMPERMEABILIZACAO-JARDINEIRA C/MANTA ANTI-RAIZ (COMPLETA) | M2 | 131.65
GOINFRA | 120902 | IMPERMEABILIZACAO VIGAS BALDRAMES E=2,0 CM | m2 | 33.43 | 36.59 | GOINFRA120902 | IMPERMEABILIZACAO VIGAS BALDRAMES E=2,0 CM | M2 | 36.59
GOINFRA | 121001 | IMPERMEABILIZAÇÃO-REBAIXO BANHEIRO COM 4 DEMÃOS DE EMULSÃO ASFÁLTICA | m2 | 18.42 | 18.79 | GOINFRA121001 | IMPERMEABILIZAÇÃO-REBAIXO BANHEIRO COM 4 DEMÃOS DE EMULSÃO ASFÁLTICA | M2 | 18.79
GOINFRA | 121101 | IMPERMEABILIZAÇÃO MURO DE ARRIMO COM 4 DEMÃOS DE EMULSÃO ASFÁLTICA | m2 | 18.49 | 18.87 | GOINFRA121101 | IMPERMEABILIZAÇÃO MURO DE ARRIMO COM 4 DEMÃOS DE EMULSÃO ASFÁLTICA | M2 | 18.87
GOINFRA | 121105 | IMPERMEABILIZAÇÃO DE ALICERCE / "PÉ" DE PAREDE / PEITORIL E ALVENARIA DE UM MODO GERAL COM CIMENTO CRISTALIZANTE SEMI FLEXÍVEL - 2 DEMÃOS ( ESPECÍFICO PARA OBRAS DE REFORMA) | m2 | 17.4 | 17.95 | GOINFRA121105 | IMPERMEABILIZAÇÃO DE ALICERCE / "PÉ" DE PAREDE / PEITORIL E ALVENARIA DE UM MODO GERAL COM CIMENTO CRISTALIZANTE SEMI FLEXÍVEL - 2 DEMÃOS ( ESPECÍFICO PARA OBRAS DE REFORMA) | M2 | 17.95
GOINFRA | 175 | ISOLAMENTO TÉRMICO E ACÚSTICO |  |  |  | GOINFRA175 | ISOLAMENTO TÉRMICO E ACÚSTICO |  | 0
GOINFRA | 130000 | ISOLAMENTO TERMICO E ACUSTICO |  | 0 | 0 | GOINFRA130000 | ISOLAMENTO TERMICO E ACUSTICO |  | 0
GOINFRA | 130103 | ISOLAMENTO TÉRMICO E ACÚSTICO DE LAJE DE COBERTURA COM VERMICULITA (1CI : 11,1111VERM) - ESP.=3CM | m2 | 38.93 | 39.62 | GOINFRA130103 | ISOLAMENTO TÉRMICO E ACÚSTICO DE LAJE DE COBERTURA COM VERMICULITA (1CI : 11,1111VERM) - ESP.=3CM | M2 | 39.62
GOINFRA | 130107 | PROTEÇÃO MECÂNICA, TÉRMICA E ACÚSTICA DE IMPERMEABILIZAÇÃO PARA LAJE COM VERMICULITA (1CI:2ARM:3VERM) ESP.=3CM | m2 | 43.53 | 46.34 | GOINFRA130107 | PROTEÇÃO MECÂNICA, TÉRMICA E ACÚSTICA DE IMPERMEABILIZAÇÃO PARA LAJE COM VERMICULITA (1CI:2ARM:3VERM) ESP.=3CM | M2 | 46.34
GOINFRA | 130150 | EMBOÇO (ISOLANTE TÉRMICO E ACÚSTICO) COM VERMICULITA (1CI:2CH:1ARM:8,3333VERM) ESP.=3CM | m2 | 55.41 | 57.53 | GOINFRA130150 | EMBOÇO (ISOLANTE TÉRMICO E ACÚSTICO) COM VERMICULITA (1CI:2CH:1ARM:8,3333VERM) ESP.=3CM | M2 | 57.53
GOINFRA | 130152 | REBOCO (1CALH:4ARFC+100KG CI/M3) ESP.= 1CM | m2 | 26.15 | 29.33 | GOINFRA130152 | REBOCO (1CALH:4ARFC+100KG CI/M3) ESP.= 1CM | M2 | 29.33
GOINFRA | 130160 | REGULARIZAÇÃO E/OU NIVELAMENTO DE LAJE COM VERMICULITA ( 1CI:1ARM:5,5556VERM) | m3 | 1637.65 | 1731.36 | GOINFRA130160 | REGULARIZAÇÃO E/OU NIVELAMENTO DE LAJE COM VERMICULITA ( 1CI:1ARM:5,5556VERM) | M3 | 1731.36
GOINFRA | 176 | ESTRUTURA DE MADEIRA |  |  |  | GOINFRA176 | ESTRUTURA DE MADEIRA |  | 0
GOINFRA | 140000 | ESTRUTURA DE MADEIRA |  | 0 | 0 | GOINFRA140000 | ESTRUTURA DE MADEIRA |  | 0
GOINFRA | 140101 | ESTRUTURA DE MADEIRA PARA TELHA CERÂMICA V=3 A 7 M. C/FERRAGENS | m2 | 141.59 | 148.08 | GOINFRA140101 | ESTRUTURA DE MADEIRA PARA TELHA CERÂMICA V=3 A 7 M. C/FERRAGENS | M2 | 148.08
GOINFRA | 140102 | ESTRUTURA DE MADEIRA PARA TELHA CERAMICA V=7 A 10 M C/FERRAGENS | m2 | 156.69 | 164.8 | GOINFRA140102 | ESTRUTURA DE MADEIRA PARA TELHA CERAMICA V=7 A 10 M C/FERRAGENS | M2 | 164.8
GOINFRA | 140103 | ESTRUTURA DE MADEIRA PARA TELHA CERAMICA V=10-13 M. C/FERRAGENS | m2 | 175.14 | 184.87 | GOINFRA140103 | ESTRUTURA DE MADEIRA PARA TELHA CERAMICA V=10-13 M. C/FERRAGENS | M2 | 184.87
GOINFRA | 140111 | MÃO DE OBRA ESTR.MAD.TELHA CERÂMICA V=3 A 7 M | m2 | 44.07 | 50.56 | GOINFRA140111 | MÃO DE OBRA ESTR.MAD.TELHA CERÂMICA V=3 A 7 M | M2 | 50.56
GOINFRA | 140112 | MÃO DE OBRA ESTR.MAD.TELHA CERÂMICA V=7 A 10 M | m2 | 54.4 | 62.51 | GOINFRA140112 | MÃO DE OBRA ESTR.MAD.TELHA CERÂMICA V=7 A 10 M | M2 | 62.51
GOINFRA | 140113 | MÃO DE OBRA ESTR.MAD.TELHA CERÂMICA V=10 A 13 M | m2 | 64.73 | 74.46 | GOINFRA140113 | MÃO DE OBRA ESTR.MAD.TELHA CERÂMICA V=10 A 13 M | M2 | 74.46
GOINFRA | 140118 | MÃO DE OBRA P/ESTR.MAD.EM TESOURA TELHA FIBROCIMENTO | m2 | 34.82 | 40.23 | GOINFRA140118 | MÃO DE OBRA P/ESTR.MAD.EM TESOURA TELHA FIBROCIMENTO | M2 | 40.23
GOINFRA | 140119 | MAO DE OBRA P/ESTR.MADEIRA EM TERÇA TELHA FIBROCIMENTO | m2 | 15.13 | 17.46 | GOINFRA140119 | MAO DE OBRA P/ESTR.MADEIRA EM TERÇA TELHA FIBROCIMENTO | M2 | 17.46
GOINFRA | 140200 | ESTRUTURA DE MADEIRA PARA TELHA FIBROCIMENTO COM APOIOS EM LAJES/VIGAS OU PAREDES(SOMENTE TERÇAS) C/FERRAGENS | m2 | 45.9 | 48.23 | GOINFRA140200 | ESTRUTURA DE MADEIRA PARA TELHA FIBROCIMENTO COM APOIOS EM LAJES/VIGAS OU PAREDES(SOMENTE TERÇAS) C/FERRAGENS | M2 | 48.23
GOINFRA | 140201 | ESTRUTURA DE MADEIRA PARA TELHA DE FIBROCIMENTO (C/TESOURA) C/FERRAGENS | m2 | 105.24 | 110.65 | GOINFRA140201 | ESTRUTURA DE MADEIRA PARA TELHA DE FIBROCIMENTO (C/TESOURA) C/FERRAGENS | M2 | 110.65
GOINFRA | 140202 | GRADEADO CAIBROS/RIPAS | m2 | 69.17 | 71.11 | GOINFRA140202 | GRADEADO CAIBROS/RIPAS | M2 | 71.11
GOINFRA | 140203 | UTILIZAÇÃO DO CAIBRO NO LUGAR DO RIPAMENTO | m2 | 62.19 | 62.97 | GOINFRA140203 | UTILIZAÇÃO DO CAIBRO NO LUGAR DO RIPAMENTO | M2 | 62.97
GOINFRA | 140205 | RIPAMENTO DE MADEIRA | m2 | 21.84 | 22.81 | GOINFRA140205 | RIPAMENTO DE MADEIRA | M2 | 22.81
GOINFRA | 140206 | RIPÃO APARELHADO PARA TELHADO | M | 24.41 | 25.57 | GOINFRA140206 | RIPÃO APARELHADO PARA TELHADO | M | 25.57
GOINFRA | 140301 | TRATAMENTO PARA ESTRUTURA DE TELHADO | m2 | 9.38 | 9.7 | GOINFRA140301 | TRATAMENTO PARA ESTRUTURA DE TELHADO | M2 | 9.7
GOINFRA | 177 | ESTRUTURAS METÁLICAS |  |  |  | GOINFRA177 | ESTRUTURAS METÁLICAS |  | 0
GOINFRA | 150000 | ESTRUTURAS METALICAS |  | 0 | 0 | GOINFRA150000 | ESTRUTURAS METALICAS |  | 0
GOINFRA | 150204 | ESTRUTURA METÁLICA CONVENCIONAL EM AÇO DO TIPO MR-250 / ASTM A36 COM FUNDO ANTICORROSIVO | Kg | 17.34 | 17.34 | GOINFRA150204 | ESTRUTURA METÁLICA CONVENCIONAL EM AÇO DO TIPO MR-250 / ASTM A36 COM FUNDO ANTICORROSIVO | KG | 17.34
GOINFRA | 150205 | ESTRUTURA METÁLICA CONVENCIONAL EM AÇO TIPO AR-350 / ASTM A572 G50 COM FUNDO ANTICORROSIVO | Kg | 21.16 | 21.16 | GOINFRA150205 | ESTRUTURA METÁLICA CONVENCIONAL EM AÇO TIPO AR-350 / ASTM A572 G50 COM FUNDO ANTICORROSIVO | KG | 21.16
GOINFRA | 150206 | ESTRUTURA METÁLICA CONVENCIONAL EM AÇO TIPO AR-350 COR / ASTM A588 COM FUNDO ANTICORROSIVO | Kg | 22.49 | 22.49 | GOINFRA150206 | ESTRUTURA METÁLICA CONVENCIONAL EM AÇO TIPO AR-350 COR / ASTM A588 COM FUNDO ANTICORROSIVO | KG | 22.49
GOINFRA | 150210 | JATEAMENTO ABRASIVO "IN LOCO" COM GRANALHA DE AÇO EM ESTRUTURA METÁLICA | m2 | 54.17 | 54.17 | GOINFRA150210 | JATEAMENTO ABRASIVO "IN LOCO" COM GRANALHA DE AÇO EM ESTRUTURA METÁLICA | M2 | 54.17
GOINFRA | 178 | COBERTURAS |  |  |  | GOINFRA178 | COBERTURAS |  | 0
GOINFRA | 160000 | COBERTURAS |  | 0 | 0 | GOINFRA160000 | COBERTURAS |  | 0
GOINFRA | 160100 | COBERTURA COM TELHA AMERICANA RESINADA COR VERMELHA | m2 | 43.1 | 43.69 | GOINFRA160100 | COBERTURA COM TELHA AMERICANA RESINADA COR VERMELHA | M2 | 43.69
GOINFRA | 160101 | CUMEEIRA PARA TELHA AMERICANA RESINADA COR VERMELHA | m | 37.02 | 39.85 | GOINFRA160101 | CUMEEIRA PARA TELHA AMERICANA RESINADA COR VERMELHA | M | 39.85
GOINFRA | 160301 | COBERTURA COM TELHA COLONIAL RESINADA COR VERMELHA | m2 | 60.78 | 61.65 | GOINFRA160301 | COBERTURA COM TELHA COLONIAL RESINADA COR VERMELHA | M2 | 61.65
GOINFRA | 160302 | CUMEEIRA P/TELHA COLONIAL RESINADA COR VERMELHA | m | 36.72 | 39.55 | GOINFRA160302 | CUMEEIRA P/TELHA COLONIAL RESINADA COR VERMELHA | M | 39.55
GOINFRA | 160401 | COBERTURA COM TELHA PLAN RESINADA COR VERMELHA | m2 | 77.31 | 78.19 | GOINFRA160401 | COBERTURA COM TELHA PLAN RESINADA COR VERMELHA | M2 | 78.19
GOINFRA | 160402 | CUMEEIRA P/ TELHA PLAN RESINADA COR VERMELHA | m | 34.95 | 37.78 | GOINFRA160402 | CUMEEIRA P/ TELHA PLAN RESINADA COR VERMELHA | M | 37.78
GOINFRA | 160403 | EMBOCAMENTO LATERAL (OITOES) | m | 20.69 | 22.26 | GOINFRA160403 | EMBOCAMENTO LATERAL (OITOES) | M | 22.26
GOINFRA | 160404 | EMBOCAMENTO DE BEIRAL | M | 12.81 | 14.74 | GOINFRA160404 | EMBOCAMENTO DE BEIRAL | M | 14.74
GOINFRA | 160421 | MAO DE OBRA PARA COBERTURA COM TELHA COLONIAL PLAN | m2 | 5.61 | 6.49 | GOINFRA160421 | MAO DE OBRA PARA COBERTURA COM TELHA COLONIAL PLAN | M2 | 6.49
GOINFRA | 160501 | COBERTURA COM TELHA ONDULADA DE FIBROCIMENTO | m2 | 43.82 | 44.96 | GOINFRA160501 | COBERTURA COM TELHA ONDULADA DE FIBROCIMENTO | M2 | 44.96
GOINFRA | 160502 | CUMEEIRA PARA TELHA ONDULADA DE FIBROCIMENTO | m | 46.75 | 47.37 | GOINFRA160502 | CUMEEIRA PARA TELHA ONDULADA DE FIBROCIMENTO | M | 47.37
GOINFRA | 160600 | CALHA DE CHAPA GALVANIZADA | m2 | 96.06 | 104.24 | GOINFRA160600 | CALHA DE CHAPA GALVANIZADA | M2 | 104.24
GOINFRA | 160601 | CALHA DE CHAPA GALVANIZADA | m | 57.63 | 62.55 | GOINFRA160601 | CALHA DE CHAPA GALVANIZADA | M | 62.55
GOINFRA | 160602 | RUFO DE CHAPA GALVANIZADA | m | 36.44 | 39.02 | GOINFRA160602 | RUFO DE CHAPA GALVANIZADA | M | 39.02
GOINFRA | 160603 | RUFO DE CHAPA GALVANIZADA | m2 | 92.97 | 99.73 | GOINFRA160603 | RUFO DE CHAPA GALVANIZADA | M2 | 99.73
GOINFRA | 160801 | COBERTURA COM TELHA CANALETE 49 OU EQUIV. COM ACESSÓRIOS | m2 | 168.91 | 170.83 | GOINFRA160801 | COBERTURA COM TELHA CANALETE 49 OU EQUIV. COM ACESSÓRIOS | M2 | 170.83
GOINFRA | 160901 | COBERTURA COM TELHA CANALETE 90 OU EQUIV. COM ACESSÓRIOS | m2 | 149.57 | 152.32 | GOINFRA160901 | COBERTURA COM TELHA CANALETE 90 OU EQUIV. COM ACESSÓRIOS | M2 | 152.32
GOINFRA | 160905 | COBERTURA COM TELHA DE ALUMÍNIO 0.5 MM | m2 | 69.7 | 70.57 | GOINFRA160905 | COBERTURA COM TELHA DE ALUMÍNIO 0.5 MM | M2 | 70.57
GOINFRA | 160906 | COBERTURA COM TELHA FIBERGLASS COM VÉU PROTEÇÃO 1MM COM ACESSÓRIOS | m2 | 96.49 | 97.36 | GOINFRA160906 | COBERTURA COM TELHA FIBERGLASS COM VÉU PROTEÇÃO 1MM COM ACESSÓRIOS | M2 | 97.36
GOINFRA | 160908 | RIPAMENTO DE ARGAMASSA | m2 | 9.95 | 11.05 | GOINFRA160908 | RIPAMENTO DE ARGAMASSA | M2 | 11.05
GOINFRA | 160909 | FECHAMENTO LATERAL COM TELHA METÁLICA COM PINTURA ELETROSTÁTICA 0,65 MM COM ACESSÓRIOS | m2 | 135.57 | 137.46 | GOINFRA160909 | FECHAMENTO LATERAL COM TELHA METÁLICA COM PINTURA ELETROSTÁTICA 0,65 MM COM ACESSÓRIOS | M2 | 137.46
GOINFRA | 160910 | FECHAMENTO LATERAL COM TELHA METÁLICA COM PINTURA ELETROSTÁTICA 0,50 MM COM ACESSÓRIOS | m2 | 97.19 | 99.08 | GOINFRA160910 | FECHAMENTO LATERAL COM TELHA METÁLICA COM PINTURA ELETROSTÁTICA 0,50 MM COM ACESSÓRIOS | M2 | 99.08
GOINFRA | 160911 | COBERTURA COM TELHA FIBERGLASS COM VÉU PROTEÇÃO 1,5 MM COM ACESSÓRIOS | m2 | 97.93 | 98.8 | GOINFRA160911 | COBERTURA COM TELHA FIBERGLASS COM VÉU PROTEÇÃO 1,5 MM COM ACESSÓRIOS | M2 | 98.8
GOINFRA | 160963 | CUMEEIRA PARA TELHA GALVANIZADA TRAPEZOIDAL 0,43MM | M | 41.69 | 42.13 | GOINFRA160963 | CUMEEIRA PARA TELHA GALVANIZADA TRAPEZOIDAL 0,43MM | M | 42.13
GOINFRA | 160964 | CUMEEIRA PARA TELHA GALVANIZADA TRAPEZOIDAL 0,5 MM | m | 48.1 | 48.54 | GOINFRA160964 | CUMEEIRA PARA TELHA GALVANIZADA TRAPEZOIDAL 0,5 MM | M | 48.54
GOINFRA | 160965 | CUMEEIRA PARA TELHA GALVANIZADA ONDULADA 0,5 MM | m | 38.27 | 38.71 | GOINFRA160965 | CUMEEIRA PARA TELHA GALVANIZADA ONDULADA 0,5 MM | M | 38.71
GOINFRA | 160966 | COBERTURA COM TELHA GALVANIZADA ONDULADA 0,5 MM COM ACESSÓRIOS | m2 | 76.37 | 77.24 | GOINFRA160966 | COBERTURA COM TELHA GALVANIZADA ONDULADA 0,5 MM COM ACESSÓRIOS | M2 | 77.24
GOINFRA | 160967 | COBERTURA COM TELHA CHAPA GALVANIZADA TRAPEZOIDAL 0,5 MM COM ACESSÓRIOS | m2 | 85.04 | 85.91 | GOINFRA160967 | COBERTURA COM TELHA CHAPA GALVANIZADA TRAPEZOIDAL 0,5 MM COM ACESSÓRIOS | M2 | 85.91
GOINFRA | 160969 | COBERTURA COM TELHA CHAPA GALVANIZADA TRAPEZOIDAL 0,43 MM COM ACESSÓRIOS | m2 | 54.89 | 55.76 | GOINFRA160969 | COBERTURA COM TELHA CHAPA GALVANIZADA TRAPEZOIDAL 0,43 MM COM ACESSÓRIOS | M2 | 55.76
GOINFRA | 160970 | FECHAMENTO LATERAL COM TELHA GALVANIZADA TRAPEZOIDAL 0,43 MM COM ACESSÓRIOS | m2 | 56.43 | 58.32 | GOINFRA160970 | FECHAMENTO LATERAL COM TELHA GALVANIZADA TRAPEZOIDAL 0,43 MM COM ACESSÓRIOS | M2 | 58.32
GOINFRA | 160971 | COBERTURA COM TELHA TERMOACUSTICA TRAPEZOIDAL NÚCLEO PIR 30MM EM AÇO GALVALUME, #0,43MM (TELHA/FILME) | m2 | 217.99 | 218.3 | GOINFRA160971 | COBERTURA COM TELHA TERMOACUSTICA TRAPEZOIDAL NÚCLEO PIR 30MM EM AÇO GALVALUME, #0,43MM (TELHA/FILME) | M2 | 218.3
GOINFRA | 179 | ESQUADRIAS DE MADEIRAS |  |  |  | GOINFRA179 | ESQUADRIAS DE MADEIRAS |  | 0
GOINFRA | 170000 | ESQUADRIAS DE MADEIRA |  | 0 | 0 | GOINFRA170000 | ESQUADRIAS DE MADEIRA |  | 0
GOINFRA | 170010 | ALIZAR | m | 11.14 | 11.35 | GOINFRA170010 | ALIZAR | M | 11.35
GOINFRA | 170015 | PORTAL (INCLUSO ENCHIMENTO COM ALVENARIA) | Jg | 374.75 | 390.73 | GOINFRA170015 | PORTAL (INCLUSO ENCHIMENTO COM ALVENARIA) | JG | 390.73
GOINFRA | 170101 | PORTA LISA 60x210 C/PORTAL E ALISAR S/FERRAGENS | UN | 639.07 | 661.1 | GOINFRA170101 | PORTA LISA 60X210 C/PORTAL E ALISAR S/FERRAGENS | UN | 661.1
GOINFRA | 170102 | PORTA LISA 70x210 C/PORTAL E ALISAR S/FERRAGENS | UN | 655.8 | 677.83 | GOINFRA170102 | PORTA LISA 70X210 C/PORTAL E ALISAR S/FERRAGENS | UN | 677.83
GOINFRA | 170103 | PORTA LISA 80x210 C/PORTAL E ALISAR S/FERRAGENS | UN | 678.11 | 700.14 | GOINFRA170103 | PORTA LISA 80X210 C/PORTAL E ALISAR S/FERRAGENS | UN | 700.14
GOINFRA | 170104 | PORTA DE SANITARIO 60x 160v200CM C/PORTAL /ALISAR S/FERRAGENS | UN | 639.07 | 661.1 | GOINFRA170104 | PORTA DE SANITARIO 60X 160V200CM C/PORTAL /ALISAR S/FERRAGENS | UN | 661.1
GOINFRA | 170106 | PORTA REVESTIDA COM MATERIAL MELAMÍNICO PARA BOX (60X 160v200CM) COM PORTAL E ALISAR SEM FERRAGENS | UN | 1034.31 | 1070.33 | GOINFRA170106 | PORTA REVESTIDA COM MATERIAL MELAMÍNICO PARA BOX (60X 160V200CM) COM PORTAL E ALISAR SEM FERRAGENS | UN | 1070.33
GOINFRA | 170107 | FOLHA DE PORTA LISA 60/70/80X210 | UN | 208.74 | 211.59 | GOINFRA170107 | FOLHA DE PORTA LISA 60/70/80X210 | UN | 211.59
GOINFRA | 170108 | FOLHA DE PORTA COM REVESTIMENTO MELAMÍNICO 70X210 | UN | 817.07 | 831.23 | GOINFRA170108 | FOLHA DE PORTA COM REVESTIMENTO MELAMÍNICO 70X210 | UN | 831.23
GOINFRA | 170109 | FOLHA DE PORTA COM REVESTIMENTO MELAMÍNICO 60X210 | UN | 584.28 | 598.44 | GOINFRA170109 | FOLHA DE PORTA COM REVESTIMENTO MELAMÍNICO 60X210 | UN | 598.44
GOINFRA | 170110 | PORTA LISA 90X210 COM PORTAL E ALISAR SEM FERRAGENS | UN | 696.82 | 718.85 | GOINFRA170110 | PORTA LISA 90X210 COM PORTAL E ALISAR SEM FERRAGENS | UN | 718.85
GOINFRA | 170111 | PORTA LISA 100X210 COM PORTAL E ALISAR SEM FERRAGENS | UN | 741.59 | 763.62 | GOINFRA170111 | PORTA LISA 100X210 COM PORTAL E ALISAR SEM FERRAGENS | UN | 763.62
GOINFRA | 170112 | FOLHA DE PORTA LISA 90 X 210 | UN | 249.76 | 252.61 | GOINFRA170112 | FOLHA DE PORTA LISA 90 X 210 | UN | 252.61
GOINFRA | 170113 | FOLHA DE PORTA LISA 100 X 210 | UN | 294.53 | 297.38 | GOINFRA170113 | FOLHA DE PORTA LISA 100 X 210 | UN | 297.38
GOINFRA | 170114 | FOLHA DE PORTA COM REVESTIMENTO MELAMÍNICO 60X180 | UN | 570.17 | 584.33 | GOINFRA170114 | FOLHA DE PORTA COM REVESTIMENTO MELAMÍNICO 60X180 | UN | 584.33
GOINFRA | 170115 | FOLHA DE PORTA COM REVESTIMENTO MELAMÍNICO 80X210 | UN | 852.51 | 866.67 | GOINFRA170115 | FOLHA DE PORTA COM REVESTIMENTO MELAMÍNICO 80X210 | UN | 866.67
GOINFRA | 170116 | FOLHA DE PORTA COM REVESTIMENTO MELAMÍNICO 90X210 | UN | 884.35 | 898.51 | GOINFRA170116 | FOLHA DE PORTA COM REVESTIMENTO MELAMÍNICO 90X210 | UN | 898.51
GOINFRA | 170117 | FOLHA DE PORTA COM REVESTIMENTO MELAMÍNICO 100X210 | UN | 942.25 | 956.41 | GOINFRA170117 | FOLHA DE PORTA COM REVESTIMENTO MELAMÍNICO 100X210 | UN | 956.41
GOINFRA | 180 | ESQUADRIAS METÁLICAS |  |  |  | GOINFRA180 | ESQUADRIAS METÁLICAS |  | 0
GOINFRA | 180000 | ESQUADRIAS METÁLICAS - ( OBS.: 1- OS VIDROS NÃO ESTÃO INCLUSOS NAS ESQUADRIAS; 2- JÁ ESTÁ CONSIDERADO NO CUSTO DAS ESQUADRIAS DE ALUMÍNIO O CONTRAMARCO ) |  | 0 | 0 | GOINFRA180000 | ESQUADRIAS METÁLICAS - ( OBS.: 1- OS VIDROS NÃO ESTÃO INCLUSOS NAS ESQUADRIAS; 2- JÁ ESTÁ CONSIDERADO NO CUSTO DAS ESQUADRIAS DE ALUMÍNIO O CONTRAMARCO ) |  | 0
GOINFRA | 180111 | JANELA DE CORRER EM ALUMINIO ANODIZADO, 02 FOLHAS DE VIDRO, COM FERRAGENS (M.O.FAB.INC.MAT.) | m2 | 702.04 | 708.57 | GOINFRA180111 | JANELA DE CORRER EM ALUMINIO ANODIZADO, 02 FOLHAS DE VIDRO, COM FERRAGENS (M.O.FAB.INC.MAT.) | M2 | 708.57
GOINFRA | 180112 | JANELA DE CORRER EM ALUMINIO ANODIZADO COM 03 FOLHAS (01 VIDRO E 02 VENEZIANAS) C/FERRAGENS (M.O.FAB.INC.MAT.) | m2 | 1138.75 | 1145.28 | GOINFRA180112 | JANELA DE CORRER EM ALUMINIO ANODIZADO COM 03 FOLHAS (01 VIDRO E 02 VENEZIANAS) C/FERRAGENS (M.O.FAB.INC.MAT.) | M2 | 1145.28
GOINFRA | 180113 | PORTA DE ABRIR EM ALUMÍNIO ANODIZADO, 01 FOLHA COM VIDRO, COM FERRAGENS (M.O.FAB.INC.MAT.) | m2 | 743.28 | 749.41 | GOINFRA180113 | PORTA DE ABRIR EM ALUMÍNIO ANODIZADO, 01 FOLHA COM VIDRO, COM FERRAGENS (M.O.FAB.INC.MAT.) | M2 | 749.41
GOINFRA | 180114 | PORTA DE ABRIR EM ALUMÍNIO ANODIZADO, 01 FOLHA EM VENEZIANA, COM FERRAGENS (M.O.FAB.INC.MAT.) | m2 | 1127.15 | 1133.28 | GOINFRA180114 | PORTA DE ABRIR EM ALUMÍNIO ANODIZADO, 01 FOLHA EM VENEZIANA, COM FERRAGENS (M.O.FAB.INC.MAT.) | M2 | 1133.28
GOINFRA | 180115 | JANELA EM ALUMÍNIO ANODIZADO MAXIM AR C/FERRAGENS (M.O.FAB.INC.MAT.) | m2 | 1037.31 | 1043.84 | GOINFRA180115 | JANELA EM ALUMÍNIO ANODIZADO MAXIM AR C/FERRAGENS (M.O.FAB.INC.MAT.) | M2 | 1043.84
GOINFRA | 180120 | JANELA DE CORRER EM ALUMINIO, 02 FOLHAS DE VIDRO, COM ACABAMENTO EM PINTURA ELETROSTÁTICA BRANCA - INCLUSO FERRAGENS (M.O.FAB.INC.MAT.) | m2 | 698.54 | 705.07 | GOINFRA180120 | JANELA DE CORRER EM ALUMINIO, 02 FOLHAS DE VIDRO, COM ACABAMENTO EM PINTURA ELETROSTÁTICA BRANCA - INCLUSO FERRAGENS (M.O.FAB.INC.MAT.) | M2 | 705.07
GOINFRA | 180121 | JANELA DE CORRER EM ALUMINIO, 03 FOLHAS (01 VIDRO E 02 VENEZIANAS), COM ACABAMENTO EM PINTURA ELETROSTÁTICA BRANCA - INCLUSO FERRAGENS (M.O.FAB.INC.MAT.) | m2 | 926.96 | 933.49 | GOINFRA180121 | JANELA DE CORRER EM ALUMINIO, 03 FOLHAS (01 VIDRO E 02 VENEZIANAS), COM ACABAMENTO EM PINTURA ELETROSTÁTICA BRANCA - INCLUSO FERRAGENS (M.O.FAB.INC.MAT.) | M2 | 933.49
GOINFRA | 180122 | JANELA MAXIM AR EM ALUMINIO COM ACABAMENTO EM PINTURA ELETROSTÁTICA BRANCA - INCLUSO FERRAGENS (M.O.FAB.INC.MAT.) | m2 | 829.84 | 836.37 | GOINFRA180122 | JANELA MAXIM AR EM ALUMINIO COM ACABAMENTO EM PINTURA ELETROSTÁTICA BRANCA - INCLUSO FERRAGENS (M.O.FAB.INC.MAT.) | M2 | 836.37
GOINFRA | 180123 | PORTA DE ABRIR EM ALUMINIO, 01 FOLHA COM VIDRO, ACABAMENTO EM PINTURA ELETROSTÁTICA BRANCA - INCLUSO FERRAGENS (M.O.FAB.INC.MAT.) | m2 | 738.4 | 744.53 | GOINFRA180123 | PORTA DE ABRIR EM ALUMINIO, 01 FOLHA COM VIDRO, ACABAMENTO EM PINTURA ELETROSTÁTICA BRANCA - INCLUSO FERRAGENS (M.O.FAB.INC.MAT.) | M2 | 744.53
GOINFRA | 180124 | PORTA DE ABRIR EM ALUMINIO, 01 FOLHA VENEZIANA, ACABAMENTO EM PINTURA ELETROSTÁTICA BRANCA - INCLUSO FERRAGENS (M.O.FAB.INC.MAT.) | m2 | 850.16 | 856.29 | GOINFRA180124 | PORTA DE ABRIR EM ALUMINIO, 01 FOLHA VENEZIANA, ACABAMENTO EM PINTURA ELETROSTÁTICA BRANCA - INCLUSO FERRAGENS (M.O.FAB.INC.MAT.) | M2 | 856.29
GOINFRA | 180204 | PORTA CORTA FOGO COMPLETA - P90 | UN | 1605.97 | 1618.5 | GOINFRA180204 | PORTA CORTA FOGO COMPLETA - P90 | UN | 1618.5
GOINFRA | 180208 | GRADE PROTECAO TIPO TIJOLINHO GP-1/GP-2 | m2 | 227.49 | 233.1 | GOINFRA180208 | GRADE PROTECAO TIPO TIJOLINHO GP-1/GP-2 | M2 | 233.1
GOINFRA | 180280 | PORTÃO DE ABRIR 02 FOLHAS DE TELA/TUBO FoGo 1.1/2" PT1/PT2 C/FERRAGENS | m2 | 368.97 | 375.69 | GOINFRA180280 | PORTÃO DE ABRIR 02 FOLHAS DE TELA/TUBO FOGO 1.1/2" PT1/PT2 C/FERRAGENS | M2 | 375.69
GOINFRA | 180281 | PORTÃO DE ABRIR 01 FOLHA TELA/TUBO FoGo 1.1/2" PT3 C/FERRAGENS | m2 | 397.03 | 403.39 | GOINFRA180281 | PORTÃO DE ABRIR 01 FOLHA TELA/TUBO FOGO 1.1/2" PT3 C/FERRAGENS | M2 | 403.39
GOINFRA | 180282 | PORTÃO DE ABRIR 01 FOLHA TELA/TUBO FoGo 2" PT10 C/FERRAGENS | m2 | 521.67 | 528.03 | GOINFRA180282 | PORTÃO DE ABRIR 01 FOLHA TELA/TUBO FOGO 2" PT10 C/FERRAGENS | M2 | 528.03
GOINFRA | 180302 | PORTÃO DE ABRIR 02 FOLHAS DE FERRO REDONDO PT-6 C/FERRAGENS | m2 | 533.66 | 540.38 | GOINFRA180302 | PORTÃO DE ABRIR 02 FOLHAS DE FERRO REDONDO PT-6 C/FERRAGENS | M2 | 540.38
GOINFRA | 180303 | PORTA DE ENROLAR C/FERRAGENS | m2 | 357.42 | 365.89 | GOINFRA180303 | PORTA DE ENROLAR C/FERRAGENS | M2 | 365.89
GOINFRA | 180304 | PORTÃO DE ABRIR 01 FOLHA CHAPA 14 PT-4 C/FERRAGENS | m2 | 449.94 | 456.3 | GOINFRA180304 | PORTÃO DE ABRIR 01 FOLHA CHAPA 14 PT-4 C/FERRAGENS | M2 | 456.3
GOINFRA | 180305 | PORTÃO DE ABRIR 02 FOLHAS DE TELA E TUBO GALVANIZADO 2" PT 9 C/FERRAGENS | m2 | 514.95 | 521.67 | GOINFRA180305 | PORTÃO DE ABRIR 02 FOLHAS DE TELA E TUBO GALVANIZADO 2" PT 9 C/FERRAGENS | M2 | 521.67
GOINFRA | 180307 | PORTÃO DE ABRIR 01 FOLHA COM CHAPA TRAPEZOIDAL / TUBO DE ACO PT-5 C/FERRAGENS | m2 | 389.22 | 395.58 | GOINFRA180307 | PORTÃO DE ABRIR 01 FOLHA COM CHAPA TRAPEZOIDAL / TUBO DE ACO PT-5 C/FERRAGENS | M2 | 395.58
GOINFRA | 180308 | PORTÃO DE ABRIR DE 02 FOLHAS EM CHAPA 14 / GRADE DE FERRO PT-7 C/FERRAGENS | m2 | 649.65 | 656.37 | GOINFRA180308 | PORTÃO DE ABRIR DE 02 FOLHAS EM CHAPA 14 / GRADE DE FERRO PT-7 C/FERRAGENS | M2 | 656.37
GOINFRA | 180309 | PORTÃO DE CORRER E ABRIR CONJUGADO PT-8 C/FERRAGENS | m2 | 417.33 | 423.69 | GOINFRA180309 | PORTÃO DE CORRER E ABRIR CONJUGADO PT-8 C/FERRAGENS | M2 | 423.69
GOINFRA | 180310 | GRADE DE PROTECAO EM CANTONEIRA/FERRO QUADRADO GP3-GP4 | m2 | 269.03 | 274.64 | GOINFRA180310 | GRADE DE PROTECAO EM CANTONEIRA/FERRO QUADRADO GP3-GP4 | M2 | 274.64
GOINFRA | 180311 | GRADE DE PROTECAO/TUBO INDUSTRIAL/FERRO REDONDO-GP5 | m2 | 253.4 | 256.84 | GOINFRA180311 | GRADE DE PROTECAO/TUBO INDUSTRIAL/FERRO REDONDO-GP5 | M2 | 256.84
GOINFRA | 180312 | GRADE DE FRENTE/FERRO REDONDO COM ESTACA D=25CM ARMADA - GF-1 | m2 | 221.09 | 225.15 | GOINFRA180312 | GRADE DE FRENTE/FERRO REDONDO COM ESTACA D=25CM ARMADA - GF-1 | M2 | 225.15
GOINFRA | 180313 | GRADE DE FRENTE/TUBO DE AÇO COM ESTACA D=25CM ARMADA - GF-2 | m2 | 202.74 | 206.8 | GOINFRA180313 | GRADE DE FRENTE/TUBO DE AÇO COM ESTACA D=25CM ARMADA - GF-2 | M2 | 206.8
GOINFRA | 180317 | GRADE PADRÃO PARA CELA | m2 | 512.74 | 519.82 | GOINFRA180317 | GRADE PADRÃO PARA CELA | M2 | 519.82
GOINFRA | 180318 | GUARDA BICICLETAS | M | 228.44 | 229.14 | GOINFRA180318 | GUARDA BICICLETAS | M | 229.14
GOINFRA | 180320 | GRADE GINASIO - TELA PORTUG.3X3CM FIO12/TB.INDUST.1.1/2" | m2 | 238.18 | 240.76 | GOINFRA180320 | GRADE GINASIO - TELA PORTUG.3X3CM FIO12/TB.INDUST.1.1/2" | M2 | 240.76
GOINFRA | 180321 | GRADE GINÁSIO (PARAFUSADA) TELA PORT.3X3CM FIO12/TUB.IND.1.1/2" | m2 | 251.57 | 253.13 | GOINFRA180321 | GRADE GINÁSIO (PARAFUSADA) TELA PORT.3X3CM FIO12/TUB.IND.1.1/2" | M2 | 253.13
GOINFRA | 180323 | GRELHA PADRÃO GOINFRA DE FERRO CHATO COM BERÇO (ESPAÇAMENTO ENTRE FACES = 1,5CM - NBR 9050 ACESSIBILIDADE) | m2 | 510.01 | 519.95 | GOINFRA180323 | GRELHA PADRÃO GOINFRA DE FERRO CHATO COM BERÇO (ESPAÇAMENTO ENTRE FACES = 1,5CM - NBR 9050 ACESSIBILIDADE) | M2 | 519.95
GOINFRA | 180324 | GRELHA PADRÃO GOINFRA DE FERRO CHATO COM BERÇO ( ESPAÇAMENTO ENTRE EIXOS = 2 CM) | m2 | 478.13 | 488.07 | GOINFRA180324 | GRELHA PADRÃO GOINFRA DE FERRO CHATO COM BERÇO ( ESPAÇAMENTO ENTRE EIXOS = 2 CM) | M2 | 488.07
GOINFRA | 180325 | VEDAÇÃO DE JUNTA DE DILATAÇÃO COM CHAPA 18 VINCADA E PARAFUSADA A CADA 30 CM - PINTADA | M | 30.46 | 31.86 | GOINFRA180325 | VEDAÇÃO DE JUNTA DE DILATAÇÃO COM CHAPA 18 VINCADA E PARAFUSADA A CADA 30 CM - PINTADA | M | 31.86
GOINFRA | 180331 | GUARDA CORPO/TUBO INDUSTRIAL E TELA ARTÍSTICA GCS-2 | m2 | 382.4 | 385.1 | GOINFRA180331 | GUARDA CORPO/TUBO INDUSTRIAL E TELA ARTÍSTICA GCS-2 | M2 | 385.1
GOINFRA | 180340 | GUARDA CORPO EM TUBO INDUSTRIAL DE 2" COM MONTANTES SECUNDÁRIOS DE 1" E CORRIMÃO DUPLO DE 1.1/2" | m2 | 360.12 | 363 | GOINFRA180340 | GUARDA CORPO EM TUBO INDUSTRIAL DE 2" COM MONTANTES SECUNDÁRIOS DE 1" E CORRIMÃO DUPLO DE 1.1/2" | M2 | 363
GOINFRA | 180341 | GUARDA CORPO EM TUBO INDUSTRIAL DE 2" COM MONTANTES SECUNDÁRIOS DE 1" (SEM CORRIMÃO) | m2 | 295.16 | 298.04 | GOINFRA180341 | GUARDA CORPO EM TUBO INDUSTRIAL DE 2" COM MONTANTES SECUNDÁRIOS DE 1" (SEM CORRIMÃO) | M2 | 298.04
GOINFRA | 180342 | GUARDA CORPO EM TUBO INDUSTRIAL DE 2" COM MONTANTES SECUNDÁRIOS DE 1" E CORRIMÃO DUPLO DE 1.1/2" EM AMBOS OS LADOS | m2 | 425.48 | 428.36 | GOINFRA180342 | GUARDA CORPO EM TUBO INDUSTRIAL DE 2" COM MONTANTES SECUNDÁRIOS DE 1" E CORRIMÃO DUPLO DE 1.1/2" EM AMBOS OS LADOS | M2 | 428.36
GOINFRA | 180343 | CORRIMÃO DUPLO EM TUBO INDUSTRIAL DE 1.1/2" FIXADO EM PAREDE | m | 106.79 | 109.49 | GOINFRA180343 | CORRIMÃO DUPLO EM TUBO INDUSTRIAL DE 1.1/2" FIXADO EM PAREDE | M | 109.49
GOINFRA | 180344 | CORRIMÃO DUPLO EM TUBO INDUSTRIAL DE 1.1/2" FIXADO EM PISO COM MONTANTES VERTICAIS DE 2" (H=1,10 M) | m | 136.45 | 139.33 | GOINFRA180344 | CORRIMÃO DUPLO EM TUBO INDUSTRIAL DE 1.1/2" FIXADO EM PISO COM MONTANTES VERTICAIS DE 2" (H=1,10 M) | M | 139.33
GOINFRA | 180380 | JANELA MAXIM AR CHAPA/VIDRO J4 C/FERRAGENS | m2 | 733.55 | 740.63 | GOINFRA180380 | JANELA MAXIM AR CHAPA/VIDRO J4 C/FERRAGENS | M2 | 740.63
GOINFRA | 180381 | JANELA MAXIM AR CHAPA/VIDRO J3/J5/J6/J8 C/FERRAGENS | m2 | 439.72 | 446.8 | GOINFRA180381 | JANELA MAXIM AR CHAPA/VIDRO J3/J5/J6/J8 C/FERRAGENS | M2 | 446.8
GOINFRA | 180383 | JANELA DE CORRER VENEZIANA CHAPA/VIDRO J14 C/FERRAGENS | m2 | 406.44 | 413.52 | GOINFRA180383 | JANELA DE CORRER VENEZIANA CHAPA/VIDRO J14 C/FERRAGENS | M2 | 413.52
GOINFRA | 180401 | JANELA DE CORRER CHAPA/VIDRO J9/J10/J12/J13 C/FERRAGENS | m2 | 251.32 | 258.4 | GOINFRA180401 | JANELA DE CORRER CHAPA/VIDRO J9/J10/J12/J13 C/FERRAGENS | M2 | 258.4
GOINFRA | 180402 | JANELA DE CORRER VENEZIANA CHAPA/VIDRO J11/J16 C/FERRAGENS | m2 | 687.94 | 695.02 | GOINFRA180402 | JANELA DE CORRER VENEZIANA CHAPA/VIDRO J11/J16 C/FERRAGENS | M2 | 695.02
GOINFRA | 180403 | JANELA MAXIM AR CHAPA/VIDRO J1/J2/J7/J15 C/FERRAGENS | m2 | 236.23 | 243.31 | GOINFRA180403 | JANELA MAXIM AR CHAPA/VIDRO J1/J2/J7/J15 C/FERRAGENS | M2 | 243.31
GOINFRA | 180404 | JANELA BASCULANTE EM CHAPA J17, J18 e J19 C/FERRAGENS | m2 | 380.65 | 387.73 | GOINFRA180404 | JANELA BASCULANTE EM CHAPA J17, J18 E J19 C/FERRAGENS | M2 | 387.73
GOINFRA | 180405 | JANELA METALICA / PRE-MOLDADO JPM-1 / JPM-2 C/FERRAGENS | m2 | 378.07 | 383.65 | GOINFRA180405 | JANELA METALICA / PRE-MOLDADO JPM-1 / JPM-2 C/FERRAGENS | M2 | 383.65
GOINFRA | 180406 | JANELA EM CHAPA METÁLICA TIPO VENEZIANA FIXA COM VENTILAÇÃO J-20 | m2 | 360.64 | 367.28 | GOINFRA180406 | JANELA EM CHAPA METÁLICA TIPO VENEZIANA FIXA COM VENTILAÇÃO J-20 | M2 | 367.28
GOINFRA | 180490 | PORTA DE ABRIR DE 01 FOLHA EM CHAPA VINCADA PF-1A C/FERRAGENS | m2 | 594.26 | 600.9 | GOINFRA180490 | PORTA DE ABRIR DE 01 FOLHA EM CHAPA VINCADA PF-1A C/FERRAGENS | M2 | 600.9
GOINFRA | 180491 | PORTA DE ABRIR DE 01 FOLHA EM CHAPA METÁLICA PF-1B C/FERRAGENS | m2 | 573.42 | 580.06 | GOINFRA180491 | PORTA DE ABRIR DE 01 FOLHA EM CHAPA METÁLICA PF-1B C/FERRAGENS | M2 | 580.06
GOINFRA | 180501 | PORTA DE ABRIR DE 01 FOLHA EM CHAPA METÁLICA PF-1 C/FERRAGENS | m2 | 705.57 | 712.21 | GOINFRA180501 | PORTA DE ABRIR DE 01 FOLHA EM CHAPA METÁLICA PF-1 C/FERRAGENS | M2 | 712.21
GOINFRA | 180502 | PORTA DE ABRIR DE 01 FOLHA DE VIDRO PF-2 C/FERRAGENS | m2 | 453.28 | 459.92 | GOINFRA180502 | PORTA DE ABRIR DE 01 FOLHA DE VIDRO PF-2 C/FERRAGENS | M2 | 459.92
GOINFRA | 180503 | PORTA DE ABRIR DE 01 FOLHA (VENEZIANA/VIDRO) PF-3 C/FERRAGENS | m2 | 537.94 | 544.58 | GOINFRA180503 | PORTA DE ABRIR DE 01 FOLHA (VENEZIANA/VIDRO) PF-3 C/FERRAGENS | M2 | 544.58
GOINFRA | 180504 | PORTA DE ABRIR DE 01 FOLHA EM VENEZIANA PF-4 C/FERRAGENS | m2 | 604.42 | 611.06 | GOINFRA180504 | PORTA DE ABRIR DE 01 FOLHA EM VENEZIANA PF-4 C/FERRAGENS | M2 | 611.06
GOINFRA | 180505 | PORTA DE ABRIR DE 02 FOLHAS EM VENEZIANA PF-5 C/FERRAGENS | m2 | 527.87 | 534.51 | GOINFRA180505 | PORTA DE ABRIR DE 02 FOLHAS EM VENEZIANA PF-5 C/FERRAGENS | M2 | 534.51
GOINFRA | 180506 | PORTA DE CORRER DE 04 FOLHAS EM VIDRO (DUAS FIXAS E DUAS MÓVEIS) PF-6 C/ FERRAGENS | m2 | 305.12 | 311.76 | GOINFRA180506 | PORTA DE CORRER DE 04 FOLHAS EM VIDRO (DUAS FIXAS E DUAS MÓVEIS) PF-6 C/ FERRAGENS | M2 | 311.76
GOINFRA | 180507 | PORTA DE CORRER DE 02 OU 04 FOLHAS DE VIDRO (METADE FIXA/METADE MÓVEL) C/BASCULA SUPERIOR PF-7/PF-8 C/ FERRAGENS | m2 | 341.33 | 347.97 | GOINFRA180507 | PORTA DE CORRER DE 02 OU 04 FOLHAS DE VIDRO (METADE FIXA/METADE MÓVEL) C/BASCULA SUPERIOR PF-7/PF-8 C/ FERRAGENS | M2 | 347.97
GOINFRA | 180508 | PORTA DE ABRIR DE 02 FOLHAS DE VIDRO PF-9 C/FERRAGENS | m2 | 395.76 | 402.4 | GOINFRA180508 | PORTA DE ABRIR DE 02 FOLHAS DE VIDRO PF-9 C/FERRAGENS | M2 | 402.4
GOINFRA | 180509 | PORTA DE ABRIR DE 01 FOLHA EM CHAPA DE AÇO PARA SANITÁRIO PF-10 C/FERRAGENS | m2 | 439.27 | 445.91 | GOINFRA180509 | PORTA DE ABRIR DE 01 FOLHA EM CHAPA DE AÇO PARA SANITÁRIO PF-10 C/FERRAGENS | M2 | 445.91
GOINFRA | 180510 | PORTA CH./VENEZIANA PRE-MOLD.PPM-1/PPM-2 C/FERRAGEM | m2 | 588.27 | 593.45 | GOINFRA180510 | PORTA CH./VENEZIANA PRE-MOLD.PPM-1/PPM-2 C/FERRAGEM | M2 | 593.45
GOINFRA | 180511 | PORTA CHAPA / GRADE - PRE-MOLD.PPM-3 C/FERRAGEM | m2 | 604.17 | 609.35 | GOINFRA180511 | PORTA CHAPA / GRADE - PRE-MOLD.PPM-3 C/FERRAGEM | M2 | 609.35
GOINFRA | 180512 | PORTA EM CHAPA P/WC - PRE-MOLD.PPM-4 C/FERRAGEM | m2 | 407.61 | 412.79 | GOINFRA180512 | PORTA EM CHAPA P/WC - PRE-MOLD.PPM-4 C/FERRAGEM | M2 | 412.79
GOINFRA | 180515 | PORTA DE ABRIR DE 02 FOLHAS (VENEZIANA / VIDRO) PF-11 C/FERRAGENS | m2 | 469.28 | 475.92 | GOINFRA180515 | PORTA DE ABRIR DE 02 FOLHAS (VENEZIANA / VIDRO) PF-11 C/FERRAGENS | M2 | 475.92
GOINFRA | 180701 | ESCADA TIPO MARINHEIRO COM GUARDA CORPO PADRÃO GOINFRA ( H > 3M ) | m | 565.86 | 567.02 | GOINFRA180701 | ESCADA TIPO MARINHEIRO COM GUARDA CORPO PADRÃO GOINFRA ( H > 3M ) | M | 567.02
GOINFRA | 180703 | ESCADA TIPO MARINHEIRO SEM GUARDA CORPO PADRÃO GOINFRA ( H <= 3M) | m | 414.75 | 416.83 | GOINFRA180703 | ESCADA TIPO MARINHEIRO SEM GUARDA CORPO PADRÃO GOINFRA ( H <= 3M) | M | 416.83
GOINFRA | 180708 | GAIOLA PADRÃO EM AÇO CA-50 8.0 MM PARA PROTEÇÃO DAS LUMINÁRIAS | UN | 173.58 | 176.28 | GOINFRA180708 | GAIOLA PADRÃO EM AÇO CA-50 8.0 MM PARA PROTEÇÃO DAS LUMINÁRIAS | UN | 176.28
GOINFRA | 180710 | ALÇAPÃO FORMATO COIFA EM CHAPA VINCADA Nº. 18 H=(10+2)CM, C/ALÇAS E PORTA CADEADOS (INCLUSIVE CADEADOS Nº. 30) | m2 | 353.2 | 354.18 | GOINFRA180710 | ALÇAPÃO FORMATO COIFA EM CHAPA VINCADA Nº. 18 H=(10+2)CM, C/ALÇAS E PORTA CADEADOS (INCLUSIVE CADEADOS Nº. 30) | M2 | 354.18
GOINFRA | 181 | VIDROS |  |  |  | GOINFRA181 | VIDROS |  | 0
GOINFRA | 190000 | VIDROS |  | 0 | 0 | GOINFRA190000 | VIDROS |  | 0
GOINFRA | 190101 | VIDRO LISO 3 MM - COLOCADO | m2 | 178.5 | 178.5 | GOINFRA190101 | VIDRO LISO 3 MM - COLOCADO | M2 | 178.5
GOINFRA | 190102 | VIDRO LISO 4 MM - COLOCADO | m2 | 184.94 | 184.94 | GOINFRA190102 | VIDRO LISO 4 MM - COLOCADO | M2 | 184.94
GOINFRA | 190103 | VIDRO LISO 5 MM - COLOCADO | m2 | 208.5 | 208.5 | GOINFRA190103 | VIDRO LISO 5 MM - COLOCADO | M2 | 208.5
GOINFRA | 190104 | VIDRO LISO 6 MM - COLOCADO | m2 | 232.35 | 232.35 | GOINFRA190104 | VIDRO LISO 6 MM - COLOCADO | M2 | 232.35
GOINFRA | 190105 | VIDRO MINI-BOREAL - COLOCADO | m2 | 188.7 | 188.7 | GOINFRA190105 | VIDRO MINI-BOREAL - COLOCADO | M2 | 188.7
GOINFRA | 190106 | VIDRO PONTILHADO - COLOCADO | m2 | 189.41 | 189.41 | GOINFRA190106 | VIDRO PONTILHADO - COLOCADO | M2 | 189.41
GOINFRA | 190108 | VIDRO MARTELADO - COLOCADO | m2 | 187.46 | 187.46 | GOINFRA190108 | VIDRO MARTELADO - COLOCADO | M2 | 187.46
GOINFRA | 190109 | VIDRO CANELADO - COLOCADO | m2 | 185.22 | 185.22 | GOINFRA190109 | VIDRO CANELADO - COLOCADO | M2 | 185.22
GOINFRA | 190201 | VIDRO TEMPERADO 10 MM - COLOCADO | m2 | 455.82 | 455.82 | GOINFRA190201 | VIDRO TEMPERADO 10 MM - COLOCADO | M2 | 455.82
GOINFRA | 190202 | VIDRO TEMPERADO 10 MM FUME - COLOCADO | m2 | 456.08 | 456.08 | GOINFRA190202 | VIDRO TEMPERADO 10 MM FUME - COLOCADO | M2 | 456.08
GOINFRA | 190301 | VIDRO FUME COMUM 4MM - COLOCADO | m2 | 232.5 | 232.5 | GOINFRA190301 | VIDRO FUME COMUM 4MM - COLOCADO | M2 | 232.5
GOINFRA | 190401 | VIDRO ARAMADO - COLOCADO | m2 | 543.35 | 543.35 | GOINFRA190401 | VIDRO ARAMADO - COLOCADO | M2 | 543.35
GOINFRA | 182 | REVESTIMENTO DE PAREDES |  |  |  | GOINFRA182 | REVESTIMENTO DE PAREDES |  | 0
GOINFRA | 200000 | REVESTIMENTO DE PAREDES |  | 0 | 0 | GOINFRA200000 | REVESTIMENTO DE PAREDES |  | 0
GOINFRA | 200101 | CHAPISCO COMUM | m2 | 5.61 | 6.12 | GOINFRA200101 | CHAPISCO COMUM | M2 | 6.12
GOINFRA | 200102 | COSTURA DE TRINCA EM ALVENARIA DE TIJOLO | m | 12.52 | 13.98 | GOINFRA200102 | COSTURA DE TRINCA EM ALVENARIA DE TIJOLO | M | 13.98
GOINFRA | 200103 | RASGO E ENCHIMENTO DE ALVENARIA | M | 14.26 | 16.47 | GOINFRA200103 | RASGO E ENCHIMENTO DE ALVENARIA | M | 16.47
GOINFRA | 200104 | CHAPISCO FINO USADO SOBRE EMBOCO C/PENEIRA | m2 | 9.62 | 10.49 | GOINFRA200104 | CHAPISCO FINO USADO SOBRE EMBOCO C/PENEIRA | M2 | 10.49
GOINFRA | 200105 | CHAPISCO COM PEDRISCO | m2 | 7.63 | 8.5 | GOINFRA200105 | CHAPISCO COM PEDRISCO | M2 | 8.5
GOINFRA | 200140 | CHAPISCO COMUM EM FACHADA | m2 | 6.03 | 6.61 | GOINFRA200140 | CHAPISCO COMUM EM FACHADA | M2 | 6.61
GOINFRA | 200145 | CHAPISCO COMUM EM BALANCIM | m2 | 6.5 | 7.02 | GOINFRA200145 | CHAPISCO COMUM EM BALANCIM | M2 | 7.02
GOINFRA | 200150 | CHAPISCO ROLADO - (1COLA:10CI:30 ARML) | m2 | 4.91 | 5.08 | GOINFRA200150 | CHAPISCO ROLADO - (1COLA:10CI:30 ARML) | M2 | 5.08
GOINFRA | 200200 | EMBOÇO PARA REBOCO FINO (1CALH:4ARML+100kgCI/M3) | m2 | 22.71 | 24.73 | GOINFRA200200 | EMBOÇO PARA REBOCO FINO (1CALH:4ARML+100KGCI/M3) | M2 | 24.73
GOINFRA | 200201 | EMBOÇO (1CI:4 ARML) | m2 | 22.51 | 24.53 | GOINFRA200201 | EMBOÇO (1CI:4 ARML) | M2 | 24.53
GOINFRA | 200403 | REBOCO (1 CALH:4 ARFC+100kgCI/M3) | m2 | 16.9 | 19.1 | GOINFRA200403 | REBOCO (1 CALH:4 ARFC+100KGCI/M3) | M2 | 19.1
GOINFRA | 200499 | REBOCO PAULISTA A-14 (1CALH:4ARMLC+100kgCI/M3) | m2 | 27.64 | 30.43 | GOINFRA200499 | REBOCO PAULISTA A-14 (1CALH:4ARMLC+100KGCI/M3) | M2 | 30.43
GOINFRA | 200500 | REBOCO PAULISTA A-7 (1 CALH,4 ARMLC) | m2 | 27.69 | 30.48 | GOINFRA200500 | REBOCO PAULISTA A-7 (1 CALH,4 ARMLC) | M2 | 30.48
GOINFRA | 200502 | REBOCO - 1CI:3 ARML - (BASE P/TINTA EPOXI / OUTROS) | m2 | 28.55 | 31.34 | GOINFRA200502 | REBOCO - 1CI:3 ARML - (BASE P/TINTA EPOXI / OUTROS) | M2 | 31.34
GOINFRA | 200503 | REVESTIMENTO C/LITOCERAMICA | m2 | 93.59 | 97.7 | GOINFRA200503 | REVESTIMENTO C/LITOCERAMICA | M2 | 97.7
GOINFRA | 200504 | REBOCO PAULISTA A13 (1 CALH:3 ARMLC+100kgCI/M3) | m2 | 28.92 | 31.71 | GOINFRA200504 | REBOCO PAULISTA A13 (1 CALH:3 ARMLC+100KGCI/M3) | M2 | 31.71
GOINFRA | 200505 | REBOCO PAULISTA C/IMPERMEABILIZANTE A-15 (1CI:4ARMLC+5% IMPXCI) | m2 | 30.54 | 33.33 | GOINFRA200505 | REBOCO PAULISTA C/IMPERMEABILIZANTE A-15 (1CI:4ARMLC+5% IMPXCI) | M2 | 33.33
GOINFRA | 200506 | CHAPISCO GROSSO | m2 | 15.28 | 16.54 | GOINFRA200506 | CHAPISCO GROSSO | M2 | 16.54
GOINFRA | 201002 | PASTILHA DE PORCELANA COM PASTA COLANTE | m2 | 207.78 | 210.24 | GOINFRA201002 | PASTILHA DE PORCELANA COM PASTA COLANTE | M2 | 210.24
GOINFRA | 201003 | PASTILHA PORCELANA C/ARGAMASSA FLEXIVEL | m2 | 212.96 | 215.42 | GOINFRA201003 | PASTILHA PORCELANA C/ARGAMASSA FLEXIVEL | M2 | 215.42
GOINFRA | 201201 | REVESTIMENTO COM PEDRA SAO THOME | m2 | 207.01 | 210.55 | GOINFRA201201 | REVESTIMENTO COM PEDRA SAO THOME | M2 | 210.55
GOINFRA | 201202 | REVESTIMENTO DE MARMORE PADRONIZADO | m2 | 728.33 | 731.87 | GOINFRA201202 | REVESTIMENTO DE MARMORE PADRONIZADO | M2 | 731.87
GOINFRA | 201302 | REVESTIMENTO COM CERÂMICA | m2 | 87.44 | 91.18 | GOINFRA201302 | REVESTIMENTO COM CERÂMICA | M2 | 91.18
GOINFRA | 201304 | REVESTIMENTO COM LAMINADO MELAMÍNICO SOBRE EMBOÇO 1:3 | m2 | 117.17 | 120.12 | GOINFRA201304 | REVESTIMENTO COM LAMINADO MELAMÍNICO SOBRE EMBOÇO 1:3 | M2 | 120.12
GOINFRA | 201305 | REJUNTAMENTO C/CIMENTO-COLA PRE-MOL | m | 1.28 | 1.44 | GOINFRA201305 | REJUNTAMENTO C/CIMENTO-COLA PRE-MOL | M | 1.44
GOINFRA | 201306 | REJUNTAMENTO C/MASSA PLÁSTICA - PRE MOL. | m | 2.11 | 2.27 | GOINFRA201306 | REJUNTAMENTO C/MASSA PLÁSTICA - PRE MOL. | M | 2.27
GOINFRA | 201371 | REVESTIMENTO COM BARITA - RX GABINETE MÉDICO | m2 | 115.35 | 119.48 | GOINFRA201371 | REVESTIMENTO COM BARITA - RX GABINETE MÉDICO | M2 | 119.48
GOINFRA | 201401 | BARRA LISA (1CI:4ARMLC+5%IMP.X CI) C/OXIDO FERRO | m2 | 39.9 | 43.51 | GOINFRA201401 | BARRA LISA (1CI:4ARMLC+5%IMP.X CI) C/OXIDO FERRO | M2 | 43.51
GOINFRA | 201402 | REVESTIMENTO COM BARITA - RX GABINETE ODONTOLÓGICO | m2 | 97.55 | 101.68 | GOINFRA201402 | REVESTIMENTO COM BARITA - RX GABINETE ODONTOLÓGICO | M2 | 101.68
GOINFRA | 201410 | MOLDURA TIPO "U" INVERTIDO EM ARGAMASSA COM 2CM DE ESPESSURA TIPO PINGADEIRA EM MURO/PLATIBANDA ( A PARTE VERTICAL DESCE 2,5CM) | m2 | 65.14 | 71.93 | GOINFRA201410 | MOLDURA TIPO "U" INVERTIDO EM ARGAMASSA COM 2CM DE ESPESSURA TIPO PINGADEIRA EM MURO/PLATIBANDA ( A PARTE VERTICAL DESCE 2,5CM) | M2 | 71.93
GOINFRA | 183 | FORROS |  |  |  | GOINFRA183 | FORROS |  | 0
GOINFRA | 210000 | FORROS |  | 0 | 0 | GOINFRA210000 | FORROS |  | 0
GOINFRA | 210101 | CHAPISCO EM FORRO (1CI: 3 ARG) | m2 | 7.62 | 8.31 | GOINFRA210101 | CHAPISCO EM FORRO (1CI: 3 ARG) | M2 | 8.31
GOINFRA | 210102 | CHAPISCO ROLADO (1CIM:3 ARML)+(1 COLA:10 CIM) | m2 | 4.91 | 5.08 | GOINFRA210102 | CHAPISCO ROLADO (1CIM:3 ARML)+(1 COLA:10 CIM) | M2 | 5.08
GOINFRA | 210201 | EMBOCO EM FORRO (1 CALH:4 ARML+150 KG CI/M3) | m2 | 26.76 | 29.3 | GOINFRA210201 | EMBOCO EM FORRO (1 CALH:4 ARML+150 KG CI/M3) | M2 | 29.3
GOINFRA | 210301 | REBOCO FINO EM FORRO (1 CALH:4 ARFC+100 KG CI/M3) | m2 | 21.71 | 24.68 | GOINFRA210301 | REBOCO FINO EM FORRO (1 CALH:4 ARFC+100 KG CI/M3) | M2 | 24.68
GOINFRA | 210401 | REBOCO PAULISTA EM FORRO(1CALH:4ARML+150KG CI/M3) | m2 | 34.77 | 38.16 | GOINFRA210401 | REBOCO PAULISTA EM FORRO(1CALH:4ARML+150KG CI/M3) | M2 | 38.16
GOINFRA | 210462 | FORRO DE PVC COM ESTRUTURA EM METALON PINTADA COM TINTA EPOXI MASTIC DUPLA FUNÇÃO | m2 | 60.67 | 62.14 | GOINFRA210462 | FORRO DE PVC COM ESTRUTURA EM METALON PINTADA COM TINTA EPOXI MASTIC DUPLA FUNÇÃO | M2 | 62.14
GOINFRA | 210463 | FORRO DE PVC SEM ESTRUTURA DE METALON (COM REPINTURA DA ESTRUTURA COM TINTA EPOXI MASTIC DF) | m2 | 33.46 | 34.93 | GOINFRA210463 | FORRO DE PVC SEM ESTRUTURA DE METALON (COM REPINTURA DA ESTRUTURA COM TINTA EPOXI MASTIC DF) | M2 | 34.93
GOINFRA | 210498 | FORRO DE GESSO ACARTONADO PARA ÁREAS SECAS ESPESSURA DE 12,5MM | m2 | 62.21 | 64.09 | GOINFRA210498 | FORRO DE GESSO ACARTONADO PARA ÁREAS SECAS ESPESSURA DE 12,5MM | M2 | 64.09
GOINFRA | 210499 | FORRO DE GESSO ACARTONADO PARA ÁREAS MOLHADAS, ESPESSURA DE 12,5 MM | m2 | 72.45 | 74.33 | GOINFRA210499 | FORRO DE GESSO ACARTONADO PARA ÁREAS MOLHADAS, ESPESSURA DE 12,5 MM | M2 | 74.33
GOINFRA | 210501 | FORRO DE GESSO COMUM | m2 | 35.14 | 37.77 | GOINFRA210501 | FORRO DE GESSO COMUM | M2 | 37.77
GOINFRA | 210505 | MOLDURA PARA FORRO DE GESSO COMUM 5 CM | m | 10.33 | 10.33 | GOINFRA210505 | MOLDURA PARA FORRO DE GESSO COMUM 5 CM | M | 10.33
GOINFRA | 210506 | TABICA PARA FORRO DE GESSO COMUM | m | 19 | 19 | GOINFRA210506 | TABICA PARA FORRO DE GESSO COMUM | M | 19
GOINFRA | 210515 | GESSO CORRIDO EM TETO | m2 | 19.08 | 21.09 | GOINFRA210515 | GESSO CORRIDO EM TETO | M2 | 21.09
GOINFRA | 210702 | FORRO PAULISTA DE CEDRINHO (1ª QUALIDADE) | m2 | 269.34 | 274.75 | GOINFRA210702 | FORRO PAULISTA DE CEDRINHO (1ª QUALIDADE) | M2 | 274.75
GOINFRA | 184 | REVESTIMENTO DE PISO |  |  |  | GOINFRA184 | REVESTIMENTO DE PISO |  | 0
GOINFRA | 220000 | REVESTIMENTO DE PISO |  | 0 | 0 | GOINFRA220000 | REVESTIMENTO DE PISO |  | 0
GOINFRA | 220001 | FITA ANTIDERRAPANTE PARA ÁREAS INTERNAS E EXTERNAS - ALTO TRÁFEGO - USO GERAL | m | 7.15 | 7.37 | GOINFRA220001 | FITA ANTIDERRAPANTE PARA ÁREAS INTERNAS E EXTERNAS - ALTO TRÁFEGO - USO GERAL | M | 7.37
GOINFRA | 220050 | LASTRO DE CONCRETO REGULARIZADO SEM IMPERMEAB. 1:3:6 ESP= 5CM (BASE) | m2 | 29 | 30.5 | GOINFRA220050 | LASTRO DE CONCRETO REGULARIZADO SEM IMPERMEAB. 1:3:6 ESP= 5CM (BASE) | M2 | 30.5
GOINFRA | 220053 | REGULARIZAÇAO DE PISO/LAJE/ BASE PARA TINTA EPÓXI (1:3) e=2 CM | m2 | 21.65 | 23.11 | GOINFRA220053 | REGULARIZAÇAO DE PISO/LAJE/ BASE PARA TINTA EPÓXI (1:3) E=2 CM | M2 | 23.11
GOINFRA | 220058 | PISO LAMINADO COM CONCRETO 20MPA E=5CM | m2 | 37.97 | 40.28 | GOINFRA220058 | PISO LAMINADO COM CONCRETO 20MPA E=5CM | M2 | 40.28
GOINFRA | 220059 | PISO LAMINADO COM CONCRETO USINADO 20MPA E=5CM | m2 | 41.97 | 43.73 | GOINFRA220059 | PISO LAMINADO COM CONCRETO USINADO 20MPA E=5CM | M2 | 43.73
GOINFRA | 220060 | PISO LAMINADO COM CONCRETO 20MPA E=7CM | m2 | 50.01 | 52.77 | GOINFRA220060 | PISO LAMINADO COM CONCRETO 20MPA E=7CM | M2 | 52.77
GOINFRA | 220061 | PISO LAMINADO COM CONCRETO USINADO 20MPA E=7 CM | m2 | 55.59 | 57.58 | GOINFRA220061 | PISO LAMINADO COM CONCRETO USINADO 20MPA E=7 CM | M2 | 57.58
GOINFRA | 220100 | PASSEIO PROTECAO EM CONC.DESEMPEN.5 CM 1:2,5:3,5 (INCLUSO ESPELHO DE 30CM/ESCAVAÇÃO/REATERRO/APILOAMENTO/ATERRO INTERNO) | m2 | 83.99 | 89.79 | GOINFRA220100 | PASSEIO PROTECAO EM CONC.DESEMPEN.5 CM 1:2,5:3,5 (INCLUSO ESPELHO DE 30CM/ESCAVAÇÃO/REATERRO/APILOAMENTO/ATERRO INTERNO) | M2 | 89.79
GOINFRA | 220101 | LASTRO DE CONCRETO REGULARIZADO IMPERMEABILIZADO 1:3:6 ESP=5CM (BASE) | m2 | 37.37 | 39 | GOINFRA220101 | LASTRO DE CONCRETO REGULARIZADO IMPERMEABILIZADO 1:3:6 ESP=5CM (BASE) | M2 | 39
GOINFRA | 220102 | PISO CONCRETO DESEMPENADO ESPESSURA = 5 CM 1:2,5:3,5 | m2 | 34.39 | 36.27 | GOINFRA220102 | PISO CONCRETO DESEMPENADO ESPESSURA = 5 CM 1:2,5:3,5 | M2 | 36.27
GOINFRA | 220103 | PISO EM CONCRETO ARMADO E=20CM BAIA TERM.RODOVIARIO 30MPA(3X3 M)COMP./S.LEITO | m2 | 257.59 | 268.87 | GOINFRA220103 | PISO EM CONCRETO ARMADO E=20CM BAIA TERM.RODOVIARIO 30MPA(3X3 M)COMP./S.LEITO | M2 | 268.87
GOINFRA | 220104 | PISO EM CONCRETO DESEMPENADO ESPESSURA = 7 CM 1:2,5:3,5 | m2 | 47.61 | 50.4 | GOINFRA220104 | PISO EM CONCRETO DESEMPENADO ESPESSURA = 7 CM 1:2,5:3,5 | M2 | 50.4
GOINFRA | 220105 | PISO CONCRETO POLIDO E=2,0 CM (1:2:2,5) E JUNTA PL ASTICA 17MM | m2 | 30.27 | 33.31 | GOINFRA220105 | PISO CONCRETO POLIDO E=2,0 CM (1:2:2,5) E JUNTA PL ASTICA 17MM | M2 | 33.31
GOINFRA | 220107 | LASTRO DE BRITA PARA PISO - (OBRAS CIVIS) | m3 | 218.64 | 222.4 | GOINFRA220107 | LASTRO DE BRITA PARA PISO - (OBRAS CIVIS) | M3 | 222.4
GOINFRA | 220108 | PISO CONCRETO SEMI POLIDO COM LASTRO (BASE) E=7,0 CM | m2 | 68.72 | 72.75 | GOINFRA220108 | PISO CONCRETO SEMI POLIDO COM LASTRO (BASE) E=7,0 CM | M2 | 72.75
GOINFRA | 220109 | CONCRETO DESEMPENADO PARA QUADRA COM LASTRO E=7,0 CM | m2 | 58.31 | 61.96 | GOINFRA220109 | CONCRETO DESEMPENADO PARA QUADRA COM LASTRO E=7,0 CM | M2 | 61.96
GOINFRA | 220111 | RODAPE DE CONCRETO POLIDO 7 CM CANTO VIVO | M | 7.61 | 8.49 | GOINFRA220111 | RODAPE DE CONCRETO POLIDO 7 CM CANTO VIVO | M | 8.49
GOINFRA | 220112 | PISO CIMENTADO C/RESINA SINTÉTICA E=1CM (1 CI:3 ARMG)) | m2 | 23.57 | 25.61 | GOINFRA220112 | PISO CIMENTADO C/RESINA SINTÉTICA E=1CM (1 CI:3 ARMG)) | M2 | 25.61
GOINFRA | 220113 | CHAPISCO ADESIVO S/PISO C/RESINA SINTÉTICA E=5 MM ( 1CI:1,5 ARMG) | m2 | 6.91 | 7.22 | GOINFRA220113 | CHAPISCO ADESIVO S/PISO C/RESINA SINTÉTICA E=5 MM ( 1CI:1,5 ARMG) | M2 | 7.22
GOINFRA | 220114 | CONCRETO DESEMPENADO 5CM C/JUNTA SX.ROLADO-10CM-1:2,5:3,5 | m2 | 50.05 | 53.73 | GOINFRA220114 | CONCRETO DESEMPENADO 5CM C/JUNTA SX.ROLADO-10CM-1:2,5:3,5 | M2 | 53.73
GOINFRA | 220201 | CIMENTO LISO IMPERM. NATURAL E=2CM C/JUNTA PLÁSTICA 1CI:3ARMG | m2 | 28.27 | 30.36 | GOINFRA220201 | CIMENTO LISO IMPERM. NATURAL E=2CM C/JUNTA PLÁSTICA 1CI:3ARMG | M2 | 30.36
GOINFRA | 220202 | CIMENTO RUSTICO IMP. NATURAL E=.2CM C/JUNTA PLÁSTICA 1CI:3ARMG | m2 | 31.84 | 34.5 | GOINFRA220202 | CIMENTO RUSTICO IMP. NATURAL E=.2CM C/JUNTA PLÁSTICA 1CI:3ARMG | M2 | 34.5
GOINFRA | 220301 | CIMENTO RUSTICO E=2CM C/JUNTA PLAST.1 CI:3 ARMG | m2 | 30.44 | 33.1 | GOINFRA220301 | CIMENTO RUSTICO E=2CM C/JUNTA PLAST.1 CI:3 ARMG | M2 | 33.1
GOINFRA | 220302 | PISO CIMENTADO RUSTICO ESP=2 CM SEM JUNTA (1CI:3ARMG) | m2 | 29.32 | 31.98 | GOINFRA220302 | PISO CIMENTADO RUSTICO ESP=2 CM SEM JUNTA (1CI:3ARMG) | M2 | 31.98
GOINFRA | 220309 | PISO EM CERÂMICA PEI MAIOR OU IGUAL A 4 COM CONTRA PISO (1CI:3ARML) E ARGAMASSA COLANTE | m2 | 74.72 | 78.82 | GOINFRA220309 | PISO EM CERÂMICA PEI MAIOR OU IGUAL A 4 COM CONTRA PISO (1CI:3ARML) E ARGAMASSA COLANTE | M2 | 78.82
GOINFRA | 220310 | RODAPÉ DE CERÂMICA COM ARGAMASSA COLANTE | m | 8.56 | 9.54 | GOINFRA220310 | RODAPÉ DE CERÂMICA COM ARGAMASSA COLANTE | M | 9.54
GOINFRA | 220311 | CERÂMICA ANTIDERRAPANTE PEI MAIOR OU IGUAL A 4 COM CONTRA PISO (1CI:3ARML) E ARGAMASSA COLANTE | m2 | 76.84 | 80.94 | GOINFRA220311 | CERÂMICA ANTIDERRAPANTE PEI MAIOR OU IGUAL A 4 COM CONTRA PISO (1CI:3ARML) E ARGAMASSA COLANTE | M2 | 80.94
GOINFRA | 220312 | RODAPÉ DE CERÂMICA ANTIDERRAPANTE COM ARGAMASSA COLANTE | m | 8.71 | 9.69 | GOINFRA220312 | RODAPÉ DE CERÂMICA ANTIDERRAPANTE COM ARGAMASSA COLANTE | M | 9.69
GOINFRA | 220401 | PISO DE ARDOSIA SERRADO COM CONTRAPISO (1CI:3ARML) | m2 | 83.63 | 87.73 | GOINFRA220401 | PISO DE ARDOSIA SERRADO COM CONTRAPISO (1CI:3ARML)_x000D_ | M2 | 87.73
GOINFRA | 220402 | RODAPE DE ARDOSIA | m | 14.23 | 15.83 | GOINFRA220402 | RODAPE DE ARDOSIA | M | 15.83
GOINFRA | 220403 | PISO ARENITO SERRADO (PEDRA DE PIRENÓPOLIS ASSENTADA EM BARRO E REJUNTE COM ARGAMASSA) | m2 | 157.47 | 162.88 | GOINFRA220403 | PISO ARENITO SERRADO (PEDRA DE PIRENÓPOLIS ASSENTADA EM BARRO E REJUNTE COM ARGAMASSA) | M2 | 162.88
GOINFRA | 220802 | RODAPE DE MADEIRA | m | 25.34 | 27.27 | GOINFRA220802 | RODAPE DE MADEIRA | M | 27.27
GOINFRA | 220901 | CIMENTO LISO C/ OXIDO DE FERRO E=2 CM C/JUNTA PL.1CI:3ARMG | m2 | 30.06 | 32.15 | GOINFRA220901 | CIMENTO LISO C/ OXIDO DE FERRO E=2 CM C/JUNTA PL.1CI:3ARMG | M2 | 32.15
GOINFRA | 220902 | RODAPE DE MASSA (ICI:3 ARMG) | m | 9.26 | 10.47 | GOINFRA220902 | RODAPE DE MASSA (ICI:3 ARMG) | M | 10.47
GOINFRA | 220903 | PISO FUNDIDO DE ALTA RESISTÊNCIA 8MM COM CONTRAPISO E=2CM (1CI:3ARML) E JUNTA PLASTICA 27MM | m2 | 102.95 | 105.61 | GOINFRA220903 | PISO FUNDIDO DE ALTA RESISTÊNCIA 8MM COM CONTRAPISO E=2CM (1CI:3ARML) E JUNTA PLASTICA 27MM | M2 | 105.61
GOINFRA | 220904 | RODAPÉ FUNDIDO DE ALTA RESISTÊNCIA 7 CM CANTO VIVO | m | 21.11 | 21.11 | GOINFRA220904 | RODAPÉ FUNDIDO DE ALTA RESISTÊNCIA 7 CM CANTO VIVO | M | 21.11
GOINFRA | 220906 | PISO EM PEDRA PORTUGUESA | m2 | 105.78 | 108.15 | GOINFRA220906 | PISO EM PEDRA PORTUGUESA | M2 | 108.15
GOINFRA | 220907 | PISO EM MARMORE COM CONTRAPISO (1CI:3ARML) | m2 | 709.82 | 715 | GOINFRA220907 | PISO EM MARMORE COM CONTRAPISO (1CI:3ARML) | M2 | 715
GOINFRA | 220910 | CONCRETO SEIXO ROLADO SEMI POLIDO 3CM(1:2:2,5) C/JUNTA 27MM | m2 | 68.43 | 75.39 | GOINFRA220910 | CONCRETO SEIXO ROLADO SEMI POLIDO 3CM(1:2:2,5) C/JUNTA 27MM | M2 | 75.39
GOINFRA | 220911 | JUNTA/DILATACAO C/SEIXO ROLADO | m2 | 101.56 | 113.63 | GOINFRA220911 | JUNTA/DILATACAO C/SEIXO ROLADO | M2 | 113.63
GOINFRA | 220912 | ASSOALHO EM MADEIRA DE LEI COM CONTRAPISO (1CI:3ARML) | m2 | 369.83 | 379.37 | GOINFRA220912 | ASSOALHO EM MADEIRA DE LEI COM CONTRAPISO (1CI:3ARML) | M2 | 379.37
GOINFRA | 220913 | PISO EM GRANITO IMPERMEABILIZADO E COM CONTRAPISO (1CI:3ARML) | m2 | 370.12 | 375.38 | GOINFRA220913 | PISO EM GRANITO IMPERMEABILIZADO E COM CONTRAPISO (1CI:3ARML) | M2 | 375.38
GOINFRA | 220917 | RODAPE DE GRANITO | m | 37.46 | 39.06 | GOINFRA220917 | RODAPE DE GRANITO | M | 39.06
GOINFRA | 220920 | SOLEIRA EM GRANITO IMPERMEABILIZADA COM CONTRAPISO (1CI:3ARML) | m2 | 417.87 | 421.86 | GOINFRA220920 | SOLEIRA EM GRANITO IMPERMEABILIZADA COM CONTRAPISO (1CI:3ARML) | M2 | 421.86
GOINFRA | 221000 | BORRACHA ANTIDERRAPANTE C/ CONTRAPISO (1CI:3ARML) E=2CM E NATA DE CIMENTO | m2 | 131.12 | 135.72 | GOINFRA221000 | BORRACHA ANTIDERRAPANTE C/ CONTRAPISO (1CI:3ARML) E=2CM E NATA DE CIMENTO | M2 | 135.72
GOINFRA | 221001 | PISO VINILICO COM CONTRAPISO (1CI:3ARML) E=2CM E NATA DE CIMENTO | m2 | 145.56 | 148.94 | GOINFRA221001 | PISO VINILICO COM CONTRAPISO (1CI:3ARML) E=2CM E NATA DE CIMENTO | M2 | 148.94
GOINFRA | 221003 | PISO VINÍLICO TRÁFEGO INTENSO COM CONTRAPISO (1CI:3ARML) E=2CM E NATA DE CIMENTO | m2 | 157.97 | 161.35 | GOINFRA221003 | PISO VINÍLICO TRÁFEGO INTENSO COM CONTRAPISO (1CI:3ARML) E=2CM E NATA DE CIMENTO | M2 | 161.35
GOINFRA | 221004 | RODAPÉ PLANO PARA PISO VINÍLICO H=5CM | m | 35.34 | 35.77 | GOINFRA221004 | RODAPÉ PLANO PARA PISO VINÍLICO H=5CM | M | 35.77
GOINFRA | 221005 | RODAPE PARA PISO DE BORRACHA | m | 14.34 | 14.77 | GOINFRA221005 | RODAPE PARA PISO DE BORRACHA | M | 14.77
GOINFRA | 221101 | GRANITINA 8MM FUNDIDA COM CONTRAPISO (1CI:3ARML) E=2CM E JUNTA PLASTICA 27MM | m2 | 112.95 | 115.61 | GOINFRA221101 | GRANITINA 8MM FUNDIDA COM CONTRAPISO (1CI:3ARML) E=2CM E JUNTA PLASTICA 27MM | M2 | 115.61
GOINFRA | 221102 | RODAPÉ FUNDIDO DE GRANITINA 7CM | m | 25.23 | 25.23 | GOINFRA221102 | RODAPÉ FUNDIDO DE GRANITINA 7CM | M | 25.23
GOINFRA | 221104 | RASPAGEM E APLICAÇÃO RESINA ACRÍLICA DUAS DEMÃOS | m2 | 50.98 | 50.98 | GOINFRA221104 | RASPAGEM E APLICAÇÃO RESINA ACRÍLICA DUAS DEMÃOS | M2 | 50.98
GOINFRA | 221106 | GRANITINA 8MM FUNDIDA COM CONTRAPISO (1CI:3ARML) E=2CM E JUNTA PLASTICA 27MM (COM ÓXIDO DE FERRO) | m2 | 142.11 | 144.77 | GOINFRA221106 | GRANITINA 8MM FUNDIDA COM CONTRAPISO (1CI:3ARML) E=2CM E JUNTA PLASTICA 27MM (COM ÓXIDO DE FERRO) | M2 | 144.77
GOINFRA | 221107 | DEGRAUS FUNDIDOS DE GRANITINA COM CONTRAPISO | M | 100.41 | 102.42 | GOINFRA221107 | DEGRAUS FUNDIDOS DE GRANITINA COM CONTRAPISO | M | 102.42
GOINFRA | 221108 | DEMARCACAO DE QUADRA C/PISO VINILICO | m | 12.47 | 13.51 | GOINFRA221108 | DEMARCACAO DE QUADRA C/PISO VINILICO | M | 13.51
GOINFRA | 221109 | TESTEIRA/CANTONEIRA ALUMINIO | m | 22.48 | 24.08 | GOINFRA221109 | TESTEIRA/CANTONEIRA ALUMINIO | M | 24.08
GOINFRA | 221120 | PISO DE BORRACHA COLORIDO MODELO TÁTIL ( ALERTA OU DIRECIONAL) INCLUSO CONTRAPISO (1CI:3ARML) C/ E=2CM E NATA DE CIMENTO | m2 | 225.26 | 228.84 | GOINFRA221120 | PISO DE BORRACHA COLORIDO MODELO TÁTIL ( ALERTA OU DIRECIONAL) INCLUSO CONTRAPISO (1CI:3ARML) C/ E=2CM E NATA DE CIMENTO | M2 | 228.84
GOINFRA | 221122 | PISO DE BORRACHA COR PRETA MODELO TÁTIL ( ALERTA OU DIRECIONAL) INCLUSO CONTRAPISO (1CI:3ARML) C/ E=2CM E NATA DE CIMENTO | m2 | 180.41 | 183.99 | GOINFRA221122 | PISO DE BORRACHA COR PRETA MODELO TÁTIL ( ALERTA OU DIRECIONAL) INCLUSO CONTRAPISO (1CI:3ARML) C/ E=2CM E NATA DE CIMENTO | M2 | 183.99
GOINFRA | 221124 | PISO DE LADRILHO HIDRÁULICO COR NATURAL MODELO TÁTIL ( ALERTA OU DIRECIONAL) SEM LASTRO | m2 | 165.87 | 169.51 | GOINFRA221124 | PISO DE LADRILHO HIDRÁULICO COR NATURAL MODELO TÁTIL ( ALERTA OU DIRECIONAL) SEM LASTRO | M2 | 169.51
GOINFRA | 221126 | PISO DE LADRILHO HIDRÁULICO COLORIDO MODELO TÁTIL ( ALERTA OU DIRECIONAL) SEM LASTRO | m2 | 165.87 | 169.51 | GOINFRA221126 | PISO DE LADRILHO HIDRÁULICO COLORIDO MODELO TÁTIL ( ALERTA OU DIRECIONAL) SEM LASTRO | M2 | 169.51
GOINFRA | 185 | FERRAGENS |  |  |  | GOINFRA185 | FERRAGENS |  | 0
GOINFRA | 230000 | FERRAGENS |  | 0 | 0 | GOINFRA230000 | FERRAGENS |  | 0
GOINFRA | 230101 | FECHADURA TIPO ALAVANCA REF.: LAFONTE 6236 E/8766- E17 IMAB OU EQUIV. | UN | 186.82 | 190 | GOINFRA230101 | FECHADURA TIPO ALAVANCA REF.: LAFONTE 6236 E/8766- E17 IMAB OU EQUIV. | UN | 190
GOINFRA | 230102 | FECHADURA TIPO ALAVANCA REF.: LAFONTE 6236 I /8766- I18 IMAB OU EQUIV. | UN | 156.68 | 159.86 | GOINFRA230102 | FECHADURA TIPO ALAVANCA REF.: LAFONTE 6236 I /8766- I18 IMAB OU EQUIV. | UN | 159.86
GOINFRA | 230103 | FECHADURA TIPO LIVRE OCUPADO PARA SANITÁRIO REF.: (819 IMAB/719 LA FONTE) OU EQUIV. | UN | 53.85 | 57.03 | GOINFRA230103 | FECHADURA TIPO LIVRE OCUPADO PARA SANITÁRIO REF.: (819 IMAB/719 LA FONTE) OU EQUIV. | UN | 57.03
GOINFRA | 230104 | FECHADURA TIPO BICO DE PAPAGAIO REF.: (1222 LAFONTE/1161 E - 30 IMAB) OU EQUIV. | UN | 163.07 | 167.84 | GOINFRA230104 | FECHADURA TIPO BICO DE PAPAGAIO REF.: (1222 LAFONTE/1161 E - 30 IMAB) OU EQUIV. | UN | 167.84
GOINFRA | 230105 | FECHADURA TIPO ALAVANCA REF.: LAFONTE 6236 B/8766 - B19 IMAB OU EQUIV. | UN | 113.81 | 116.99 | GOINFRA230105 | FECHADURA TIPO ALAVANCA REF.: LAFONTE 6236 B/8766 - B19 IMAB OU EQUIV. | UN | 116.99
GOINFRA | 230106 | TARGETA NIQUELADA No. 03 | UN | 15.06 | 16.65 | GOINFRA230106 | TARGETA NIQUELADA NO. 03 | UN | 16.65
GOINFRA | 230107 | FECHADURA TIPO BOLA REF.: LAFONTE 2080-E / 1005-E VOUGA OU EQUIVALENTE | UN | 180.52 | 183.7 | GOINFRA230107 | FECHADURA TIPO BOLA REF.: LAFONTE 2080-E / 1005-E VOUGA OU EQUIVALENTE | UN | 183.7
GOINFRA | 230108 | FECHADURA TIPO BOLA REF.: LAFONTE 2080-I / 005-I VOUGA OU EQUIVALENTE | UN | 141.01 | 144.19 | GOINFRA230108 | FECHADURA TIPO BOLA REF.: LAFONTE 2080-I / 005-I VOUGA OU EQUIVALENTE | UN | 144.19
GOINFRA | 230109 | FECHADURA TIPO BOLA REF.: LAFONTE 2080-B / 005-B VOUGA OU EQUIVALENTE | UN | 136.12 | 139.3 | GOINFRA230109 | FECHADURA TIPO BOLA REF.: LAFONTE 2080-B / 005-B VOUGA OU EQUIVALENTE | UN | 139.3
GOINFRA | 230110 | FECHO FIO REDONDO 4" ZINCADO PARAFUSADO | UN | 18.1 | 19.69 | GOINFRA230110 | FECHO FIO REDONDO 4" ZINCADO PARAFUSADO | UN | 19.69
GOINFRA | 230174 | BARRA DE APOIO EM AÇO INOX - 40 CM | UN | 83.82 | 85.71 | GOINFRA230174 | BARRA DE APOIO EM AÇO INOX - 40 CM | UN | 85.71
GOINFRA | 230176 | BARRA DE APOIO EM AÇO INOX - 80 CM | UN | 132.5 | 134.39 | GOINFRA230176 | BARRA DE APOIO EM AÇO INOX - 80 CM | UN | 134.39
GOINFRA | 230178 | BARRA DE APOIO LATERAL EM "U", EM AÇO INOX 1.1/4 - 30 CM | UN | 162.05 | 163.94 | GOINFRA230178 | BARRA DE APOIO LATERAL EM "U", EM AÇO INOX 1.1/4 - 30 CM | UN | 163.94
GOINFRA | 230201 | DOBRADICA 3" x 3 1/2" FERRO POLIDO | UN | 19.68 | 21.03 | GOINFRA230201 | DOBRADICA 3" X 3 1/2" FERRO POLIDO | UN | 21.03
GOINFRA | 230202 | DOBRADICA 3" X 3 1/2" CROMADA | UN | 17.75 | 19.1 | GOINFRA230202 | DOBRADICA 3" X 3 1/2" CROMADA | UN | 19.1
GOINFRA | 230206 | CANTONEIRA PEQUENA PARA DIVISORIAS DE MÁRMORE/GRANITO | UN | 44.31 | 44.31 | GOINFRA230206 | CANTONEIRA PEQUENA PARA DIVISORIAS DE MÁRMORE/GRANITO | UN | 44.31
GOINFRA | 230207 | CANTONEIRA GRANDE PARA DIVISORIAS DE MÁRMORE/GRANITO | UN | 49.1 | 49.1 | GOINFRA230207 | CANTONEIRA GRANDE PARA DIVISORIAS DE MÁRMORE/GRANITO | UN | 49.1
GOINFRA | 230208 | CHAPA SUPORTE PARA DIVISORIAS DE MÁRMORE/GRANITO | UN | 62.32 | 62.32 | GOINFRA230208 | CHAPA SUPORTE PARA DIVISORIAS DE MÁRMORE/GRANITO | UN | 62.32
GOINFRA | 230209 | BATENTE COM ENCOSTO DE BORRACHA PARA DIVISORIAS DE GRANITO/MÁRMORE | UN | 53.31 | 53.31 | GOINFRA230209 | BATENTE COM ENCOSTO DE BORRACHA PARA DIVISORIAS DE GRANITO/MÁRMORE | UN | 53.31
GOINFRA | 230210 | DOBRADIÇA COM MOLA PARA PORTA/DIVISORIAS DE MÁRMORE/GRANITO | UN | 62 | 62 | GOINFRA230210 | DOBRADIÇA COM MOLA PARA PORTA/DIVISORIAS DE MÁRMORE/GRANITO | UN | 62
GOINFRA | 230211 | PARAFUSO DE LATÃO PARA DIVISORIAS DE MÁRMORE/GRANITO | UN | 12 | 12 | GOINFRA230211 | PARAFUSO DE LATÃO PARA DIVISORIAS DE MÁRMORE/GRANITO | UN | 12
GOINFRA | 230801 | CORRENTE GALVANIZADA 4 MM PARA CADEADO | M | 14.81 | 14.81 | GOINFRA230801 | CORRENTE GALVANIZADA 4 MM PARA CADEADO | M | 14.81
GOINFRA | 230802 | CADEADO 20 MM | UN | 18.24 | 18.24 | GOINFRA230802 | CADEADO 20 MM | UN | 18.24
GOINFRA | 230803 | CADEADO 30 MM | UN | 25.1 | 25.1 | GOINFRA230803 | CADEADO 30 MM | UN | 25.1
GOINFRA | 230804 | CADEADO 50 MM | UN | 58.07 | 58.07 | GOINFRA230804 | CADEADO 50 MM | UN | 58.07
GOINFRA | 186 | MARCENARIA |  |  |  | GOINFRA186 | MARCENARIA |  | 0
GOINFRA | 240000 | MARCENARIA |  | 0 | 0 | GOINFRA240000 | MARCENARIA |  | 0
GOINFRA | 240104 | TÁBUA APARELHADA PARA GUICHÊ | m2 | 151.6 | 163.86 | GOINFRA240104 | TÁBUA APARELHADA PARA GUICHÊ | M2 | 163.86
GOINFRA | 240105 | PORTA GIZ TIPO 1 - PADRÃO GOINFRA | m | 72.46 | 75.88 | GOINFRA240105 | PORTA GIZ TIPO 1 - PADRÃO GOINFRA | M | 75.88
GOINFRA | 240106 | BATE CARTEIRA ENVERNIZADO E ASSENT. 2,5 X 12 CM | M | 38.63 | 40.91 | GOINFRA240106 | BATE CARTEIRA ENVERNIZADO E ASSENT. 2,5 X 12 CM | M | 40.91
GOINFRA | 240107 | PALCO MOVEL EM ASSOALHO EM IPE ENCERADO | m2 | 496.45 | 505.3 | GOINFRA240107 | PALCO MOVEL EM ASSOALHO EM IPE ENCERADO | M2 | 505.3
GOINFRA | 240108 | QUADRO AVISO-MADEIRA DE LEI/COMPENS. 10MM/CORTIÇA/FELTRO ( SIMILAR AO TIPO 1) | m2 | 457.2 | 471.56 | GOINFRA240108 | QUADRO AVISO-MADEIRA DE LEI/COMPENS. 10MM/CORTIÇA/FELTRO ( SIMILAR AO TIPO 1) | M2 | 471.56
GOINFRA | 240109 | ESTRADO ESCOLA 20 SALAS | m2 | 378.08 | 401.95 | GOINFRA240109 | ESTRADO ESCOLA 20 SALAS | M2 | 401.95
GOINFRA | 240110 | QUADRO AVISO TP-1 (1,20 X 1,20 M) | UN | 382.83 | 407.65 | GOINFRA240110 | QUADRO AVISO TP-1 (1,20 X 1,20 M) | UN | 407.65
GOINFRA | 240200 | PORTINHOLA EM COMPENSADO 18MM / REVESTIDA COM LAMINADO MELAMÍNICO | m2 | 862.83 | 944.77 | GOINFRA240200 | PORTINHOLA EM COMPENSADO 18MM / REVESTIDA COM LAMINADO MELAMÍNICO | M2 | 944.77
GOINFRA | 240203 | PRATELEIRA MONTANTES EM ALVEN. APARENTE C/PINTURA | m2 | 379.72 | 389.78 | GOINFRA240203 | PRATELEIRA MONTANTES EM ALVEN. APARENTE C/PINTURA | M2 | 389.78
GOINFRA | 240208 | BATE MACA 2,5 X 12 CM, ENVERNIZADO E ASSENTADO | m | 39.23 | 41.51 | GOINFRA240208 | BATE MACA 2,5 X 12 CM, ENVERNIZADO E ASSENTADO | M | 41.51
GOINFRA | 240209 | PRATELEIRA EST.CAIBRO 4+1 TABUAS APARELHADAS E ENVERNIZADAS | m | 613.49 | 632.63 | GOINFRA240209 | PRATELEIRA EST.CAIBRO 4+1 TABUAS APARELHADAS E ENVERNIZADAS | M | 632.63
GOINFRA | 240210 | SUBSTITUIÇÃO DA MADEIRA DE LEI DA TABELA DE BASQUETE - INCLUSO PINTURA | UN | 537.04 | 553.09 | GOINFRA240210 | SUBSTITUIÇÃO DA MADEIRA DE LEI DA TABELA DE BASQUETE - INCLUSO PINTURA | UN | 553.09
GOINFRA | 187 | ADMINISTRAÇÃO - MENSALISTAS |  |  |  | GOINFRA187 | ADMINISTRAÇÃO - MENSALISTAS |  | 0
GOINFRA | 250000 | ADMINISTRAÇÃO - MENSALISTAS |  | 0 | 0 | GOINFRA250000 | ADMINISTRAÇÃO - MENSALISTAS |  | 0
GOINFRA | 250101 | ENGENHEIRO - (OBRAS CIVIS) | H | 85.21 | 98.66 | GOINFRA250101 | ENGENHEIRO - (OBRAS CIVIS) | H | 98.66
GOINFRA | 250102 | MESTRE DE OBRA - (OBRAS CIVIS) | H | 42.69 | 49.43 | GOINFRA250102 | MESTRE DE OBRA - (OBRAS CIVIS) | H | 49.43
GOINFRA | 250103 | ENCARREGADO - (OBRAS CIVIS) | H | 22.56 | 26.12 | GOINFRA250103 | ENCARREGADO - (OBRAS CIVIS) | H | 26.12
GOINFRA | 250104 | VIGIA DE OBRAS (DIURNO) - (OBRAS CIVIS) | H | 10.08 | 11.67 | GOINFRA250104 | VIGIA DE OBRAS (DIURNO) - (OBRAS CIVIS) | H | 11.67
GOINFRA | 250105 | ALMOXARIFE - (OBRAS CIVIS) | H | 16.2 | 18.76 | GOINFRA250105 | ALMOXARIFE - (OBRAS CIVIS) | H | 18.76
GOINFRA | 250109 | APONTADOR - (OBRAS CIVIS) | H | 16.2 | 18.76 | GOINFRA250109 | APONTADOR - (OBRAS CIVIS) | H | 18.76
GOINFRA | 250110 | VIGIA DE OBRAS - (NOTURNO E NO SÁBADO/DOMINGO DIURNO) - O.C. | H | 15.99 | 18.51 | GOINFRA250110 | VIGIA DE OBRAS - (NOTURNO E NO SÁBADO/DOMINGO DIURNO) - O.C. | H | 18.51
GOINFRA | 250111 | VIGIA DE OBRAS - (NOTURNO) - OBRAS CIVIS | H | 11.87 | 13.74 | GOINFRA250111 | VIGIA DE OBRAS - (NOTURNO) - OBRAS CIVIS | H | 13.74
GOINFRA | 250112 | ADMINISTRATIVO DE OBRAS - (OBRAS CIVIS ) | H | 19.6 | 22.69 | GOINFRA250112 | ADMINISTRATIVO DE OBRAS - (OBRAS CIVIS ) | H | 22.69
GOINFRA | 250113 | TÉCNICO EM SEGURANÇA DO TRABALHO (O. CIVIS) | H | 21.42 | 24.8 | GOINFRA250113 | TÉCNICO EM SEGURANÇA DO TRABALHO (O. CIVIS) | H | 24.8
GOINFRA | 250114 | APONTARIFE - (OBRAS CIVIS) | H | 21.06 | 24.38 | GOINFRA250114 | APONTARIFE - (OBRAS CIVIS) | H | 24.38
GOINFRA | 188 | PINTURA |  |  |  | GOINFRA188 | PINTURA |  | 0
GOINFRA | 260000 | PINTURA |  | 0 | 0 | GOINFRA260000 | PINTURA |  | 0
GOINFRA | 260101 | REMOCAO DE PINTURA ANTIGA A CAL | m2 | 2.54 | 2.94 | GOINFRA260101 | REMOCAO DE PINTURA ANTIGA A CAL | M2 | 2.94
GOINFRA | 260102 | REMOCAO DE PINTURA A TEMPERA | m2 | 3.81 | 4.41 | GOINFRA260102 | REMOCAO DE PINTURA A TEMPERA | M2 | 4.41
GOINFRA | 260103 | LIMPEZA DE ESTRUTURA METALICA (SEM ANDAIME) | m2 | 2.66 | 3.06 | GOINFRA260103 | LIMPEZA DE ESTRUTURA METALICA (SEM ANDAIME) | M2 | 3.06
GOINFRA | 260104 | REMOCAO DE PINTURA ANTIGA A LATEX | m2 | 5.08 | 5.88 | GOINFRA260104 | REMOCAO DE PINTURA ANTIGA A LATEX | M2 | 5.88
GOINFRA | 260105 | REMOCAO DE PINTURA ANTIGA A OLEO OU ESMALTE | m2 | 8.28 | 9.27 | GOINFRA260105 | REMOCAO DE PINTURA ANTIGA A OLEO OU ESMALTE | M2 | 9.27
GOINFRA | 260201 | CAIACAO TRES DEMAOS MUROS E PAREDES - (O.C.) | m2 | 2.75 | 3.04 | GOINFRA260201 | CAIACAO TRES DEMAOS MUROS E PAREDES - (O.C.) | M2 | 3.04
GOINFRA | 260202 | CAIACAO DUAS DEMAOS MUROS E PAREDES - (O.C.) | m2 | 1.97 | 2.18 | GOINFRA260202 | CAIACAO DUAS DEMAOS MUROS E PAREDES - (O.C.) | M2 | 2.18
GOINFRA | 260204 | CAIAÇAO 2 DEMAOS EM POSTE/ VIGAS E MEIO FIO(OC) | m2 | 3.59 | 4.05 | GOINFRA260204 | CAIAÇAO 2 DEMAOS EM POSTE/ VIGAS E MEIO FIO(OC) | M2 | 4.05
GOINFRA | 260601 | PINTURA TEXTURIZADA C/SELADOR ACRILICO | m2 | 12.98 | 14.02 | GOINFRA260601 | PINTURA TEXTURIZADA C/SELADOR ACRILICO | M2 | 14.02
GOINFRA | 260801 | PINTURA A BASE DE SILICONE 1 DEMAO | m2 | 8.32 | 8.73 | GOINFRA260801 | PINTURA A BASE DE SILICONE 1 DEMAO | M2 | 8.73
GOINFRA | 260901 | PINTURA VERNIZ EM MADEIRA 2 DEMAOS | m2 | 24.03 | 24.99 | GOINFRA260901 | PINTURA VERNIZ EM MADEIRA 2 DEMAOS | M2 | 24.99
GOINFRA | 260902 | PINTURA C/VERNIZ ACRILICO-02 DEMAOS | m2 | 11.18 | 11.94 | GOINFRA260902 | PINTURA C/VERNIZ ACRILICO-02 DEMAOS | M2 | 11.94
GOINFRA | 260909 | PINTURA LATEX ACRILICA 3 DEMAOS C/SELADOR | m2 | 14.6 | 15.89 | GOINFRA260909 | PINTURA LATEX ACRILICA 3 DEMAOS C/SELADOR | M2 | 15.89
GOINFRA | 261000 | PINTURA LATEX ACRILICA 2 DEMAOS C/SELADOR | m2 | 12.22 | 13.37 | GOINFRA261000 | PINTURA LATEX ACRILICA 2 DEMAOS C/SELADOR | M2 | 13.37
GOINFRA | 261001 | PINTURA LATEX ACRILICO 2 DEMAOS | m2 | 11.06 | 12.21 | GOINFRA261001 | PINTURA LATEX ACRILICO 2 DEMAOS | M2 | 12.21
GOINFRA | 261002 | PINTURA EPOXI 3 DEMÃOS | m2 | 36.52 | 38.58 | GOINFRA261002 | PINTURA EPOXI 3 DEMÃOS | M2 | 38.58
GOINFRA | 261003 | EMASSAMENTO EPOXI 2 DEMÃOS | m2 | 70.95 | 72.61 | GOINFRA261003 | EMASSAMENTO EPOXI 2 DEMÃOS | M2 | 72.61
GOINFRA | 261005 | PINTURA COM SELADOR ACRILICO | m2 | 2 | 2.14 | GOINFRA261005 | PINTURA COM SELADOR ACRILICO | M2 | 2.14
GOINFRA | 261006 | PINTURA LATEX UMA DEMAO COM SELADOR | m2 | 7.92 | 8.59 | GOINFRA261006 | PINTURA LATEX UMA DEMAO COM SELADOR | M2 | 8.59
GOINFRA | 261008 | FUNDO ANTICORROSIVO PARA ESQUADRIAS METÁLICAS | m2 | 15.65 | 17.03 | GOINFRA261008 | FUNDO ANTICORROSIVO PARA ESQUADRIAS METÁLICAS | M2 | 17.03
GOINFRA | 261009 | FUNDO PRIMER PARA ESTRUTURA METALICA (2 DEMAOS) | m2 | 12.39 | 12.97 | GOINFRA261009 | FUNDO PRIMER PARA ESTRUTURA METALICA (2 DEMAOS) | M2 | 12.97
GOINFRA | 261010 | FUNDO ADERENTE PARA SUPERFÍCIES GALVANIZADAS - 1 DEMAO | m2 | 7.43 | 8.2 | GOINFRA261010 | FUNDO ADERENTE PARA SUPERFÍCIES GALVANIZADAS - 1 DEMAO | M2 | 8.2
GOINFRA | 261300 | EMASSAMENTO COM MASSA PVA DUAS DEMAOS | m2 | 11.45 | 12.85 | GOINFRA261300 | EMASSAMENTO COM MASSA PVA DUAS DEMAOS | M2 | 12.85
GOINFRA | 261301 | EMASSAMENTO COM MASSA PVA UMA DEMAO | m2 | 7.81 | 8.78 | GOINFRA261301 | EMASSAMENTO COM MASSA PVA UMA DEMAO | M2 | 8.78
GOINFRA | 261302 | PINTURA LATEX DUAS DEMAOS COM SELADOR | m2 | 10.86 | 11.82 | GOINFRA261302 | PINTURA LATEX DUAS DEMAOS COM SELADOR | M2 | 11.82
GOINFRA | 261303 | PINTURA LATEX TRES DEMAOS COM SELADOR | m2 | 13.46 | 14.61 | GOINFRA261303 | PINTURA LATEX TRES DEMAOS COM SELADOR | M2 | 14.61
GOINFRA | 261304 | EMASSAMENTO ACRILICO 2 DEMAOS | m2 | 16.06 | 17.72 | GOINFRA261304 | EMASSAMENTO ACRILICO 2 DEMAOS | M2 | 17.72
GOINFRA | 261305 | EMASSAMENTO ACRÍLICO 1 DEMÃO EM PAREDE | m2 | 10.88 | 12.04 | GOINFRA261305 | EMASSAMENTO ACRÍLICO 1 DEMÃO EM PAREDE | M2 | 12.04
GOINFRA | 261306 | PINTURA PVA LATEX 1 DEMAO SEM SELADOR | m2 | 5.38 | 5.89 | GOINFRA261306 | PINTURA PVA LATEX 1 DEMAO SEM SELADOR | M2 | 5.89
GOINFRA | 261307 | PINTURA PVA LATEX 2 DEMAOS SEM SELADOR | m2 | 8.86 | 9.69 | GOINFRA261307 | PINTURA PVA LATEX 2 DEMAOS SEM SELADOR | M2 | 9.69
GOINFRA | 261308 | PINTURA PVA LATEX 3 DEMAOS SEM SELADOR | m2 | 11.34 | 12.33 | GOINFRA261308 | PINTURA PVA LATEX 3 DEMAOS SEM SELADOR | M2 | 12.33
GOINFRA | 261401 | EMASSAMENTO A OLEO EM PAREDES 2 DEMAOS | m2 | 21.92 | 23.58 | GOINFRA261401 | EMASSAMENTO A OLEO EM PAREDES 2 DEMAOS | M2 | 23.58
GOINFRA | 261501 | EMASSAMENTO/OLEO/ESQUADRIAS MADEIRA | m2 | 19.63 | 21.29 | GOINFRA261501 | EMASSAMENTO/OLEO/ESQUADRIAS MADEIRA | M2 | 21.29
GOINFRA | 261502 | PINTURA ESMALTE SEM FUNDO ANTICORROSIVO 2 DEMAOS | m2 | 17.94 | 20.08 | GOINFRA261502 | PINTURA ESMALTE SEM FUNDO ANTICORROSIVO 2 DEMAOS | M2 | 20.08
GOINFRA | 261503 | PINTURA ESMALTE 2 DEMÃOS PARA ESQUADRIAS DE FERRO (SEM FUNDO ANTICORROSIVO) | m2 | 15.96 | 17.81 | GOINFRA261503 | PINTURA ESMALTE 2 DEMÃOS PARA ESQUADRIAS DE FERRO (SEM FUNDO ANTICORROSIVO) | M2 | 17.81
GOINFRA | 261504 | PINTURA ESMALTE 1 DEMÃO ESQUADRIA METALICA S/FUNDO ANTICORROSIVO | m2 | 10.91 | 12.29 | GOINFRA261504 | PINTURA ESMALTE 1 DEMÃO ESQUADRIA METALICA S/FUNDO ANTICORROSIVO | M2 | 12.29
GOINFRA | 261548 | PINTURA ESMALTE 1 DEMÃO EM PAREDE SEM SELADOR | m2 | 8.33 | 9.09 | GOINFRA261548 | PINTURA ESMALTE 1 DEMÃO EM PAREDE SEM SELADOR | M2 | 9.09
GOINFRA | 261550 | PINTURA TINTA ESMALTE SINTETICO PARA PAREDES - 2 DEMÃOS C/SELADOR | m2 | 15.06 | 16.35 | GOINFRA261550 | PINTURA TINTA ESMALTE SINTETICO PARA PAREDES - 2 DEMÃOS C/SELADOR | M2 | 16.35
GOINFRA | 261560 | PINTURA ESMALTE SINTETICO 2 DEMÃOS EM ESQ. MADEIRA | m2 | 20.46 | 22.6 | GOINFRA261560 | PINTURA ESMALTE SINTETICO 2 DEMÃOS EM ESQ. MADEIRA | M2 | 22.6
GOINFRA | 261602 | PINTURA TINTA ESMALTE PARA ESQUADRIAS DE FERRO C FUNDO ANTICORROSIVO | m2 | 24.62 | 26.76 | GOINFRA261602 | PINTURA TINTA ESMALTE PARA ESQUADRIAS DE FERRO C FUNDO ANTICORROSIVO | M2 | 26.76
GOINFRA | 261603 | PINTURA TINTA GRAFITE PARA ESQUADRIA DE FERRO (DUPLA FUNÇÃO - FUNDO E ACABAMENTO) | m2 | 19.66 | 21.8 | GOINFRA261603 | PINTURA TINTA GRAFITE PARA ESQUADRIA DE FERRO (DUPLA FUNÇÃO - FUNDO E ACABAMENTO) | M2 | 21.8
GOINFRA | 261605 | PINTURA DE QUADRO NEGRO COM EMASSAMENTO (INCLUSIVE MOLDURA/PORTA GIZ) - 5,00X1,20M | UN | 286.99 | 308.47 | GOINFRA261605 | PINTURA DE QUADRO NEGRO COM EMASSAMENTO (INCLUSIVE MOLDURA/PORTA GIZ) - 5,00X1,20M | UN | 308.47
GOINFRA | 261606 | PINTURA DE QUADRO NEGRO COM EMASSAMENTO (INCLUSIVE MOLDURA/PORTA GIZ) | m2 | 47.79 | 51.37 | GOINFRA261606 | PINTURA DE QUADRO NEGRO COM EMASSAMENTO (INCLUSIVE MOLDURA/PORTA GIZ) | M2 | 51.37
GOINFRA | 261607 | PINTURA CERAMICA P/BEIRAL | m2 | 44.19 | 50.55 | GOINFRA261607 | PINTURA CERAMICA P/BEIRAL | M2 | 50.55
GOINFRA | 261609 | PINTURA ESMALTE ALQUIDICO ESTRUTURA METALICA 2 DEMAOS | m2 | 12.12 | 12.7 | GOINFRA261609 | PINTURA ESMALTE ALQUIDICO ESTRUTURA METALICA 2 DEMAOS | M2 | 12.7
GOINFRA | 261610 | PINTURA ESMALTE ALQUIDICO ESTRUTURA METALICA 1 DEMAO | m2 | 7.57 | 7.92 | GOINFRA261610 | PINTURA ESMALTE ALQUIDICO ESTRUTURA METALICA 1 DEMAO | M2 | 7.92
GOINFRA | 261612 | PINTURA COM TINTA EPÓXI MASTIC DUPLA FUNÇÃO - 120 MÍCRONS - 1 DEMAO | m2 | 16.99 | 17.57 | GOINFRA261612 | PINTURA COM TINTA EPÓXI MASTIC DUPLA FUNÇÃO - 120 MÍCRONS - 1 DEMAO | M2 | 17.57
GOINFRA | 261620 | LETREIRO MÉDIO A GRANDE PORTE EM PAREDE FEITO A PINCEL | m2 | 122.9 | 141.89 | GOINFRA261620 | LETREIRO MÉDIO A GRANDE PORTE EM PAREDE FEITO A PINCEL | M2 | 141.89
GOINFRA | 261623 | LETREIRO PEQUENO PORTE A PINCEL EM PAREDE E PORTAS | m2 | 282.4 | 326.3 | GOINFRA261623 | LETREIRO PEQUENO PORTE A PINCEL EM PAREDE E PORTAS | M2 | 326.3
GOINFRA | 261700 | DEMARCAÇÃO DE QUADRA/VAGAS COM TINTA POLIESPORTIVA | m | 9.75 | 11.18 | GOINFRA261700 | DEMARCAÇÃO DE QUADRA/VAGAS COM TINTA POLIESPORTIVA | M | 11.18
GOINFRA | 261703 | PINTURA TINTA POLIESPORTIVA - 2 DEMÃOS (PISOS E CIMENTADOS) | m2 | 11.62 | 12.91 | GOINFRA261703 | PINTURA TINTA POLIESPORTIVA - 2 DEMÃOS (PISOS E CIMENTADOS) | M2 | 12.91
GOINFRA | 261704 | PINTURA DE SÍMBOLO (PCD, GESTANTE OU IDOSO) COM TINTA ACRILICA PARA PISO UTILIZANDO GABARITO DE POLIESTIRENO (120X120 CM) | UN | 44.35 | 45.25 | GOINFRA261704 | PINTURA DE SÍMBOLO (PCD, GESTANTE OU IDOSO) COM TINTA ACRILICA PARA PISO UTILIZANDO GABARITO DE POLIESTIRENO (120X120 CM) | UN | 45.25
GOINFRA | 261705 | PINTURA DE FAIXA ZEBRADA COM TINTA ACRILICA PARA PISO UTILIZANDO GABARITO DE POLIESTIRENO | m2 | 36.93 | 38 | GOINFRA261705 | PINTURA DE FAIXA ZEBRADA COM TINTA ACRILICA PARA PISO UTILIZANDO GABARITO DE POLIESTIRENO | M2 | 38
GOINFRA | 189 | DIVERSOS |  |  |  | GOINFRA189 | DIVERSOS |  | 0
GOINFRA | 270000 | DIVERSOS |  | 0 | 0 | GOINFRA270000 | DIVERSOS |  | 0
GOINFRA | 270105 | PLANTIO GRAMA BATATAIS PLACA C/ M.O. IRRIG.P/CAMPO FUTEBOL (ADUBO/ROLO/ETC) (OC) A<11.000M2 | m2 | 10.67 | 10.67 | GOINFRA270105 | PLANTIO GRAMA BATATAIS PLACA C/ M.O. IRRIG.P/CAMPO FUTEBOL (ADUBO/ROLO/ETC) (OC) A<11.000M2 | M2 | 10.67
GOINFRA | 270202 | PLANTIO GRAMA BATATAIS MUDA C/ M.O. IRRIG. ADUBO E TERRA VEG.(OC) A<11.000M2 | m2 | 14.38 | 15.7 | GOINFRA270202 | PLANTIO GRAMA BATATAIS MUDA C/ M.O. IRRIG. ADUBO E TERRA VEG.(OC) A<11.000M2 | M2 | 15.7
GOINFRA | 270205 | GRADE PROTEÇÃO 50X50CM EM CAIBRO COM H=1,70M E RIPAS ESPAÇADAS EM 17CM - PARA MUDA DE ÁRVORE | UN | 244.27 | 249.78 | GOINFRA270205 | GRADE PROTEÇÃO 50X50CM EM CAIBRO COM H=1,70M E RIPAS ESPAÇADAS EM 17CM - PARA MUDA DE ÁRVORE | UN | 249.78
GOINFRA | 270206 | IRRIGACAO PARA 30 DIAS / AREA PLANTADA | m2 | 2.26 | 2.43 | GOINFRA270206 | IRRIGACAO PARA 30 DIAS / AREA PLANTADA | M2 | 2.43
GOINFRA | 270207 | PLANTIO GRAMA BATATAIS PLACA C/ M.O. IRRIG.ADUBO,TER.VEG.(OC) A<11.000M2 | m2 | 15.08 | 16.02 | GOINFRA270207 | PLANTIO GRAMA BATATAIS PLACA C/ M.O. IRRIG.ADUBO,TER.VEG.(OC) A<11.000M2 | M2 | 16.02
GOINFRA | 270210 | PLANTIO GRAMA ESMERALDA PLACA C/ M.O. IRRIG., ADUBO,TERRA VEGETAL (O.C.) A<11.000,00M2 | m2 | 20.68 | 21.53 | GOINFRA270210 | PLANTIO GRAMA ESMERALDA PLACA C/ M.O. IRRIG., ADUBO,TERRA VEGETAL (O.C.) A<11.000,00M2 | M2 | 21.53
GOINFRA | 270211 | ABERTURA DE CAVA 60X60X60CM C/ ADUBAÇÃO E PLANTIO DE FOLHAGEM,ARBUSTO, ÁRVORE OU PALMEIRA C/ H=0,50 A 0,70M - EXCLUSO O CUSTO DE AQUISIÇÃO DA MUDA | UN | 13.37 | 15.2 | GOINFRA270211 | ABERTURA DE CAVA 60X60X60CM C/ ADUBAÇÃO E PLANTIO DE FOLHAGEM,ARBUSTO, ÁRVORE OU PALMEIRA C/ H=0,50 A 0,70M - EXCLUSO O CUSTO DE AQUISIÇÃO DA MUDA | UN | 15.2
GOINFRA | 270212 | ABERTURA DE CAVA 80X80X80CM C/ ADUBAÇÃO E PLANTIO DE ARBUSTO, ÁRVORE OU PALMEIRA C/ H=0,70 A 2,00M - EXCLUSO O CUSTO DE AQUISIÇÃO DA MUDA | UN | 38.55 | 42.95 | GOINFRA270212 | ABERTURA DE CAVA 80X80X80CM C/ ADUBAÇÃO E PLANTIO DE ARBUSTO, ÁRVORE OU PALMEIRA C/ H=0,70 A 2,00M - EXCLUSO O CUSTO DE AQUISIÇÃO DA MUDA | UN | 42.95
GOINFRA | 270213 | PREPARAÇÃO C/ ADUBAÇÃO DO TERRENO EM FORMA DE CANTEIRO E PLANTIO DE FORRAÇÃO AMBOS C/PROFUNDIDADE DE 30 CM - EXCLUSO O CUSTO DE AQUISIÇÃO DA MUDA | m2 | 16.07 | 18.13 | GOINFRA270213 | PREPARAÇÃO C/ ADUBAÇÃO DO TERRENO EM FORMA DE CANTEIRO E PLANTIO DE FORRAÇÃO AMBOS C/PROFUNDIDADE DE 30 CM - EXCLUSO O CUSTO DE AQUISIÇÃO DA MUDA | M2 | 18.13
GOINFRA | 270215 | PAVIMENTO EM CONCRETO TIPO CONCREGRAMA/PISOGRAMA/PATIOGRAMA ( PLANTIO DA GRAMA INCLUSO) | m2 | 82.13 | 83.55 | GOINFRA270215 | PAVIMENTO EM CONCRETO TIPO CONCREGRAMA/PISOGRAMA/PATIOGRAMA ( PLANTIO DA GRAMA INCLUSO) | M2 | 83.55
GOINFRA | 270230 | PAVIMENTO INTERTRAVADO ESPESSURA DE 4CM E FCK = 20 MPA | m2 | 77.59 | 79.04 | GOINFRA270230 | PAVIMENTO INTERTRAVADO ESPESSURA DE 4CM E FCK = 20 MPA | M2 | 79.04
GOINFRA | 270232 | PAVIMENTO INTERTRAVADO ESPESSURA DE 6CM E FCK = 35 MPA | m2 | 90.73 | 92.18 | GOINFRA270232 | PAVIMENTO INTERTRAVADO ESPESSURA DE 6CM E FCK = 35 MPA | M2 | 92.18
GOINFRA | 270234 | PAVIMENTO INTERTRAVADO ESPESSURA DE 8CM E FCK = 35 MPA | m2 | 98.39 | 99.84 | GOINFRA270234 | PAVIMENTO INTERTRAVADO ESPESSURA DE 8CM E FCK = 35 MPA | M2 | 99.84
GOINFRA | 270236 | PAVIMENTO INTERTRAVADO ESPESSURA DE 10CM E FCK = 35 MPA | m2 | 108.52 | 109.97 | GOINFRA270236 | PAVIMENTO INTERTRAVADO ESPESSURA DE 10CM E FCK = 35 MPA | M2 | 109.97
GOINFRA | 270501 | LIMPEZA FINAL DE OBRA - (OBRAS CIVIS) | m2 | 3.81 | 4.11 | GOINFRA270501 | LIMPEZA FINAL DE OBRA - (OBRAS CIVIS) | M2 | 4.11
GOINFRA | 270502 | LIMPEZA COM ÁCIDO MURIÁTICO (1:20), NEUTRALIZADO COM DETERGENTE AMONIACAL (HIDRÓXIDO DE AMÔNIO) (1:10) | m2 | 3.51 | 3.77 | GOINFRA270502 | LIMPEZA COM ÁCIDO MURIÁTICO (1:20), NEUTRALIZADO COM DETERGENTE AMONIACAL (HIDRÓXIDO DE AMÔNIO) (1:10) | M2 | 3.77
GOINFRA | 270503 | PAVIMENTO INTERTRAVADO SEXTAVADO (BLOKRET) - 8 CM PRE-FABR.FCK 25 MPA | m2 | 107.24 | 108.69 | GOINFRA270503 | PAVIMENTO INTERTRAVADO SEXTAVADO (BLOKRET) - 8 CM PRE-FABR.FCK 25 MPA | M2 | 108.69
GOINFRA | 270504 | PAVIMENTO INTERTRAVADO SEXTAVADO (BLOKRET) - 6 CM PRE-FABR.FCK 20 MPA | m2 | 94 | 95.45 | GOINFRA270504 | PAVIMENTO INTERTRAVADO SEXTAVADO (BLOKRET) - 6 CM PRE-FABR.FCK 20 MPA | M2 | 95.45
GOINFRA | 270601 | PAVIMENTO INTERTRAVADO SEXTAVADO (BLOKRET) - 10 CM FCK=35 MPA PRE-FABR. | m2 | 120.55 | 122 | GOINFRA270601 | PAVIMENTO INTERTRAVADO SEXTAVADO (BLOKRET) - 10 CM FCK=35 MPA PRE-FABR. | M2 | 122
GOINFRA | 270602 | CALCAMENTO COM PARALELEPIPEDO | m2 | 86.7 | 88.66 | GOINFRA270602 | CALCAMENTO COM PARALELEPIPEDO | M2 | 88.66
GOINFRA | 270603 | REDE PROTECAO DE NYLON COM GANCHOS E BUCHAS S8 | m2 | 34.67 | 34.67 | GOINFRA270603 | REDE PROTECAO DE NYLON COM GANCHOS E BUCHAS S8 | M2 | 34.67
GOINFRA | 270619 | ARAME FARPADO 3 FIOS EM ALAMBRADO E/OU MURO EXISTENTES | M | 4.58 | 4.93 | GOINFRA270619 | ARAME FARPADO 3 FIOS EM ALAMBRADO E/OU MURO EXISTENTES | M | 4.93
GOINFRA | 270620 | ALAMBRADO (2ª OPÇÃO) EM POSTE DE CONCRETO DUPLO T 150X7M / TUBO INDUSTRIAL 2"#2,28 / TELA MALHA 4" FIO 12 | m2 | 110.14 | 110.48 | GOINFRA270620 | ALAMBRADO (2ª OPÇÃO) EM POSTE DE CONCRETO DUPLO T 150X7M / TUBO INDUSTRIAL 2"#2,28 / TELA MALHA 4" FIO 12 | M2 | 110.48
GOINFRA | 270621 | ALAMBRADO EM TUBO INDUSTRIAL 2"#2,28 E TELA MALHA 4" FIO 12 (QUADRA ESPORTE EXISTENTE) SEM PINTURA | m2 | 135.26 | 135.96 | GOINFRA270621 | ALAMBRADO EM TUBO INDUSTRIAL 2"#2,28 E TELA MALHA 4" FIO 12 (QUADRA ESPORTE EXISTENTE) SEM PINTURA | M2 | 135.96
GOINFRA | 270701 | ALAMBRADO CANO FERRO GALVANIZADO 2" E TELA H=2M PADRÃO GOINFRA | m | 600.95 | 609.57 | GOINFRA270701 | ALAMBRADO CANO FERRO GALVANIZADO 2" E TELA H=2M PADRÃO GOINFRA | M | 609.57
GOINFRA | 270702 | ALAMBRADO COM POSTE DE CONCRETO E CINTA ARMADA PADRÃO GOINFRA | m | 196.16 | 204.51 | GOINFRA270702 | ALAMBRADO COM POSTE DE CONCRETO E CINTA ARMADA PADRÃO GOINFRA | M | 204.51
GOINFRA | 270704 | CERCA PROVISÓRIA EM MADEIRA ROLIÇA ( EUCALIPTO SEM TRATAMENTO) H = 1,70M, COM 9 FIOS DE ARAME FARPADO - POSTE ESTICADOR A CADA 25 M E ESPAÇAMENTO ENTRE POSTES = 2,50 M | m | 25 | 27.16 | GOINFRA270704 | CERCA PROVISÓRIA EM MADEIRA ROLIÇA ( EUCALIPTO SEM TRATAMENTO) H = 1,70M, COM 9 FIOS DE ARAME FARPADO - POSTE ESTICADOR A CADA 25 M E ESPAÇAMENTO ENTRE POSTES = 2,50 M | M | 27.16
GOINFRA | 270705 | CERCA EM MADEIRA ROLIÇA (EUCALIPTO COM TRATAMENTO ) COM H=1,70 M E 9 FIOS DE ARAME FARPADO - POSTE ESTICADOR A CADA 25 M E ESPAÇAMENTO ENTRE POSTES = 2,50 M | m | 39.36 | 41.52 | GOINFRA270705 | CERCA EM MADEIRA ROLIÇA (EUCALIPTO COM TRATAMENTO ) COM H=1,70 M E 9 FIOS DE ARAME FARPADO - POSTE ESTICADOR A CADA 25 M E ESPAÇAMENTO ENTRE POSTES = 2,50 M | M | 41.52
GOINFRA | 270720 | GRADIL EM AÇO GALVANIZADO, ELETROSOLDADO, COM PINTURA ELETROSTÁTICA EM POLIÉSTER, MALHA 5X20 CM; FIO 5,0 MM, L=2,50 M E H = 2,03 M - NYLOFOR OU EQUIVALENTE | m | 431.73 | 438.69 | GOINFRA270720 | GRADIL EM AÇO GALVANIZADO, ELETROSOLDADO, COM PINTURA ELETROSTÁTICA EM POLIÉSTER, MALHA 5X20 CM; FIO 5,0 MM, L=2,50 M E H = 2,03 M - NYLOFOR OU EQUIVALENTE | M | 438.69
GOINFRA | 270802 | MASTROS PARA BANDEIRAS EM FERRO GALVANIZADO (ASSENTADOS/PINTADOS) - 3 UNIDADES | CJ | 1967.54 | 1982.34 | GOINFRA270802 | MASTROS PARA BANDEIRAS EM FERRO GALVANIZADO (ASSENTADOS/PINTADOS) - 3 UNIDADES | CJ | 1982.34
GOINFRA | 270804 | PLACA DE INAUGURAÇÃO AÇO ESCOVADO 60 X 120 CM | UN | 2086.89 | 2087.69 | GOINFRA270804 | PLACA DE INAUGURAÇÃO AÇO ESCOVADO 60 X 120 CM | UN | 2087.69
GOINFRA | 270805 | PLACA DE INAUGURAÇÃO EM DURALUMÍNIO 42 X 60 CM | UN | 876.89 | 877.69 | GOINFRA270805 | PLACA DE INAUGURAÇÃO EM DURALUMÍNIO 42 X 60 CM | UN | 877.69
GOINFRA | 270806 | PLACA DE INAUGURAÇÃO EM DURALUMÍNIO 80 X 60 CM | UN | 1405.51 | 1406.31 | GOINFRA270806 | PLACA DE INAUGURAÇÃO EM DURALUMÍNIO 80 X 60 CM | UN | 1406.31
GOINFRA | 270807 | PLACA INAUGURACAO ACO INOXIDAVEL (60X40) | UN | 577.63 | 578.82 | GOINFRA270807 | PLACA INAUGURACAO ACO INOXIDAVEL (60X40) | UN | 578.82
GOINFRA | 270808 | PLACA INAUGURACAO ACO INOXIDAVEL (40 X 25) | UN | 317.63 | 318.82 | GOINFRA270808 | PLACA INAUGURACAO ACO INOXIDAVEL (40 X 25) | UN | 318.82
GOINFRA | 270809 | PLACA DE INAUGURACAO ACO ESCOVADO 42X60 CM | UN | 661.34 | 662.14 | GOINFRA270809 | PLACA DE INAUGURACAO ACO ESCOVADO 42X60 CM | UN | 662.14
GOINFRA | 270810 | PLACA DE INAUGURACAO ACO ESCOVADO 80 X 60 CM | UN | 1135.72 | 1136.52 | GOINFRA270810 | PLACA DE INAUGURACAO ACO ESCOVADO 80 X 60 CM | UN | 1136.52
GOINFRA | 270811 | OBELISCO PARA PLACA DE INAUGURAÇÃO - PADRÃO GOINFRA | UN | 685.59 | 749.55 | GOINFRA270811 | OBELISCO PARA PLACA DE INAUGURAÇÃO - PADRÃO GOINFRA | UN | 749.55
GOINFRA | 270889 | SUPORTE PADRÃO PARA TABELA BASQUETE EM "U" ENRIJECIDO- 2 UNID. (ASSENTADOS/PINTADOS) | CJ | 7076.52 | 7221.98 | GOINFRA270889 | SUPORTE PADRÃO PARA TABELA BASQUETE EM "U" ENRIJECIDO- 2 UNID. (ASSENTADOS/PINTADOS) | CJ | 7221.98
GOINFRA | 270890 | SUPORTE ARTICULÁVEL EM TUBO INDUSTRIAL PARA TABELA BASQUETE (ASSENT./PINTADOS)- 2 UNID. | CJ | 9545.47 | 9631.38 | GOINFRA270890 | SUPORTE ARTICULÁVEL EM TUBO INDUSTRIAL PARA TABELA BASQUETE (ASSENT./PINTADOS)- 2 UNID. | CJ | 9631.38
GOINFRA | 270891 | SUPORTE EM TUBO INDUSTRIAL REMOVÍVEL PARA TABELA DE BASQUETE - 2 UNID.(ASSENT./PINTADOS) | CJ | 5181.26 | 5273.22 | GOINFRA270891 | SUPORTE EM TUBO INDUSTRIAL REMOVÍVEL PARA TABELA DE BASQUETE - 2 UNID.(ASSENT./PINTADOS) | CJ | 5273.22
GOINFRA | 270892 | SUPORTE EM FERRO GALVANIZADO REMOVÍVEL PARA TABELA BASQUETE (ASSENT./PINTADOS) - 2 UNID. | CJ | 10023.79 | 10129.5 | GOINFRA270892 | SUPORTE EM FERRO GALVANIZADO REMOVÍVEL PARA TABELA BASQUETE (ASSENT./PINTADOS) - 2 UNID. | CJ | 10129.5
GOINFRA | 271098 | TABELA PARA BASQUETE ESTRUT. METÁLICA E MADEIRA DE LEI ASSENT./PINTADAS COM ARO FLEXÍVEL - 2 UNID. | CJ | 3597.59 | 3625.76 | GOINFRA271098 | TABELA PARA BASQUETE ESTRUT. METÁLICA E MADEIRA DE LEI ASSENT./PINTADAS COM ARO FLEXÍVEL - 2 UNID. | CJ | 3625.76
GOINFRA | 271099 | TABELA PARA BASQUETE ESTRUTURA METÁLICA E COMPENSADO (ASSENT./PINTADAS) ARO METÁLICO - 2 UNID. | CJ | 2242.65 | 2270.82 | GOINFRA271099 | TABELA PARA BASQUETE ESTRUTURA METÁLICA E COMPENSADO (ASSENT./PINTADAS) ARO METÁLICO - 2 UNID. | CJ | 2270.82
GOINFRA | 271100 | TABELA PARA BASQUETE ESTRUTURA METÁLICA COMPENSADO (ASSENT./PINTADAS) ARO FLEXÍVEL - 2 UNID. | CJ | 4106.35 | 4134.52 | GOINFRA271100 | TABELA PARA BASQUETE ESTRUTURA METÁLICA COMPENSADO (ASSENT./PINTADAS) ARO FLEXÍVEL - 2 UNID. | CJ | 4134.52
GOINFRA | 271101 | TRAVES FERRO GALVANIZADO PARA FUTEBOL DE SALÃO PINTADAS - 3,00 x 2,00M - 2 UNID. | CJ | 4247.88 | 4267.92 | GOINFRA271101 | TRAVES FERRO GALVANIZADO PARA FUTEBOL DE SALÃO PINTADAS - 3,00 X 2,00M - 2 UNID. | CJ | 4267.92
GOINFRA | 271102 | TABELA PARA BASQUETE ESTRUTURA METÁLICA MADEIRA DE LEI (ASSENT./PINTADAS) ARO METÁLICO - 2 UNID. | CJ | 1733.89 | 1762.06 | GOINFRA271102 | TABELA PARA BASQUETE ESTRUTURA METÁLICA MADEIRA DE LEI (ASSENT./PINTADAS) ARO METÁLICO - 2 UNID. | CJ | 1762.06
GOINFRA | 271103 | CONJUNTO PARA VOLEIBOL EM FERRO GALVANIZADO COM PINTURA (2 SUPORTES) | CJ | 1428.56 | 1437.56 | GOINFRA271103 | CONJUNTO PARA VOLEIBOL EM FERRO GALVANIZADO COM PINTURA (2 SUPORTES) | CJ | 1437.56
GOINFRA | 271105 | TRAVES EM FERRO GALVANIZADO PARA CAMPO DE FUTEBOL (ASSENT./PINTADAS) 7,32X2,44M - 2 UNID. | CJ | 8996.16 | 9092.97 | GOINFRA271105 | TRAVES EM FERRO GALVANIZADO PARA CAMPO DE FUTEBOL (ASSENT./PINTADAS) 7,32X2,44M - 2 UNID. | CJ | 9092.97
GOINFRA | 271106 | TRAVES EM FERRO GALVANIZADO PARA CAMPO DE FUTEBOL EM AREIA (ASSENT./PINTADAS) 2,00X5,00M - 2 UNID. | CJ | 6752.1 | 6840.15 | GOINFRA271106 | TRAVES EM FERRO GALVANIZADO PARA CAMPO DE FUTEBOL EM AREIA (ASSENT./PINTADAS) 2,00X5,00M - 2 UNID. | CJ | 6840.15
GOINFRA | 271201 | QUADRO DE GIZ (5,0X1,20 M C/EMBOÇO PINTURA COMPLETO) | UN | 884.15 | 957.63 | GOINFRA271201 | QUADRO DE GIZ (5,0X1,20 M C/EMBOÇO PINTURA COMPLETO) | UN | 957.63
GOINFRA | 271204 | QUADRO DE GIZ (1,36 X 6,20) ESC. 20 SALAS | UN | 1581.4 | 1654.88 | GOINFRA271204 | QUADRO DE GIZ (1,36 X 6,20) ESC. 20 SALAS | UN | 1654.88
GOINFRA | 271208 | QD.GIZ EMBOCO/LAM.MELAMINICO COMPL.-ESC.2000 6,87X1,39M | UN | 2080.41 | 2208.01 | GOINFRA271208 | QD.GIZ EMBOCO/LAM.MELAMINICO COMPL.-ESC.2000 6,87X1,39M | UN | 2208.01
GOINFRA | 271210 | QUADRO DE GIZ EMBOÇO/PINTURA COMPLETO | m2 | 147.18 | 159.42 | GOINFRA271210 | QUADRO DE GIZ EMBOÇO/PINTURA COMPLETO | M2 | 159.42
GOINFRA | 271303 | BANCO DE CONCRETO POLIDO BASE EM ALVENARIA REBOCADA E PINTADA - PADRÃO GOINFRA | m | 277.79 | 294.2 | GOINFRA271303 | BANCO DE CONCRETO POLIDO BASE EM ALVENARIA REBOCADA E PINTADA - PADRÃO GOINFRA | M | 294.2
GOINFRA | 271304 | BANCADA DE ARDOSIA POLIDA | m2 | 322.8 | 330.25 | GOINFRA271304 | BANCADA DE ARDOSIA POLIDA | M2 | 330.25
GOINFRA | 271305 | BASE DE BANCADA REBOCADA | m | 98.41 | 108.86 | GOINFRA271305 | BASE DE BANCADA REBOCADA | M | 108.86
GOINFRA | 271306 | BASE DE BANCADA REVESTIDA COM CERAMICA | M | 173.94 | 188.88 | GOINFRA271306 | BASE DE BANCADA REVESTIDA COM CERAMICA | M | 188.88
GOINFRA | 271307 | BANCO CONCRETO POLIDO BASE EM ALVENARIA TIJOLO APARENTE PINTADA - PADRÃO GOINFRA | M | 341.2 | 359.33 | GOINFRA271307 | BANCO CONCRETO POLIDO BASE EM ALVENARIA TIJOLO APARENTE PINTADA - PADRÃO GOINFRA | M | 359.33
GOINFRA | 271408 | MICTORIO ACO INOX SOBRE COCHO DE CONCRETO (SEM INST.H.SANIT.) | m | 846.36 | 858.8 | GOINFRA271408 | MICTORIO ACO INOX SOBRE COCHO DE CONCRETO (SEM INST.H.SANIT.) | M | 858.8
GOINFRA | 271409 | LAVATORIO ACO INOX SOBRE COCHO DE CONCRETO (SEM INST.H.SANIT.) | m | 930.25 | 955.48 | GOINFRA271409 | LAVATORIO ACO INOX SOBRE COCHO DE CONCRETO (SEM INST.H.SANIT.) | M | 955.48
GOINFRA | 271417 | CANALETA CONCRETO DESEMPENADO 5 CM PADRÃO GOINFRA (MEIA CANA) | m | 52.14 | 57.41 | GOINFRA271417 | CANALETA CONCRETO DESEMPENADO 5 CM PADRÃO GOINFRA (MEIA CANA) | M | 57.41
GOINFRA | 271500 | CAFE DA MANHA | RE | 3.21 | 3.24 | GOINFRA271500 | CAFE DA MANHA | RE | 3.24
GOINFRA | 271502 | CANTINA - (OBRAS CIVIS) | RE | 22.5 | 22.5 | GOINFRA271502 | CANTINA - (OBRAS CIVIS) | RE | 22.5
GOINFRA | 271507 | BEBEDOURO PARA 6 TORNEIRAS REVESTIDO COM CERÂMICA ( EXCLUSO AS INSTALAÇÕES HIDROSSANITÁRIAS) | UN | 1210.3 | 1310.43 | GOINFRA271507 | BEBEDOURO PARA 6 TORNEIRAS REVESTIDO COM CERÂMICA ( EXCLUSO AS INSTALAÇÕES HIDROSSANITÁRIAS) | UN | 1310.43
GOINFRA | 271508 | BEBEDOURO REVESTIDO COM CERÂMICA CRIANÇA/ADULTO - NICHO (SEM INST. HIDROSSANITÁRIAS) | M | 661.69 | 708.71 | GOINFRA271508 | BEBEDOURO REVESTIDO COM CERÂMICA CRIANÇA/ADULTO - NICHO (SEM INST. HIDROSSANITÁRIAS) | M | 708.71
GOINFRA | 271509 | BEBEDOURO REVESTIDO COM CERÂMICA ADULTO/CRIANÇA PAREDE(SEM INST. HIDROSSANITÁRIAS) | M | 869.18 | 945.94 | GOINFRA271509 | BEBEDOURO REVESTIDO COM CERÂMICA ADULTO/CRIANÇA PAREDE(SEM INST. HIDROSSANITÁRIAS) | M | 945.94
GOINFRA | 271605 | SUPORTE PARA BANCADA EM FERRO "T" 1/8" X 1 1/4" | UN | 25.99 | 27.28 | GOINFRA271605 | SUPORTE PARA BANCADA EM FERRO "T" 1/8" X 1 1/4" | UN | 27.28
GOINFRA | 271608 | BANCADA DE GRANITO C/ ESPELHO | m2 | 482.59 | 490.04 | GOINFRA271608 | BANCADA DE GRANITO C/ ESPELHO | M2 | 490.04
GOINFRA | 271609 | BANCADA DE CONCRETO POLIDO | m2 | 208.82 | 227.8 | GOINFRA271609 | BANCADA DE CONCRETO POLIDO | M2 | 227.8
GOINFRA | 271701 | BANCADA DE GRANITINA | m2 | 286.35 | 304.87 | GOINFRA271701 | BANCADA DE GRANITINA | M2 | 304.87
GOINFRA | 271702 | BANCADA DE MARMORE | m2 | 723.82 | 731.27 | GOINFRA271702 | BANCADA DE MARMORE | M2 | 731.27
GOINFRA | 271708 | MEIO FIO 7X20X100CM PD. GOINFRA EM ALVEN.TIJOLO COMUM 1/4 V. REBOCADO(1CI:3ARMLC), PINT. A CAL 2 DEMÃOS (INCLUSO ESCAV./APILOAM./REAT. E CONC. FC28 = 10MPA P/ ASSENTAM./CHUMBAMENTO) | m | 49.62 | 53.19 | GOINFRA271708 | MEIO FIO 7X20X100CM PD. GOINFRA EM ALVEN.TIJOLO COMUM 1/4 V. REBOCADO(1CI:3ARMLC), PINT. A CAL 2 DEMÃOS (INCLUSO ESCAV./APILOAM./REAT. E CONC. FC28 = 10MPA P/ ASSENTAM./CHUMBAMENTO) | M | 53.19
GOINFRA | 271711 | MEIO FIO PD. GOINFRA EM CONC. PRÉ MOLD. RETO/CURVO (9v12X25X100CM), C/ SARJETA ( 13X10v12CM)FC28=20MPA COM ARGAM.(1CI:3ARMLC) P/ARREMATE DO REJUNT. - INCLUSO ESCAV./APILOAM./REATERRO E CONC.FC28= 10MPA P/ ASSENTAM. E CHUMBAMENTO | m | 44.31 | 47.32 | GOINFRA271711 | MEIO FIO PD. GOINFRA EM CONC. PRÉ MOLD. RETO/CURVO (9V12X25X100CM), C/ SARJETA ( 13X10V12CM)FC28=20MPA COM ARGAM.(1CI:3ARMLC) P/ARREMATE DO REJUNT. - INCLUSO ESCAV./APILOAM./REATERRO E CONC.FC28= 10MPA P/ ASSENTAM. E CHUMBAMENTO | M | 47.32
GOINFRA | 271712 | MEIO FIO PD. GOINFRA EM CONC. PRÉ MOLD. RETO/CURVO (9v12X25X100CM), C/ SARJETA ( 13X10v12CM)FC28=30MPA COM ARGAM.(1CI:3ARMLC) P/ARREMATE DO REJUNT. - INCLUSO ESCAV./APILOAM./REATERRO E CONC.FC28= 10MPA P/ ASSENTAM. E CHUMBAMENTO | m | 45.02 | 48.03 | GOINFRA271712 | MEIO FIO PD. GOINFRA EM CONC. PRÉ MOLD. RETO/CURVO (9V12X25X100CM), C/ SARJETA ( 13X10V12CM)FC28=30MPA COM ARGAM.(1CI:3ARMLC) P/ARREMATE DO REJUNT. - INCLUSO ESCAV./APILOAM./REATERRO E CONC.FC28= 10MPA P/ ASSENTAM. E CHUMBAMENTO | M | 48.03
GOINFRA | 271713 | MEIO FIO PD. GOINFRA EM CONC. PRÉ MOLD. RETO/CURVO (9v12X30X100CM), FC28=30MPA COM ARGAM.(1CI:3ARMLC) P/ARREMATE DO REJUNT. - INCLUSO ESCAV./APILOAM./REATERRO E CONC.FC28= 10MPA P/ ASSENTAM. E CHUMBAMENTO | M | 37.28 | 39.84 | GOINFRA271713 | MEIO FIO PD. GOINFRA EM CONC. PRÉ MOLD. RETO/CURVO (9V12X30X100CM), FC28=30MPA COM ARGAM.(1CI:3ARMLC) P/ARREMATE DO REJUNT. - INCLUSO ESCAV./APILOAM./REATERRO E CONC.FC28= 10MPA P/ ASSENTAM. E CHUMBAMENTO | M | 39.84
GOINFRA | 271714 | MEIO FIO PD. GOINFRA EM CONC. PRÉ MOLD. RETO/CURVO (5X25X100CM), FC28=20MPA COM ARGAM.(1CI:3ARMLC) P/ARREMATE DO REJUNT. E PINTURA A CAL 2 DEMÃOS - INCLUSO ESCAV./APILOAM./REATERRO E CONC.FC28= 10MPA P/ ASSENTAM. E CHUMBAMENTO | m | 19.05 | 20.53 | GOINFRA271714 | MEIO FIO PD. GOINFRA EM CONC. PRÉ MOLD. RETO/CURVO (5X25X100CM), FC28=20MPA COM ARGAM.(1CI:3ARMLC) P/ARREMATE DO REJUNT. E PINTURA A CAL 2 DEMÃOS - INCLUSO ESCAV./APILOAM./REATERRO E CONC.FC28= 10MPA P/ ASSENTAM. E CHUMBAMENTO | M | 20.53
GOINFRA | 271715 | MEIO FIO PD. GOINFRA EM CONC. PRÉ MOLD. RETO/CURVO (9v12X30X100CM), FC28=20MPA COM ARGAM.(1CI:3ARMLC) P/ARREMATE DO REJUNT. - INCLUSO ESCAV./APILOAM./REATERRO E CONC.FC28= 10MPA P/ ASSENTAM. E CHUMBAMENTO | m | 36.68 | 39.24 | GOINFRA271715 | MEIO FIO PD. GOINFRA EM CONC. PRÉ MOLD. RETO/CURVO (9V12X30X100CM), FC28=20MPA COM ARGAM.(1CI:3ARMLC) P/ARREMATE DO REJUNT. - INCLUSO ESCAV./APILOAM./REATERRO E CONC.FC28= 10MPA P/ ASSENTAM. E CHUMBAMENTO | M | 39.24
GOINFRA | 271716 | CANTONEIRA ARDOSIA POLIDA 2 REGUAS BOLEADAS | m2 | 482.43 | 510.05 | GOINFRA271716 | CANTONEIRA ARDOSIA POLIDA 2 REGUAS BOLEADAS | M2 | 510.05
GOINFRA | 271717 | CANTONEIRA MARMORE E REGUAS BOLEADAS | m2 | 883.45 | 911.07 | GOINFRA271717 | CANTONEIRA MARMORE E REGUAS BOLEADAS | M2 | 911.07
GOINFRA | 271718 | CANTONEIRA GRANITO REGUAS BOLEADAS | m2 | 572.57 | 600.19 | GOINFRA271718 | CANTONEIRA GRANITO REGUAS BOLEADAS | M2 | 600.19
GOINFRA | 271801 | LADRILHO HIDRAULICO COR NATURAL (SEM LASTRO) | m2 | 122.68 | 126.32 | GOINFRA271801 | LADRILHO HIDRAULICO COR NATURAL (SEM LASTRO) | M2 | 126.32
GOINFRA | 271802 | LADRILHO HIDRAULICO DE UMA COR (SEM LASTRO) | m2 | 142.72 | 146.36 | GOINFRA271802 | LADRILHO HIDRAULICO DE UMA COR (SEM LASTRO) | M2 | 146.36
GOINFRA | 271803 | LADRILHO HIDRAULICO DE DUAS CORES (SEM LASTRO) | m2 | 126.46 | 130.1 | GOINFRA271803 | LADRILHO HIDRAULICO DE DUAS CORES (SEM LASTRO) | M2 | 130.1
GOINFRA | 271850 | LETRA CAIXA CHAPA GALVANIZADA PINTADA COLOCADA | m | 679.7 | 679.7 | GOINFRA271850 | LETRA CAIXA CHAPA GALVANIZADA PINTADA COLOCADA | M | 679.7
GOINFRA | 271851 | LETRA CAIXA INOX COLOCADA | m | 723.5 | 723.5 | GOINFRA271851 | LETRA CAIXA INOX COLOCADA | M | 723.5
GOINFRA | 271852 | LETRA CAIXA INOX ESCOVADO COLOCADA | m | 964.39 | 964.39 | GOINFRA271852 | LETRA CAIXA INOX ESCOVADO COLOCADA | M | 964.39
GOINFRA | 271853 | LETRA CAIXA LATAO AMARELO COLOCADA | m | 1233.33 | 1233.33 | GOINFRA271853 | LETRA CAIXA LATAO AMARELO COLOCADA | M | 1233.33
GOINFRA | 271900 | CUSTO MÉDIO DE CONSTRUÇÃO GOINFRA PARA CÁLCULO DE "ÁREA VIRTUAL" | m2 | 2050.82 | 2121.16 | GOINFRA271900 | CUSTO MÉDIO DE CONSTRUÇÃO GOINFRA PARA CÁLCULO DE "ÁREA VIRTUAL" | M2 | 2121.16
GOINFRA | [5 empty] | GOINFRA |  |  | 0
GOINFRA | [5 empty] | GOINFRA |  |  | 0
GOINFRA | [5 empty] | GOINFRA |  |  | 0
GOINFRA | [5 empty] | GOINFRA |  |  | 0
GOINFRA | [5 empty] | GOINFRA |  |  | 0
GOINFRA | [5 empty] | GOINFRA |  |  | 0
GOINFRA | [5 empty] | GOINFRA |  |  | 0
GOINFRA | [5 empty] | GOINFRA |  |  | 0
GOINFRA | [5 empty] | GOINFRA |  |  | 0
GOINFRA | [5 empty] | GOINFRA |  |  | 0
GOINFRA | [5 empty] | GOINFRA |  |  | 0
GOINFRA | [5 empty] | GOINFRA |  |  | 0
GOINFRA | [5 empty] | GOINFRA |  |  | 0
GOINFRA | [5 empty] | GOINFRA |  |  | 0
GOINFRA | [5 empty] | GOINFRA |  |  | 0
GOINFRA | [5 empty] | GOINFRA |  |  | 0
GOINFRA | [5 empty] | GOINFRA |  |  | 0
GOINFRA | [5 empty] | GOINFRA |  |  | 0
GOINFRA | [5 empty] | GOINFRA |  |  | 0
GOINFRA | [5 empty] | GOINFRA |  |  | 0
GOINFRA | [5 empty] | GOINFRA |  |  | 0
GOINFRA | [5 empty] | GOINFRA |  |  | 0
GOINFRA | [5 empty] | GOINFRA |  |  | 0
GOINFRA | [5 empty] | GOINFRA |  |  | 0
GOINFRA | [5 empty] | GOINFRA |  |  | 0
GOINFRA | [5 empty] | GOINFRA |  |  | 0
GOINFRA | [5 empty] | GOINFRA |  |  | 0
GOINFRA | [5 empty] | GOINFRA |  |  | 0
GOINFRA | [5 empty] | GOINFRA |  |  | 0
GOINFRA | [5 empty] | GOINFRA |  |  | 0
GOINFRA | [5 empty] | GOINFRA |  |  | 0
GOINFRA | [5 empty] | GOINFRA |  |  | 0
GOINFRA | [5 empty] | GOINFRA |  |  | 0
GOINFRA | [5 empty] | GOINFRA |  |  | 0
GOINFRA | [5 empty] | GOINFRA |  |  | 0
GOINFRA | [5 empty] | GOINFRA |  |  | 0
GOINFRA | [5 empty] | GOINFRA |  |  | 0
GOINFRA | [5 empty] | GOINFRA |  |  | 0
GOINFRA | [5 empty] | GOINFRA |  |  | 0
GOINFRA | [5 empty] | GOINFRA |  |  | 0
GOINFRA | [5 empty] | GOINFRA |  |  | 0
GOINFRA | [5 empty] | GOINFRA |  |  | 0
GOINFRA | [5 empty] | GOINFRA |  |  | 0
GOINFRA | [5 empty] | GOINFRA |  |  | 0
GOINFRA | [5 empty] | GOINFRA |  |  | 0
GOINFRA | [5 empty] | GOINFRA |  |  | 0
GOINFRA | [5 empty] | GOINFRA |  |  | 0
GOINFRA | [5 empty] | GOINFRA |  |  | 0
GOINFRA | [5 empty] | GOINFRA |  |  | 0
GOINFRA | [5 empty] | GOINFRA |  |  | 0
GOINFRA | [5 empty] | GOINFRA |  |  | 0
GOINFRA | [5 empty] | GOINFRA |  |  | 0
GOINFRA | [5 empty] | GOINFRA |  |  | 0
GOINFRA | [5 empty] | GOINFRA |  |  | 0
GOINFRA | [5 empty] | GOINFRA |  |  | 0
GOINFRA | [5 empty] | GOINFRA |  |  | 0
IOPES - 10/2024
IOPES | 1 | SERVIÇOS PRELIMINARES |  |  |  | IOPES1 | SERVIÇOS PRELIMINARES |  | 0
IOPES | 102 | DEMOLIÇÕES E RETIRADAS |  |  |  | IOPES102 | DEMOLIÇÕES E RETIRADAS |  | 0
IOPES | 10201 | Demolição de piso cimentado inclusive lastro de concreto | m2 |  | 26.13 | IOPES10201 | DEMOLIÇÃO DE PISO CIMENTADO INCLUSIVE LASTRO DE CONCRETO | M2 | 26.13
IOPES | 10202 | Demolição de piso revestido com cerâmica | m2 |  | 14.07 | IOPES10202 | DEMOLIÇÃO DE PISO REVESTIDO COM CERÂMICA | M2 | 14.07
IOPES | 10203 | Demolição de piso revestido com cerâmica inclusive lastro de concreto | m2 |  | 28.14 | IOPES10203 | DEMOLIÇÃO DE PISO REVESTIDO COM CERÂMICA INCLUSIVE LASTRO DE CONCRETO | M2 | 28.14
IOPES | 10204 | Demolição de piso revestido com tacos de madeira | m2 |  | 20.1 | IOPES10204 | DEMOLIÇÃO DE PISO REVESTIDO COM TACOS DE MADEIRA | M2 | 20.1
IOPES | 10205 | Demolição de piso de tábuas | m2 |  | 18.08 | IOPES10205 | DEMOLIÇÃO DE PISO DE TÁBUAS | M2 | 18.08
IOPES | 10206 | Demolição de revestimento com azulejos | m2 |  | 50.26 | IOPES10206 | DEMOLIÇÃO DE REVESTIMENTO COM AZULEJOS | M2 | 50.26
IOPES | 10207 | Demolição de revestimento com lambris de madeira | m2 |  | 50.26 | IOPES10207 | DEMOLIÇÃO DE REVESTIMENTO COM LAMBRIS DE MADEIRA | M2 | 50.26
IOPES | 10208 | Retirada de revestimento antigo em reboco | m2 |  | 10.05 | IOPES10208 | RETIRADA DE REVESTIMENTO ANTIGO EM REBOCO | M2 | 10.05
IOPES | 10209 | Demolição de alvenaria | m3 |  | 60.32 | IOPES10209 | DEMOLIÇÃO DE ALVENARIA | M3 | 60.32
IOPES | 10210 | Demolição manual de concreto simples (EMOP 05.001.001) | m3 |  | 283.52 | IOPES10210 | DEMOLIÇÃO MANUAL DE CONCRETO SIMPLES (EMOP 05.001.001) | M3 | 283.52
IOPES | 10212 | Retirada manual de pavimento em paralelepípedos, incluindo empilhamento para reaproveitamento | m2 |  | 12.06 | IOPES10212 | RETIRADA MANUAL DE PAVIMENTO EM PARALELEPÍPEDOS, INCLUINDO EMPILHAMENTO PARA REAPROVEITAMENTO | M2 | 12.06
IOPES | 10213 | Retirada manual de blocos pré-moldados de concreto (Blokret), inclusive empilhamento para reaproveitamento | m2 |  | 14.07 | IOPES10213 | RETIRADA MANUAL DE BLOCOS PRÉ-MOLDADOS DE CONCRETO (BLOKRET), INCLUSIVE EMPILHAMENTO PARA REAPROVEITAMENTO | M2 | 14.07
IOPES | 10214 | Retirada de portas e janelas de madeira, inclusive batentes | m2 |  | 16.07 | IOPES10214 | RETIRADA DE PORTAS E JANELAS DE MADEIRA, INCLUSIVE BATENTES | M2 | 16.07
IOPES | 10215 | Retirada de esquadrias metálicas | m2 |  | 10.05 | IOPES10215 | RETIRADA DE ESQUADRIAS METÁLICAS | M2 | 10.05
IOPES | 10216 | Retirada de meio-fio de concreto | m |  | 10.05 | IOPES10216 | RETIRADA DE MEIO-FIO DE CONCRETO | M | 10.05
IOPES | 10218 | Remoção de pintura antiga a óleo ou esmalte | m2 |  | 13.49 | IOPES10218 | REMOÇÃO DE PINTURA ANTIGA A ÓLEO OU ESMALTE | M2 | 13.49
IOPES | 10219 | Demolição manual de concreto armado (EMOP 05.001.033) | m3 |  | 332.13 | IOPES10219 | DEMOLIÇÃO MANUAL DE CONCRETO ARMADO (EMOP 05.001.033) | M3 | 332.13
IOPES | 10220 | Demolição de piso cimentado, exclusive lastro de concreto | m2 |  | 12.4 | IOPES10220 | DEMOLIÇÃO DE PISO CIMENTADO, EXCLUSIVE LASTRO DE CONCRETO | M2 | 12.4
IOPES | 10221 | Retirada de bandeira de porta | UN |  | 30.56 | IOPES10221 | RETIRADA DE BANDEIRA DE PORTA | UN | 30.56
IOPES | 10222 | Demolição de elementos vazados cerâmicos ou de concreto | m2 |  | 22.22 | IOPES10222 | DEMOLIÇÃO DE ELEMENTOS VAZADOS CERÂMICOS OU DE CONCRETO | M2 | 22.22
IOPES | 10223 | Retirada de aparelhos sanitários | UN |  | 20.79 | IOPES10223 | RETIRADA DE APARELHOS SANITÁRIOS | UN | 20.79
IOPES | 10224 | Retirada de grades, gradis, alambrados, cercas e portões | m2 |  | 17.72 | IOPES10224 | RETIRADA DE GRADES, GRADIS, ALAMBRADOS, CERCAS E PORTÕES | M2 | 17.72
IOPES | 10225 | Retirada de bancada de pia | m2 |  | 24.95 | IOPES10225 | RETIRADA DE BANCADA DE PIA | M2 | 24.95
IOPES | 10226 | Retirada de tanque de cimento | UN |  | 24.95 | IOPES10226 | RETIRADA DE TANQUE DE CIMENTO | UN | 24.95
IOPES | 10227 | Retirada de caixa d'água de fibrocimento, inclusive tubulação de ligação | UN |  | 41.59 | IOPES10227 | RETIRADA DE CAIXA D'ÁGUA DE FIBROCIMENTO, INCLUSIVE TUBULAÇÃO DE LIGAÇÃO | UN | 41.59
IOPES | 10228 | Demolição de forro de madeira, sem reaproveitamento | m2 |  | 6.75 | IOPES10228 | DEMOLIÇÃO DE FORRO DE MADEIRA, SEM REAPROVEITAMENTO | M2 | 6.75
IOPES | 10229 | Retirada de poste de aço de 4 a 6 m | UN |  | 40.21 | IOPES10229 | RETIRADA DE POSTE DE AÇO DE 4 A 6 M | UN | 40.21
IOPES | 10230 | Retirada de pintura antiga a base de PVA | m2 |  | 6.47 | IOPES10230 | RETIRADA DE PINTURA ANTIGA A BASE DE PVA | M2 | 6.47
IOPES | 10234 | Demolição de laje pré-moldada de concreto | m2 |  | 26.13 | IOPES10234 | DEMOLIÇÃO DE LAJE PRÉ-MOLDADA DE CONCRETO | M2 | 26.13
IOPES | 10238 | Apicoamento de superfície com revestimento em argamassa | m2 |  | 10.05 | IOPES10238 | APICOAMENTO DE SUPERFÍCIE COM REVESTIMENTO EM ARGAMASSA | M2 | 10.05
IOPES | 10239 | Retirada de divisórias com reaproveitamento | m2 |  | 38.82 | IOPES10239 | RETIRADA DE DIVISÓRIAS COM REAPROVEITAMENTO | M2 | 38.82
IOPES | 10240 | Retirada de pontos elétricos (luminárias, interruptores e tomadas) | UN |  | 10.99 | IOPES10240 | RETIRADA DE PONTOS ELÉTRICOS (LUMINÁRIAS, INTERRUPTORES E TOMADAS) | UN | 10.99
IOPES | 10242 | Retirada de vidros quebrados | m2 |  | 3.54 | IOPES10242 | RETIRADA DE VIDROS QUEBRADOS | M2 | 3.54
IOPES | 10244 | Retirada de rodapé em argamassa de cimento e areia | m |  | 14.49 | IOPES10244 | RETIRADA DE RODAPÉ EM ARGAMASSA DE CIMENTO E AREIA | M | 14.49
IOPES | 10246 | Lixamento de parede com pintura antiga PVA para recebimento de nova camada de tinta | m2 |  | 3.81 | IOPES10246 | LIXAMENTO DE PAREDE COM PINTURA ANTIGA PVA PARA RECEBIMENTO DE NOVA CAMADA DE TINTA | M2 | 3.81
IOPES | 10253 | Remoção de engradamento de madeira de cobertura para reaproveitamento | m2 |  | 29.28 | IOPES10253 | REMOÇÃO DE ENGRADAMENTO DE MADEIRA DE COBERTURA PARA REAPROVEITAMENTO | M2 | 29.28
IOPES | 10254 | Remoção de telhas cerâmica, tipo francesa, inclusive cumeeira | m2 |  | 9.72 | IOPES10254 | REMOÇÃO DE TELHAS CERÂMICA, TIPO FRANCESA, INCLUSIVE CUMEEIRA | M2 | 9.72
IOPES | 10255 | Remoção de telhas cerâmicas, tipo colonial, inclusive cumeeiras | m2 |  | 24.01 | IOPES10255 | REMOÇÃO DE TELHAS CERÂMICAS, TIPO COLONIAL, INCLUSIVE CUMEEIRAS | M2 | 24.01
IOPES | 10256 | Remoção de telha ondulada de fibrocimento, inclusive cumeeira | m2 |  | 7.65 | IOPES10256 | REMOÇÃO DE TELHA ONDULADA DE FIBROCIMENTO, INCLUSIVE CUMEEIRA | M2 | 7.65
IOPES | 10259 | Retirada de rodapé de madeira ou cerâmica | m |  | 2.33 | IOPES10259 | RETIRADA DE RODAPÉ DE MADEIRA OU CERÂMICA | M | 2.33
IOPES | 10264 | Demolição de piso granilite | m2 |  | 27.9 | IOPES10264 | DEMOLIÇÃO DE PISO GRANILITE | M2 | 27.9
IOPES | 10271 | Retirada de caixas/quadros elétricos | UN |  | 14.93 | IOPES10271 | RETIRADA DE CAIXAS/QUADROS ELÉTRICOS | UN | 14.93
IOPES | 10279 | Retirada de quadro de giz (1.29 x 3.95m) | UN |  | 23.39 | IOPES10279 | RETIRADA DE QUADRO DE GIZ (1.29 X 3.95M) | UN | 23.39
IOPES | 10280 | Remoção de cobertura em telha metálica, exclusive estrutura | m2 |  | 8.73 | IOPES10280 | REMOÇÃO DE COBERTURA EM TELHA METÁLICA, EXCLUSIVE ESTRUTURA | M2 | 8.73
IOPES | 10286 | Demolição de divisória de granito | m2 |  | 14.88 | IOPES10286 | DEMOLIÇÃO DE DIVISÓRIA DE GRANITO | M2 | 14.88
IOPES | 10292 | Retirada de alizar de madeira | m |  | 0.62 | IOPES10292 | RETIRADA DE ALIZAR DE MADEIRA | M | 0.62
IOPES | 103 | DEMOLIÇÕES E RETIRADAS |  |  |  | IOPES103 | DEMOLIÇÕES E RETIRADAS |  | 0
IOPES | 10315 | Retirada de cobertura em telhas Canalete 49 | m2 |  | 11.48 | IOPES10315 | RETIRADA DE COBERTURA EM TELHAS CANALETE 49 | M2 | 11.48
IOPES | 10317 | Demolição de alvenaria, com reaproveitamento | m2 |  | 120.64 | IOPES10317 | DEMOLIÇÃO DE ALVENARIA, COM REAPROVEITAMENTO | M2 | 120.64
IOPES | 10318 | Remoção de forro em eucatex, sem aproveitamento do material | m2 |  | 14.09 | IOPES10318 | REMOÇÃO DE FORRO EM EUCATEX, SEM APROVEITAMENTO DO MATERIAL | M2 | 14.09
IOPES | 10319 | Remoção de pintura antiga a base de óleo ou esmalte sobre esquadrias | m2 |  | 19.69 | IOPES10319 | REMOÇÃO DE PINTURA ANTIGA A BASE DE ÓLEO OU ESMALTE SOBRE ESQUADRIAS | M2 | 19.69
IOPES | 10320 | Remoção de revestimento de pisos com forração textil | m2 |  | 2 | IOPES10320 | REMOÇÃO DE REVESTIMENTO DE PISOS COM FORRAÇÃO TEXTIL | M2 | 2
IOPES | 10323 | Retirada de torneiras e registros | UN |  | 10.99 | IOPES10323 | RETIRADA DE TORNEIRAS E REGISTROS | UN | 10.99
IOPES | 10324 | Retirada de cobertura em telha canalete 90 | m2 |  | 8.83 | IOPES10324 | RETIRADA DE COBERTURA EM TELHA CANALETE 90 | M2 | 8.83
IOPES | 10325 | Demolição de estrutura de madeira para telhado | m2 |  | 29.28 | IOPES10325 | DEMOLIÇÃO DE ESTRUTURA DE MADEIRA PARA TELHADO | M2 | 29.28
IOPES | 10326 | Retirada de estrutura em madeira do telhado | m2 |  | 29.28 | IOPES10326 | RETIRADA DE ESTRUTURA EM MADEIRA DO TELHADO | M2 | 29.28
IOPES | 10327 | Retirada de marco de madeira | m |  | 2.49 | IOPES10327 | RETIRADA DE MARCO DE MADEIRA | M | 2.49
IOPES | 10329 | Retirada de disjuntor | UN |  | 20.54 | IOPES10329 | RETIRADA DE DISJUNTOR | UN | 20.54
IOPES | 10331 | Demolição de piso, soleira, peitoris e escadas em mármore ou granito, exclusive regularização | m2 |  | 10.76 | IOPES10331 | DEMOLIÇÃO DE PISO, SOLEIRA, PEITORIS E ESCADAS EM MÁRMORE OU GRANITO, EXCLUSIVE REGULARIZAÇÃO | M2 | 10.76
IOPES | 10332 | Retirada de roda parede em madeira | m |  | 3.73 | IOPES10332 | RETIRADA DE RODA PAREDE EM MADEIRA | M | 3.73
IOPES | 10333 | Retirada de piso de borracha | m2 |  | 8.35 | IOPES10333 | RETIRADA DE PISO DE BORRACHA | M2 | 8.35
IOPES | 10344 | Demolição de lajes, em concreto armado, de forma mecanizada com martelete demolidor elétrico, sem reaproveitamento | m3 |  | 88.97 | IOPES10344 | DEMOLIÇÃO DE LAJES, EM CONCRETO ARMADO, DE FORMA MECANIZADA COM MARTELETE DEMOLIDOR ELÉTRICO, SEM REAPROVEITAMENTO | M3 | 88.97
IOPES | 104 | LIMPEZA DO TERRENO |  |  |  | IOPES104 | LIMPEZA DO TERRENO |  | 0
IOPES | 10401 | Corte de capoeira fina, a foice (manual) | m2 |  | 1.37 | IOPES10401 | CORTE DE CAPOEIRA FINA, A FOICE (MANUAL) | M2 | 1.37
IOPES | 10402 | Raspagem e limpeza do terreno (manual) | m2 |  | 4.43 | IOPES10402 | RASPAGEM E LIMPEZA DO TERRENO (MANUAL) | M2 | 4.43
IOPES | 10403 | Corte e destocamento de árvores com diâmetro de até 15 cm | UN |  | 53.16 | IOPES10403 | CORTE E DESTOCAMENTO DE ÁRVORES COM DIÂMETRO DE ATÉ 15 CM | UN | 53.16
IOPES | 10404 | Corte e destocamento de árvores com diâmetro superior a 30 cm | UN |  | 132.19 | IOPES10404 | CORTE E DESTOCAMENTO DE ÁRVORES COM DIÂMETRO SUPERIOR A 30 CM | UN | 132.19
IOPES | 105 | LOCAÇÃO |  |  |  | IOPES105 | LOCAÇÃO |  | 0
IOPES | 10501 | Locação de obra com gabarito de madeira | m2 |  | 10.9 | IOPES10501 | LOCAÇÃO DE OBRA COM GABARITO DE MADEIRA | M2 | 10.9
IOPES | 10512 | Equipe topográfica para serviços simples de locação e nivelamento (incluindo equipamento, transporte e profissionais nivel médio) | MÊS |  | 22639.59 | IOPES10512 | EQUIPE TOPOGRÁFICA PARA SERVIÇOS SIMPLES DE LOCAÇÃO E NIVELAMENTO (INCLUINDO EQUIPAMENTO, TRANSPORTE E PROFISSIONAIS NIVEL MÉDIO) | MÊS | 22639.59
IOPES | 108 | SERVIÇOS ADMINISTRATIVOS E TÉCNICOS - MENSALISTAS |  |  |  | IOPES108 | SERVIÇOS ADMINISTRATIVOS E TÉCNICOS - MENSALISTAS |  | 0
IOPES | 10801 | Engenheiro Junior | MÊS |  | 20263.93 | IOPES10801 | ENGENHEIRO JUNIOR | MÊS | 20263.93
IOPES | 10802 | Engenheiro Pleno | MÊS |  | 24268.99 | IOPES10802 | ENGENHEIRO PLENO | MÊS | 24268.99
IOPES | 10803 | Engenhero Sênior | MÊS |  | 28334.58 | IOPES10803 | ENGENHERO SÊNIOR | MÊS | 28334.58
IOPES | 10807 | Almoxarife | MÊS |  | 3157.7 | IOPES10807 | ALMOXARIFE | MÊS | 3157.7
IOPES | 10808 | Auxiliar de Almoxarife | MÊS |  | 13402.07 | IOPES10808 | AUXILIAR DE ALMOXARIFE | MÊS | 13402.07
IOPES | 10809 | Vigia | MÊS |  | 2343.54 | IOPES10809 | VIGIA | MÊS | 2343.54
IOPES | 10810 | Encarregado de turma | MÊS |  | 4394.15 | IOPES10810 | ENCARREGADO DE TURMA | MÊS | 4394.15
IOPES | 10811 | Mestre de Obras Senior | MÊS |  | 5712.39 | IOPES10811 | MESTRE DE OBRAS SENIOR | MÊS | 5712.39
IOPES | 10812 | Coordenador Tecnico Especialista | MÊS |  | 29009 | IOPES10812 | COORDENADOR TECNICO ESPECIALISTA | MÊS | 29009
IOPES | 10813 | Técnico Nível Superior | MÊS |  | 16186.24 | IOPES10813 | TÉCNICO NÍVEL SUPERIOR | MÊS | 16186.24
IOPES | 10814 | Técnico Segundo Grau Nivel "A" | MÊS |  | 10815.04 | IOPES10814 | TÉCNICO SEGUNDO GRAU NIVEL "A" | MÊS | 10815.04
IOPES | 10815 | Técnico Segundo Grau Nivel "B" | MÊS |  | 8652.24 | IOPES10815 | TÉCNICO SEGUNDO GRAU NIVEL "B" | MÊS | 8652.24
IOPES | 10816 | Técnico Segundo Grau Nivel "C" | MÊS |  | 6920.65 | IOPES10816 | TÉCNICO SEGUNDO GRAU NIVEL "C" | MÊS | 6920.65
IOPES | 10817 | Técnico Segundo Grau Nivel "D" | MÊS |  | 5537.21 | IOPES10817 | TÉCNICO SEGUNDO GRAU NIVEL "D" | MÊS | 5537.21
IOPES | 10818 | Cotador (Auxiliar de Engenharia) | MÊS |  | 7193.88 | IOPES10818 | COTADOR (AUXILIAR DE ENGENHARIA) | MÊS | 7193.88
IOPES | 2 | INSTALAÇÃO DO CANTEIRO DE OBRAS |  |  |  | IOPES2 | INSTALAÇÃO DO CANTEIRO DE OBRAS |  | 0
IOPES | 203 | TAPUMES, BARRACÕES E COBERTURAS |  |  |  | IOPES203 | TAPUMES, BARRACÕES E COBERTURAS |  | 0
IOPES | 20305 | Placa de obra nas dimensões de 2.0 x 4.0 m, padrão DER | m2 |  | 244.24 | IOPES20305 | PLACA DE OBRA NAS DIMENSÕES DE 2.0 X 4.0 M, PADRÃO DER | M2 | 244.24
IOPES | 20339 | Locação de andaime metálico para trabalho em fachada de edifíco (aluguel de 1 m² por 1 mês) inclusive frete, montagem e desmontagem | m2 |  | 28.25 | IOPES20339 | LOCAÇÃO DE ANDAIME METÁLICO PARA TRABALHO EM FACHADA DE EDIFÍCO (ALUGUEL DE 1 M² POR 1 MÊS) INCLUSIVE FRETE, MONTAGEM E DESMONTAGEM | M2 | 28.25
IOPES | 20343 | Aluguel mensal container para escritório, sem banheiro, dim. 6.00x2.40m, incl. porta, 2 janelas, abert p/ ar cond., 2 pt iluminação, 2 tomadas elét. e 1 tomada telef. Isolamento térmico (teto e paredes), piso em comp. Naval, cert. NR18, incl. laudo descontaminação. | MÊS |  | 1127.83 | IOPES20343 | ALUGUEL MENSAL CONTAINER PARA ESCRITÓRIO, SEM BANHEIRO, DIM. 6.00X2.40M, INCL. PORTA, 2 JANELAS, ABERT P/ AR COND., 2 PT ILUMINAÇÃO, 2 TOMADAS ELÉT. E 1 TOMADA TELEF. ISOLAMENTO TÉRMICO (TETO E PAREDES), PISO EM COMP. NAVAL, CERT. NR18, INCL. LAUDO DESCONTAMINAÇÃO. | MÊS | 1127.83
IOPES | 20344 | Mobilização e desmobilização de conteiner locado para barracão de obra | UN |  | 1486.67 | IOPES20344 | MOBILIZAÇÃO E DESMOBILIZAÇÃO DE CONTEINER LOCADO PARA BARRACÃO DE OBRA | UN | 1486.67
IOPES | 20346 | Locação de andaime metálico para fachada - tipo torre (aluguel mensal) | m |  | 13 | IOPES20346 | LOCAÇÃO DE ANDAIME METÁLICO PARA FACHADA - TIPO TORRE (ALUGUEL MENSAL) | M | 13
IOPES | 20348 | Fornecimento e instalação de proteção para andaime fachadeiro considerando plataforma, rodapé e guarda-corpo em madeira, inclusive entelamento, conforme NR-18 (medido por m2 de fachada) | m2 |  | 30.14 | IOPES20348 | FORNECIMENTO E INSTALAÇÃO DE PROTEÇÃO PARA ANDAIME FACHADEIRO CONSIDERANDO PLATAFORMA, RODAPÉ E GUARDA-CORPO EM MADEIRA, INCLUSIVE ENTELAMENTO, CONFORME NR-18 (MEDIDO POR M2 DE FACHADA) | M2 | 30.14
IOPES | 20350 | Tapume Telha Metálica Ondulada em aço galvalume 0,50mm Branca h=2,20m, incl. montagem estr. mad. 8"x8", c/adesivo "DER-ES" 60x60cm a cada 10m, incl. faixas pint. esmalte sint. cores azul c/ h=30cm e rosa c/ h=10cm (Reaproveitamento 2x) | m |  | 144.09 | IOPES20350 | TAPUME TELHA METÁLICA ONDULADA EM AÇO GALVALUME 0,50MM BRANCA H=2,20M, INCL. MONTAGEM ESTR. MAD. 8"X8", C/ADESIVO "DER-ES" 60X60CM A CADA 10M, INCL. FAIXAS PINT. ESMALTE SINT. CORES AZUL C/ H=30CM E ROSA C/ H=10CM (REAPROVEITAMENTO 2X) | M | 144.09
IOPES | 20351 | Tapume madeira compensada resinada e= 12mm h=2,20m, estr. c/ mad reflorest., incl mont, pintura esmalte sint, adesivo "DER-ES" 60x60cm a cada 10m e faixas c/ pintura esmalte sintético nas cores azul c/ h=30cm e rosa c/ h=10cm | m |  | 309.8 | IOPES20351 | TAPUME MADEIRA COMPENSADA RESINADA E= 12MM H=2,20M, ESTR. C/ MAD REFLOREST., INCL MONT, PINTURA ESMALTE SINT, ADESIVO "DER-ES" 60X60CM A CADA 10M E FAIXAS C/ PINTURA ESMALTE SINTÉTICO NAS CORES AZUL C/ H=30CM E ROSA C/ H=10CM | M | 309.8
IOPES | 20352 | Aluguel mensal container para escritório, dim. 6.00x2.40m, c/ banheiro (vaso+lavat+chuveiro e básc), incl. porta, 2 janelas, abert p/ ar cond., 2 pt iluminação, 2 tom. elét. e 1 tom.telef. Isolam.térmico(teto e paredes), piso em comp. Naval, cert. NR18, incl. laudo descontaminação. | MÊS |  | 1244.5 | IOPES20352 | ALUGUEL MENSAL CONTAINER PARA ESCRITÓRIO, DIM. 6.00X2.40M, C/ BANHEIRO (VASO+LAVAT+CHUVEIRO E BÁSC), INCL. PORTA, 2 JANELAS, ABERT P/ AR COND., 2 PT ILUMINAÇÃO, 2 TOM. ELÉT. E 1 TOM.TELEF. ISOLAM.TÉRMICO(TETO E PAREDES), PISO EM COMP. NAVAL, CERT. NR18, INCL. LAUDO DESCONTAMINAÇÃO. | MÊS | 1244.5
IOPES | 20353 | Aluguel mensal container para refeitorio, incl. porta, 2 janelas, abert p/ ar cond., 2 pt iluminação, 2 tomadas elét. e 1 tomada telef. Isolamento térmico (paredes e teto), piso em comp. Naval pintado, cert. NR18, incl. laudo descontaminação. | MÊS |  | 1206.17 | IOPES20353 | ALUGUEL MENSAL CONTAINER PARA REFEITORIO, INCL. PORTA, 2 JANELAS, ABERT P/ AR COND., 2 PT ILUMINAÇÃO, 2 TOMADAS ELÉT. E 1 TOMADA TELEF. ISOLAMENTO TÉRMICO (PAREDES E TETO), PISO EM COMP. NAVAL PINTADO, CERT. NR18, INCL. LAUDO DESCONTAMINAÇÃO. | MÊS | 1206.17
IOPES | 20354 | Aluguel mensal container para vestiário, incl. porta, venezianas de circulação, 1 pt iluminação, Isolamento térmico (teto), piso em comp. Naval pintado, cert. NR18, incl. laudo descontaminação. | MÊS |  | 751.75 | IOPES20354 | ALUGUEL MENSAL CONTAINER PARA VESTIÁRIO, INCL. PORTA, VENEZIANAS DE CIRCULAÇÃO, 1 PT ILUMINAÇÃO, ISOLAMENTO TÉRMICO (TETO), PISO EM COMP. NAVAL PINTADO, CERT. NR18, INCL. LAUDO DESCONTAMINAÇÃO. | MÊS | 751.75
IOPES | 20355 | Aluguel mensal container sanitário, incl porta, básc, 2 ptos luz, 1 pto aterram., 3vasos, 3lavatórios, calha mictório, 6 chuveiros (1 eletrico), torn.,registros, piso comp. Naval pintado, cert NR18 e laudo descontaminação | MÊS |  | 1247.4 | IOPES20355 | ALUGUEL MENSAL CONTAINER SANITÁRIO, INCL PORTA, BÁSC, 2 PTOS LUZ, 1 PTO ATERRAM., 3VASOS, 3LAVATÓRIOS, CALHA MICTÓRIO, 6 CHUVEIROS (1 ELETRICO), TORN.,REGISTROS, PISO COMP. NAVAL PINTADO, CERT NR18 E LAUDO DESCONTAMINAÇÃO | MÊS | 1247.4
IOPES | 20356 | Aluguel mensal container para almoxarifado, incl. porta, 2 janelas, 1 pt iluminação, Isolamento térmico (teto), piso em comp. Naval pintado, cert. NR18, incl. laudo descontaminação. | MÊS |  | 804 | IOPES20356 | ALUGUEL MENSAL CONTAINER PARA ALMOXARIFADO, INCL. PORTA, 2 JANELAS, 1 PT ILUMINAÇÃO, ISOLAMENTO TÉRMICO (TETO), PISO EM COMP. NAVAL PINTADO, CERT. NR18, INCL. LAUDO DESCONTAMINAÇÃO. | MÊS | 804
IOPES | 207 | INSTALAÇÃO DO CANTEIRO DE OBRAS (UTILIZAÇÃO 1 VEZ), PROJETO PADRÃO LABOR - NR.18 (OBRAS COM PRAZO DE EXECUÇÃO SUPERIOR A 12 MESES) |  |  |  | IOPES207 | INSTALAÇÃO DO CANTEIRO DE OBRAS (UTILIZAÇÃO 1 VEZ), PROJETO PADRÃO LABOR - NR.18 (OBRAS COM PRAZO DE EXECUÇÃO SUPERIOR A 12 MESES) |  | 0
IOPES | 20701 | Barracão para escritório com sanitário área de 14.50 m2, de chapa de compens. 12mm e pontalete 8x8cm, piso cimentado e cobertura de telha de fibroc. 6mm, incl. ponto de luz e cx. de inspeção, conf. projeto (1 utilização) | m2 |  | 828.89 | IOPES20701 | BARRACÃO PARA ESCRITÓRIO COM SANITÁRIO ÁREA DE 14.50 M2, DE CHAPA DE COMPENS. 12MM E PONTALETE 8X8CM, PISO CIMENTADO E COBERTURA DE TELHA DE FIBROC. 6MM, INCL. PONTO DE LUZ E CX. DE INSPEÇÃO, CONF. PROJETO (1 UTILIZAÇÃO) | M2 | 828.89
IOPES | 20702 | Barracão para almoxarifado área de 10.90m2, de chapa de compensado de 12mm e pontalete 8x8cm, piso cimentado e cobertura de telhas de fibrocimento de 6mm, incl. ponto de luz, conf. projeto (1 utilização) | m2 |  | 580.78 | IOPES20702 | BARRACÃO PARA ALMOXARIFADO ÁREA DE 10.90M2, DE CHAPA DE COMPENSADO DE 12MM E PONTALETE 8X8CM, PISO CIMENTADO E COBERTURA DE TELHAS DE FIBROCIMENTO DE 6MM, INCL. PONTO DE LUZ, CONF. PROJETO (1 UTILIZAÇÃO) | M2 | 580.78
IOPES | 20703 | Barracão para depósito de cimento área de 10.90m2, de chapa de compensado 12mm e pontaletes 8x8cm, piso cimentado e cobertura de telhas de fibrocimento de 6mm, inclusive ponto de luz, conf. projeto (1 utilização) | m2 |  | 506.95 | IOPES20703 | BARRACÃO PARA DEPÓSITO DE CIMENTO ÁREA DE 10.90M2, DE CHAPA DE COMPENSADO 12MM E PONTALETES 8X8CM, PISO CIMENTADO E COBERTURA DE TELHAS DE FIBROCIMENTO DE 6MM, INCLUSIVE PONTO DE LUZ, CONF. PROJETO (1 UTILIZAÇÃO) | M2 | 506.95
IOPES | 20704 | Refeitório com paredes de chapa de compens. 12mm e pontaletes 8x8cm, piso ciment. e cob. de telhas fibroc. 6mm, incl. ponto de luz e cx. de inspeção (cons. 1.21 m2/func./turno), conf. projeto (1 utilização) | m2 |  | 461 | IOPES20704 | REFEITÓRIO COM PAREDES DE CHAPA DE COMPENS. 12MM E PONTALETES 8X8CM, PISO CIMENT. E COB. DE TELHAS FIBROC. 6MM, INCL. PONTO DE LUZ E CX. DE INSPEÇÃO (CONS. 1.21 M2/FUNC./TURNO), CONF. PROJETO (1 UTILIZAÇÃO) | M2 | 461
IOPES | 20705 | Unidade de sanitário e vestiário p/ até 20 func. área de 18.15m2, paredes de chapa compens. 12mm e pontalete 8x8cm, piso cimentado, cobert. telha fibroc. 6mm, incl. instalação de luz e cx. de inspeção, conf. projeto (1 utilização) | UN |  | 15518.75 | IOPES20705 | UNIDADE DE SANITÁRIO E VESTIÁRIO P/ ATÉ 20 FUNC. ÁREA DE 18.15M2, PAREDES DE CHAPA COMPENS. 12MM E PONTALETE 8X8CM, PISO CIMENTADO, COBERT. TELHA FIBROC. 6MM, INCL. INSTALAÇÃO DE LUZ E CX. DE INSPEÇÃO, CONF. PROJETO (1 UTILIZAÇÃO) | UN | 15518.75
IOPES | 20706 | Unidade de sanitário e vestiário de 20 a 40 func. área 25.40m2, paredes de chapa compens. 12mm e pontalete 8x8cm, piso cimentado, cobert. telha fibroc. 6mm, incl. inst. de luz e cx. de inspeção, conf. projeto (1 utilização) | UN |  | 23404.26 | IOPES20706 | UNIDADE DE SANITÁRIO E VESTIÁRIO DE 20 A 40 FUNC. ÁREA 25.40M2, PAREDES DE CHAPA COMPENS. 12MM E PONTALETE 8X8CM, PISO CIMENTADO, COBERT. TELHA FIBROC. 6MM, INCL. INST. DE LUZ E CX. DE INSPEÇÃO, CONF. PROJETO (1 UTILIZAÇÃO) | UN | 23404.26
IOPES | 20707 | Unidade de sanitário e vestiário de 40 a 60 func. área 33.90m2, paredes de chapa compens. 12mm e pontalete 8x8cm, piso cimentado, cobert. telha fibroc. 6mm, incl. inst. de luz e cx. de inspeção, conf. projeto (1 utilização) | UN |  | 29058.25 | IOPES20707 | UNIDADE DE SANITÁRIO E VESTIÁRIO DE 40 A 60 FUNC. ÁREA 33.90M2, PAREDES DE CHAPA COMPENS. 12MM E PONTALETE 8X8CM, PISO CIMENTADO, COBERT. TELHA FIBROC. 6MM, INCL. INST. DE LUZ E CX. DE INSPEÇÃO, CONF. PROJETO (1 UTILIZAÇÃO) | UN | 29058.25
IOPES | 20708 | Galpão para serraria e carpintaria área 12.00m2, em peça de madeira 8x8cm e contraventamento de 5x7cm, cobertura de telha de fibroc. de 6mm, inclusive ponto e cabo de alimentação da máquina, conf. projeto (1 utilização) | m2 |  | 204.42 | IOPES20708 | GALPÃO PARA SERRARIA E CARPINTARIA ÁREA 12.00M2, EM PEÇA DE MADEIRA 8X8CM E CONTRAVENTAMENTO DE 5X7CM, COBERTURA DE TELHA DE FIBROC. DE 6MM, INCLUSIVE PONTO E CABO DE ALIMENTAÇÃO DA MÁQUINA, CONF. PROJETO (1 UTILIZAÇÃO) | M2 | 204.42
IOPES | 20709 | Galpão para corte e armação com área de 6.00m2, em peças de madeira 8x8cm e contraventamento de 5x7cm, cobertura de telhas de fibroc. de 6mm, inclusive ponto e cabo de alimentação da máquina, conf. projeto (1 utilização) | m2 |  | 275 | IOPES20709 | GALPÃO PARA CORTE E ARMAÇÃO COM ÁREA DE 6.00M2, EM PEÇAS DE MADEIRA 8X8CM E CONTRAVENTAMENTO DE 5X7CM, COBERTURA DE TELHAS DE FIBROC. DE 6MM, INCLUSIVE PONTO E CABO DE ALIMENTAÇÃO DA MÁQUINA, CONF. PROJETO (1 UTILIZAÇÃO) | M2 | 275
IOPES | 20710 | Reservatório de poliestileno de 500L, incl. suporte em madeira de 7x12cm e 5x7cm, elevado de 4m, conf. projeto (1 utilização) | UN |  | 1809.15 | IOPES20710 | RESERVATÓRIO DE POLIESTILENO DE 500L, INCL. SUPORTE EM MADEIRA DE 7X12CM E 5X7CM, ELEVADO DE 4M, CONF. PROJETO (1 UTILIZAÇÃO) | UN | 1809.15
IOPES | 20711 | Reservatório de poliestileno de 1000 L, incl. suporte em madeira de 7x12cm e 8x7cm, elevado de 4m, conf. projeto (1 utilização) | UN |  | 2143.03 | IOPES20711 | RESERVATÓRIO DE POLIESTILENO DE 1000 L, INCL. SUPORTE EM MADEIRA DE 7X12CM E 8X7CM, ELEVADO DE 4M, CONF. PROJETO (1 UTILIZAÇÃO) | UN | 2143.03
IOPES | 20712 | Rede de água com padrão de entrada d'água diâm. 3/4", conf. espec. CESAN, incl. tubos e conexões para alimentação, distribuição, extravasor e limpeza, cons. o padrão a 25m, conf. projeto (1 utilização) | m |  | 55.75 | IOPES20712 | REDE DE ÁGUA COM PADRÃO DE ENTRADA D'ÁGUA DIÂM. 3/4", CONF. ESPEC. CESAN, INCL. TUBOS E CONEXÕES PARA ALIMENTAÇÃO, DISTRIBUIÇÃO, EXTRAVASOR E LIMPEZA, CONS. O PADRÃO A 25M, CONF. PROJETO (1 UTILIZAÇÃO) | M | 55.75
IOPES | 20713 | Rede de luz, incl. padrão entrada de energia trifás., cabo de ligação até barracões, quadro de distrib., disj. e chave de força (quando necessário), cons. 20m entre padrão entrada e QDG, conf. projeto (1 utilização) | m |  | 452.96 | IOPES20713 | REDE DE LUZ, INCL. PADRÃO ENTRADA DE ENERGIA TRIFÁS., CABO DE LIGAÇÃO ATÉ BARRACÕES, QUADRO DE DISTRIB., DISJ. E CHAVE DE FORÇA (QUANDO NECESSÁRIO), CONS. 20M ENTRE PADRÃO ENTRADA E QDG, CONF. PROJETO (1 UTILIZAÇÃO) | M | 452.96
IOPES | 20714 | Rede de esgoto, contendo fossa e filtro, inclusive tubos e conexões de ligação entre caixas, considerando distância de 25m, conforme projeto (1 utilização) | m |  | 435.46 | IOPES20714 | REDE DE ESGOTO, CONTENDO FOSSA E FILTRO, INCLUSIVE TUBOS E CONEXÕES DE LIGAÇÃO ENTRE CAIXAS, CONSIDERANDO DISTÂNCIA DE 25M, CONFORME PROJETO (1 UTILIZAÇÃO) | M | 435.46
IOPES | 208 | INSTALAÇÃO DO CANTEIRO DE OBRAS (UTILIZAÇÃO 2 VEZES), PROJETO PADRÃO LABOR - NR.18 (OBRAS COM PRAZO DE EXECUÇÃO DE 6 A 12 MESES) |  |  |  | IOPES208 | INSTALAÇÃO DO CANTEIRO DE OBRAS (UTILIZAÇÃO 2 VEZES), PROJETO PADRÃO LABOR - NR.18 (OBRAS COM PRAZO DE EXECUÇÃO DE 6 A 12 MESES) |  | 0
IOPES | 20801 | Barracão para escritório com sanitário área 14.50m2, de chapa de compens. 12mm e pontalete 8x8cm, piso cimentado e cobertura de telha de fibroc. 6mm, incl. ponto de luz e cx. de inspeção, conf. projeto (2 utilizações) | m2 |  | 635.5 | IOPES20801 | BARRACÃO PARA ESCRITÓRIO COM SANITÁRIO ÁREA 14.50M2, DE CHAPA DE COMPENS. 12MM E PONTALETE 8X8CM, PISO CIMENTADO E COBERTURA DE TELHA DE FIBROC. 6MM, INCL. PONTO DE LUZ E CX. DE INSPEÇÃO, CONF. PROJETO (2 UTILIZAÇÕES) | M2 | 635.5
IOPES | 20802 | Barracão para almoxarifado área de 10.90m2, de chapa de compensado 12mm e pontaletes 8x8cm, piso cimentado e cobertura de telha de fibrocimento de 6mm, inclusive ponto de luz, conf. projeto (2 utilizações) | m2 |  | 454.53 | IOPES20802 | BARRACÃO PARA ALMOXARIFADO ÁREA DE 10.90M2, DE CHAPA DE COMPENSADO 12MM E PONTALETES 8X8CM, PISO CIMENTADO E COBERTURA DE TELHA DE FIBROCIMENTO DE 6MM, INCLUSIVE PONTO DE LUZ, CONF. PROJETO (2 UTILIZAÇÕES) | M2 | 454.53
IOPES | 20803 | Barracão para depósito de cimento área de 10.90m2, de chapa de compensado 12mm e pontaletes 8x8cm, piso cimentado e cobertura de telhas de fibrocimento de 6mm, inclusive ponto de luz, conf. projeto (2 utilizações) | m2 |  | 398.72 | IOPES20803 | BARRACÃO PARA DEPÓSITO DE CIMENTO ÁREA DE 10.90M2, DE CHAPA DE COMPENSADO 12MM E PONTALETES 8X8CM, PISO CIMENTADO E COBERTURA DE TELHAS DE FIBROCIMENTO DE 6MM, INCLUSIVE PONTO DE LUZ, CONF. PROJETO (2 UTILIZAÇÕES) | M2 | 398.72
IOPES | 20804 | Refeitório com paredes de chapa de compens. 12mm e pontaletes 8x8cm, piso ciment. e cobert. de telhas fibroc. 6mm, incl. ponto de luz e cx. de inspeção (cons. 1.21m2/func./turno), conf. projeto (2 utilização) | m2 |  | 386.28 | IOPES20804 | REFEITÓRIO COM PAREDES DE CHAPA DE COMPENS. 12MM E PONTALETES 8X8CM, PISO CIMENT. E COBERT. DE TELHAS FIBROC. 6MM, INCL. PONTO DE LUZ E CX. DE INSPEÇÃO (CONS. 1.21M2/FUNC./TURNO), CONF. PROJETO (2 UTILIZAÇÃO) | M2 | 386.28
IOPES | 20805 | Unidade de sanitário e vestiário para até 20 func. área 18.15m2, paredes de chapa compens. 12mm e pontalete 8x8cm, piso cimentado, cobert. telha fibroc. 6mm, incl. inst. de luz e cx. de inspeção, conf. projeto (2 utilizações) | UN |  | 12293.24 | IOPES20805 | UNIDADE DE SANITÁRIO E VESTIÁRIO PARA ATÉ 20 FUNC. ÁREA 18.15M2, PAREDES DE CHAPA COMPENS. 12MM E PONTALETE 8X8CM, PISO CIMENTADO, COBERT. TELHA FIBROC. 6MM, INCL. INST. DE LUZ E CX. DE INSPEÇÃO, CONF. PROJETO (2 UTILIZAÇÕES) | UN | 12293.24
IOPES | 20806 | Unidade de sanitário e vestiário de 20 a 40 func. área 25.40m2, paredes de chapa compens. 12mm e pontalete 8x8cm, piso cimentado, cobert. telha fibroc. 6mm, incl. inst. de luz e cx. de inspeção, conf. projeto (2 utilizações) | UN |  | 18532.45 | IOPES20806 | UNIDADE DE SANITÁRIO E VESTIÁRIO DE 20 A 40 FUNC. ÁREA 25.40M2, PAREDES DE CHAPA COMPENS. 12MM E PONTALETE 8X8CM, PISO CIMENTADO, COBERT. TELHA FIBROC. 6MM, INCL. INST. DE LUZ E CX. DE INSPEÇÃO, CONF. PROJETO (2 UTILIZAÇÕES) | UN | 18532.45
IOPES | 20807 | Unidade de sanitário e vestiário de 40 a 60 func. área 33.90m2, paredes de chapa compens. 12mm e pontalete 8x8cm, piso cimentado, cobert. telha fibroc. 6mm, incl. inst. de luz e cx. de inspeção, conf. projeto (2 utilizações) | UN |  | 23081.01 | IOPES20807 | UNIDADE DE SANITÁRIO E VESTIÁRIO DE 40 A 60 FUNC. ÁREA 33.90M2, PAREDES DE CHAPA COMPENS. 12MM E PONTALETE 8X8CM, PISO CIMENTADO, COBERT. TELHA FIBROC. 6MM, INCL. INST. DE LUZ E CX. DE INSPEÇÃO, CONF. PROJETO (2 UTILIZAÇÕES) | UN | 23081.01
IOPES | 20808 | Galpão para serraria e carpintaria área 12.00m2, em peças de madeira 8x8cm e contraventamento de 5x7cm, cobertura de telhas de fibroc. de 6mm, inclusive ponto e cabo de alimentação da máquina, conf. projeto (2 utilizações) | m2 |  | 145.3 | IOPES20808 | GALPÃO PARA SERRARIA E CARPINTARIA ÁREA 12.00M2, EM PEÇAS DE MADEIRA 8X8CM E CONTRAVENTAMENTO DE 5X7CM, COBERTURA DE TELHAS DE FIBROC. DE 6MM, INCLUSIVE PONTO E CABO DE ALIMENTAÇÃO DA MÁQUINA, CONF. PROJETO (2 UTILIZAÇÕES) | M2 | 145.3
IOPES | 20809 | Galpão para corte e armação com área de 6.00m2, de peças de madeira 8x8cm e contraventamento de 5x7cm, cobertura de telhas de fibroc. de 6mm, inclusive ponto e cabo de alimentação da máquina, conf. projeto (2 utilizações) | m2 |  | 200.33 | IOPES20809 | GALPÃO PARA CORTE E ARMAÇÃO COM ÁREA DE 6.00M2, DE PEÇAS DE MADEIRA 8X8CM E CONTRAVENTAMENTO DE 5X7CM, COBERTURA DE TELHAS DE FIBROC. DE 6MM, INCLUSIVE PONTO E CABO DE ALIMENTAÇÃO DA MÁQUINA, CONF. PROJETO (2 UTILIZAÇÕES) | M2 | 200.33
IOPES | 20810 | Reservatório de poliestileno de 500 L, incl. suporte em madeira de 7x12cm e 5x7cm, elevado de 4m, conforme projeto (2 utilizações) | UN |  | 1138.64 | IOPES20810 | RESERVATÓRIO DE POLIESTILENO DE 500 L, INCL. SUPORTE EM MADEIRA DE 7X12CM E 5X7CM, ELEVADO DE 4M, CONFORME PROJETO (2 UTILIZAÇÕES) | UN | 1138.64
IOPES | 20811 | Reservatório de poliestileno de 1000 L, inclusive suporte em madeira de 7x12cm e 5x7cm, elevado de 4m, conforme projeto (2 utilizações) | UN |  | 1327.78 | IOPES20811 | RESERVATÓRIO DE POLIESTILENO DE 1000 L, INCLUSIVE SUPORTE EM MADEIRA DE 7X12CM E 5X7CM, ELEVADO DE 4M, CONFORME PROJETO (2 UTILIZAÇÕES) | UN | 1327.78
IOPES | 20812 | Rede de água, com padrão de entrada d'água diâm. 3/4", conf. espec. CESAN, incl. tubos e conexões para alimentação, distribuição, extravasor e limpeza, cons. o padrão a 25m, conf. projeto (2 utilizações) | m |  | 38.14 | IOPES20812 | REDE DE ÁGUA, COM PADRÃO DE ENTRADA D'ÁGUA DIÂM. 3/4", CONF. ESPEC. CESAN, INCL. TUBOS E CONEXÕES PARA ALIMENTAÇÃO, DISTRIBUIÇÃO, EXTRAVASOR E LIMPEZA, CONS. O PADRÃO A 25M, CONF. PROJETO (2 UTILIZAÇÕES) | M | 38.14
IOPES | 3 | MOVIMENTO DE TERRA |  |  |  | IOPES3 | MOVIMENTO DE TERRA |  | 0
IOPES | 301 | ESCAVAÇÕES |  |  |  | IOPES301 | ESCAVAÇÕES |  | 0
IOPES | 30101 | Escavação manual em material de 1a. categoria, até 1.50 m de profundidade | m3 |  | 57.59 | IOPES30101 | ESCAVAÇÃO MANUAL EM MATERIAL DE 1A. CATEGORIA, ATÉ 1.50 M DE PROFUNDIDADE | M3 | 57.59
IOPES | 30102 | Escavação manual em material de 2a. categoria, até 1.50 m de profundidade | m3 |  | 97.46 | IOPES30102 | ESCAVAÇÃO MANUAL EM MATERIAL DE 2A. CATEGORIA, ATÉ 1.50 M DE PROFUNDIDADE | M3 | 97.46
IOPES | 30103 | Escavação mecânica em material de 1a. categoria | m3 |  | 16.35 | IOPES30103 | ESCAVAÇÃO MECÂNICA EM MATERIAL DE 1A. CATEGORIA | M3 | 16.35
IOPES | 30104 | Escavação mecânica em material de 2a. categoria | m3 |  | 22.87 | IOPES30104 | ESCAVAÇÃO MECÂNICA EM MATERIAL DE 2A. CATEGORIA | M3 | 22.87
IOPES | 30119 | Apiloamento do fundo de vala com maço de 30 a 60kg | m2 |  | 30.12 | IOPES30119 | APILOAMENTO DO FUNDO DE VALA COM MAÇO DE 30 A 60KG | M2 | 30.12
IOPES | 302 | REATERRO E COMPACTAÇÃO |  |  |  | IOPES302 | REATERRO E COMPACTAÇÃO |  | 0
IOPES | 30201 | Reaterro apiloado de cavas de fundação, em camadas de 20 cm | m3 |  | 62.02 | IOPES30201 | REATERRO APILOADO DE CAVAS DE FUNDAÇÃO, EM CAMADAS DE 20 CM | M3 | 62.02
IOPES | 30202 | Material para aterro - areia limpa (fornecimento já considerado 15% de empolamento) | m3 |  | 157.17 | IOPES30202 | MATERIAL PARA ATERRO - AREIA LIMPA (FORNECIMENTO JÁ CONSIDERADO 15% DE EMPOLAMENTO) | M3 | 157.17
IOPES | 30203 | Lastro de brita 3 e 4, apiloado manualmente | m3 |  | 248.24 | IOPES30203 | LASTRO DE BRITA 3 E 4, APILOADO MANUALMENTE | M3 | 248.24
IOPES | 30204 | Lastro de areia | m3 |  | 219.19 | IOPES30204 | LASTRO DE AREIA | M3 | 219.19
IOPES | 30206 | Aterro manual para regularização do terreno em areia, inclusive adensamento hidráulico e fornecimento do material (máximo de 100m3) | m3 |  | 200.02 | IOPES30206 | ATERRO MANUAL PARA REGULARIZAÇÃO DO TERRENO EM AREIA, INCLUSIVE ADENSAMENTO HIDRÁULICO E FORNECIMENTO DO MATERIAL (MÁXIMO DE 100M3) | M3 | 200.02
IOPES | 30208 | Aterro manual para regularização do terreno em argila, inclusive adensamento manual e fornecimento do material (máximo de 100m3) | m3 |  | 162.61 | IOPES30208 | ATERRO MANUAL PARA REGULARIZAÇÃO DO TERRENO EM ARGILA, INCLUSIVE ADENSAMENTO MANUAL E FORNECIMENTO DO MATERIAL (MÁXIMO DE 100M3) | M3 | 162.61
IOPES | 30209 | Aterro com areia em áreas de calçada, inclusive fornecimento e adensamento | m3 |  | 176.82 | IOPES30209 | ATERRO COM AREIA EM ÁREAS DE CALÇADA, INCLUSIVE FORNECIMENTO E ADENSAMENTO | M3 | 176.82
IOPES | 30210 | Aterro compactado utilizando compactador de placa vibratória com reaproveitamento do material | m3 |  | 33.49 | IOPES30210 | ATERRO COMPACTADO UTILIZANDO COMPACTADOR DE PLACA VIBRATÓRIA COM REAPROVEITAMENTO DO MATERIAL | M3 | 33.49
IOPES | 30211 | Reaterro de valas, exclusive compactação | m3 |  | 7.97 | IOPES30211 | REATERRO DE VALAS, EXCLUSIVE COMPACTAÇÃO | M3 | 7.97
IOPES | 303 | TRANSPORTES |  |  |  | IOPES303 | TRANSPORTES |  | 0
IOPES | 30304 | Índice de preço para remoção de entulho decorrente da execução de obras (Classe A CONAMA - NBR 10.004 - Classe II-B), incluindo aluguel da caçamba, carga, transporte e descarga em área licenciada | m3 |  | 85.16 | IOPES30304 | ÍNDICE DE PREÇO PARA REMOÇÃO DE ENTULHO DECORRENTE DA EXECUÇÃO DE OBRAS (CLASSE A CONAMA - NBR 10.004 - CLASSE II-B), INCLUINDO ALUGUEL DA CAÇAMBA, CARGA, TRANSPORTE E DESCARGA EM ÁREA LICENCIADA | M3 | 85.16
IOPES | 30305 | Transporte de material encosta acima, serviço inteiramente manual, a 10m de distância, considerados ao longo da encosta, inclusive carga e descarga (txdam) | UN |  | 26.58 | IOPES30305 | TRANSPORTE DE MATERIAL ENCOSTA ACIMA, SERVIÇO INTEIRAMENTE MANUAL, A 10M DE DISTÂNCIA, CONSIDERADOS AO LONGO DA ENCOSTA, INCLUSIVE CARGA E DESCARGA (TXDAM) | UN | 26.58
IOPES | 30306 | Transporte de material encosta abaixo, serviço inteiramente manual, a 10m de distância, considerados ao longo da encosta, inclusive carga e descarga (txdam) | UN |  | 17.72 | IOPES30306 | TRANSPORTE DE MATERIAL ENCOSTA ABAIXO, SERVIÇO INTEIRAMENTE MANUAL, A 10M DE DISTÂNCIA, CONSIDERADOS AO LONGO DA ENCOSTA, INCLUSIVE CARGA E DESCARGA (TXDAM) | UN | 17.72
IOPES | 4 | ESTRUTURAS |  |  |  | IOPES4 | ESTRUTURAS |  | 0
IOPES | 402 | INFRA-ESTRUTURA (FUNDAÇÃO) |  |  |  | IOPES402 | INFRA-ESTRUTURA (FUNDAÇÃO) |  | 0
IOPES | 40202 | Fornecimento, preparo e aplicação de concreto ciclópico Fck=15MPa com 30% de pedra de mão | m3 |  | 699.16 | IOPES40202 | FORNECIMENTO, PREPARO E APLICAÇÃO DE CONCRETO CICLÓPICO FCK=15MPA COM 30% DE PEDRA DE MÃO | M3 | 699.16
IOPES | 40206 | Fôrma de tábua de madeira de 2.5 x 30.0 cm para fundações, levando-se em conta a utilização 5 vezes (incluido o material, corte, montagem, escoramento e desforma) | m2 |  | 84.03 | IOPES40206 | FÔRMA DE TÁBUA DE MADEIRA DE 2.5 X 30.0 CM PARA FUNDAÇÕES, LEVANDO-SE EM CONTA A UTILIZAÇÃO 5 VEZES (INCLUIDO O MATERIAL, CORTE, MONTAGEM, ESCORAMENTO E DESFORMA) | M2 | 84.03
IOPES | 40224 | Fornecimento, preparo e aplicação de concreto Fck = 30 MPa (com brita 1 e 2) - (5% de perdas já incluído no custo) | m3 |  | 761.72 | IOPES40224 | FORNECIMENTO, PREPARO E APLICAÇÃO DE CONCRETO FCK = 30 MPA (COM BRITA 1 E 2) - (5% DE PERDAS JÁ INCLUÍDO NO CUSTO) | M3 | 761.72
IOPES | 40231 | Fornecimento, preparo e aplicação de concreto magro com consumo mínimo de cimento de 250 kg/m3 (brita 1 e 2) - (5% de perdas já incluído no custo) | m3 |  | 673.13 | IOPES40231 | FORNECIMENTO, PREPARO E APLICAÇÃO DE CONCRETO MAGRO COM CONSUMO MÍNIMO DE CIMENTO DE 250 KG/M3 (BRITA 1 E 2) - (5% DE PERDAS JÁ INCLUÍDO NO CUSTO) | M3 | 673.13
IOPES | 40233 | Fornecimento, preparo e aplicação de concreto Fck=15 MPa (brita 1 e 2) - (5% de perdas já incluído no custo) | m3 |  | 695.17 | IOPES40233 | FORNECIMENTO, PREPARO E APLICAÇÃO DE CONCRETO FCK=15 MPA (BRITA 1 E 2) - (5% DE PERDAS JÁ INCLUÍDO NO CUSTO) | M3 | 695.17
IOPES | 40235 | Fornecimento, preparo e aplicação de concreto Fck=20 MPa (brita 1 e 2) - (5% de perdas já incluído no custo) | m3 |  | 716.55 | IOPES40235 | FORNECIMENTO, PREPARO E APLICAÇÃO DE CONCRETO FCK=20 MPA (BRITA 1 E 2) - (5% DE PERDAS JÁ INCLUÍDO NO CUSTO) | M3 | 716.55
IOPES | 40237 | Fornecimento, preparo e aplicação de concreto Fck=25 MPa (brita 1 e 2) - (5% de perdas já incluído no custo) | m3 |  | 739.93 | IOPES40237 | FORNECIMENTO, PREPARO E APLICAÇÃO DE CONCRETO FCK=25 MPA (BRITA 1 E 2) - (5% DE PERDAS JÁ INCLUÍDO NO CUSTO) | M3 | 739.93
IOPES | 40238 | Fôrma de chapa compensada resinada 12mm, levando-se em conta a utilização 3 vezes (incluido o material, corte, montagem, escoramento e desfôrma) | m2 |  | 85.68 | IOPES40238 | FÔRMA DE CHAPA COMPENSADA RESINADA 12MM, LEVANDO-SE EM CONTA A UTILIZAÇÃO 3 VEZES (INCLUIDO O MATERIAL, CORTE, MONTAGEM, ESCORAMENTO E DESFÔRMA) | M2 | 85.68
IOPES | 40239 | Fornecimento e aplicação de concreto USINADO Fck=20 MPa - considerando lançamento MANUAL para INFRA-ESTRUTURA (5% de perdas já incluído no custo) | m3 |  | 692.68 | IOPES40239 | FORNECIMENTO E APLICAÇÃO DE CONCRETO USINADO FCK=20 MPA - CONSIDERANDO LANÇAMENTO MANUAL PARA INFRA-ESTRUTURA (5% DE PERDAS JÁ INCLUÍDO NO CUSTO) | M3 | 692.68
IOPES | 40240 | Fornecimento e aplicação de concreto USINADO Fck=25 MPa - considerando lançamento MANUAL para INFRA-ESTRUTURA (5% de perdas já incluído no custo) | m3 |  | 715.28 | IOPES40240 | FORNECIMENTO E APLICAÇÃO DE CONCRETO USINADO FCK=25 MPA - CONSIDERANDO LANÇAMENTO MANUAL PARA INFRA-ESTRUTURA (5% DE PERDAS JÁ INCLUÍDO NO CUSTO) | M3 | 715.28
IOPES | 40243 | Fornecimento, dobragem e colocação em fôrma, de armadura CA-50 A média, diâmetro de 6.3 a 10.0 mm | kg |  | 11.18 | IOPES40243 | FORNECIMENTO, DOBRAGEM E COLOCAÇÃO EM FÔRMA, DE ARMADURA CA-50 A MÉDIA, DIÂMETRO DE 6.3 A 10.0 MM | KG | 11.18
IOPES | 40245 | Fornecimento, dobragem e colocação em fôrma, de armadura CA-50 A grossa diâmetro de 12.5 a 25.0 mm (1/2 a 1") | kg |  | 11.89 | IOPES40245 | FORNECIMENTO, DOBRAGEM E COLOCAÇÃO EM FÔRMA, DE ARMADURA CA-50 A GROSSA DIÂMETRO DE 12.5 A 25.0 MM (1/2 A 1") | KG | 11.89
IOPES | 40246 | Fornecimento, dobragem e colocação em fôrma, de armadura CA-60 B fina, diâmetro de 4.0 a 7.0mm | kg |  | 12.73 | IOPES40246 | FORNECIMENTO, DOBRAGEM E COLOCAÇÃO EM FÔRMA, DE ARMADURA CA-60 B FINA, DIÂMETRO DE 4.0 A 7.0MM | KG | 12.73
IOPES | 40249 | Fôrma de tábua de madeira de 2.5x30.0cm, levando-se em conta utilização 1 vez (incluindo o material, corte, montagem, escoramento e desforma) | m2 |  | 128.19 | IOPES40249 | FÔRMA DE TÁBUA DE MADEIRA DE 2.5X30.0CM, LEVANDO-SE EM CONTA UTILIZAÇÃO 1 VEZ (INCLUINDO O MATERIAL, CORTE, MONTAGEM, ESCORAMENTO E DESFORMA) | M2 | 128.19
IOPES | 40250 | Fôrma de tábua de madeira de 2.5x30.0cm, levando-se em conta utilização 3 vezes (incluindo o material, corte, montagem, escoramento e desforma) | m2 |  | 99.98 | IOPES40250 | FÔRMA DE TÁBUA DE MADEIRA DE 2.5X30.0CM, LEVANDO-SE EM CONTA UTILIZAÇÃO 3 VEZES (INCLUINDO O MATERIAL, CORTE, MONTAGEM, ESCORAMENTO E DESFORMA) | M2 | 99.98
IOPES | 40253 | Fornecimento e aplicação de concreto USINADO Fck=30 MPa - considerando lançamento MANUAL para INFRA-ESTRUTURA (5% de perdas já incluído no custo) | m3 |  | 733.92 | IOPES40253 | FORNECIMENTO E APLICAÇÃO DE CONCRETO USINADO FCK=30 MPA - CONSIDERANDO LANÇAMENTO MANUAL PARA INFRA-ESTRUTURA (5% DE PERDAS JÁ INCLUÍDO NO CUSTO) | M3 | 733.92
IOPES | 403 | SUPER-ESTRUTURA |  |  |  | IOPES403 | SUPER-ESTRUTURA |  | 0
IOPES | 40315 | Fornecimento, preparo e aplicação de concreto Fck = 30 MPa (com brita 1 e 2) - (5% de perdas já incluído no custo) | m3 |  | 874.12 | IOPES40315 | FORNECIMENTO, PREPARO E APLICAÇÃO DE CONCRETO FCK = 30 MPA (COM BRITA 1 E 2) - (5% DE PERDAS JÁ INCLUÍDO NO CUSTO) | M3 | 874.12
IOPES | 40320 | Fornecimento, preparo e aplicação de concreto Fck=15 MPa (brita 1 e 2) - (5% de perdas já incluído no custo) | m3 |  | 807.57 | IOPES40320 | FORNECIMENTO, PREPARO E APLICAÇÃO DE CONCRETO FCK=15 MPA (BRITA 1 E 2) - (5% DE PERDAS JÁ INCLUÍDO NO CUSTO) | M3 | 807.57
IOPES | 40322 | Fornecimento, preparo e aplicação de concreto Fck=20 MPa (brita 1 e 2) - (5% de perdas já incluído no custo) | m3 |  | 828.95 | IOPES40322 | FORNECIMENTO, PREPARO E APLICAÇÃO DE CONCRETO FCK=20 MPA (BRITA 1 E 2) - (5% DE PERDAS JÁ INCLUÍDO NO CUSTO) | M3 | 828.95
IOPES | 40324 | Fornecimento, preparo e aplicação de concreto Fck=25 MPa (brita 1 e 2) - (5% de perdas já incluído no custo) | m3 |  | 852.33 | IOPES40324 | FORNECIMENTO, PREPARO E APLICAÇÃO DE CONCRETO FCK=25 MPA (BRITA 1 E 2) - (5% DE PERDAS JÁ INCLUÍDO NO CUSTO) | M3 | 852.33
IOPES | 40328 | Fornecimento, dobragem e colocação em fôrma, de armadura CA-50 A média, diâmetro de 6.3 a 10.0 mm | kg |  | 11.18 | IOPES40328 | FORNECIMENTO, DOBRAGEM E COLOCAÇÃO EM FÔRMA, DE ARMADURA CA-50 A MÉDIA, DIÂMETRO DE 6.3 A 10.0 MM | KG | 11.18
IOPES | 40329 | Fornecimento e aplicação de concreto USINADO Fck=20 MPa - considerando BOMBEAMENTO (5% de perdas já incluído no custo) (6% de taxa p/concr.bombeavel) | m3 |  | 632.12 | IOPES40329 | FORNECIMENTO E APLICAÇÃO DE CONCRETO USINADO FCK=20 MPA - CONSIDERANDO BOMBEAMENTO (5% DE PERDAS JÁ INCLUÍDO NO CUSTO) (6% DE TAXA P/CONCR.BOMBEAVEL) | M3 | 632.12
IOPES | 40330 | Fornecimento e aplicação de concreto USINADO Fck=25 MPa - considerando BOMBEAMENTO (5% de perdas já incluído no custo) (6% de taxa p/concr.bombeavel) | m3 |  | 656.01 | IOPES40330 | FORNECIMENTO E APLICAÇÃO DE CONCRETO USINADO FCK=25 MPA - CONSIDERANDO BOMBEAMENTO (5% DE PERDAS JÁ INCLUÍDO NO CUSTO) (6% DE TAXA P/CONCR.BOMBEAVEL) | M3 | 656.01
IOPES | 40331 | Fornecimento e aplicação de concreto USINADO Fck=30 MPa - considerando BOMBEAMENTO (5% de perdas já incluído no custo) (6% de taxa p/ concr. bombeavel) | m3 |  | 675.71 | IOPES40331 | FORNECIMENTO E APLICAÇÃO DE CONCRETO USINADO FCK=30 MPA - CONSIDERANDO BOMBEAMENTO (5% DE PERDAS JÁ INCLUÍDO NO CUSTO) (6% DE TAXA P/ CONCR. BOMBEAVEL) | M3 | 675.71
IOPES | 40332 | Fornecimento, dobragem e colocação em fôrma, de armadura CA-50 A grossa, diâmetro de 12.5 a 25.0mm | kg |  | 11.89 | IOPES40332 | FORNECIMENTO, DOBRAGEM E COLOCAÇÃO EM FÔRMA, DE ARMADURA CA-50 A GROSSA, DIÂMETRO DE 12.5 A 25.0MM | KG | 11.89
IOPES | 40333 | Fornecimento, dobragem e colocação em fôrma, de armadura CA-60 B fina, diâmetro de 4.0 a 7.0mm | kg |  | 12.73 | IOPES40333 | FORNECIMENTO, DOBRAGEM E COLOCAÇÃO EM FÔRMA, DE ARMADURA CA-60 B FINA, DIÂMETRO DE 4.0 A 7.0MM | KG | 12.73
IOPES | 40337 | Fôrma em chapa de madeira compensada plastificada 12mm para estrutura em geral, 5 reaproveitamentos, reforçada com sarrafos de madeira 2.5x10cm (incl material, corte, montagem, escoras em eucalipto e desforma) | m2 |  | 104.81 | IOPES40337 | FÔRMA EM CHAPA DE MADEIRA COMPENSADA PLASTIFICADA 12MM PARA ESTRUTURA EM GERAL, 5 REAPROVEITAMENTOS, REFORÇADA COM SARRAFOS DE MADEIRA 2.5X10CM (INCL MATERIAL, CORTE, MONTAGEM, ESCORAS EM EUCALIPTO E DESFORMA) | M2 | 104.81
IOPES | 40339 | Forma de chapas madeira compensada resinada, esp. 12mm, levando-se em conta a utilização 3 vezes, reforçadas com sarrafos de madeira de 2.5 x 10.0cm (incl material, corte, montagem, escoras em eucalipto e desforma) | m2 |  | 123.94 | IOPES40339 | FORMA DE CHAPAS MADEIRA COMPENSADA RESINADA, ESP. 12MM, LEVANDO-SE EM CONTA A UTILIZAÇÃO 3 VEZES, REFORÇADAS COM SARRAFOS DE MADEIRA DE 2.5 X 10.0CM (INCL MATERIAL, CORTE, MONTAGEM, ESCORAS EM EUCALIPTO E DESFORMA) | M2 | 123.94
IOPES | 404 | ESTRUTURAS DE CONCRETO APARENTE |  |  |  | IOPES404 | ESTRUTURAS DE CONCRETO APARENTE |  | 0
IOPES | 40405 | Fôrma com chapa compensada plastificada esp. 12mm, utização 5 vezes | m2 |  | 114.24 | IOPES40405 | FÔRMA COM CHAPA COMPENSADA PLASTIFICADA ESP. 12MM, UTIZAÇÃO 5 VEZES | M2 | 114.24
IOPES | 406 | LAJES PRÉ-MOLDADAS |  |  |  | IOPES406 | LAJES PRÉ-MOLDADAS |  | 0
IOPES | 40601 | Laje pré-fabricada treliçada (H=8cm) para forro simples revestido, vão até 3.5m, capeamento 2cm, elemento de enchimento bloco cerâmico, espessura final da laje - 10cm, Fck = 150Kg/cm2 | m2 |  | 118.75 | IOPES40601 | LAJE PRÉ-FABRICADA TRELIÇADA (H=8CM) PARA FORRO SIMPLES REVESTIDO, VÃO ATÉ 3.5M, CAPEAMENTO 2CM, ELEMENTO DE ENCHIMENTO BLOCO CERÂMICO, ESPESSURA FINAL DA LAJE - 10CM, FCK = 150KG/CM2 | M2 | 118.75
IOPES | 40602 | Laje pré-fabricada treliçada (H=8cm), sobrecarga 300 kg/m2, vão de 3.5 a 4.3m, capeamento 4cm, elemento de enchimento em bloco cerâmico, espessura final da laje ? 12cm, Fck = 150 Kg/cm2 | m2 |  | 138.44 | IOPES40602 | LAJE PRÉ-FABRICADA TRELIÇADA (H=8CM), SOBRECARGA 300 KG/M2, VÃO DE 3.5 A 4.3M, CAPEAMENTO 4CM, ELEMENTO DE ENCHIMENTO EM BLOCO CERÂMICO, ESPESSURA FINAL DA LAJE ? 12CM, FCK = 150 KG/CM2 | M2 | 138.44
IOPES | 407 | DIVERSOS |  |  |  | IOPES407 | DIVERSOS |  | 0
IOPES | 40705 | Execução de junta de dilatação 2 x 2 cm considerando 1cm de aplicação de isopor e 1cm de aplicação de mastique elástico do tipo sikaflex 1a ou equivalente | m |  | 75.15 | IOPES40705 | EXECUÇÃO DE JUNTA DE DILATAÇÃO 2 X 2 CM CONSIDERANDO 1CM DE APLICAÇÃO DE ISOPOR E 1CM DE APLICAÇÃO DE MASTIQUE ELÁSTICO DO TIPO SIKAFLEX 1A OU EQUIVALENTE | M | 75.15
IOPES | 408 | RECUPERAÇÃO DE ESTRUTURAS |  |  |  | IOPES408 | RECUPERAÇÃO DE ESTRUTURAS |  | 0
IOPES | 40801 | Escarificação manual de concreto, exclusive limpeza do concreto afetado por processo de hidrojateamento e tratamento de armaduras corroídas | m3 |  | 2989.21 | IOPES40801 | ESCARIFICAÇÃO MANUAL DE CONCRETO, EXCLUSIVE LIMPEZA DO CONCRETO AFETADO POR PROCESSO DE HIDROJATEAMENTO E TRATAMENTO DE ARMADURAS CORROÍDAS | M3 | 2989.21
IOPES | 40802 | Escarificação manual de concreto, com profundidade máxima de 5cm, exclusive limpeza do concreto afetado por processo de hidrojateamento e tratamento de armaduras corroídas | m2 |  | 149.45 | IOPES40802 | ESCARIFICAÇÃO MANUAL DE CONCRETO, COM PROFUNDIDADE MÁXIMA DE 5CM, EXCLUSIVE LIMPEZA DO CONCRETO AFETADO POR PROCESSO DE HIDROJATEAMENTO E TRATAMENTO DE ARMADURAS CORROÍDAS | M2 | 149.45
IOPES | 40806 | Tratamento de armaduras corroídas com lixamento manual com escova de aço, até a completa remoção de partículas soltas, materiais indesejáveis e corrosão, exclusive aplicação de argamassa cimentícia, polimérica com inibidor de corrosão | m2 |  | 26.58 | IOPES40806 | TRATAMENTO DE ARMADURAS CORROÍDAS COM LIXAMENTO MANUAL COM ESCOVA DE AÇO, ATÉ A COMPLETA REMOÇÃO DE PARTÍCULAS SOLTAS, MATERIAIS INDESEJÁVEIS E CORROSÃO, EXCLUSIVE APLICAÇÃO DE ARGAMASSA CIMENTÍCIA, POLIMÉRICA COM INIBIDOR DE CORROSÃO | M2 | 26.58
IOPES | 40807 | Tratamento de armadura com duas demãos (esp. 1mm) de Sika Top 108 ou equivalente, exclusive aplicação de graute cimentício | m2 |  | 84.5 | IOPES40807 | TRATAMENTO DE ARMADURA COM DUAS DEMÃOS (ESP. 1MM) DE SIKA TOP 108 OU EQUIVALENTE, EXCLUSIVE APLICAÇÃO DE GRAUTE CIMENTÍCIO | M2 | 84.5
IOPES | 40808 | Retirada (corte) de armadura deteriorada, superior a 20% do diâmetro original | kg |  | 5.27 | IOPES40808 | RETIRADA (CORTE) DE ARMADURA DETERIORADA, SUPERIOR A 20% DO DIÂMETRO ORIGINAL | KG | 5.27
IOPES | 40809 | Recomposição de concreto estrutural, com utilização de argamassa de uso geral Graute cimentício, com profundidade máxima 5cm | m2 |  | 413.16 | IOPES40809 | RECOMPOSIÇÃO DE CONCRETO ESTRUTURAL, COM UTILIZAÇÃO DE ARGAMASSA DE USO GERAL GRAUTE CIMENTÍCIO, COM PROFUNDIDADE MÁXIMA 5CM | M2 | 413.16
IOPES | 40810 | Recomposição de concreto estrutural, com utilização de argamassa de uso geral Graute cimentício | m3 |  | 7733.98 | IOPES40810 | RECOMPOSIÇÃO DE CONCRETO ESTRUTURAL, COM UTILIZAÇÃO DE ARGAMASSA DE USO GERAL GRAUTE CIMENTÍCIO | M3 | 7733.98
IOPES | 40813 | Impermeabilização de superfície com argamassa impemeabilizante, semiflexível bicomponente, 4 demãos , SIKA Top 107, VIAPLUS 1000 ou equivalente | m2 |  | 72.12 | IOPES40813 | IMPERMEABILIZAÇÃO DE SUPERFÍCIE COM ARGAMASSA IMPEMEABILIZANTE, SEMIFLEXÍVEL BICOMPONENTE, 4 DEMÃOS , SIKA TOP 107, VIAPLUS 1000 OU EQUIVALENTE | M2 | 72.12
IOPES | 40816 | Aplicação de primer convertedor de ferrugem a 2 demãos, exclusive pintura de proteção e acabamento | m2 |  | 40.14 | IOPES40816 | APLICAÇÃO DE PRIMER CONVERTEDOR DE FERRUGEM A 2 DEMÃOS, EXCLUSIVE PINTURA DE PROTEÇÃO E ACABAMENTO | M2 | 40.14
IOPES | 40817 | Fornecimento e lançamento de concreto para grouteamento com adição de pedrisco (50% em peso), utilizando Sikagrout ou produto equivalente, exclusive forma | m3 |  | 3647.36 | IOPES40817 | FORNECIMENTO E LANÇAMENTO DE CONCRETO PARA GROUTEAMENTO COM ADIÇÃO DE PEDRISCO (50% EM PESO), UTILIZANDO SIKAGROUT OU PRODUTO EQUIVALENTE, EXCLUSIVE FORMA | M3 | 3647.36
IOPES | 40818 | Revestimento externo com argamassa corretiva tipo Sika Monotop 622 BR ou equivalente, esp. 5mm | m2 |  | 69.07 | IOPES40818 | REVESTIMENTO EXTERNO COM ARGAMASSA CORRETIVA TIPO SIKA MONOTOP 622 BR OU EQUIVALENTE, ESP. 5MM | M2 | 69.07
IOPES | 409 | MURO DE ARRIMO (Conc. ciclópico 15MPa c/ 30% de pedra de mão, c/ forn., preparo e aplicação de concreto, forma de tábua pinho-reap.5 vezes, exclusive escav. e reaterro) seções tipicas nas seguintes dimensões: |  |  |  | IOPES409 | MURO DE ARRIMO (CONC. CICLÓPICO 15MPA C/ 30% DE PEDRA DE MÃO, C/ FORN., PREPARO E APLICAÇÃO DE CONCRETO, FORMA DE TÁBUA PINHO-REAP.5 VEZES, EXCLUSIVE ESCAV. E REATERRO) SEÇÕES TIPICAS NAS SEGUINTES DIMENSÕES: |  | 0
IOPES | 40901 | Muro de arrimo em concreto ciclópico Fck=15MPa com 30% de pedra de mão, c/ fornecimento, preparo e aplicação de concreto, fôrma em compensado plastificado com travamento e aproveitamento 8 vezes, base em concreto magro esp. 5 cm, filtro de areia drenante, dreno no pé do muro c/ tubo PEAD corrugado Ø100 mm, enchimento c/ brita envolvido c/ manta geotêxtil, exclusive escavação e reaterro, seções tipicas nas dimensões:b=0.40m; B=0.70m e H=1.00m | m |  | 917.83 | IOPES40901 | MURO DE ARRIMO EM CONCRETO CICLÓPICO FCK=15MPA COM 30% DE PEDRA DE MÃO, C/ FORNECIMENTO, PREPARO E APLICAÇÃO DE CONCRETO, FÔRMA EM COMPENSADO PLASTIFICADO COM TRAVAMENTO E APROVEITAMENTO 8 VEZES, BASE EM CONCRETO MAGRO ESP. 5 CM, FILTRO DE AREIA DRENANTE, DRENO NO PÉ DO MURO C/ TUBO PEAD CORRUGADO Ø100 MM, ENCHIMENTO C/ BRITA ENVOLVIDO C/ MANTA GEOTÊXTIL, EXCLUSIVE ESCAVAÇÃO E REATERRO, SEÇÕES TIPICAS NAS DIMENSÕES:B=0.40M; B=0.70M E H=1.00M | M | 917.83
IOPES | 40902 | Muro de arrimo em concreto ciclópico Fck=15MPa com 30% de pedra de mão, c/ fornecimento, preparo e aplicação de concreto, fôrma em compensado plastificado com travamento e aproveitamento 8 vezes, base em concreto magro esp. 5 cm, filtro de areia drenante, dreno no pé do muro c/ tubo PEAD corrugado Ø100 mm, enchimento c/ brita envolvido c/ manta geotêxtil, exclusive escavação e reaterro, seções tipicas nas dimensões: b=0.40m; B=0.90m e H=1,50m | m |  | 1490.82 | IOPES40902 | MURO DE ARRIMO EM CONCRETO CICLÓPICO FCK=15MPA COM 30% DE PEDRA DE MÃO, C/ FORNECIMENTO, PREPARO E APLICAÇÃO DE CONCRETO, FÔRMA EM COMPENSADO PLASTIFICADO COM TRAVAMENTO E APROVEITAMENTO 8 VEZES, BASE EM CONCRETO MAGRO ESP. 5 CM, FILTRO DE AREIA DRENANTE, DRENO NO PÉ DO MURO C/ TUBO PEAD CORRUGADO Ø100 MM, ENCHIMENTO C/ BRITA ENVOLVIDO C/ MANTA GEOTÊXTIL, EXCLUSIVE ESCAVAÇÃO E REATERRO, SEÇÕES TIPICAS NAS DIMENSÕES: B=0.40M; B=0.90M E H=1,50M | M | 1490.82
IOPES | 40903 | Muro de arrimo em concreto ciclópico Fck=15MPa com 30% de pedra de mão, c/ fornecimento, preparo e aplicação de concreto, fôrma em compensado plastificado com travamento e aproveitamento 8 vezes, base em concreto magro esp. 5 cm, filtro de areia drenante, dreno no pé do muro c/ tubo PEAD corrugado Ø100 mm, enchimento c/ brita envolvido c/ manta geotêxtil, exclusive escavação e reaterro, seções tipicas nas dimensões: b=0.40m; B=1.05m e H=2.00m | m |  | 2104.83 | IOPES40903 | MURO DE ARRIMO EM CONCRETO CICLÓPICO FCK=15MPA COM 30% DE PEDRA DE MÃO, C/ FORNECIMENTO, PREPARO E APLICAÇÃO DE CONCRETO, FÔRMA EM COMPENSADO PLASTIFICADO COM TRAVAMENTO E APROVEITAMENTO 8 VEZES, BASE EM CONCRETO MAGRO ESP. 5 CM, FILTRO DE AREIA DRENANTE, DRENO NO PÉ DO MURO C/ TUBO PEAD CORRUGADO Ø100 MM, ENCHIMENTO C/ BRITA ENVOLVIDO C/ MANTA GEOTÊXTIL, EXCLUSIVE ESCAVAÇÃO E REATERRO, SEÇÕES TIPICAS NAS DIMENSÕES: B=0.40M; B=1.05M E H=2.00M | M | 2104.83
IOPES | 40904 | Muro de arrimo em concreto ciclópico Fck=15MPa com 30% de pedra de mão, c/ fornecimento, preparo e aplicação de concreto, fôrma em compensado plastificado com travamento e aproveitamento 8 vezes, base em concreto magro esp. 5 cm, filtro de areia drenante, dreno no pé do muro c/ tubo PEAD corrugado Ø100 mm, enchimento c/ brita envolvido c/ manta geotêxtil, exclusive escavação e reaterro, seções tipicas nas dimensões: b=0.40m; B=1.23 e H=2.50m | m |  | 2822.68 | IOPES40904 | MURO DE ARRIMO EM CONCRETO CICLÓPICO FCK=15MPA COM 30% DE PEDRA DE MÃO, C/ FORNECIMENTO, PREPARO E APLICAÇÃO DE CONCRETO, FÔRMA EM COMPENSADO PLASTIFICADO COM TRAVAMENTO E APROVEITAMENTO 8 VEZES, BASE EM CONCRETO MAGRO ESP. 5 CM, FILTRO DE AREIA DRENANTE, DRENO NO PÉ DO MURO C/ TUBO PEAD CORRUGADO Ø100 MM, ENCHIMENTO C/ BRITA ENVOLVIDO C/ MANTA GEOTÊXTIL, EXCLUSIVE ESCAVAÇÃO E REATERRO, SEÇÕES TIPICAS NAS DIMENSÕES: B=0.40M; B=1.23 E H=2.50M | M | 2822.68
IOPES | 5 | PAREDES E PAINÉIS |  |  |  | IOPES5 | PAREDES E PAINÉIS |  | 0
IOPES | 501 | ALVENARIA DE VEDAÇÃO |  |  |  | IOPES501 | ALVENARIA DE VEDAÇÃO |  | 0
IOPES | 50112 | Elemento vazado de concreto (Cobogó) 40 x 40 x 10 cm, tipo reto, assentados com argamassa de cimento e areia peneirada no traço 1:3, espessura das juntas 15 mm, preparo manual | m2 |  | 175.34 | IOPES50112 | ELEMENTO VAZADO DE CONCRETO (COBOGÓ) 40 X 40 X 10 CM, TIPO RETO, ASSENTADOS COM ARGAMASSA DE CIMENTO E AREIA PENEIRADA NO TRAÇO 1:3, ESPESSURA DAS JUNTAS 15 MM, PREPARO MANUAL | M2 | 175.34
IOPES | 50115 | Alvenaria de embasamento com pedra de mão (rachão) empregando argamassa de cimento e areia traço 1:3, preparo manual | m3 |  | 564.16 | IOPES50115 | ALVENARIA DE EMBASAMENTO COM PEDRA DE MÃO (RACHÃO) EMPREGANDO ARGAMASSA DE CIMENTO E AREIA TRAÇO 1:3, PREPARO MANUAL | M3 | 564.16
IOPES | 50122 | Elemento vazado de concreto (Cobogó) 20 x 20 x 10cm, tipo cruzeta,assentados com argamassa de cimento e areia peneirada no traço 1:3, espessura das juntas 15 mm, preparo manual | m2 |  | 266.78 | IOPES50122 | ELEMENTO VAZADO DE CONCRETO (COBOGÓ) 20 X 20 X 10CM, TIPO CRUZETA,ASSENTADOS COM ARGAMASSA DE CIMENTO E AREIA PENEIRADA NO TRAÇO 1:3, ESPESSURA DAS JUNTAS 15 MM, PREPARO MANUAL | M2 | 266.78
IOPES | 502 | PLACAS E PAINÉIS DIVISÓRIOS |  |  |  | IOPES502 | PLACAS E PAINÉIS DIVISÓRIOS |  | 0
IOPES | 50205 | Divisória sanitária de granito cinza andorinha esp. 3 cm, assentada com argamassa de cimento e areia no traço 1:3 | m2 |  | 440.69 | IOPES50205 | DIVISÓRIA SANITÁRIA DE GRANITO CINZA ANDORINHA ESP. 3 CM, ASSENTADA COM ARGAMASSA DE CIMENTO E AREIA NO TRAÇO 1:3 | M2 | 440.69
IOPES | 50206 | Divisória sanitária de granito cinza andorinha esp. 3 cm, fixada com cantoneira de ferro cromado | m2 |  | 476.04 | IOPES50206 | DIVISÓRIA SANITÁRIA DE GRANITO CINZA ANDORINHA ESP. 3 CM, FIXADA COM CANTONEIRA DE FERRO CROMADO | M2 | 476.04
IOPES | 50208 | Assentamento de divisória sanitária de mármore ou granito com 3 cm de espessura, empregando argamassa de cimento e areia no traço 1:3, exclusive fornecimento da divisória | m2 |  | 147.16 | IOPES50208 | ASSENTAMENTO DE DIVISÓRIA SANITÁRIA DE MÁRMORE OU GRANITO COM 3 CM DE ESPESSURA, EMPREGANDO ARGAMASSA DE CIMENTO E AREIA NO TRAÇO 1:3, EXCLUSIVE FORNECIMENTO DA DIVISÓRIA | M2 | 147.16
IOPES | 503 | VERGAS/CONTRAVERGA |  |  |  | IOPES503 | VERGAS/CONTRAVERGA |  | 0
IOPES | 50301 | Verga/contraverga reta de concreto armado moldada in loco 10 x 5 cm, Fck = 15 MPa, inclusive forma, armação e desforma, comprimento inferior a 2.0 metros | m |  | 40.76 | IOPES50301 | VERGA/CONTRAVERGA RETA DE CONCRETO ARMADO MOLDADA IN LOCO 10 X 5 CM, FCK = 15 MPA, INCLUSIVE FORMA, ARMAÇÃO E DESFORMA, COMPRIMENTO INFERIOR A 2.0 METROS | M | 40.76
IOPES | 50303 | Verga/contraverga curva de concreto armado 10 x 5 cm, Fck = 15 MPa, inclusive forma, armação e desforma, comprimento inferior a 2.0 metros | m |  | 63.29 | IOPES50303 | VERGA/CONTRAVERGA CURVA DE CONCRETO ARMADO 10 X 5 CM, FCK = 15 MPA, INCLUSIVE FORMA, ARMAÇÃO E DESFORMA, COMPRIMENTO INFERIOR A 2.0 METROS | M | 63.29
IOPES | 505 | ALVENARIA ESTRUTURAL |  |  |  | IOPES505 | ALVENARIA ESTRUTURAL |  | 0
IOPES | 50501 | Alvenaria de blocos de concreto estrutural 14x19x39cm cheios "Classe B", com resistência mínima à compressão 15MPa, assentados c/ argamassa de cimento e areia média no traço 1:4, preparo com betoneira, esp. juntas 10mm e esp. da parede s/ revestimento 14cm | m2 |  | 139.41 | IOPES50501 | ALVENARIA DE BLOCOS DE CONCRETO ESTRUTURAL 14X19X39CM CHEIOS "CLASSE B", COM RESISTÊNCIA MÍNIMA À COMPRESSÃO 15MPA, ASSENTADOS C/ ARGAMASSA DE CIMENTO E AREIA MÉDIA NO TRAÇO 1:4, PREPARO COM BETONEIRA, ESP. JUNTAS 10MM E ESP. DA PAREDE S/ REVESTIMENTO 14CM | M2 | 139.41
IOPES | 50502 | Alvenaria de blocos de concreto estrutural 19x19x39cm cheios "Classe B", com resistência mínima à compressão 15MPa, assentados c/ argamassa de cimento e areia média no traço 1:4, preparo com betoneira, esp. juntas 10mm e esp. da parede s/ revestimento 19cm | m2 |  | 174.59 | IOPES50502 | ALVENARIA DE BLOCOS DE CONCRETO ESTRUTURAL 19X19X39CM CHEIOS "CLASSE B", COM RESISTÊNCIA MÍNIMA À COMPRESSÃO 15MPA, ASSENTADOS C/ ARGAMASSA DE CIMENTO E AREIA MÉDIA NO TRAÇO 1:4, PREPARO COM BETONEIRA, ESP. JUNTAS 10MM E ESP. DA PAREDE S/ REVESTIMENTO 19CM | M2 | 174.59
IOPES | 50503 | Alvenaria de blocos de concreto estrutural 9x19x39cm cheios "Classe B", com resistência mínima à compressão 15MPa, assentados c/ argamassa de cimento e areia média no traço 1:4, preparo com betoneira, esp. juntas 10mm e esp. da parede s/ revestimento 9cm | m2 |  | 95.5 | IOPES50503 | ALVENARIA DE BLOCOS DE CONCRETO ESTRUTURAL 9X19X39CM CHEIOS "CLASSE B", COM RESISTÊNCIA MÍNIMA À COMPRESSÃO 15MPA, ASSENTADOS C/ ARGAMASSA DE CIMENTO E AREIA MÉDIA NO TRAÇO 1:4, PREPARO COM BETONEIRA, ESP. JUNTAS 10MM E ESP. DA PAREDE S/ REVESTIMENTO 9CM | M2 | 95.5
IOPES | 506 | ALVENARIA DE VEDAÇÃO EMPREGANDO ARGAMASSA DE CIMENTO, CAL E AREIA |  |  |  | IOPES506 | ALVENARIA DE VEDAÇÃO EMPREGANDO ARGAMASSA DE CIMENTO, CAL E AREIA |  | 0
IOPES | 50601 | Alvenaria de vedação com blocos de concreto 9x19x39cm, c/ resistência mínimo a compressão de 3 MPa, assentados c/ argamassa de cimento, cal hidratada CH1 e areia no traço 1:0,5:8, preparo com betoneira, esp. juntas 10mm e esp. da parede s/ revestimento 9cm | m2 |  | 75.84 | IOPES50601 | ALVENARIA DE VEDAÇÃO COM BLOCOS DE CONCRETO 9X19X39CM, C/ RESISTÊNCIA MÍNIMO A COMPRESSÃO DE 3 MPA, ASSENTADOS C/ ARGAMASSA DE CIMENTO, CAL HIDRATADA CH1 E AREIA NO TRAÇO 1:0,5:8, PREPARO COM BETONEIRA, ESP. JUNTAS 10MM E ESP. DA PAREDE S/ REVESTIMENTO 9CM | M2 | 75.84
IOPES | 50602 | Alvenaria de vedação com blocos de concreto 14x19x39cm, c/ resistência mínimo a compressão de 3 MPa, assentados c/ argamassa de cimento, cal hidratada CH1 e areia no traço 1:0,5:8, preparo com betoneira, esp. juntas 10mm e esp. da parede s/ revestimento 14cm | m2 |  | 87.18 | IOPES50602 | ALVENARIA DE VEDAÇÃO COM BLOCOS DE CONCRETO 14X19X39CM, C/ RESISTÊNCIA MÍNIMO A COMPRESSÃO DE 3 MPA, ASSENTADOS C/ ARGAMASSA DE CIMENTO, CAL HIDRATADA CH1 E AREIA NO TRAÇO 1:0,5:8, PREPARO COM BETONEIRA, ESP. JUNTAS 10MM E ESP. DA PAREDE S/ REVESTIMENTO 14CM | M2 | 87.18
IOPES | 50603 | Alvenaria de vedação com blocos de concreto 19x19x39cm, c/ resistência mínimo a compressão de 3 MPa, assentados c/ argamassa de cimento, cal hidratada CH1 e areia no traço 1:0,5:8, preparo com betoneira, esp. juntas 10mm e esp. da parede s/ revestimento 19cm | m2 |  | 103.13 | IOPES50603 | ALVENARIA DE VEDAÇÃO COM BLOCOS DE CONCRETO 19X19X39CM, C/ RESISTÊNCIA MÍNIMO A COMPRESSÃO DE 3 MPA, ASSENTADOS C/ ARGAMASSA DE CIMENTO, CAL HIDRATADA CH1 E AREIA NO TRAÇO 1:0,5:8, PREPARO COM BETONEIRA, ESP. JUNTAS 10MM E ESP. DA PAREDE S/ REVESTIMENTO 19CM | M2 | 103.13
IOPES | 50605 | Alvenaria de vedação com blocos cerâmicos furados 9x19x19cm, assentados c/ argamassa de cimento, cal hidratada CH1 e areia no traço 1:0,5:8, preparo com betoneira, juntas 10mm e esp. das paredes s/revestimento, 9cm (bloco comprado na praça de Vitória, posto obra) | m2 |  | 60.28 | IOPES50605 | ALVENARIA DE VEDAÇÃO COM BLOCOS CERÂMICOS FURADOS 9X19X19CM, ASSENTADOS C/ ARGAMASSA DE CIMENTO, CAL HIDRATADA CH1 E AREIA NO TRAÇO 1:0,5:8, PREPARO COM BETONEIRA, JUNTAS 10MM E ESP. DAS PAREDES S/REVESTIMENTO, 9CM (BLOCO COMPRADO NA PRAÇA DE VITÓRIA, POSTO OBRA) | M2 | 60.28
IOPES | 50606 | Alvenaria de vedação com blocos cerâmicos furados 9x19x19cm, assentados c/ argamassa de cimento, cal hidratada CH1 e areia no traço 1:0,5:8, preparo com betoneira, juntas 10mm e esp. das paredes s/revestimento, 9cm (bloco comprado na fábrica, posto obra) | m2 |  | 48.21 | IOPES50606 | ALVENARIA DE VEDAÇÃO COM BLOCOS CERÂMICOS FURADOS 9X19X19CM, ASSENTADOS C/ ARGAMASSA DE CIMENTO, CAL HIDRATADA CH1 E AREIA NO TRAÇO 1:0,5:8, PREPARO COM BETONEIRA, JUNTAS 10MM E ESP. DAS PAREDES S/REVESTIMENTO, 9CM (BLOCO COMPRADO NA FÁBRICA, POSTO OBRA) | M2 | 48.21
IOPES | 50607 | Alvenaria de vedação com blocos cerâmicos furados 9x19x19cm, assentados c/ argamassa de cimento, cal hidratada CH1 e areia no traço 1:0,5:8, preparo com betoneira, juntas 10mm e esp. das paredes s/revestimento, 19cm, bloco deitado (bloco comprado praça de Vitória, posto obra) | m2 |  | 119.95 | IOPES50607 | ALVENARIA DE VEDAÇÃO COM BLOCOS CERÂMICOS FURADOS 9X19X19CM, ASSENTADOS C/ ARGAMASSA DE CIMENTO, CAL HIDRATADA CH1 E AREIA NO TRAÇO 1:0,5:8, PREPARO COM BETONEIRA, JUNTAS 10MM E ESP. DAS PAREDES S/REVESTIMENTO, 19CM, BLOCO DEITADO (BLOCO COMPRADO PRAÇA DE VITÓRIA, POSTO OBRA) | M2 | 119.95
IOPES | 50608 | Alvenaria de vedação com blocos cerâmicos furados 9x19x19cm, assentados c/ argamassa de cimento, cal hidratada CH1 e areia no traço 1:0,5:8, preparo com betoneira, juntas 10mm e esp. das paredes s/revestimento, 19cm, bloco deitado (bloco comprado fábrica, posto obra) | m2 |  | 95.8 | IOPES50608 | ALVENARIA DE VEDAÇÃO COM BLOCOS CERÂMICOS FURADOS 9X19X19CM, ASSENTADOS C/ ARGAMASSA DE CIMENTO, CAL HIDRATADA CH1 E AREIA NO TRAÇO 1:0,5:8, PREPARO COM BETONEIRA, JUNTAS 10MM E ESP. DAS PAREDES S/REVESTIMENTO, 19CM, BLOCO DEITADO (BLOCO COMPRADO FÁBRICA, POSTO OBRA) | M2 | 95.8
IOPES | 6 | ESQUADRIAS DE MADEIRA |  |  |  | IOPES6 | ESQUADRIAS DE MADEIRA |  | 0
IOPES | 601 | MARCOS E ALIZARES |  |  |  | IOPES601 | MARCOS E ALIZARES |  | 0
IOPES | 60101 | Marco em madeira de lei tipo Peroba, Ipê, Angelim Pedra ou equivalente, com 15 x 3cm de batente, nas dimensões: 0,60 x 2,10 m | UN |  | 378.4 | IOPES60101 | MARCO EM MADEIRA DE LEI TIPO PEROBA, IPÊ, ANGELIM PEDRA OU EQUIVALENTE, COM 15 X 3CM DE BATENTE, NAS DIMENSÕES: 0,60 X 2,10 M | UN | 378.4
IOPES | 60102 | Marco em madeira de lei tipo Peroba, Ipê, Angelim Pedra ou equivalente, com 15 x 3cm de batente, nas dimensões: 0,70 x 2,10 m | UN |  | 378.4 | IOPES60102 | MARCO EM MADEIRA DE LEI TIPO PEROBA, IPÊ, ANGELIM PEDRA OU EQUIVALENTE, COM 15 X 3CM DE BATENTE, NAS DIMENSÕES: 0,70 X 2,10 M | UN | 378.4
IOPES | 60103 | Marco em madeira de lei tipo Peroba, Ipê, Angelim Pedra ou equivalente, com 15 x 3cm de batente, nas dimensões: 0,80 x 2,10 m | UN |  | 378.4 | IOPES60103 | MARCO EM MADEIRA DE LEI TIPO PEROBA, IPÊ, ANGELIM PEDRA OU EQUIVALENTE, COM 15 X 3CM DE BATENTE, NAS DIMENSÕES: 0,80 X 2,10 M | UN | 378.4
IOPES | 60107 | Alizar em madeira de lei tipo Peroba, Ipê, Angelim Pedra ou equivalente, com 5 x 1,5cm | m |  | 24.04 | IOPES60107 | ALIZAR EM MADEIRA DE LEI TIPO PEROBA, IPÊ, ANGELIM PEDRA OU EQUIVALENTE, COM 5 X 1,5CM | M | 24.04
IOPES | 60108 | Marco em madeira de lei tipo Peroba, Ipê, Angelim Pedra ou equivalente, com 15 x 3cm de batente, nas dimensões: 0,90 x 2,10 m | UN |  | 450.8 | IOPES60108 | MARCO EM MADEIRA DE LEI TIPO PEROBA, IPÊ, ANGELIM PEDRA OU EQUIVALENTE, COM 15 X 3CM DE BATENTE, NAS DIMENSÕES: 0,90 X 2,10 M | UN | 450.8
IOPES | 60110 | Marco em madeira de lei tipo Peroba, Ipê, Angelim Pedra ou equivalente, com 15 x 3cm de batente | m |  | 83.97 | IOPES60110 | MARCO EM MADEIRA DE LEI TIPO PEROBA, IPÊ, ANGELIM PEDRA OU EQUIVALENTE, COM 15 X 3CM DE BATENTE | M | 83.97
IOPES | 60112 | Caixilho em madeira de lei tipo Peroba, Ipê, Angelim Pedra ou equivalente, com 9 x 3 cm para janela | m |  | 74.38 | IOPES60112 | CAIXILHO EM MADEIRA DE LEI TIPO PEROBA, IPÊ, ANGELIM PEDRA OU EQUIVALENTE, COM 9 X 3 CM PARA JANELA | M | 74.38
IOPES | 60113 | Alizar em madeira de lei tipo Peroba, Ipê, Angelim Pedra ou equivalente, com 7 x 1,5 cm | m |  | 29.06 | IOPES60113 | ALIZAR EM MADEIRA DE LEI TIPO PEROBA, IPÊ, ANGELIM PEDRA OU EQUIVALENTE, COM 7 X 1,5 CM | M | 29.06
IOPES | 611 | FERRAGENS |  |  |  | IOPES611 | FERRAGENS |  | 0
IOPES | 61101 | Tarjeta fio redondo 3? para travamento de portas - IMAB, STAN, ALIANÇA ou equivalente | UN |  | 10.31 | IOPES61101 | TARJETA FIO REDONDO 3? PARA TRAVAMENTO DE PORTAS - IMAB, STAN, ALIANÇA OU EQUIVALENTE | UN | 10.31
IOPES | 61102 | Fechadura com maçaneta tipo alavanca e chave tipo yale - IMAB, STAN, ALIANÇA ou equivalente | UN |  | 134.14 | IOPES61102 | FECHADURA COM MAÇANETA TIPO ALAVANCA E CHAVE TIPO YALE - IMAB, STAN, ALIANÇA OU EQUIVALENTE | UN | 134.14
IOPES | 61103 | Fechadura com maçaneta tipo alavanca e chave comum para porta interna - IMAB, STAN, ALIANÇA ou equivalente | UN |  | 296.94 | IOPES61103 | FECHADURA COM MAÇANETA TIPO ALAVANCA E CHAVE COMUM PARA PORTA INTERNA - IMAB, STAN, ALIANÇA OU EQUIVALENTE | UN | 296.94
IOPES | 61104 | Tarjeta tipo livre/ocupado - IMAB, STA, ALIANÇA ou equivalente | UN |  | 91.25 | IOPES61104 | TARJETA TIPO LIVRE/OCUPADO - IMAB, STA, ALIANÇA OU EQUIVALENTE | UN | 91.25
IOPES | 61106 | Fechadura com maçaneta tipo bola e chave tipo yale - IMAB, STAN, ALIANÇA ou equivalente | UN |  | 132.81 | IOPES61106 | FECHADURA COM MAÇANETA TIPO BOLA E CHAVE TIPO YALE - IMAB, STAN, ALIANÇA OU EQUIVALENTE | UN | 132.81
IOPES | 61107 | Fechadura de sobrepor, tipo caixão, com chave comum - IMAB, STAN, ALIANÇA ou equivalente | UN |  | 84.05 | IOPES61107 | FECHADURA DE SOBREPOR, TIPO CAIXÃO, COM CHAVE COMUM - IMAB, STAN, ALIANÇA OU EQUIVALENTE | UN | 84.05
IOPES | 61108 | Fechadura com maçaneta tipo alavanca e chave tipo banheiro - IMAB, STAN, ALIANÇA ou equivalente | UN |  | 120.12 | IOPES61108 | FECHADURA COM MAÇANETA TIPO ALAVANCA E CHAVE TIPO BANHEIRO - IMAB, STAN, ALIANÇA OU EQUIVALENTE | UN | 120.12
IOPES | 61112 | Dobradiça de latão cromado de 3 x 2.1/2?, inclusive parafusos - IMAB, STAN, ALIANÇA ou equivalente | UN |  | 65.2 | IOPES61112 | DOBRADIÇA DE LATÃO CROMADO DE 3 X 2.1/2?, INCLUSIVE PARAFUSOS - IMAB, STAN, ALIANÇA OU EQUIVALENTE | UN | 65.2
IOPES | 613 | PORTA EM MADEIRA DE LEI TIPO ANGELIM PEDRA OU EQUIV.C/ENCHIMENTO EM MADEIRA 1A.QUALIDADE ESP. 30MM P/ PINTURA, INCLUSIVE ALIZARES, DOBRADIÇAS E FECHADURA EXTERNA, EXCLUSIVE MARCO |  |  |  | IOPES613 | PORTA EM MADEIRA DE LEI TIPO ANGELIM PEDRA OU EQUIV.C/ENCHIMENTO EM MADEIRA 1A.QUALIDADE ESP. 30MM P/ PINTURA, INCLUSIVE ALIZARES, DOBRADIÇAS E FECHADURA EXTERNA, EXCLUSIVE MARCO |  | 0
IOPES | 61301 | Porta em madeira de lei tipo angelim pedra ou equivalente,esp. 30 a 35mm c/ enchimento em madeira 1a qualidade, tipo sarrafeada para pintura, inclusive alizares, dobradiças e fechadura tipo alavanca em latão cromado LaFonte ou equivalente, exclusive marco, nas dimensões: 0,60 x 2,10 m | UN |  | 922.75 | IOPES61301 | PORTA EM MADEIRA DE LEI TIPO ANGELIM PEDRA OU EQUIVALENTE,ESP. 30 A 35MM C/ ENCHIMENTO EM MADEIRA 1A QUALIDADE, TIPO SARRAFEADA PARA PINTURA, INCLUSIVE ALIZARES, DOBRADIÇAS E FECHADURA TIPO ALAVANCA EM LATÃO CROMADO LAFONTE OU EQUIVALENTE, EXCLUSIVE MARCO, NAS DIMENSÕES: 0,60 X 2,10 M | UN | 922.75
IOPES | 61302 | Porta em madeira de lei tipo angelim pedra ou equivalente,esp. 30 a 35mm c/ enchimento em madeira 1a qualidade, tipo sarrafeada para pintura, inclusive alizares, dobradiças e fechadura tipo alavanca em latão cromado LaFonte ou equivalente, exclusive marco, nas dimensões: 0,70 x 2,10 m | UN |  | 928.5 | IOPES61302 | PORTA EM MADEIRA DE LEI TIPO ANGELIM PEDRA OU EQUIVALENTE,ESP. 30 A 35MM C/ ENCHIMENTO EM MADEIRA 1A QUALIDADE, TIPO SARRAFEADA PARA PINTURA, INCLUSIVE ALIZARES, DOBRADIÇAS E FECHADURA TIPO ALAVANCA EM LATÃO CROMADO LAFONTE OU EQUIVALENTE, EXCLUSIVE MARCO, NAS DIMENSÕES: 0,70 X 2,10 M | UN | 928.5
IOPES | 61303 | Porta em madeira de lei tipo angelim pedra ou equivalente,esp. 30 a 35mm c/ enchimento em madeira 1a qualidade, tipo sarrafeada para pintura, inclusive alizares, dobradiças e fechadura tipo alavanca em latão cromado LaFonte ou equivalente, exclusive marco, nas dimensões: 0,80 x 2,10 m | UN |  | 934.26 | IOPES61303 | PORTA EM MADEIRA DE LEI TIPO ANGELIM PEDRA OU EQUIVALENTE,ESP. 30 A 35MM C/ ENCHIMENTO EM MADEIRA 1A QUALIDADE, TIPO SARRAFEADA PARA PINTURA, INCLUSIVE ALIZARES, DOBRADIÇAS E FECHADURA TIPO ALAVANCA EM LATÃO CROMADO LAFONTE OU EQUIVALENTE, EXCLUSIVE MARCO, NAS DIMENSÕES: 0,80 X 2,10 M | UN | 934.26
IOPES | 61304 | Porta em madeira de lei tipo angelim pedra ou equivalente,esp. 30 a 35mm c/ enchimento em madeira 1a qualidade, tipo sarrafeada para pintura, inclusive alizares, dobradiças e fechadura tipo alavanca em latão cromado LaFonte ou equivalente, exclusive marco, nas dimensões: 0,90 x 2,10 m | UN |  | 1037.1 | IOPES61304 | PORTA EM MADEIRA DE LEI TIPO ANGELIM PEDRA OU EQUIVALENTE,ESP. 30 A 35MM C/ ENCHIMENTO EM MADEIRA 1A QUALIDADE, TIPO SARRAFEADA PARA PINTURA, INCLUSIVE ALIZARES, DOBRADIÇAS E FECHADURA TIPO ALAVANCA EM LATÃO CROMADO LAFONTE OU EQUIVALENTE, EXCLUSIVE MARCO, NAS DIMENSÕES: 0,90 X 2,10 M | UN | 1037.1
IOPES | 614 | PORTA EM MADEIRA DE LEI TIPO ANGELIM PEDRA/EQUIV, ESP. 30MM C/ ACAB. LISO P/ PINTURA, INCL. FECHADURA TIPO "LIVRE/OCUPADO" E FERRAGENS P/ FIXAÇÃO EM GRANITO, EXCLUSIVE MARCO |  |  |  | IOPES614 | PORTA EM MADEIRA DE LEI TIPO ANGELIM PEDRA/EQUIV, ESP. 30MM C/ ACAB. LISO P/ PINTURA, INCL. FECHADURA TIPO "LIVRE/OCUPADO" E FERRAGENS P/ FIXAÇÃO EM GRANITO, EXCLUSIVE MARCO |  | 0
IOPES | 61401 | Porta em madeira de lei tipo angelim pedra ou equivalente, esp. 30 a 35mm c/enchimento em madeira 1a qualidade, tipo sarrafeada para pintura, inclusive fechadura tipo "livre/ocupado" em latão cromado Lafonte ou equivalente e ferragens para fixação em granito, exclusive marco, nas dimensões: 0,60 x 1,80 m | UN |  | 1079.29 | IOPES61401 | PORTA EM MADEIRA DE LEI TIPO ANGELIM PEDRA OU EQUIVALENTE, ESP. 30 A 35MM C/ENCHIMENTO EM MADEIRA 1A QUALIDADE, TIPO SARRAFEADA PARA PINTURA, INCLUSIVE FECHADURA TIPO "LIVRE/OCUPADO" EM LATÃO CROMADO LAFONTE OU EQUIVALENTE E FERRAGENS PARA FIXAÇÃO EM GRANITO, EXCLUSIVE MARCO, NAS DIMENSÕES: 0,60 X 1,80 M | UN | 1079.29
IOPES | 61402 | Porta em madeira de lei tipo angelim pedra ou equivalente, esp. 30 a 35mm c/enchimento em madeira 1a qualidade, tipo sarrafeada para pintura, inclusive fechadura tipo "livre/ocupado" em latão cromado Lafonte ou equivalente e ferragens para fixação em granito, exclusive marco, nas dimensões: 0,80 x 1,80 m | UN |  | 1084.37 | IOPES61402 | PORTA EM MADEIRA DE LEI TIPO ANGELIM PEDRA OU EQUIVALENTE, ESP. 30 A 35MM C/ENCHIMENTO EM MADEIRA 1A QUALIDADE, TIPO SARRAFEADA PARA PINTURA, INCLUSIVE FECHADURA TIPO "LIVRE/OCUPADO" EM LATÃO CROMADO LAFONTE OU EQUIVALENTE E FERRAGENS PARA FIXAÇÃO EM GRANITO, EXCLUSIVE MARCO, NAS DIMENSÕES: 0,80 X 1,80 M | UN | 1084.37
IOPES | 61403 | Porta em madeira de lei tipo angelim pedra ou equivalente, esp. 30 a 35mm c/enchimento em madeira 1a qualidade, tipo sarrafeada para pintura, inclusive fechadura tipo "livre/ocupado" em latão cromado Lafonte ou equivalente e ferragens para fixação em granito, exclusive marco, nas dimensões: 0,60 x 1,60 m | UN |  | 1070.25 | IOPES61403 | PORTA EM MADEIRA DE LEI TIPO ANGELIM PEDRA OU EQUIVALENTE, ESP. 30 A 35MM C/ENCHIMENTO EM MADEIRA 1A QUALIDADE, TIPO SARRAFEADA PARA PINTURA, INCLUSIVE FECHADURA TIPO "LIVRE/OCUPADO" EM LATÃO CROMADO LAFONTE OU EQUIVALENTE E FERRAGENS PARA FIXAÇÃO EM GRANITO, EXCLUSIVE MARCO, NAS DIMENSÕES: 0,60 X 1,60 M | UN | 1070.25
IOPES | 61404 | Porta em madeira de lei tipo angelim pedra ou equivalente, esp. 30 a 35mm c/enchimento em madeira 1a qualidade, tipo sarrafeada para pintura, inclusive fechadura tipo "livre/ocupado" em latão cromado Lafonte ou equivalente e ferragens para fixação em granito, exclusive marco, nas dimensões: 0,80 x 1,60 m | UN |  | 1084.37 | IOPES61404 | PORTA EM MADEIRA DE LEI TIPO ANGELIM PEDRA OU EQUIVALENTE, ESP. 30 A 35MM C/ENCHIMENTO EM MADEIRA 1A QUALIDADE, TIPO SARRAFEADA PARA PINTURA, INCLUSIVE FECHADURA TIPO "LIVRE/OCUPADO" EM LATÃO CROMADO LAFONTE OU EQUIVALENTE E FERRAGENS PARA FIXAÇÃO EM GRANITO, EXCLUSIVE MARCO, NAS DIMENSÕES: 0,80 X 1,60 M | UN | 1084.37
IOPES | 617 | PORTA EM VENEZIANA, EM MADEIRA DE LEI, ESP. 30MM, INCL. DOBRADIÇAS, EXCLUSIVE ALIZAR, MARCO E FECHADURA |  |  |  | IOPES617 | PORTA EM VENEZIANA, EM MADEIRA DE LEI, ESP. 30MM, INCL. DOBRADIÇAS, EXCLUSIVE ALIZAR, MARCO E FECHADURA |  | 0
IOPES | 61701 | Porta em madeira de lei angelim pedra ou equivalente, esp. 30 a 35mm, maciça, tipo veneziana, inclusive dobradiças, exclusive alizar, marco e fechadura, nas dimensões: 0,60 x 2,10 m | UN |  | 963.89 | IOPES61701 | PORTA EM MADEIRA DE LEI ANGELIM PEDRA OU EQUIVALENTE, ESP. 30 A 35MM, MACIÇA, TIPO VENEZIANA, INCLUSIVE DOBRADIÇAS, EXCLUSIVE ALIZAR, MARCO E FECHADURA, NAS DIMENSÕES: 0,60 X 2,10 M | UN | 963.89
IOPES | 61702 | Porta em madeira de lei angelim pedra ou equivalente, esp. 30 a 35mm, maciça, tipo veneziana, inclusive dobradiças, exclusive alizar, marco e fechadura, nas dimensões: 0,70 x 2,10 m | UN |  | 1024.09 | IOPES61702 | PORTA EM MADEIRA DE LEI ANGELIM PEDRA OU EQUIVALENTE, ESP. 30 A 35MM, MACIÇA, TIPO VENEZIANA, INCLUSIVE DOBRADIÇAS, EXCLUSIVE ALIZAR, MARCO E FECHADURA, NAS DIMENSÕES: 0,70 X 2,10 M | UN | 1024.09
IOPES | 61703 | Porta em madeira de lei angelim pedra ou equivalente, esp. 30 a 35mm, maciça, tipo veneziana, inclusive dobradiças, exclusive alizar, marco e fechadura, nas dimensões: 0,80 x 2,10 m | UN |  | 1125.07 | IOPES61703 | PORTA EM MADEIRA DE LEI ANGELIM PEDRA OU EQUIVALENTE, ESP. 30 A 35MM, MACIÇA, TIPO VENEZIANA, INCLUSIVE DOBRADIÇAS, EXCLUSIVE ALIZAR, MARCO E FECHADURA, NAS DIMENSÕES: 0,80 X 2,10 M | UN | 1125.07
IOPES | 619 | PORTA EM MADEIRA DE LEI TIPO ANGELIM PEDRA OU EQUIV. C/ ENCHIMENTO EM MADEIRA DE 1ª QUALIDADE ESP 30MM, COM VISOR DE VIDRO, INCL. ALIZARES, DOBRADIÇAS E FECHADURAS EXT EM LATÃO CROMADO LAFONTE/EQUIV , EXCL. MARCO, NAS DIMENSÕES: |  |  |  | IOPES619 | PORTA EM MADEIRA DE LEI TIPO ANGELIM PEDRA OU EQUIV. C/ ENCHIMENTO EM MADEIRA DE 1ª QUALIDADE ESP 30MM, COM VISOR DE VIDRO, INCL. ALIZARES, DOBRADIÇAS E FECHADURAS EXT EM LATÃO CROMADO LAFONTE/EQUIV , EXCL. MARCO, NAS DIMENSÕES: |  | 0
IOPES | 61901 | Porta em madeira de lei angelim pedra ou equivalente, esp. 30 a 35mm c/ enchimento em madeira de 1ª qualidade, tipo sarrafeada com visor 0,40x0,60 m, inclusive alizares, dobradiças e fechaduras tipo alavanca em latão cromado La Fonte ou equivalente, exclusive marco, nas dimensões: 0,70 x 2,10 m | UN |  | 1074.69 | IOPES61901 | PORTA EM MADEIRA DE LEI ANGELIM PEDRA OU EQUIVALENTE, ESP. 30 A 35MM C/ ENCHIMENTO EM MADEIRA DE 1ª QUALIDADE, TIPO SARRAFEADA COM VISOR 0,40X0,60 M, INCLUSIVE ALIZARES, DOBRADIÇAS E FECHADURAS TIPO ALAVANCA EM LATÃO CROMADO LA FONTE OU EQUIVALENTE, EXCLUSIVE MARCO, NAS DIMENSÕES: 0,70 X 2,10 M | UN | 1074.69
IOPES | 61902 | Porta em madeira de lei angelim pedra ou equivalente, esp. 30 a 35mm c/ enchimento em madeira de 1ª qualidade, tipo sarrafeada com visor 0,40x0,60 m, inclusive alizares, dobradiças e fechaduras tipo alavanca em latão cromado La Fonte ou equivalente, exclusive marco, nas dimensões: 0,80 x 2,10 m | UN |  | 1093.52 | IOPES61902 | PORTA EM MADEIRA DE LEI ANGELIM PEDRA OU EQUIVALENTE, ESP. 30 A 35MM C/ ENCHIMENTO EM MADEIRA DE 1ª QUALIDADE, TIPO SARRAFEADA COM VISOR 0,40X0,60 M, INCLUSIVE ALIZARES, DOBRADIÇAS E FECHADURAS TIPO ALAVANCA EM LATÃO CROMADO LA FONTE OU EQUIVALENTE, EXCLUSIVE MARCO, NAS DIMENSÕES: 0,80 X 2,10 M | UN | 1093.52
IOPES | 61903 | Porta em madeira de lei angelim pedra ou equivalente, esp. 30 a 35mm c/ enchimento em madeira de 1ª qualidade, tipo sarrafeada com visor 0,40x0,60 m, inclusive alizares, dobradiças e fechaduras tipo alavanca em latão cromado La Fonte ou equivalente, exclusive marco, nas dimensões: 0,90 x 2,10 m | UN |  | 1172.34 | IOPES61903 | PORTA EM MADEIRA DE LEI ANGELIM PEDRA OU EQUIVALENTE, ESP. 30 A 35MM C/ ENCHIMENTO EM MADEIRA DE 1ª QUALIDADE, TIPO SARRAFEADA COM VISOR 0,40X0,60 M, INCLUSIVE ALIZARES, DOBRADIÇAS E FECHADURAS TIPO ALAVANCA EM LATÃO CROMADO LA FONTE OU EQUIVALENTE, EXCLUSIVE MARCO, NAS DIMENSÕES: 0,90 X 2,10 M | UN | 1172.34
IOPES | 622 | REVISÕES E REPAROS |  |  |  | IOPES622 | REVISÕES E REPAROS |  | 0
IOPES | 62201 | Substituição de fechadura com maçaneta tipo alavanca e chave tipo yale - IMAB, STAN, ALIANÇA ou equivalente | UN |  | 104.78 | IOPES62201 | SUBSTITUIÇÃO DE FECHADURA COM MAÇANETA TIPO ALAVANCA E CHAVE TIPO YALE - IMAB, STAN, ALIANÇA OU EQUIVALENTE | UN | 104.78
IOPES | 62202 | Substituição de fechadura com maçaneta tipo alavanca e chave comum para porta interna - IMAB, STAN, ALIANÇA ou equivalente | UN |  | 104.78 | IOPES62202 | SUBSTITUIÇÃO DE FECHADURA COM MAÇANETA TIPO ALAVANCA E CHAVE COMUM PARA PORTA INTERNA - IMAB, STAN, ALIANÇA OU EQUIVALENTE | UN | 104.78
IOPES | 62203 | Substituição de fechadura com maçaneta tipo bola e chave tipo yale - IMAB, STAN, ALIANÇA ou equivalente | UN |  | 103.45 | IOPES62203 | SUBSTITUIÇÃO DE FECHADURA COM MAÇANETA TIPO BOLA E CHAVE TIPO YALE - IMAB, STAN, ALIANÇA OU EQUIVALENTE | UN | 103.45
IOPES | 62204 | Recolocação de folha de porta em madeira de 1 folha, excl. ferragens, porta, marcos e alizares | UN |  | 83.09 | IOPES62204 | RECOLOCAÇÃO DE FOLHA DE PORTA EM MADEIRA DE 1 FOLHA, EXCL. FERRAGENS, PORTA, MARCOS E ALIZARES | UN | 83.09
IOPES | 62205 | Substituição de tarjeta tipo livre/ocupado - IMAB, STA, ALIANÇA ou equivalente | UN |  | 76.66 | IOPES62205 | SUBSTITUIÇÃO DE TARJETA TIPO LIVRE/OCUPADO - IMAB, STA, ALIANÇA OU EQUIVALENTE | UN | 76.66
IOPES | 62206 | Substituição de targeta fio redondo 2", ref. IMAB, STAN, ALIANÇA ou equivalente | UN |  | 9.8 | IOPES62206 | SUBSTITUIÇÃO DE TARGETA FIO REDONDO 2", REF. IMAB, STAN, ALIANÇA OU EQUIVALENTE | UN | 9.8
IOPES | 62207 | Substituição de dobradiça de latão cromado de 3 x 2.1/2?, inclusive parafusos - IMAB, STAN, ALIANÇA ou equivalente | UN |  | 59.16 | IOPES62207 | SUBSTITUIÇÃO DE DOBRADIÇA DE LATÃO CROMADO DE 3 X 2.1/2?, INCLUSIVE PARAFUSOS - IMAB, STAN, ALIANÇA OU EQUIVALENTE | UN | 59.16
IOPES | 62208 | Reparo na porta com plaina, inclusive retirada e recolocação de folha de porta | UN |  | 75.74 | IOPES62208 | REPARO NA PORTA COM PLAINA, INCLUSIVE RETIRADA E RECOLOCAÇÃO DE FOLHA DE PORTA | UN | 75.74
IOPES | 62211 | Remoção e reinstalação de alizar de madeira, exclusive alizar | m |  | 3.18 | IOPES62211 | REMOÇÃO E REINSTALAÇÃO DE ALIZAR DE MADEIRA, EXCLUSIVE ALIZAR | M | 3.18
IOPES | 62212 | Remoção e reinstalação de marco de madeira, exclusive marco, inclusive acessórios de fixação: pregos e argamassa de cimento, cal hidratado e areia, para chumbamento | m |  | 15.49 | IOPES62212 | REMOÇÃO E REINSTALAÇÃO DE MARCO DE MADEIRA, EXCLUSIVE MARCO, INCLUSIVE ACESSÓRIOS DE FIXAÇÃO: PREGOS E ARGAMASSA DE CIMENTO, CAL HIDRATADO E AREIA, PARA CHUMBAMENTO | M | 15.49
IOPES | 623 | PORTA EM MADEIRA DE LEI COM ENCHIMENTO EM MADEIRA DE 1ª QUALIDADE, ESP. 30MM, PARA PINTURA, INCL. ALIZARES, DOBRADIÇAS, FECHADURA TIPO "LIVRE/OCUPADO" EXCLUSIVE MARCO |  |  |  | IOPES623 | PORTA EM MADEIRA DE LEI COM ENCHIMENTO EM MADEIRA DE 1ª QUALIDADE, ESP. 30MM, PARA PINTURA, INCL. ALIZARES, DOBRADIÇAS, FECHADURA TIPO "LIVRE/OCUPADO" EXCLUSIVE MARCO |  | 0
IOPES | 62301 | Porta de madeira de lei sarrafeada com enchimento em madeira de 1ª qualidade, esp. 30 a 35mm, semi-sólida, para pintura, inclusive alizares, dobradiças, fechadura tipo "livre/ocupado" em latão cromado La Fonte ou equivalente, exclusive marco, nas dimensões: 0.60 x 1.60 m | UN |  | 780.61 | IOPES62301 | PORTA DE MADEIRA DE LEI SARRAFEADA COM ENCHIMENTO EM MADEIRA DE 1ª QUALIDADE, ESP. 30 A 35MM, SEMI-SÓLIDA, PARA PINTURA, INCLUSIVE ALIZARES, DOBRADIÇAS, FECHADURA TIPO "LIVRE/OCUPADO" EM LATÃO CROMADO LA FONTE OU EQUIVALENTE, EXCLUSIVE MARCO, NAS DIMENSÕES: 0.60 X 1.60 M | UN | 780.61
IOPES | 62302 | Porta de madeira de lei sarrafeada com enchimento em madeira de 1ª qualidade, esp. 30 a 35mm, semi-sólida, para pintura, inclusive alizares, dobradiças, fechadura tipo "livre/ocupado" em latão cromado La Fonte ou equivalente, exclusive marco, nas dimensões: 0.80 x 1.60 m | UN |  | 799.99 | IOPES62302 | PORTA DE MADEIRA DE LEI SARRAFEADA COM ENCHIMENTO EM MADEIRA DE 1ª QUALIDADE, ESP. 30 A 35MM, SEMI-SÓLIDA, PARA PINTURA, INCLUSIVE ALIZARES, DOBRADIÇAS, FECHADURA TIPO "LIVRE/OCUPADO" EM LATÃO CROMADO LA FONTE OU EQUIVALENTE, EXCLUSIVE MARCO, NAS DIMENSÕES: 0.80 X 1.60 M | UN | 799.99
IOPES | 625 | PORTA EM MADEIRA DE LEI TIPO ANGELIM PEDRA OU EQUIV.,ESP. 30 MM, MACIÇA C/ FRISO P/ VERNIZ, PADRÃO SEDU, COM VISOR, INCLUSIVE ALIZARES, DOBRADIÇAS E FECHADURA DE BOLA EXTERNA, EXCLUSIVE MARCO |  |  |  | IOPES625 | PORTA EM MADEIRA DE LEI TIPO ANGELIM PEDRA OU EQUIV.,ESP. 30 MM, MACIÇA C/ FRISO P/ VERNIZ, PADRÃO SEDU, COM VISOR, INCLUSIVE ALIZARES, DOBRADIÇAS E FECHADURA DE BOLA EXTERNA, EXCLUSIVE MARCO |  | 0
IOPES | 62501 | Porta de madeira de lei angelim pedra ou equivalente, esp. 30 a 35 mm, maciça, tipo mexicana, c/ friso p/ verniz, padrão SEDU, com visor 1,00 x 0,15m e vidro 4mm, inclusive alizares, dobradiças e fechadura tipo alavanca em latão cromado LaFonte ou equiv., exclusive marco, dimensões: 0.60 x 2.10 m | UN |  | 1501.06 | IOPES62501 | PORTA DE MADEIRA DE LEI ANGELIM PEDRA OU EQUIVALENTE, ESP. 30 A 35 MM, MACIÇA, TIPO MEXICANA, C/ FRISO P/ VERNIZ, PADRÃO SEDU, COM VISOR 1,00 X 0,15M E VIDRO 4MM, INCLUSIVE ALIZARES, DOBRADIÇAS E FECHADURA TIPO ALAVANCA EM LATÃO CROMADO LAFONTE OU EQUIV., EXCLUSIVE MARCO, DIMENSÕES: 0.60 X 2.10 M | UN | 1501.06
IOPES | 62502 | Porta de madeira de lei angelim pedra ou equivalente, esp. 30 a 35 mm, maciça, tipo mexicana, c/ friso p/ verniz, padrão SEDU, com visor 1,00 x 0,15m e vidro 4mm, inclusive alizares, dobradiças e fechadura tipo alavanca em latão cromado LaFonte ou equiv., exclusive marco, dimensões: 0.70 x 2.10 m | UN |  | 1572.65 | IOPES62502 | PORTA DE MADEIRA DE LEI ANGELIM PEDRA OU EQUIVALENTE, ESP. 30 A 35 MM, MACIÇA, TIPO MEXICANA, C/ FRISO P/ VERNIZ, PADRÃO SEDU, COM VISOR 1,00 X 0,15M E VIDRO 4MM, INCLUSIVE ALIZARES, DOBRADIÇAS E FECHADURA TIPO ALAVANCA EM LATÃO CROMADO LAFONTE OU EQUIV., EXCLUSIVE MARCO, DIMENSÕES: 0.70 X 2.10 M | UN | 1572.65
IOPES | 62503 | Porta de madeira de lei angelim pedra ou equivalente, esp. 30 a 35 mm, maciça, tipo mexicana, c/ friso p/ verniz, padrão SEDU, com visor 1,00 x 0,15m e vidro 4mm, inclusive alizares, dobradiças e fechadura tipo alavanca em latão cromado LaFonte ou equiv., exclusive marco, dimensões: 0.80 x 2.10 m | UN |  | 1635.01 | IOPES62503 | PORTA DE MADEIRA DE LEI ANGELIM PEDRA OU EQUIVALENTE, ESP. 30 A 35 MM, MACIÇA, TIPO MEXICANA, C/ FRISO P/ VERNIZ, PADRÃO SEDU, COM VISOR 1,00 X 0,15M E VIDRO 4MM, INCLUSIVE ALIZARES, DOBRADIÇAS E FECHADURA TIPO ALAVANCA EM LATÃO CROMADO LAFONTE OU EQUIV., EXCLUSIVE MARCO, DIMENSÕES: 0.80 X 2.10 M | UN | 1635.01
IOPES | 62504 | Porta de madeira de lei angelim pedra ou equivalente, esp. 30 a 35 mm, maciça, tipo mexicana, c/ friso p/ verniz, padrão SEDU, com visor 1,00 x 0,15m e vidro 4mm, inclusive alizares, dobradiças e fechadura tipo alavanca em latão cromado LaFonte ou equiv., exclusive marco, dimensões: 0.90 x 2.10 m | UN |  | 1774.04 | IOPES62504 | PORTA DE MADEIRA DE LEI ANGELIM PEDRA OU EQUIVALENTE, ESP. 30 A 35 MM, MACIÇA, TIPO MEXICANA, C/ FRISO P/ VERNIZ, PADRÃO SEDU, COM VISOR 1,00 X 0,15M E VIDRO 4MM, INCLUSIVE ALIZARES, DOBRADIÇAS E FECHADURA TIPO ALAVANCA EM LATÃO CROMADO LAFONTE OU EQUIV., EXCLUSIVE MARCO, DIMENSÕES: 0.90 X 2.10 M | UN | 1774.04
IOPES | 62505 | Porta de madeira de lei angelim pedra ou equivalente, esp. 30 a 35 mm, maciça, tipo mexicana, c/ friso p/ verniz, padrão SEDU, com visor 1,00 x 0,15m e vidro 4mm, inclusive alizares, dobradiças e fechadura tipo alavanca em latão cromado LaFonte ou equiv., exclusive marco, dimensões: 1.60 x 2.10 m (duas folhas) | UN |  | 3150.08 | IOPES62505 | PORTA DE MADEIRA DE LEI ANGELIM PEDRA OU EQUIVALENTE, ESP. 30 A 35 MM, MACIÇA, TIPO MEXICANA, C/ FRISO P/ VERNIZ, PADRÃO SEDU, COM VISOR 1,00 X 0,15M E VIDRO 4MM, INCLUSIVE ALIZARES, DOBRADIÇAS E FECHADURA TIPO ALAVANCA EM LATÃO CROMADO LAFONTE OU EQUIV., EXCLUSIVE MARCO, DIMENSÕES: 1.60 X 2.10 M (DUAS FOLHAS) | UN | 3150.08
IOPES | 7 | ESQUADRIAS METÁLICAS |  |  |  | IOPES7 | ESQUADRIAS METÁLICAS |  | 0
IOPES | 711 | GRADES E PORTÕES |  |  |  | IOPES711 | GRADES E PORTÕES |  | 0
IOPES | 71101 | Tela de proteção de arame galvanizado 1/2" fio 12, com quadro em tubo de ferro galvanizado 1 1/2" e cantoneira de ferro 1/2" x 1/2" x1/8", conforme detalhe em projeto | m2 |  | 662.9 | IOPES71101 | TELA DE PROTEÇÃO DE ARAME GALVANIZADO 1/2" FIO 12, COM QUADRO EM TUBO DE FERRO GALVANIZADO 1 1/2" E CANTONEIRA DE FERRO 1/2" X 1/2" X1/8", CONFORME DETALHE EM PROJETO | M2 | 662.9
IOPES | 71103 | Grade de tela tipo mosquiteiro de arame galvanizado #18, fio 32, inclusive, requadro em cantoneira de ferro 1/8"x1/2"x1/2" | m2 |  | 105.07 | IOPES71103 | GRADE DE TELA TIPO MOSQUITEIRO DE ARAME GALVANIZADO #18, FIO 32, INCLUSIVE, REQUADRO EM CANTONEIRA DE FERRO 1/8"X1/2"X1/2" | M2 | 105.07
IOPES | 71104 | Portão de ferro de abrir em barra chata, inclusive chumbamento | m2 |  | 609.64 | IOPES71104 | PORTÃO DE FERRO DE ABRIR EM BARRA CHATA, INCLUSIVE CHUMBAMENTO | M2 | 609.64
IOPES | 71105 | Grade de ferro em barra chata, inclusive chumbamento | m2 |  | 372.51 | IOPES71105 | GRADE DE FERRO EM BARRA CHATA, INCLUSIVE CHUMBAMENTO | M2 | 372.51
IOPES | 71106 | Portão de ferro de correr em barra chata, inclusive chumbamento | m2 |  | 756.56 | IOPES71106 | PORTÃO DE FERRO DE CORRER EM BARRA CHATA, INCLUSIVE CHUMBAMENTO | M2 | 756.56
IOPES | 71107 | Portão de ferro de abrir em barra chata, chapa e tubo, inclusive chumbamento | m2 |  | 844.77 | IOPES71107 | PORTÃO DE FERRO DE ABRIR EM BARRA CHATA, CHAPA E TUBO, INCLUSIVE CHUMBAMENTO | M2 | 844.77
IOPES | 717 | ESQUADRIAS METÁLICAS (M2) |  |  |  | IOPES717 | ESQUADRIAS METÁLICAS (M2) |  | 0
IOPES | 71701 | Janela de correr para vidro em alumínio anodizado cor natural, linha 25, completa, incl. puxador com tranca, alizar, caixilho e contramarco, exclusive vidro | m2 |  | 529.52 | IOPES71701 | JANELA DE CORRER PARA VIDRO EM ALUMÍNIO ANODIZADO COR NATURAL, LINHA 25, COMPLETA, INCL. PUXADOR COM TRANCA, ALIZAR, CAIXILHO E CONTRAMARCO, EXCLUSIVE VIDRO | M2 | 529.52
IOPES | 71702 | Báscula para vidro em alumínio anodizado cor natural, linha 25, completa, com tranca, caixilho, alizar e contramarco, exclusive vidro | m2 |  | 758.28 | IOPES71702 | BÁSCULA PARA VIDRO EM ALUMÍNIO ANODIZADO COR NATURAL, LINHA 25, COMPLETA, COM TRANCA, CAIXILHO, ALIZAR E CONTRAMARCO, EXCLUSIVE VIDRO | M2 | 758.28
IOPES | 71703 | Janela tipo maxim-ar para vidro em alumínio anodizado natural, linha 25, completa, incl. puxador com tranca, caixilho, alizar e contramarco, exclusive vidro | m2 |  | 404.24 | IOPES71703 | JANELA TIPO MAXIM-AR PARA VIDRO EM ALUMÍNIO ANODIZADO NATURAL, LINHA 25, COMPLETA, INCL. PUXADOR COM TRANCA, CAIXILHO, ALIZAR E CONTRAMARCO, EXCLUSIVE VIDRO | M2 | 404.24
IOPES | 71704 | Porta de abrir tipo veneziana em alumínio anodizado, linha 25, completa, incl. puxador com tranca, caixilho, alizar e contramarco | m2 |  | 896 | IOPES71704 | PORTA DE ABRIR TIPO VENEZIANA EM ALUMÍNIO ANODIZADO, LINHA 25, COMPLETA, INCL. PUXADOR COM TRANCA, CAIXILHO, ALIZAR E CONTRAMARCO | M2 | 896
IOPES | 71706 | Guichê/gradil em perfil L 1" e perfil T 3/4" em ferro, inclusive pintura em esmalte sintético, marca de referência SUVINIL | m2 |  | 333.36 | IOPES71706 | GUICHÊ/GRADIL EM PERFIL L 1" E PERFIL T 3/4" EM FERRO, INCLUSIVE PINTURA EM ESMALTE SINTÉTICO, MARCA DE REFERÊNCIA SUVINIL | M2 | 333.36
IOPES | 718 | REVISÕES E REPAROS |  |  |  | IOPES718 | REVISÕES E REPAROS |  | 0
IOPES | 71801 | Escovamento com escova de aço em esquadrias de ferro | m2 |  | 26.58 | IOPES71801 | ESCOVAMENTO COM ESCOVA DE AÇO EM ESQUADRIAS DE FERRO | M2 | 26.58
IOPES | 8 | VIDROS E ESPELHOS |  |  |  | IOPES8 | VIDROS E ESPELHOS |  | 0
IOPES | 801 | VIDROS PARA ESQUADRIAS |  |  |  | IOPES801 | VIDROS PARA ESQUADRIAS |  | 0
IOPES | 80102 | Vidro plano transparente liso, com 4 mm de espessura | m2 |  | 259.44 | IOPES80102 | VIDRO PLANO TRANSPARENTE LISO, COM 4 MM DE ESPESSURA | M2 | 259.44
IOPES | 80103 | Vidro fantasia mini-boreal, com 4 mm de espessura | m2 |  | 325.42 | IOPES80103 | VIDRO FANTASIA MINI-BOREAL, COM 4 MM DE ESPESSURA | M2 | 325.42
IOPES | 80107 | Vidro aramado esp. 6mm, colocado | m2 |  | 1059.72 | IOPES80107 | VIDRO ARAMADO ESP. 6MM, COLOCADO | M2 | 1059.72
IOPES | 802 | ESPELHOS |  |  |  | IOPES802 | ESPELHOS |  | 0
IOPES | 80201 | Espelho para banheiros espessura 4 mm, incluindo chapa compensada 10 mm, moldura de alumínio em perfil L 3/4", fixado com parafusos cromados | m2 |  | 634.04 | IOPES80201 | ESPELHO PARA BANHEIROS ESPESSURA 4 MM, INCLUINDO CHAPA COMPENSADA 10 MM, MOLDURA DE ALUMÍNIO EM PERFIL L 3/4", FIXADO COM PARAFUSOS CROMADOS | M2 | 634.04
IOPES | 80202 | Espelho espessura 4 mm, incluindo chapa compensada 6mm, moldura de peça de madeira 7x2.5cm fixada com parafuso e bucha conforme detalhe em projeto | m2 |  | 751.08 | IOPES80202 | ESPELHO ESPESSURA 4 MM, INCLUINDO CHAPA COMPENSADA 6MM, MOLDURA DE PEÇA DE MADEIRA 7X2.5CM FIXADA COM PARAFUSO E BUCHA CONFORME DETALHE EM PROJETO | M2 | 751.08
IOPES | 80203 | Espelho prata esp. 4 mm sobre caixa de compensado colado revestido com fórmica e fixado com parafuso cromado e bucha, dim. 1,80 x 0,40m, conforme detalhe em projeto | m2 |  | 658.57 | IOPES80203 | ESPELHO PRATA ESP. 4 MM SOBRE CAIXA DE COMPENSADO COLADO REVESTIDO COM FÓRMICA E FIXADO COM PARAFUSO CROMADO E BUCHA, DIM. 1,80 X 0,40M, CONFORME DETALHE EM PROJETO | M2 | 658.57
IOPES | 9 | COBERTURA |  |  |  | IOPES9 | COBERTURA |  | 0
IOPES | 901 | ESTRUTURA PARA TELHADO |  |  |  | IOPES901 | ESTRUTURA PARA TELHADO |  | 0
IOPES | 90101 | Estrutura de madeira de lei tipo Paraju, peroba mica, angelim pedra ou equivalente para telhado de telha cerâmica tipo capa e canal, com pontaletes, terças, caibros e ripas, inclusive tratamento com cupinicida, exclusive telhas | m2 |  | 225.46 | IOPES90101 | ESTRUTURA DE MADEIRA DE LEI TIPO PARAJU, PEROBA MICA, ANGELIM PEDRA OU EQUIVALENTE PARA TELHADO DE TELHA CERÂMICA TIPO CAPA E CANAL, COM PONTALETES, TERÇAS, CAIBROS E RIPAS, INCLUSIVE TRATAMENTO COM CUPINICIDA, EXCLUSIVE TELHAS | M2 | 225.46
IOPES | 90102 | Estrutura de madeira de lei tipo Paraju, peroba mica, angelim pedra ou equivalente para telhado de telha ondulada de fibrocimento esp. 6mm, com pontaletes e caibros, inclusive tratamento com cupinicida, exclusive telhas | m2 |  | 111.63 | IOPES90102 | ESTRUTURA DE MADEIRA DE LEI TIPO PARAJU, PEROBA MICA, ANGELIM PEDRA OU EQUIVALENTE PARA TELHADO DE TELHA ONDULADA DE FIBROCIMENTO ESP. 6MM, COM PONTALETES E CAIBROS, INCLUSIVE TRATAMENTO COM CUPINICIDA, EXCLUSIVE TELHAS | M2 | 111.63
IOPES | 90103 | Estrutura de madeira de lei tipo Paraju ou equivalente para cobertura de telha de fibrocimento canalete 49/90, inclusive tratamento com cupinicida, exclusive telhas | m2 |  | 94.52 | IOPES90103 | ESTRUTURA DE MADEIRA DE LEI TIPO PARAJU OU EQUIVALENTE PARA COBERTURA DE TELHA DE FIBROCIMENTO CANALETE 49/90, INCLUSIVE TRATAMENTO COM CUPINICIDA, EXCLUSIVE TELHAS | M2 | 94.52
IOPES | 90104 | Estrutura de madeira de lei tipo Paraju, peroba mica, angelim pedra ou equivalente para telhado de telhas cerâmicas tipo capa e canal c/ tesouras, pilares, vigas, terças, caibros e ripas, incl. trat. c/cupinicida, exclusive telhas | m2 |  | 398.28 | IOPES90104 | ESTRUTURA DE MADEIRA DE LEI TIPO PARAJU, PEROBA MICA, ANGELIM PEDRA OU EQUIVALENTE PARA TELHADO DE TELHAS CERÂMICAS TIPO CAPA E CANAL C/ TESOURAS, PILARES, VIGAS, TERÇAS, CAIBROS E RIPAS, INCL. TRAT. C/CUPINICIDA, EXCLUSIVE TELHAS | M2 | 398.28
IOPES | 90105 | Estrutura de madeira de lei Paraju, peroba mica, angelim pedra ou equivalente para telhado de telha cerâmica tipo francesa, com pontaletes, terças, caibros e ripas, inclusive tratamento com cupunicida, exclusive telhas | m2 |  | 240.45 | IOPES90105 | ESTRUTURA DE MADEIRA DE LEI PARAJU, PEROBA MICA, ANGELIM PEDRA OU EQUIVALENTE PARA TELHADO DE TELHA CERÂMICA TIPO FRANCESA, COM PONTALETES, TERÇAS, CAIBROS E RIPAS, INCLUSIVE TRATAMENTO COM CUPUNICIDA, EXCLUSIVE TELHAS | M2 | 240.45
IOPES | 902 | TELHADO |  |  |  | IOPES902 | TELHADO |  | 0
IOPES | 90202 | Cobertura nova de telhas onduladas de fibrocimento 6.0mm, inclusive cumeeiras e acessórios de fixação | m2 |  | 50.95 | IOPES90202 | COBERTURA NOVA DE TELHAS ONDULADAS DE FIBROCIMENTO 6.0MM, INCLUSIVE CUMEEIRAS E ACESSÓRIOS DE FIXAÇÃO | M2 | 50.95
IOPES | 90203 | Cobertura nova de telhas onduladas de fibrocimento 8.0mm, inclusive cumeeiras e acessórios de fixação | m2 |  | 76.02 | IOPES90203 | COBERTURA NOVA DE TELHAS ONDULADAS DE FIBROCIMENTO 8.0MM, INCLUSIVE CUMEEIRAS E ACESSÓRIOS DE FIXAÇÃO | M2 | 76.02
IOPES | 90206 | Cobertura nova de telhas de alumínio trapezoidal, H = 8 cm, esp. 0.5mm, inclusive acessórios de fixação | m2 |  | 91.81 | IOPES90206 | COBERTURA NOVA DE TELHAS DE ALUMÍNIO TRAPEZOIDAL, H = 8 CM, ESP. 0.5MM, INCLUSIVE ACESSÓRIOS DE FIXAÇÃO | M2 | 91.81
IOPES | 90211 | Cobertura nova de telhas cerâmicas tipo capa e canal inclusive cumeeira (telhas compradas na praça de Vitória, posto obra) (área de projeção horizontal; incl. 35%) | m2 |  | 190.28 | IOPES90211 | COBERTURA NOVA DE TELHAS CERÂMICAS TIPO CAPA E CANAL INCLUSIVE CUMEEIRA (TELHAS COMPRADAS NA PRAÇA DE VITÓRIA, POSTO OBRA) (ÁREA DE PROJEÇÃO HORIZONTAL; INCL. 35%) | M2 | 190.28
IOPES | 90212 | Cobertura nova de telhas cerâmicas tipo capa e canal inclusive cumeeiras (telhas compradas na fábrica, posto obra) | m2 |  | 132.11 | IOPES90212 | COBERTURA NOVA DE TELHAS CERÂMICAS TIPO CAPA E CANAL INCLUSIVE CUMEEIRAS (TELHAS COMPRADAS NA FÁBRICA, POSTO OBRA) | M2 | 132.11
IOPES | 90215 | Cumeeira para cobertura em telha cerâmica tipo capa e canal | m |  | 35.38 | IOPES90215 | CUMEEIRA PARA COBERTURA EM TELHA CERÂMICA TIPO CAPA E CANAL | M | 35.38
IOPES | 90216 | Cumeeira para cobertura em telhas onduladas de fibrocimento 6.0mm | m |  | 84.98 | IOPES90216 | CUMEEIRA PARA COBERTURA EM TELHAS ONDULADAS DE FIBROCIMENTO 6.0MM | M | 84.98
IOPES | 90219 | Cobertura em telha ondulada de alumínio, esp. 0.5mm, inclusive acessórios de fixação | m2 |  | 91.6 | IOPES90219 | COBERTURA EM TELHA ONDULADA DE ALUMÍNIO, ESP. 0.5MM, INCLUSIVE ACESSÓRIOS DE FIXAÇÃO | M2 | 91.6
IOPES | 90228 | Telha em aço galvalume trapezoidal 40, e=0.50mm, pintura cor branca nas duas faces, inclusive acessório de fixação Ref. Santo André, Eternit, Metform ou equivalente | m2 |  | 65.35 | IOPES90228 | TELHA EM AÇO GALVALUME TRAPEZOIDAL 40, E=0.50MM, PINTURA COR BRANCA NAS DUAS FACES, INCLUSIVE ACESSÓRIO DE FIXAÇÃO REF. SANTO ANDRÉ, ETERNIT, METFORM OU EQUIVALENTE | M2 | 65.35
IOPES | 903 | RUFOS E CALHAS |  |  |  | IOPES903 | RUFOS E CALHAS |  | 0
IOPES | 90301 | Rufo de concreto armado Fck=15 MPa, nas dimensões de 30x5 cm, moldado "in loco" | m |  | 112.61 | IOPES90301 | RUFO DE CONCRETO ARMADO FCK=15 MPA, NAS DIMENSÕES DE 30X5 CM, MOLDADO "IN LOCO" | M | 112.61
IOPES | 90302 | Rufo de chapa metálica nº 26 com largura de 30 cm | m |  | 37.85 | IOPES90302 | RUFO DE CHAPA METÁLICA Nº 26 COM LARGURA DE 30 CM | M | 37.85
IOPES | 90305 | Calha de concreto armado Fck=15 MPa em "U" nas dimensões de 38 x 56 cm conforme detalhes em projeto | m |  | 269.26 | IOPES90305 | CALHA DE CONCRETO ARMADO FCK=15 MPA EM "U" NAS DIMENSÕES DE 38 X 56 CM CONFORME DETALHES EM PROJETO | M | 269.26
IOPES | 90312 | Calha em chapa galvanizada com largura de 40 cm | m |  | 212.08 | IOPES90312 | CALHA EM CHAPA GALVANIZADA COM LARGURA DE 40 CM | M | 212.08
IOPES | 90314 | Rufo de chapa de alumínio esp. 0.5mm, largura de 30cm | m |  | 72.09 | IOPES90314 | RUFO DE CHAPA DE ALUMÍNIO ESP. 0.5MM, LARGURA DE 30CM | M | 72.09
IOPES | 904 | PLATIBANDA |  |  |  | IOPES904 | PLATIBANDA |  | 0
IOPES | 90403 | Platibanda de alvenaria de bloco cerâmico 10x20x20cm, assentado com argamassa de cimento, cal hidratada CH1 e areia no traço 1:0,5:8, amarrada com pilaretes em conc. arm. a cada 2m (H=1.0m), excl. revest. | m |  | 124.3 | IOPES90403 | PLATIBANDA DE ALVENARIA DE BLOCO CERÂMICO 10X20X20CM, ASSENTADO COM ARGAMASSA DE CIMENTO, CAL HIDRATADA CH1 E AREIA NO TRAÇO 1:0,5:8, AMARRADA COM PILARETES EM CONC. ARM. A CADA 2M (H=1.0M), EXCL. REVEST. | M | 124.3
IOPES | 905 | REVISÕES E REPAROS |  |  |  | IOPES905 | REVISÕES E REPAROS |  | 0
IOPES | 90501 | Recolocação de engradamento de madeira para telhado com telha cerâmica, com pontaletes, terças, caibros e ripas, exclusive fornecimento | m2 |  | 67.24 | IOPES90501 | RECOLOCAÇÃO DE ENGRADAMENTO DE MADEIRA PARA TELHADO COM TELHA CERÂMICA, COM PONTALETES, TERÇAS, CAIBROS E RIPAS, EXCLUSIVE FORNECIMENTO | M2 | 67.24
IOPES | 90502 | Recolocação de estrutura de madeira para telhado com telha ondulada de fibrocimento ou telha ecológica tipo onduline, com pontaletes e caibros, exclusive fornecimento | m2 |  | 23.05 | IOPES90502 | RECOLOCAÇÃO DE ESTRUTURA DE MADEIRA PARA TELHADO COM TELHA ONDULADA DE FIBROCIMENTO OU TELHA ECOLÓGICA TIPO ONDULINE, COM PONTALETES E CAIBROS, EXCLUSIVE FORNECIMENTO | M2 | 23.05
IOPES | 90506 | Recolocação de telha ondulada de fibrocimento 6mm, excl. cumeeira | m2 |  | 17.22 | IOPES90506 | RECOLOCAÇÃO DE TELHA ONDULADA DE FIBROCIMENTO 6MM, EXCL. CUMEEIRA | M2 | 17.22
IOPES | 90509 | Remoção, lavagem com escova de aço e recolocação de telhas cerâmicas | m2 |  | 95.43 | IOPES90509 | REMOÇÃO, LAVAGEM COM ESCOVA DE AÇO E RECOLOCAÇÃO DE TELHAS CERÂMICAS | M2 | 95.43
IOPES | 90511 | Tratamento em estrutura de madeira com cupinicida | m2 |  | 43 | IOPES90511 | TRATAMENTO EM ESTRUTURA DE MADEIRA COM CUPINICIDA | M2 | 43
IOPES | 90512 | Limpeza de calhas e coletores (serviço realizado por servente) | m3 |  | 24.36 | IOPES90512 | LIMPEZA DE CALHAS E COLETORES (SERVIÇO REALIZADO POR SERVENTE) | M3 | 24.36
IOPES | 10 | IMPERMEABILIZAÇÃO |  |  |  | IOPES10 | IMPERMEABILIZAÇÃO |  | 0
IOPES | 1001 | IMPERMEABILIZAÇÃO DE CAIXAS DE ÁGUA |  |  |  | IOPES1001 | IMPERMEABILIZAÇÃO DE CAIXAS DE ÁGUA |  | 0
IOPES | 100102 | Impermeabilização nas seguintes etapas: chapisco traço 1:2 c/ sika 1 ou equivalente, revest. duplo c/ argamassa de cimento e areia traço 1:3 c/ sika 1 ou equivalente, em 2x15 mm e acab. argamassa 1:1 | m2 |  | 85.52 | IOPES100102 | IMPERMEABILIZAÇÃO NAS SEGUINTES ETAPAS: CHAPISCO TRAÇO 1:2 C/ SIKA 1 OU EQUIVALENTE, REVEST. DUPLO C/ ARGAMASSA DE CIMENTO E AREIA TRAÇO 1:3 C/ SIKA 1 OU EQUIVALENTE, EM 2X15 MM E ACAB. ARGAMASSA 1:1 | M2 | 85.52
IOPES | 100105 | Índice de imperm.c/ manta asfáltica atendendo NBR 9952, asfalto polimérico, esp.4mm reforç.c/ filme int.em polietileno, regul.base c/ arg.1:4 esp.mín.15mm, proteção mec. arg. 1:4 esp.20mm, imprimação e juntas dilat. | m2 |  | 296.9 | IOPES100105 | ÍNDICE DE IMPERM.C/ MANTA ASFÁLTICA ATENDENDO NBR 9952, ASFALTO POLIMÉRICO, ESP.4MM REFORÇ.C/ FILME INT.EM POLIETILENO, REGUL.BASE C/ ARG.1:4 ESP.MÍN.15MM, PROTEÇÃO MEC. ARG. 1:4 ESP.20MM, IMPRIMAÇÃO E JUNTAS DILAT. | M2 | 296.9
IOPES | 1002 | IMPERMEABILIZAÇÃO CALHAS, LAJES DESCOBERTAS, BALDRAMES, PAREDES E JARDINEIRAS |  |  |  | IOPES1002 | IMPERMEABILIZAÇÃO CALHAS, LAJES DESCOBERTAS, BALDRAMES, PAREDES E JARDINEIRAS |  | 0
IOPES | 100202 | Impermeabilização com argamassa de igol 2 - marca de referência Sika | m2 |  | 58.89 | IOPES100202 | IMPERMEABILIZAÇÃO COM ARGAMASSA DE IGOL 2 - MARCA DE REFERÊNCIA SIKA | M2 | 58.89
IOPES | 100203 | Pintura impermeabilizante com igolflex ou equivalente a 3 demãos | m2 |  | 43.49 | IOPES100203 | PINTURA IMPERMEABILIZANTE COM IGOLFLEX OU EQUIVALENTE A 3 DEMÃOS | M2 | 43.49
IOPES | 100204 | Impermeabilização, empregando argamassa de cimento e areia sem peneirar no traço 1:3 com aditivo impermeabilizado tipo sika 1 ou equivalente, espessura de 2 cm | m2 |  | 46.91 | IOPES100204 | IMPERMEABILIZAÇÃO, EMPREGANDO ARGAMASSA DE CIMENTO E AREIA SEM PENEIRAR NO TRAÇO 1:3 COM ADITIVO IMPERMEABILIZADO TIPO SIKA 1 OU EQUIVALENTE, ESPESSURA DE 2 CM | M2 | 46.91
IOPES | 100208 | Índice de imperm.c/ manta asfáltica atendendo NBR 9952, asfalto polimerizado esp.3mm, reforç.c/ filme int. polietileno, regul. base c/ arg.1:4 esp.mín.15mm, proteção mec. arg.1:4 esp.20mm, imprimação e juntas dilat. | m2 |  | 239 | IOPES100208 | ÍNDICE DE IMPERM.C/ MANTA ASFÁLTICA ATENDENDO NBR 9952, ASFALTO POLIMERIZADO ESP.3MM, REFORÇ.C/ FILME INT. POLIETILENO, REGUL. BASE C/ ARG.1:4 ESP.MÍN.15MM, PROTEÇÃO MEC. ARG.1:4 ESP.20MM, IMPRIMAÇÃO E JUNTAS DILAT. | M2 | 239
IOPES | 1003 | IMPERMEABILIZAÇÃO DE FOSSAS E FILTROS |  |  |  | IOPES1003 | IMPERMEABILIZAÇÃO DE FOSSAS E FILTROS |  | 0
IOPES | 100301 | Impermeabilização nas seguintes etapas: chapisco traço 1:2 c/ sika 1 prop. 1:10 ou equiv., revest. duplo c/ argamassa de cimento e areia traço 1:3 c/ sika 1 prop. 1:12 ou equivalente, esp. 2x15 mm e acab. argamassa 1:2 | m2 |  | 95.88 | IOPES100301 | IMPERMEABILIZAÇÃO NAS SEGUINTES ETAPAS: CHAPISCO TRAÇO 1:2 C/ SIKA 1 PROP. 1:10 OU EQUIV., REVEST. DUPLO C/ ARGAMASSA DE CIMENTO E AREIA TRAÇO 1:3 C/ SIKA 1 PROP. 1:12 OU EQUIVALENTE, ESP. 2X15 MM E ACAB. ARGAMASSA 1:2 | M2 | 95.88
IOPES | 11 | TETOS E FORROS |  |  |  | IOPES11 | TETOS E FORROS |  | 0
IOPES | 1101 | REVESTIMENTO COM ARGAMASSA |  |  |  | IOPES1101 | REVESTIMENTO COM ARGAMASSA |  | 0
IOPES | 110101 | Chapisco com argamassa de cimento e areia média ou grossa lavada no traço 1:3, espessura 5 mm | m2 |  | 14.09 | IOPES110101 | CHAPISCO COM ARGAMASSA DE CIMENTO E AREIA MÉDIA OU GROSSA LAVADA NO TRAÇO 1:3, ESPESSURA 5 MM | M2 | 14.09
IOPES | 1102 | REBAIXAMENTOS |  |  |  | IOPES1102 | REBAIXAMENTOS |  | 0
IOPES | 110201 | Forro de gesso acabamento tipo liso | m2 |  | 63.13 | IOPES110201 | FORRO DE GESSO ACABAMENTO TIPO LISO | M2 | 63.13
IOPES | 110210 | Forro PVC branco L = 20 cm, frisado, estruturado por perfis de aço galvanizado e tirantes rígidos fabricado de acordo com a NBR-14285, colocado | m2 |  | 95.35 | IOPES110210 | FORRO PVC BRANCO L = 20 CM, FRISADO, ESTRUTURADO POR PERFIS DE AÇO GALVANIZADO E TIRANTES RÍGIDOS FABRICADO DE ACORDO COM A NBR-14285, COLOCADO | M2 | 95.35
IOPES | 1103 | REVESTIMENTO EMPREGANDO ARGAMASSA DE CIMENTO, CAL E AREIA |  |  |  | IOPES1103 | REVESTIMENTO EMPREGANDO ARGAMASSA DE CIMENTO, CAL E AREIA |  | 0
IOPES | 110301 | Emboço de argamassa de cimento, cal hidratada CH1 e areia lavada traço 1:0.5:6, espessura 20 mm | m2 |  | 39.29 | IOPES110301 | EMBOÇO DE ARGAMASSA DE CIMENTO, CAL HIDRATADA CH1 E AREIA LAVADA TRAÇO 1:0.5:6, ESPESSURA 20 MM | M2 | 39.29
IOPES | 110302 | Reboco tipo paulista de argamassa de cimento, cal hidratada CH1 e areia lavada traço 1:0.5:6, espessura 25 mm | m2 |  | 67.64 | IOPES110302 | REBOCO TIPO PAULISTA DE ARGAMASSA DE CIMENTO, CAL HIDRATADA CH1 E AREIA LAVADA TRAÇO 1:0.5:6, ESPESSURA 25 MM | M2 | 67.64
IOPES | 1104 | REVISÕES E REPAROS |  |  |  | IOPES1104 | REVISÕES E REPAROS |  | 0
IOPES | 110401 | Recolocação de forro de madeira, com aproveitamento do material | m2 |  | 59.43 | IOPES110401 | RECOLOCAÇÃO DE FORRO DE MADEIRA, COM APROVEITAMENTO DO MATERIAL | M2 | 59.43
IOPES | 12 | REVESTIMENTO DE PAREDES |  |  |  | IOPES12 | REVESTIMENTO DE PAREDES |  | 0
IOPES | 1201 | REVESTIMENTO COM ARGAMASSA |  |  |  | IOPES1201 | REVESTIMENTO COM ARGAMASSA |  | 0
IOPES | 120101 | Chapisco de argamassa de cimento e areia média ou grossa lavada, no traço 1:3, espessura 5 mm | m2 |  | 7.24 | IOPES120101 | CHAPISCO DE ARGAMASSA DE CIMENTO E AREIA MÉDIA OU GROSSA LAVADA, NO TRAÇO 1:3, ESPESSURA 5 MM | M2 | 7.24
IOPES | 1202 | ACABAMENTOS |  |  |  | IOPES1202 | ACABAMENTOS |  | 0
IOPES | 120201 | Azulejo branco 15 x 15 cm, juntas a prumo, assentado com argamassa de cimento colante, inclusive rejuntamento com cimento branco, marcas de referência Eliane, Cecrisa ou Portobello | m2 |  | 96.06 | IOPES120201 | AZULEJO BRANCO 15 X 15 CM, JUNTAS A PRUMO, ASSENTADO COM ARGAMASSA DE CIMENTO COLANTE, INCLUSIVE REJUNTAMENTO COM CIMENTO BRANCO, MARCAS DE REFERÊNCIA ELIANE, CECRISA OU PORTOBELLO | M2 | 96.06
IOPES | 120205 | Roda-parede de madeira de lei tipo Paraju ou equivalente, de 10 x 2.5cm, fixado com parafuso e bucha plástica n° 8 | m |  | 55.21 | IOPES120205 | RODA-PAREDE DE MADEIRA DE LEI TIPO PARAJU OU EQUIVALENTE, DE 10 X 2.5CM, FIXADO COM PARAFUSO E BUCHA PLÁSTICA N° 8 | M | 55.21
IOPES | 120207 | Roda-parede de madeira de lei tipo Paraju ou equivalente, de 20 X 1.5cm fixado com parafuso e bucha plástica n° 7 | m |  | 79.74 | IOPES120207 | RODA-PAREDE DE MADEIRA DE LEI TIPO PARAJU OU EQUIVALENTE, DE 20 X 1.5CM FIXADO COM PARAFUSO E BUCHA PLÁSTICA N° 7 | M | 79.74
IOPES | 120208 | Acabamento de alumínio com perfil de canto para arremate das paredes | m |  | 20.6 | IOPES120208 | ACABAMENTO DE ALUMÍNIO COM PERFIL DE CANTO PARA ARREMATE DAS PAREDES | M | 20.6
IOPES | 120216 | Acabamento de perfil "U" em alumínio anodizado fosco 1/2" | m |  | 19.57 | IOPES120216 | ACABAMENTO DE PERFIL "U" EM ALUMÍNIO ANODIZADO FOSCO 1/2" | M | 19.57
IOPES | 120221 | Pastilha cerâmica branca 5 x 5 cm, assentada com argamassa de cimento colante e rejunte pré-fabricado, marcas de referência Atlas, Jatobá, NGK ou equivalentwe | m2 |  | 295.09 | IOPES120221 | PASTILHA CERÂMICA BRANCA 5 X 5 CM, ASSENTADA COM ARGAMASSA DE CIMENTO COLANTE E REJUNTE PRÉ-FABRICADO, MARCAS DE REFERÊNCIA ATLAS, JATOBÁ, NGK OU EQUIVALENTWE | M2 | 295.09
IOPES | 120224 | Assentamento de revestimento cerâmico com cimento colante, excl. rejuntamento e cerâmica | m2 |  | 16.75 | IOPES120224 | ASSENTAMENTO DE REVESTIMENTO CERÂMICO COM CIMENTO COLANTE, EXCL. REJUNTAMENTO E CERÂMICA | M2 | 16.75
IOPES | 120227 | Roda parede em granito cinza andorinha 7x2cm, com acabamento abaulado nos dois lados | m |  | 51.03 | IOPES120227 | RODA PAREDE EM GRANITO CINZA ANDORINHA 7X2CM, COM ACABAMENTO ABAULADO NOS DOIS LADOS | M | 51.03
IOPES | 120232 | Cerâmica 10 x 10 cm, branco brilhante ref Galeria Mesh BR telada, ELIANE, STRUFALDI, CERAL, empregando argamassa colante, inclusive rejuntamento junta plus cinza claro esp. 3 mm | m2 |  | 119.51 | IOPES120232 | CERÂMICA 10 X 10 CM, BRANCO BRILHANTE REF GALERIA MESH BR TELADA, ELIANE, STRUFALDI, CERAL, EMPREGANDO ARGAMASSA COLANTE, INCLUSIVE REJUNTAMENTO JUNTA PLUS CINZA CLARO ESP. 3 MM | M2 | 119.51
IOPES | 1203 | REVESTIMENTO EMPREGANDO ARGAMASSA DE CIMENTO, CAL E AREIA |  |  |  | IOPES1203 | REVESTIMENTO EMPREGANDO ARGAMASSA DE CIMENTO, CAL E AREIA |  | 0
IOPES | 120301 | Emboço de argamassa de cimento, cal hidratada CH1 e areia média ou grossa lavada no traço 1:0.5:6, espessura 20 mm | m2 |  | 35.14 | IOPES120301 | EMBOÇO DE ARGAMASSA DE CIMENTO, CAL HIDRATADA CH1 E AREIA MÉDIA OU GROSSA LAVADA NO TRAÇO 1:0.5:6, ESPESSURA 20 MM | M2 | 35.14
IOPES | 120302 | Reboco de argamassa de cimento, cal hidratada CH1 e areia média ou grossa lavada no traço 1:0.5:6, espessura 5mm | m2 |  | 24.74 | IOPES120302 | REBOCO DE ARGAMASSA DE CIMENTO, CAL HIDRATADA CH1 E AREIA MÉDIA OU GROSSA LAVADA NO TRAÇO 1:0.5:6, ESPESSURA 5MM | M2 | 24.74
IOPES | 120303 | Reboco tipo paulista de argamassa de cimento, cal hidratada CH1 e areia média ou grossa lavada no traço 1:0.5:6, espessura 25 mm | m2 |  | 59.99 | IOPES120303 | REBOCO TIPO PAULISTA DE ARGAMASSA DE CIMENTO, CAL HIDRATADA CH1 E AREIA MÉDIA OU GROSSA LAVADA NO TRAÇO 1:0.5:6, ESPESSURA 25 MM | M2 | 59.99
IOPES | 120304 | Reboco de argamassa de cimento, cal hidratada CH1 e areia média ou grossa lavada no traço 1:0.5:6, com impermeabilizante para revestimentos (caixas, fossas, filtros, cisternas, etc...) | m2 |  | 66.23 | IOPES120304 | REBOCO DE ARGAMASSA DE CIMENTO, CAL HIDRATADA CH1 E AREIA MÉDIA OU GROSSA LAVADA NO TRAÇO 1:0.5:6, COM IMPERMEABILIZANTE PARA REVESTIMENTOS (CAIXAS, FOSSAS, FILTROS, CISTERNAS, ETC...) | M2 | 66.23
IOPES | 120308 | Chapisco de argamassa de cimento e areia média ou grossa lavada no traço 1:3, espessura 5mm, com utilização de impermeabilizante | m2 |  | 8.14 | IOPES120308 | CHAPISCO DE ARGAMASSA DE CIMENTO E AREIA MÉDIA OU GROSSA LAVADA NO TRAÇO 1:3, ESPESSURA 5MM, COM UTILIZAÇÃO DE IMPERMEABILIZANTE | M2 | 8.14
IOPES | 13 | PISOS INTERNOS E EXTERNOS |  |  |  | IOPES13 | PISOS INTERNOS E EXTERNOS |  | 0
IOPES | 1301 | LASTRO DE CONTRAPISO |  |  |  | IOPES1301 | LASTRO DE CONTRAPISO |  | 0
IOPES | 130103 | Regularização de base para revestimento cerâmico, com argamassa de cimento e areia no traço 1:5, espessura: 3 cm | m2 |  | 25.67 | IOPES130103 | REGULARIZAÇÃO DE BASE PARA REVESTIMENTO CERÂMICO, COM ARGAMASSA DE CIMENTO E AREIA NO TRAÇO 1:5, ESPESSURA: 3 CM | M2 | 25.67
IOPES | 130104 | Regularização de base p/ revestimento cerâmico, com argamassa de cimento e areia no traço 1:5, espessura 5cm | m2 |  | 40.03 | IOPES130104 | REGULARIZAÇÃO DE BASE P/ REVESTIMENTO CERÂMICO, COM ARGAMASSA DE CIMENTO E AREIA NO TRAÇO 1:5, ESPESSURA 5CM | M2 | 40.03
IOPES | 130109 | Lastro regularizado e impermeabilizado de concreto não estrutural, espessura de 8 cm | m2 |  | 83.31 | IOPES130109 | LASTRO REGULARIZADO E IMPERMEABILIZADO DE CONCRETO NÃO ESTRUTURAL, ESPESSURA DE 8 CM | M2 | 83.31
IOPES | 130110 | Lastro regularizado de concreto não estrutural, espessura de 8 cm | m2 |  | 70 | IOPES130110 | LASTRO REGULARIZADO DE CONCRETO NÃO ESTRUTURAL, ESPESSURA DE 8 CM | M2 | 70
IOPES | 130111 | Lastro impermeabilizado de concreto não estrutural, espessura de 6 cm | m2 |  | 63.06 | IOPES130111 | LASTRO IMPERMEABILIZADO DE CONCRETO NÃO ESTRUTURAL, ESPESSURA DE 6 CM | M2 | 63.06
IOPES | 130112 | Lastro de concreto não estrutural, espessura de 6 cm | m2 |  | 53.08 | IOPES130112 | LASTRO DE CONCRETO NÃO ESTRUTURAL, ESPESSURA DE 6 CM | M2 | 53.08
IOPES | 130113 | Lastro impermeabilizado de concreto não estrutural, espessura de 8cm | m2 |  | 83.9 | IOPES130113 | LASTRO IMPERMEABILIZADO DE CONCRETO NÃO ESTRUTURAL, ESPESSURA DE 8CM | M2 | 83.9
IOPES | 1302 | ACABAMENTOS |  |  |  | IOPES1302 | ACABAMENTOS |  | 0
IOPES | 130202 | Piso cimentado liso com 1.5 cm de espessura, de argamassa de cimento e areia no traço 1:3 e juntas plásticas em quadros de 1 m | m2 |  | 59.13 | IOPES130202 | PISO CIMENTADO LISO COM 1.5 CM DE ESPESSURA, DE ARGAMASSA DE CIMENTO E AREIA NO TRAÇO 1:3 E JUNTAS PLÁSTICAS EM QUADROS DE 1 M | M2 | 59.13
IOPES | 130205 | Piso de tábuas corridas de Peroba de 15cm sobre caibros de 5x6cm espaçados de 50cm, fixados com argamassa de cimento e areia no traço 1:5 | m2 |  | 436.52 | IOPES130205 | PISO DE TÁBUAS CORRIDAS DE PEROBA DE 15CM SOBRE CAIBROS DE 5X6CM ESPAÇADOS DE 50CM, FIXADOS COM ARGAMASSA DE CIMENTO E AREIA NO TRAÇO 1:5 | M2 | 436.52
IOPES | 130208 | Junta plástica 17 x 3 mm, para pisos corridos, inclusive fornecimento e colocação | m |  | 10.5 | IOPES130208 | JUNTA PLÁSTICA 17 X 3 MM, PARA PISOS CORRIDOS, INCLUSIVE FORNECIMENTO E COLOCAÇÃO | M | 10.5
IOPES | 130209 | Piso de cimentado camurçado executado com argamassa de cimento e areia no traço 1:3, esp. 3.0cm | m2 |  | 93.39 | IOPES130209 | PISO DE CIMENTADO CAMURÇADO EXECUTADO COM ARGAMASSA DE CIMENTO E AREIA NO TRAÇO 1:3, ESP. 3.0CM | M2 | 93.39
IOPES | 130210 | Piso cimentado liso com 1.5 cm de espessura, em argamassa de cimento e areia no traço 1:3 e juntas plásticas em quadros de 1 m colorido com corante tipo Xadrez ou equivalente | m2 |  | 71.8 | IOPES130210 | PISO CIMENTADO LISO COM 1.5 CM DE ESPESSURA, EM ARGAMASSA DE CIMENTO E AREIA NO TRAÇO 1:3 E JUNTAS PLÁSTICAS EM QUADROS DE 1 M COLORIDO COM CORANTE TIPO XADREZ OU EQUIVALENTE | M2 | 71.8
IOPES | 130211 | Fornecimento e instalação de Piso Paviflex dim. 30x30cm, esp. 2mm linha Chroma Concept ref. Fademac ou equivalente | m2 |  | 216.16 | IOPES130211 | FORNECIMENTO E INSTALAÇÃO DE PISO PAVIFLEX DIM. 30X30CM, ESP. 2MM LINHA CHROMA CONCEPT REF. FADEMAC OU EQUIVALENTE | M2 | 216.16
IOPES | 130222 | Revestimento de piso com placas de borracha plurigoma preto pastilhado ou equivalente, inclusive arremate | m2 |  | 170.2 | IOPES130222 | REVESTIMENTO DE PISO COM PLACAS DE BORRACHA PLURIGOMA PRETO PASTILHADO OU EQUIVALENTE, INCLUSIVE ARREMATE | M2 | 170.2
IOPES | 130223 | Assentamento de piso cerâmico, com utilização de cimento colante, excl. rejuntamento e cerâmica | m2 |  | 14.96 | IOPES130223 | ASSENTAMENTO DE PISO CERÂMICO, COM UTILIZAÇÃO DE CIMENTO COLANTE, EXCL. REJUNTAMENTO E CERÂMICA | M2 | 14.96
IOPES | 130225 | Rejuntamento de piso cerâmico, usando cimento branco, para juntas de no máximo 3mm de espessura | m2 |  | 10.84 | IOPES130225 | REJUNTAMENTO DE PISO CERÂMICO, USANDO CIMENTO BRANCO, PARA JUNTAS DE NO MÁXIMO 3MM DE ESPESSURA | M2 | 10.84
IOPES | 130226 | Rejuntamento empregando argamassa para rejunte, esp. 5mm | m2 |  | 17.41 | IOPES130226 | REJUNTAMENTO EMPREGANDO ARGAMASSA PARA REJUNTE, ESP. 5MM | M2 | 17.41
IOPES | 130228 | Assentamento e rejuntamento de piso em porcelanato (dimensões superiores a 30x30cm) utilizando dupla colagem de argamassa colante para porcelanato tipo ACIII, exclusive fornecimento do porcelanato e do rejunte | m2 |  | 56.46 | IOPES130228 | ASSENTAMENTO E REJUNTAMENTO DE PISO EM PORCELANATO (DIMENSÕES SUPERIORES A 30X30CM) UTILIZANDO DUPLA COLAGEM DE ARGAMASSA COLANTE PARA PORCELANATO TIPO ACIII, EXCLUSIVE FORNECIMENTO DO PORCELANATO E DO REJUNTE | M2 | 56.46
IOPES | 130230 | Piso argamassa alta resistência tipo granilite ou equiv de qualidade comprovada, esp de 10mm, com juntas plástica em quadros de 1m, na cor natural, com acabamento anti-derrapante mecanizado, inclusive regularização e=3.0cm | m2 |  | 139.17 | IOPES130230 | PISO ARGAMASSA ALTA RESISTÊNCIA TIPO GRANILITE OU EQUIV DE QUALIDADE COMPROVADA, ESP DE 10MM, COM JUNTAS PLÁSTICA EM QUADROS DE 1M, NA COR NATURAL, COM ACABAMENTO ANTI-DERRAPANTE MECANIZADO, INCLUSIVE REGULARIZAÇÃO E=3.0CM | M2 | 139.17
IOPES | 130231 | Piso argamassa alta resistência tipo granilite ou equiv de qualidade comprovada, esp de 10mm, com juntas plástica em quadros de 1m, na cor natural, com acabamento polido mecanizado, inclusive regularização e=3.0cm | m2 |  | 153 | IOPES130231 | PISO ARGAMASSA ALTA RESISTÊNCIA TIPO GRANILITE OU EQUIV DE QUALIDADE COMPROVADA, ESP DE 10MM, COM JUNTAS PLÁSTICA EM QUADROS DE 1M, NA COR NATURAL, COM ACABAMENTO POLIDO MECANIZADO, INCLUSIVE REGULARIZAÇÃO E=3.0CM | M2 | 153
IOPES | 130233 | Porcelanato esmaltado, acabamento acetinado, dim. 60x60cm, ref. de cor CIMENTO CINZA BOLD Portobello/equiv, utilizando dupla colagem de argamassa colante para porcelanato tipo ACIII e rejunte 3mm para porcelanato | m2 |  | 132.38 | IOPES130233 | PORCELANATO ESMALTADO, ACABAMENTO ACETINADO, DIM. 60X60CM, REF. DE COR CIMENTO CINZA BOLD PORTOBELLO/EQUIV, UTILIZANDO DUPLA COLAGEM DE ARGAMASSA COLANTE PARA PORCELANATO TIPO ACIII E REJUNTE 3MM PARA PORCELANATO | M2 | 132.38
IOPES | 130234 | Porcelanato natural retificado, acabamento acetinado, dim. 60x60cm, ref. PLATINA NA Eliane/equiv, utilizando dupla colagem de argamassa colante para porcelanato tipo ACIII e rejunte e rejunte 3mm para porcelanato | m2 |  | 207.99 | IOPES130234 | PORCELANATO NATURAL RETIFICADO, ACABAMENTO ACETINADO, DIM. 60X60CM, REF. PLATINA NA ELIANE/EQUIV, UTILIZANDO DUPLA COLAGEM DE ARGAMASSA COLANTE PARA PORCELANATO TIPO ACIII E REJUNTE E REJUNTE 3MM PARA PORCELANATO | M2 | 207.99
IOPES | 130236 | Piso cerâmico esmaltado, PEI 5, acabamento semibrilho, dim. 45x45cm, ref. de cor CARGO PLUS WHITE Eliane/equiv. assentado com argamassa de cimento colante, inclusive rejuntamento | m2 |  | 87.24 | IOPES130236 | PISO CERÂMICO ESMALTADO, PEI 5, ACABAMENTO SEMIBRILHO, DIM. 45X45CM, REF. DE COR CARGO PLUS WHITE ELIANE/EQUIV. ASSENTADO COM ARGAMASSA DE CIMENTO COLANTE, INCLUSIVE REJUNTAMENTO | M2 | 87.24
IOPES | 130237 | Assentamento e rejuntamento de piso em porcelanato (dimensões superiores a 30x30cm) utilizando dupla colagem de argamassa colante para porcelanato tipo ACII/ACIII, exclusive fornecimento do porcelanato e do rejunte | m2 |  | 56.46 | IOPES130237 | ASSENTAMENTO E REJUNTAMENTO DE PISO EM PORCELANATO (DIMENSÕES SUPERIORES A 30X30CM) UTILIZANDO DUPLA COLAGEM DE ARGAMASSA COLANTE PARA PORCELANATO TIPO ACII/ACIII, EXCLUSIVE FORNECIMENTO DO PORCELANATO E DO REJUNTE | M2 | 56.46
IOPES | 1303 | DEGRAUS, RODAPÉS, SOLEIRAS E PEITORIS |  |  |  | IOPES1303 | DEGRAUS, RODAPÉS, SOLEIRAS E PEITORIS |  | 0
IOPES | 130301 | Rodapé de argamassa de cimento e areia no traço 1:3, altura de 7 cm e espessura de 2 cm | m |  | 14.85 | IOPES130301 | RODAPÉ DE ARGAMASSA DE CIMENTO E AREIA NO TRAÇO 1:3, ALTURA DE 7 CM E ESPESSURA DE 2 CM | M | 14.85
IOPES | 130303 | Rodapé de cerâmica PEI-3, assentado com argamassa de cimento cola h = 7.0 cm, inclusive rejuntamento com cimento branco | m |  | 16.53 | IOPES130303 | RODAPÉ DE CERÂMICA PEI-3, ASSENTADO COM ARGAMASSA DE CIMENTO COLA H = 7.0 CM, INCLUSIVE REJUNTAMENTO COM CIMENTO BRANCO | M | 16.53
IOPES | 130304 | Rodapé de madeira de lei 7.0 x 1.5 cm, fixado com parafuso e bucha plástica n° 7 | m |  | 40.91 | IOPES130304 | RODAPÉ DE MADEIRA DE LEI 7.0 X 1.5 CM, FIXADO COM PARAFUSO E BUCHA PLÁSTICA N° 7 | M | 40.91
IOPES | 130307 | Peitoril de mármore branco com largura 40 cm e esp. 3cm | m |  | 205.53 | IOPES130307 | PEITORIL DE MÁRMORE BRANCO COM LARGURA 40 CM E ESP. 3CM | M | 205.53
IOPES | 130308 | Soleira de granito esp. 2 cm e largura de 15 cm | m |  | 52.39 | IOPES130308 | SOLEIRA DE GRANITO ESP. 2 CM E LARGURA DE 15 CM | M | 52.39
IOPES | 130311 | Soleira de granito cinza, espessura 3 cm e largura de 3 cm, conforme detalhe em projeto | m |  | 25.05 | IOPES130311 | SOLEIRA DE GRANITO CINZA, ESPESSURA 3 CM E LARGURA DE 3 CM, CONFORME DETALHE EM PROJETO | M | 25.05
IOPES | 130315 | Rodapé de granito cinza andorinha altura de 7 cm e espessura de 2 cm, assentado com argamassa de cimento, cal hidratada CH1 e areia no traço 1:0,5:8, inclusive rejuntamento com cimento branco | m |  | 46.86 | IOPES130315 | RODAPÉ DE GRANITO CINZA ANDORINHA ALTURA DE 7 CM E ESPESSURA DE 2 CM, ASSENTADO COM ARGAMASSA DE CIMENTO, CAL HIDRATADA CH1 E AREIA NO TRAÇO 1:0,5:8, INCLUSIVE REJUNTAMENTO COM CIMENTO BRANCO | M | 46.86
IOPES | 130317 | Peitoril de granito cinza polido, 15 cm, esp. 3cm | m |  | 79.34 | IOPES130317 | PEITORIL DE GRANITO CINZA POLIDO, 15 CM, ESP. 3CM | M | 79.34
IOPES | 130320 | Rodapé em cerâmica PEI-3, h = 7cm, assentado com argamassa de cimento, cal e areia, incl. rejuntamento com cimento branco | m |  | 34.16 | IOPES130320 | RODAPÉ EM CERÂMICA PEI-3, H = 7CM, ASSENTADO COM ARGAMASSA DE CIMENTO, CAL E AREIA, INCL. REJUNTAMENTO COM CIMENTO BRANCO | M | 34.16
IOPES | 130321 | Rodapé de granito cinza esp. 2cm, h=7cm, assentado com argamassa de cimento, cal hidratada CH1 e areia no traço 1:0,5:8, incl. rejuntamento com cimento branco | m |  | 46.86 | IOPES130321 | RODAPÉ DE GRANITO CINZA ESP. 2CM, H=7CM, ASSENTADO COM ARGAMASSA DE CIMENTO, CAL HIDRATADA CH1 E AREIA NO TRAÇO 1:0,5:8, INCL. REJUNTAMENTO COM CIMENTO BRANCO | M | 46.86
IOPES | 130322 | Rodapé de argamassa de alta resistência tipo granilite ou equivalente de qualidade comprovada, altura de 10 cm e espessura de 10 mm, com cantos boleados, executado com cimento e granitina grana N.1, inclusive polimento | m |  | 30.16 | IOPES130322 | RODAPÉ DE ARGAMASSA DE ALTA RESISTÊNCIA TIPO GRANILITE OU EQUIVALENTE DE QUALIDADE COMPROVADA, ALTURA DE 10 CM E ESPESSURA DE 10 MM, COM CANTOS BOLEADOS, EXECUTADO COM CIMENTO E GRANITINA GRANA N.1, INCLUSIVE POLIMENTO | M | 30.16
IOPES | 130323 | Soleira de argamassa de alta resistência tipo granilite ou equivalente de qualidade comprovada, largura de 15cm, executado com cimento e granitina grana N.1 | m |  | 51.65 | IOPES130323 | SOLEIRA DE ARGAMASSA DE ALTA RESISTÊNCIA TIPO GRANILITE OU EQUIVALENTE DE QUALIDADE COMPROVADA, LARGURA DE 15CM, EXECUTADO COM CIMENTO E GRANITINA GRANA N.1 | M | 51.65
IOPES | 1304 | REVISÕES E REPAROS |  |  |  | IOPES1304 | REVISÕES E REPAROS |  | 0
IOPES | 130403 | Recomposição de piso cimentado, com argamassa de cimento e areia no traço 1:3, com 2 cm de espessura, incl. lastro | m2 |  | 133.68 | IOPES130403 | RECOMPOSIÇÃO DE PISO CIMENTADO, COM ARGAMASSA DE CIMENTO E AREIA NO TRAÇO 1:3, COM 2 CM DE ESPESSURA, INCL. LASTRO | M2 | 133.68
IOPES | 14 | INSTALAÇÕES HIDRO-SANITÁRIAS |  |  |  | IOPES14 | INSTALAÇÕES HIDRO-SANITÁRIAS |  | 0
IOPES | 1401 | SUMIDOUROS, FOSSAS SÉPTICAS E FILTROS ANAERÓBIOS |  |  |  | IOPES1401 | SUMIDOUROS, FOSSAS SÉPTICAS E FILTROS ANAERÓBIOS |  | 0
IOPES | 140102 | Fossa séptica de anéis pré-moldados de concreto, diâmetro 1.20 m, altura útil de 1.70m, completa, incluindo tampa c/visita de 60cm, concreto p/fundo esp.10 cm, e tubo para ligação ao filtro | UN |  | 2615.61 | IOPES140102 | FOSSA SÉPTICA DE ANÉIS PRÉ-MOLDADOS DE CONCRETO, DIÂMETRO 1.20 M, ALTURA ÚTIL DE 1.70M, COMPLETA, INCLUINDO TAMPA C/VISITA DE 60CM, CONCRETO P/FUNDO ESP.10 CM, E TUBO PARA LIGAÇÃO AO FILTRO | UN | 2615.61
IOPES | 140103 | Filtro anaeróbio de anéis pré-moldados de concreto, diâmetro de 1.20m, altura útil de 1.80m, completo, incl. tampa c/visita de 60 cm, concreto p/fundo esp.10cm e tubulação de saída de esgoto | UN |  | 3403.02 | IOPES140103 | FILTRO ANAERÓBIO DE ANÉIS PRÉ-MOLDADOS DE CONCRETO, DIÂMETRO DE 1.20M, ALTURA ÚTIL DE 1.80M, COMPLETO, INCL. TAMPA C/VISITA DE 60 CM, CONCRETO P/FUNDO ESP.10CM E TUBULAÇÃO DE SAÍDA DE ESGOTO | UN | 3403.02
IOPES | 140108 | Fossa séptica de anéis pré-moldados de concreto, diâmetro 2.00 m, Hútil 2.0m completa, incluindo tampa c/visita de 60cm, concreto p/ fundo esp.10 cm, tubo de limpeza e escavação, conf. detalhe em projeto | UN |  | 7304.58 | IOPES140108 | FOSSA SÉPTICA DE ANÉIS PRÉ-MOLDADOS DE CONCRETO, DIÂMETRO 2.00 M, HÚTIL 2.0M COMPLETA, INCLUINDO TAMPA C/VISITA DE 60CM, CONCRETO P/ FUNDO ESP.10 CM, TUBO DE LIMPEZA E ESCAVAÇÃO, CONF. DETALHE EM PROJETO | UN | 7304.58
IOPES | 140109 | Filtro anaeróbio de anéis pré-moldados de concreto, diâm. 2.0m, Hútil 2.0m, compl., incl. tampa c/visita 60cm, concreto p/ fundo esp. 10cm, escavação, brita 4 e tubulação de saída esgoto 150mm, conf. proj. | UN |  | 7696.11 | IOPES140109 | FILTRO ANAERÓBIO DE ANÉIS PRÉ-MOLDADOS DE CONCRETO, DIÂM. 2.0M, HÚTIL 2.0M, COMPL., INCL. TAMPA C/VISITA 60CM, CONCRETO P/ FUNDO ESP. 10CM, ESCAVAÇÃO, BRITA 4 E TUBULAÇÃO DE SAÍDA ESGOTO 150MM, CONF. PROJ. | UN | 7696.11
IOPES | 1402 | ENTRADA DE ÁGUA |  |  |  | IOPES1402 | ENTRADA DE ÁGUA |  | 0
IOPES | 140201 | Padrão de entrada d' água com cavalete de PVC para hidrômetro com diâmetro de 3/4" - padrão 1C da CESAN. Instalado em vão de muro protegido com gradeamento. Inclusive base de concreto magro, tubulação, conexões e registro. Conferir detalhe. | UN |  | 425.89 | IOPES140201 | PADRÃO DE ENTRADA D' ÁGUA COM CAVALETE DE PVC PARA HIDRÔMETRO COM DIÂMETRO DE 3/4" - PADRÃO 1C DA CESAN. INSTALADO EM VÃO DE MURO PROTEGIDO COM GRADEAMENTO. INCLUSIVE BASE DE CONCRETO MAGRO, TUBULAÇÃO, CONEXÕES E REGISTRO. CONFERIR DETALHE. | UN | 425.89
IOPES | 140207 | Padrão de entrada d'água com caixa termoplástica para hidrômetro de 3/4" - padrão 1B da CESAN. Instalado embutido na alvenaria. Inclusive tubulação, conexões, registro, tubo camisa e caixa com tampa transparente. Conferir detalhe. | UN |  | 363.09 | IOPES140207 | PADRÃO DE ENTRADA D'ÁGUA COM CAIXA TERMOPLÁSTICA PARA HIDRÔMETRO DE 3/4" - PADRÃO 1B DA CESAN. INSTALADO EMBUTIDO NA ALVENARIA. INCLUSIVE TUBULAÇÃO, CONEXÕES, REGISTRO, TUBO CAMISA E CAIXA COM TAMPA TRANSPARENTE. CONFERIR DETALHE. | UN | 363.09
IOPES | 140208 | Padrão entrada d'água com caixa enterrada para hidrômetro com diâmetro de 1" - padrão 2B da CESAN. Caixa em alvenaria 60x80x40cm e com tampa articulada de ferro fundido, registro e conexões para instalação de hidrômetro. Conferir detalhe | UN |  | 1264.37 | IOPES140208 | PADRÃO ENTRADA D'ÁGUA COM CAIXA ENTERRADA PARA HIDRÔMETRO COM DIÂMETRO DE 1" - PADRÃO 2B DA CESAN. CAIXA EM ALVENARIA 60X80X40CM E COM TAMPA ARTICULADA DE FERRO FUNDIDO, REGISTRO E CONEXÕES PARA INSTALAÇÃO DE HIDRÔMETRO. CONFERIR DETALHE | UN | 1264.37
IOPES | 140209 | Mureta p/ cavalete (Padrão 1B - CESAN) de alv. blocos cerâmicos 10x20x20cm deitados, dimensões 0.80x1.0x0.20m, para instalação de caixa termoplastica, incl revest. em reboco e lastro concreto esp.10cm, exclusive caixa e cavalete | UN |  | 267.55 | IOPES140209 | MURETA P/ CAVALETE (PADRÃO 1B - CESAN) DE ALV. BLOCOS CERÂMICOS 10X20X20CM DEITADOS, DIMENSÕES 0.80X1.0X0.20M, PARA INSTALAÇÃO DE CAIXA TERMOPLASTICA, INCL REVEST. EM REBOCO E LASTRO CONCRETO ESP.10CM, EXCLUSIVE CAIXA E CAVALETE | UN | 267.55
IOPES | 1407 | PONTOS HIDRO-SANITÁRIOS |  |  |  | IOPES1407 | PONTOS HIDRO-SANITÁRIOS |  | 0
IOPES | 140701 | Ponto de água fria (lavatório, tanque, pia de cozinha, etc...) | pt |  | 110.03 | IOPES140701 | PONTO DE ÁGUA FRIA (LAVATÓRIO, TANQUE, PIA DE COZINHA, ETC...) | PT | 110.03
IOPES | 140702 | Ponto com registro de pressão (chuveiro, caixa de descarga, etc...) | pt |  | 239.44 | IOPES140702 | PONTO COM REGISTRO DE PRESSÃO (CHUVEIRO, CAIXA DE DESCARGA, ETC...) | PT | 239.44
IOPES | 140703 | Ponto de torneira de jardim (para praças) | pt |  | 427.9 | IOPES140703 | PONTO DE TORNEIRA DE JARDIM (PARA PRAÇAS) | PT | 427.9
IOPES | 140704 | Ponto de válvula de descarga, inclusive válvula (sem acabamento) | pt |  | 408.15 | IOPES140704 | PONTO DE VÁLVULA DE DESCARGA, INCLUSIVE VÁLVULA (SEM ACABAMENTO) | PT | 408.15
IOPES | 140705 | Ponto para esgoto primário (vaso sanitário) | pt |  | 128.35 | IOPES140705 | PONTO PARA ESGOTO PRIMÁRIO (VASO SANITÁRIO) | PT | 128.35
IOPES | 140706 | Ponto para esgoto secundário (pia, lavatório, mictório, tanque, bidê, etc...) | pt |  | 99.29 | IOPES140706 | PONTO PARA ESGOTO SECUNDÁRIO (PIA, LAVATÓRIO, MICTÓRIO, TANQUE, BIDÊ, ETC...) | PT | 99.29
IOPES | 140707 | Ponto para caixa sifonada, inclusive caixa sifonada pvc 150x150x50mm com grelha em pvc | pt |  | 185.07 | IOPES140707 | PONTO PARA CAIXA SIFONADA, INCLUSIVE CAIXA SIFONADA PVC 150X150X50MM COM GRELHA EM PVC | PT | 185.07
IOPES | 140708 | Ponto para ralo sifonado, inclusive ralo sifonado 100 x 40 mm c/ grelha em pvc | pt |  | 100.26 | IOPES140708 | PONTO PARA RALO SIFONADO, INCLUSIVE RALO SIFONADO 100 X 40 MM C/ GRELHA EM PVC | PT | 100.26
IOPES | 140709 | Ponto para ralo seco, inclusive ralo pvc 10 cm com grelha em pvc | pt |  | 103.74 | IOPES140709 | PONTO PARA RALO SECO, INCLUSIVE RALO PVC 10 CM COM GRELHA EM PVC | PT | 103.74
IOPES | 140710 | Ponto para caixa sifonada, inclusive caixa sifonada pvc 150x150x50mm com grelha em aço inox | UN |  | 226.5 | IOPES140710 | PONTO PARA CAIXA SIFONADA, INCLUSIVE CAIXA SIFONADA PVC 150X150X50MM COM GRELHA EM AÇO INOX | UN | 226.5
IOPES | 140711 | Ponto para ralo sifonado, inclusive ralo sifonado 100 x 40 mm c/ grelha em açõ inox | UN |  | 133.8 | IOPES140711 | PONTO PARA RALO SIFONADO, INCLUSIVE RALO SIFONADO 100 X 40 MM C/ GRELHA EM AÇÕ INOX | UN | 133.8
IOPES | 140712 | Ponto de válvula de descarga, inclusive válvula e acabamento anti-vandalismo cromado referência Docol, Fabrimar e Deca | UN |  | 768.75 | IOPES140712 | PONTO DE VÁLVULA DE DESCARGA, INCLUSIVE VÁLVULA E ACABAMENTO ANTI-VANDALISMO CROMADO REFERÊNCIA DOCOL, FABRIMAR E DECA | UN | 768.75
IOPES | 140713 | Ponto de válvula de descarga, inclusive válvula de descarga de 50mm (1 1/2"), com acabamento para válvula de descarga Benefit, marca de referência Docol ou equivalente Mod. 00184906 | UN |  | 1149.56 | IOPES140713 | PONTO DE VÁLVULA DE DESCARGA, INCLUSIVE VÁLVULA DE DESCARGA DE 50MM (1 1/2"), COM ACABAMENTO PARA VÁLVULA DE DESCARGA BENEFIT, MARCA DE REFERÊNCIA DOCOL OU EQUIVALENTE MOD. 00184906 | UN | 1149.56
IOPES | 140714 | Ponto p/ válvula (mictório) inclusive válvula com acabamento marca de referência Pressmatic Docol, Mod. 17015106 e tubo de ligação p/mictório antivandalismo Pressmatic Mod. 00132606 marca de ref. Docol ou equivalente | UN |  | 1354.19 | IOPES140714 | PONTO P/ VÁLVULA (MICTÓRIO) INCLUSIVE VÁLVULA COM ACABAMENTO MARCA DE REFERÊNCIA PRESSMATIC DOCOL, MOD. 17015106 E TUBO DE LIGAÇÃO P/MICTÓRIO ANTIVANDALISMO PRESSMATIC MOD. 00132606 MARCA DE REF. DOCOL OU EQUIVALENTE | UN | 1354.19
IOPES | 1409 | TUBULAÇÃO DE LIGAÇÃO DE CAIXAS |  |  |  | IOPES1409 | TUBULAÇÃO DE LIGAÇÃO DE CAIXAS |  | 0
IOPES | 140901 | Tubos de concreto simples PS1, diâmetro 200 mm, com rejuntamento de argamassa de cimento, cal hidratada e areia no traço 1:2:6, incluindo escavação e berço, conf. normas e especificações. | m |  | 140.42 | IOPES140901 | TUBOS DE CONCRETO SIMPLES PS1, DIÂMETRO 200 MM, COM REJUNTAMENTO DE ARGAMASSA DE CIMENTO, CAL HIDRATADA E AREIA NO TRAÇO 1:2:6, INCLUINDO ESCAVAÇÃO E BERÇO, CONF. NORMAS E ESPECIFICAÇÕES. | M | 140.42
IOPES | 140902 | Tubos de concreto simples PS1, diâmetro 300 mm, com rejuntamento de argamassa de cimento, cal hidratada e areia no traço 1:2:6, incluindo escavação e berço, conforme normas e especificações. | m |  | 179.55 | IOPES140902 | TUBOS DE CONCRETO SIMPLES PS1, DIÂMETRO 300 MM, COM REJUNTAMENTO DE ARGAMASSA DE CIMENTO, CAL HIDRATADA E AREIA NO TRAÇO 1:2:6, INCLUINDO ESCAVAÇÃO E BERÇO, CONFORME NORMAS E ESPECIFICAÇÕES. | M | 179.55
IOPES | 140903 | Tubo PVC rígido para esgoto no diâmetro de 100mm incluindo escavação e aterro com areia | m |  | 66.81 | IOPES140903 | TUBO PVC RÍGIDO PARA ESGOTO NO DIÂMETRO DE 100MM INCLUINDO ESCAVAÇÃO E ATERRO COM AREIA | M | 66.81
IOPES | 140904 | Tubo PVC rígido para esgoto no diâmetro de 150mm incluindo escavação e aterro com areia | m |  | 103.52 | IOPES140904 | TUBO PVC RÍGIDO PARA ESGOTO NO DIÂMETRO DE 150MM INCLUINDO ESCAVAÇÃO E ATERRO COM AREIA | M | 103.52
IOPES | 140905 | Tubo PVC rígido para esgoto no diâmetro de 200mm incluindo escavação e aterro com areia | m |  | 156.3 | IOPES140905 | TUBO PVC RÍGIDO PARA ESGOTO NO DIÂMETRO DE 200MM INCLUINDO ESCAVAÇÃO E ATERRO COM AREIA | M | 156.3
IOPES | 140906 | Tubo PVC rígido para esgoto no diâmetro de 75 mm incluindo escavação e aterro com areia | m |  | 62.59 | IOPES140906 | TUBO PVC RÍGIDO PARA ESGOTO NO DIÂMETRO DE 75 MM INCLUINDO ESCAVAÇÃO E ATERRO COM AREIA | M | 62.59
IOPES | 1411 | CAIXAS EMPREGANDO ARGAMASSA DE CIMENTO, CAL E AREIA |  |  |  | IOPES1411 | CAIXAS EMPREGANDO ARGAMASSA DE CIMENTO, CAL E AREIA |  | 0
IOPES | 141101 | Caixas de inspeção de alv. blocos concreto 9x19x39cm, dim, 60x60cm e Hmáx = 1m, com tampa de conc. esp. 5cm, lastro de conc. esp. 10cm, revest intern. c/ chapisco e reboco impermeabilizado, incl. escavação, reaterro e enchimento | UN |  | 613.78 | IOPES141101 | CAIXAS DE INSPEÇÃO DE ALV. BLOCOS CONCRETO 9X19X39CM, DIM, 60X60CM E HMÁX = 1M, COM TAMPA DE CONC. ESP. 5CM, LASTRO DE CONC. ESP. 10CM, REVEST INTERN. C/ CHAPISCO E REBOCO IMPERMEABILIZADO, INCL. ESCAVAÇÃO, REATERRO E ENCHIMENTO | UN | 613.78
IOPES | 141102 | Caixa de areia de alvenaria de blocos de concreto 9x19x39cm, dim. 60x60cm e Hmáx=1m, c/ tampa em concreto esp. 5cm, lastro concreto esp. 10cm, revestida intern. c/ chapisco e reboco impermeabilizante, incl. escavação e reaterro | UN |  | 605.31 | IOPES141102 | CAIXA DE AREIA DE ALVENARIA DE BLOCOS DE CONCRETO 9X19X39CM, DIM. 60X60CM E HMÁX=1M, C/ TAMPA EM CONCRETO ESP. 5CM, LASTRO CONCRETO ESP. 10CM, REVESTIDA INTERN. C/ CHAPISCO E REBOCO IMPERMEABILIZANTE, INCL. ESCAVAÇÃO E REATERRO | UN | 605.31
IOPES | 141103 | Caixa sifonada especial de alv. bloco conc.9x19x39cm, dim 60x60cm e Hmáx=1m, c/ tampa em concreto esp.5cm, lastro conc.esp.10cm, revest. intern. c/chap. e reb. impermeab. escav, reaterro e curva curta c/ visita e plug em pvc 100mm | UN |  | 684.48 | IOPES141103 | CAIXA SIFONADA ESPECIAL DE ALV. BLOCO CONC.9X19X39CM, DIM 60X60CM E HMÁX=1M, C/ TAMPA EM CONCRETO ESP.5CM, LASTRO CONC.ESP.10CM, REVEST. INTERN. C/CHAP. E REB. IMPERMEAB. ESCAV, REATERRO E CURVA CURTA C/ VISITA E PLUG EM PVC 100MM | UN | 684.48
IOPES | 141104 | Caixa de gordura de alv. bloco concreto 9x19x39cm, dim.60x60cm e Hmáx=1m, com tampa em concreto esp.5cm, lastro concreto esp.10cm, revestida intern. c/ chapisco e reboco impermeab, escavação, reaterro e parede interna em concreto | UN |  | 653.03 | IOPES141104 | CAIXA DE GORDURA DE ALV. BLOCO CONCRETO 9X19X39CM, DIM.60X60CM E HMÁX=1M, COM TAMPA EM CONCRETO ESP.5CM, LASTRO CONCRETO ESP.10CM, REVESTIDA INTERN. C/ CHAPISCO E REBOCO IMPERMEAB, ESCAVAÇÃO, REATERRO E PAREDE INTERNA EM CONCRETO | UN | 653.03
IOPES | 141105 | Caixa retentora de matéria sólida de alv. bloco conc.9x19x39cm, dim 60x60cm e Hmáx=1m, c/ tampa conc. esp.5cm, lastro conc. esp.10cm, revest. internamente c/ chap, reb. impermeab., escavação, reaterro e parede int. em concreto | UN |  | 643.66 | IOPES141105 | CAIXA RETENTORA DE MATÉRIA SÓLIDA DE ALV. BLOCO CONC.9X19X39CM, DIM 60X60CM E HMÁX=1M, C/ TAMPA CONC. ESP.5CM, LASTRO CONC. ESP.10CM, REVEST. INTERNAMENTE C/ CHAP, REB. IMPERMEAB., ESCAVAÇÃO, REATERRO E PAREDE INT. EM CONCRETO | UN | 643.66
IOPES | 141106 | Caixas de inspeção de alv. blocos concreto 9x19x39cm, dim.100x60cm e Hmáx = 1m, com tampa de conc. esp. 5cm, lastro de conc. esp. 10cm, revest intern. c/ chapisco e reboco impermeabilizado, incl. escavação, reaterro e enchimento | UN |  | 874.89 | IOPES141106 | CAIXAS DE INSPEÇÃO DE ALV. BLOCOS CONCRETO 9X19X39CM, DIM.100X60CM E HMÁX = 1M, COM TAMPA DE CONC. ESP. 5CM, LASTRO DE CONC. ESP. 10CM, REVEST INTERN. C/ CHAPISCO E REBOCO IMPERMEABILIZADO, INCL. ESCAVAÇÃO, REATERRO E ENCHIMENTO | UN | 874.89
IOPES | 141107 | Caixa de gordura simples de alv. bloco concr.9x19x39cm, dim.80x60cm e Hmáx=1m, com tampa em concr.esp.5cm, lastro concr.esp.10cm, revestida intern. c/ chapisco e reboco impermeab, escavação, reaterro e parede interna em concr. | UN |  | 853.66 | IOPES141107 | CAIXA DE GORDURA SIMPLES DE ALV. BLOCO CONCR.9X19X39CM, DIM.80X60CM E HMÁX=1M, COM TAMPA EM CONCR.ESP.5CM, LASTRO CONCR.ESP.10CM, REVESTIDA INTERN. C/ CHAPISCO E REBOCO IMPERMEAB, ESCAVAÇÃO, REATERRO E PAREDE INTERNA EM CONCR. | UN | 853.66
IOPES | 141108 | Caixa de gordura especial de alv. bloco concr. 9x19x39cm, dim.60x60cm e Hmáx=1m, com tampa em concr.esp.5cm, lastro concr.esp.10cm, revestida intern. c/ chapisco e reboco impermeab, escavação, reaterro e parede interna em concr. | UN |  | 1229.05 | IOPES141108 | CAIXA DE GORDURA ESPECIAL DE ALV. BLOCO CONCR. 9X19X39CM, DIM.60X60CM E HMÁX=1M, COM TAMPA EM CONCR.ESP.5CM, LASTRO CONCR.ESP.10CM, REVESTIDA INTERN. C/ CHAPISCO E REBOCO IMPERMEAB, ESCAVAÇÃO, REATERRO E PAREDE INTERNA EM CONCR. | UN | 1229.05
IOPES | 141109 | Grelha largura 20 cm de ferro redondo de 1/2" a cada 3 cm, contorno com barra de ferro de 3/4" x 1/8" e caixilho de cantoneira de 1" x 3/16" | m |  | 195.87 | IOPES141109 | GRELHA LARGURA 20 CM DE FERRO REDONDO DE 1/2" A CADA 3 CM, CONTORNO COM BARRA DE FERRO DE 3/4" X 1/8" E CAIXILHO DE CANTONEIRA DE 1" X 3/16" | M | 195.87
IOPES | 141110 | Caixa de inspeção em alv. bloco concreto 9x19x39cm, dim. 60x60cm e Hmáx=1m, c/ tampa de ferro fundido 40x40cm, lastro de concreto esp.10cm, revest. interno c/ chapisco e reboco impermeabiliz, incl. escavação, reaterro e enchimento | UN |  | 804.09 | IOPES141110 | CAIXA DE INSPEÇÃO EM ALV. BLOCO CONCRETO 9X19X39CM, DIM. 60X60CM E HMÁX=1M, C/ TAMPA DE FERRO FUNDIDO 40X40CM, LASTRO DE CONCRETO ESP.10CM, REVEST. INTERNO C/ CHAPISCO E REBOCO IMPERMEABILIZ, INCL. ESCAVAÇÃO, REATERRO E ENCHIMENTO | UN | 804.09
IOPES | 141111 | Caixa de areia em alv. de bloco de concreto 9x19x39, dim. 60x60cm e Hmáx=1m, c/ tampa em ferro fundido, lastro de concreto esp. 10cm, revest. int. c/ chapisco e reboco impermeabilizado, incl. escavação e reaterro | UN |  | 795.61 | IOPES141111 | CAIXA DE AREIA EM ALV. DE BLOCO DE CONCRETO 9X19X39, DIM. 60X60CM E HMÁX=1M, C/ TAMPA EM FERRO FUNDIDO, LASTRO DE CONCRETO ESP. 10CM, REVEST. INT. C/ CHAPISCO E REBOCO IMPERMEABILIZADO, INCL. ESCAVAÇÃO E REATERRO | UN | 795.61
IOPES | 141112 | Caixa sifonada especial em alv. bloco concr. 9x19x39cm, dim. 60x60cm e Hmáx=1m. c/ tampa em ferro fundido, lastro conc. esp.10cm, revest. int. c/ chap. e reboco imperm., incl. esc, reaterro e curva curta c/ visita e plug pvc 100mm | UN |  | 874.78 | IOPES141112 | CAIXA SIFONADA ESPECIAL EM ALV. BLOCO CONCR. 9X19X39CM, DIM. 60X60CM E HMÁX=1M. C/ TAMPA EM FERRO FUNDIDO, LASTRO CONC. ESP.10CM, REVEST. INT. C/ CHAP. E REBOCO IMPERM., INCL. ESC, REATERRO E CURVA CURTA C/ VISITA E PLUG PVC 100MM | UN | 874.78
IOPES | 141113 | Caixa de gordura em alv. bloco 9x19x39cm, dim. 60x60cm e Hmáx=1.0m, c/ tampa de ferro fundido, lastro concr. esp. 10cm, revest. intern. c/ chapisco e reboco impermeab., escavação, reaterro e parede int. em concreto | UN |  | 843.33 | IOPES141113 | CAIXA DE GORDURA EM ALV. BLOCO 9X19X39CM, DIM. 60X60CM E HMÁX=1.0M, C/ TAMPA DE FERRO FUNDIDO, LASTRO CONCR. ESP. 10CM, REVEST. INTERN. C/ CHAPISCO E REBOCO IMPERMEAB., ESCAVAÇÃO, REATERRO E PAREDE INT. EM CONCRETO | UN | 843.33
IOPES | 141114 | Caixa retentora de mat. sólida em alv. bloco conc.9x19x39cm, dim.60x60cm e Hmáx=1m, c/ tampa de ferro fund., lastro conc. esp.10cm, revest. int. c/ chap. e reb. impermeab., esc. reaterro e parede int. em concreto | UN |  | 819.67 | IOPES141114 | CAIXA RETENTORA DE MAT. SÓLIDA EM ALV. BLOCO CONC.9X19X39CM, DIM.60X60CM E HMÁX=1M, C/ TAMPA DE FERRO FUND., LASTRO CONC. ESP.10CM, REVEST. INT. C/ CHAP. E REB. IMPERMEAB., ESC. REATERRO E PAREDE INT. EM CONCRETO | UN | 819.67
IOPES | 1412 | REDE DE ÁGUA FRIA - TUBOS METÁLICOS |  |  |  | IOPES1412 | REDE DE ÁGUA FRIA - TUBOS METÁLICOS |  | 0
IOPES | 141210 | Tubo de aço carbono galvanizado, com costura, classe leve, diâmetro 15mm (1/2"), inclusive conexões | m |  | 59.76 | IOPES141210 | TUBO DE AÇO CARBONO GALVANIZADO, COM COSTURA, CLASSE LEVE, DIÂMETRO 15MM (1/2"), INCLUSIVE CONEXÕES | M | 59.76
IOPES | 141211 | Tubo de aço carbono galvanizado, com costura, classe leve, diâmetro 20mm (3/4"), inclusive conexões | m |  | 71.27 | IOPES141211 | TUBO DE AÇO CARBONO GALVANIZADO, COM COSTURA, CLASSE LEVE, DIÂMETRO 20MM (3/4"), INCLUSIVE CONEXÕES | M | 71.27
IOPES | 141212 | Tubo de aço carbono galvanizado, com costura, classe leve, diâmetro 25mm (1"), inclusive conexões | m |  | 94.22 | IOPES141212 | TUBO DE AÇO CARBONO GALVANIZADO, COM COSTURA, CLASSE LEVE, DIÂMETRO 25MM (1"), INCLUSIVE CONEXÕES | M | 94.22
IOPES | 141213 | Tubo de aço carbono galvanizado, com costura, classe leve, diâmetro 32mm (1.1/4"), inclusive conexões | m |  | 115.84 | IOPES141213 | TUBO DE AÇO CARBONO GALVANIZADO, COM COSTURA, CLASSE LEVE, DIÂMETRO 32MM (1.1/4"), INCLUSIVE CONEXÕES | M | 115.84
IOPES | 141214 | Tubo de aço carbono galvanizado, com costura, classe leve, diâmetro 40mm (1.1/2"), inclusive conexões | m |  | 129.43 | IOPES141214 | TUBO DE AÇO CARBONO GALVANIZADO, COM COSTURA, CLASSE LEVE, DIÂMETRO 40MM (1.1/2"), INCLUSIVE CONEXÕES | M | 129.43
IOPES | 141215 | Tubo de aço carbono galvanizado, com costura, classe leve, diâmetro 50mm (2"), inclusive conexões | m |  | 151.72 | IOPES141215 | TUBO DE AÇO CARBONO GALVANIZADO, COM COSTURA, CLASSE LEVE, DIÂMETRO 50MM (2"), INCLUSIVE CONEXÕES | M | 151.72
IOPES | 141216 | Tubo de aço carbono galvanizado, com costura, classe leve, diâmetro 65mm (2.1/2"), inclusive conexões | m |  | 201.06 | IOPES141216 | TUBO DE AÇO CARBONO GALVANIZADO, COM COSTURA, CLASSE LEVE, DIÂMETRO 65MM (2.1/2"), INCLUSIVE CONEXÕES | M | 201.06
IOPES | 141217 | Tubo de aço carbono galvanizado, com costura, classe leve, diâmetro 80mm (3"), inclusive conexões | m |  | 223.26 | IOPES141217 | TUBO DE AÇO CARBONO GALVANIZADO, COM COSTURA, CLASSE LEVE, DIÂMETRO 80MM (3"), INCLUSIVE CONEXÕES | M | 223.26
IOPES | 141218 | Tubo de aço carbono galvanizado, com costura, classe leve, diâmetro 100mm (4"), inclusive conexões | m |  | 301.27 | IOPES141218 | TUBO DE AÇO CARBONO GALVANIZADO, COM COSTURA, CLASSE LEVE, DIÂMETRO 100MM (4"), INCLUSIVE CONEXÕES | M | 301.27
IOPES | 1414 | REDE DE ÁGUA FRIA - TUBOS SOLDÁVEIS DE PVC |  |  |  | IOPES1414 | REDE DE ÁGUA FRIA - TUBOS SOLDÁVEIS DE PVC |  | 0
IOPES | 141409 | Tubo de PVC rígido soldável marrom, DN 20mm (1/2"), inclusive conexões | m |  | 20.49 | IOPES141409 | TUBO DE PVC RÍGIDO SOLDÁVEL MARROM, DN 20MM (1/2"), INCLUSIVE CONEXÕES | M | 20.49
IOPES | 141410 | Tubo de PVC rígido soldável marrom, DN 25mm (3/4"), inclusive conexões | m |  | 23.37 | IOPES141410 | TUBO DE PVC RÍGIDO SOLDÁVEL MARROM, DN 25MM (3/4"), INCLUSIVE CONEXÕES | M | 23.37
IOPES | 141411 | Tubo de PVC rígido soldável marrom, DN 32mm (1"), inclusive conexões | m |  | 28.28 | IOPES141411 | TUBO DE PVC RÍGIDO SOLDÁVEL MARROM, DN 32MM (1"), INCLUSIVE CONEXÕES | M | 28.28
IOPES | 141412 | Tubo de PVC rígido soldável marrom, DN 40mm (1.1/4"), inclusive conexões | m |  | 36.36 | IOPES141412 | TUBO DE PVC RÍGIDO SOLDÁVEL MARROM, DN 40MM (1.1/4"), INCLUSIVE CONEXÕES | M | 36.36
IOPES | 141413 | Tubo de PVC rígido soldável marrom, DN 50mm (1.1/2"), inclusive conexões | m |  | 47.54 | IOPES141413 | TUBO DE PVC RÍGIDO SOLDÁVEL MARROM, DN 50MM (1.1/2"), INCLUSIVE CONEXÕES | M | 47.54
IOPES | 141414 | Tubo de PVC rígido soldável marrom, DN 60mm (2"), inclusive conexões | m |  | 60.93 | IOPES141414 | TUBO DE PVC RÍGIDO SOLDÁVEL MARROM, DN 60MM (2"), INCLUSIVE CONEXÕES | M | 60.93
IOPES | 141415 | Tubo de PVC rígido soldável marrom, DN 75mm (2.1/2"), inclusive conexões | m |  | 89.04 | IOPES141415 | TUBO DE PVC RÍGIDO SOLDÁVEL MARROM, DN 75MM (2.1/2"), INCLUSIVE CONEXÕES | M | 89.04
IOPES | 141416 | Tubo de PVC rígido soldável marrom, DN 85mm (3"), inclusive conexões | m |  | 109.92 | IOPES141416 | TUBO DE PVC RÍGIDO SOLDÁVEL MARROM, DN 85MM (3"), INCLUSIVE CONEXÕES | M | 109.92
IOPES | 1415 | REDE DE ÁGUA FRIA - CONEXÕES SOLDÁVEIS DE PVC |  |  |  | IOPES1415 | REDE DE ÁGUA FRIA - CONEXÕES SOLDÁVEIS DE PVC |  | 0
IOPES | 141522 | Adaptador de PVC soldável com flanges livres para caixa d'água, diâmetro 25mm x 3/4" | UN |  | 22.99 | IOPES141522 | ADAPTADOR DE PVC SOLDÁVEL COM FLANGES LIVRES PARA CAIXA D'ÁGUA, DIÂMETRO 25MM X 3/4" | UN | 22.99
IOPES | 141523 | Adaptador de PVC soldável com flanges livres para caixa d'água, diâmetro 32mm x 1" | UN |  | 33.86 | IOPES141523 | ADAPTADOR DE PVC SOLDÁVEL COM FLANGES LIVRES PARA CAIXA D'ÁGUA, DIÂMETRO 32MM X 1" | UN | 33.86
IOPES | 141524 | Adaptador de PVC soldável com flanges livres para caixa d'água, diâmetro 40mm x 1 1/4" | UN |  | 39.19 | IOPES141524 | ADAPTADOR DE PVC SOLDÁVEL COM FLANGES LIVRES PARA CAIXA D'ÁGUA, DIÂMETRO 40MM X 1 1/4" | UN | 39.19
IOPES | 141525 | Adaptador de PVC soldável com flanges livres para caixa d'água, diâmetro 50mm x 1 1/2" | UN |  | 44.76 | IOPES141525 | ADAPTADOR DE PVC SOLDÁVEL COM FLANGES LIVRES PARA CAIXA D'ÁGUA, DIÂMETRO 50MM X 1 1/2" | UN | 44.76
IOPES | 141526 | Adaptador de PVC soldável com flanges livres para caixa d'água, diâmetro 60mm x 2" | UN |  | 78.53 | IOPES141526 | ADAPTADOR DE PVC SOLDÁVEL COM FLANGES LIVRES PARA CAIXA D'ÁGUA, DIÂMETRO 60MM X 2" | UN | 78.53
IOPES | 141527 | Adaptador de PVC soldável com flanges livres para caixa d'água, diâmetro 75mm x 2 1/2" | UN |  | 293.06 | IOPES141527 | ADAPTADOR DE PVC SOLDÁVEL COM FLANGES LIVRES PARA CAIXA D'ÁGUA, DIÂMETRO 75MM X 2 1/2" | UN | 293.06
IOPES | 141529 | Adaptador de PVC soldável com anel para caixa d'água, DN 32mm | UN |  | 7.34 | IOPES141529 | ADAPTADOR DE PVC SOLDÁVEL COM ANEL PARA CAIXA D'ÁGUA, DN 32MM | UN | 7.34
IOPES | 1419 | REDE DE ESGOTO - TUBOS DE PVC |  |  |  | IOPES1419 | REDE DE ESGOTO - TUBOS DE PVC |  | 0
IOPES | 141906 | Tubo de PVC rígido soldável branco, para esgoto, série normal, diâmetro 40mm (1 1/2"), inclusive conexões | m |  | 29.29 | IOPES141906 | TUBO DE PVC RÍGIDO SOLDÁVEL BRANCO, PARA ESGOTO, SÉRIE NORMAL, DIÂMETRO 40MM (1 1/2"), INCLUSIVE CONEXÕES | M | 29.29
IOPES | 141907 | Tubo de PVC rígido soldável branco, para esgoto, série normal, diâmetro 50mm (2"), inclusive conexões | m |  | 40.51 | IOPES141907 | TUBO DE PVC RÍGIDO SOLDÁVEL BRANCO, PARA ESGOTO, SÉRIE NORMAL, DIÂMETRO 50MM (2"), INCLUSIVE CONEXÕES | M | 40.51
IOPES | 141908 | Tubo de PVC rígido soldável branco, para esgoto, série normal, diâmetro 75mm (3"), inclusive conexões | m |  | 61.07 | IOPES141908 | TUBO DE PVC RÍGIDO SOLDÁVEL BRANCO, PARA ESGOTO, SÉRIE NORMAL, DIÂMETRO 75MM (3"), INCLUSIVE CONEXÕES | M | 61.07
IOPES | 141909 | Tubo de PVC rígido soldável branco, para esgoto, série normal, diâmetro 100mm (4"), inclusive conexões | m |  | 70.93 | IOPES141909 | TUBO DE PVC RÍGIDO SOLDÁVEL BRANCO, PARA ESGOTO, SÉRIE NORMAL, DIÂMETRO 100MM (4"), INCLUSIVE CONEXÕES | M | 70.93
IOPES | 141910 | Tubo de PVC rígido soldável branco, para esgoto, série normal, diâmetro 150mm (6"), inclusive conexões | m |  | 100.02 | IOPES141910 | TUBO DE PVC RÍGIDO SOLDÁVEL BRANCO, PARA ESGOTO, SÉRIE NORMAL, DIÂMETRO 150MM (6"), INCLUSIVE CONEXÕES | M | 100.02
IOPES | 1421 | CAIXAS DE PVC / EQUIPAMENTOS |  |  |  | IOPES1421 | CAIXAS DE PVC / EQUIPAMENTOS |  | 0
IOPES | 142103 | Reparo para válvula de descarga, completo | UN |  | 91.68 | IOPES142103 | REPARO PARA VÁLVULA DE DESCARGA, COMPLETO | UN | 91.68
IOPES | 142104 | Sifão em PVC para pia de cozinha ou lavatório 1x11/2" | UN |  | 28.87 | IOPES142104 | SIFÃO EM PVC PARA PIA DE COZINHA OU LAVATÓRIO 1X11/2" | UN | 28.87
IOPES | 142106 | Sifão em PVC para tanque 2" | UN |  | 35.14 | IOPES142106 | SIFÃO EM PVC PARA TANQUE 2" | UN | 35.14
IOPES | 142107 | Ralo sifonado em PVC 100x100mm, com grelha PVC | UN |  | 64.74 | IOPES142107 | RALO SIFONADO EM PVC 100X100MM, COM GRELHA PVC | UN | 64.74
IOPES | 142109 | Ralo seco em PVC 100x100mm, com grelha em PVC | UN |  | 70.58 | IOPES142109 | RALO SECO EM PVC 100X100MM, COM GRELHA EM PVC | UN | 70.58
IOPES | 142111 | Caixa sifonada em PVC, diâm. 150mm, com grelha e porta grelha quadrados, em aço inox | UN |  | 134.72 | IOPES142111 | CAIXA SIFONADA EM PVC, DIÂM. 150MM, COM GRELHA E PORTA GRELHA QUADRADOS, EM AÇO INOX | UN | 134.72
IOPES | 142112 | Caixa seca em PVC, diâm. 100mm, com grelha e porta grelha quadrados, em aço inox | UN |  | 91.11 | IOPES142112 | CAIXA SECA EM PVC, DIÂM. 100MM, COM GRELHA E PORTA GRELHA QUADRADOS, EM AÇO INOX | UN | 91.11
IOPES | 142114 | Tampa para caixa sifonada, em PVC, de 150x150mm | UN |  | 11.5 | IOPES142114 | TAMPA PARA CAIXA SIFONADA, EM PVC, DE 150X150MM | UN | 11.5
IOPES | 142115 | Tampa para caixa sifonada, em aço inox, de 150x150mm | UN |  | 41 | IOPES142115 | TAMPA PARA CAIXA SIFONADA, EM AÇO INOX, DE 150X150MM | UN | 41
IOPES | 142116 | Tampa para ralo, em PVC, de 100x100mm | UN |  | 8.48 | IOPES142116 | TAMPA PARA RALO, EM PVC, DE 100X100MM | UN | 8.48
IOPES | 142117 | Tampa para ralo, em aço inox, de 100x100mm | UN |  | 30.73 | IOPES142117 | TAMPA PARA RALO, EM AÇO INOX, DE 100X100MM | UN | 30.73
IOPES | 142118 | Engate flexível de PVC para lavatório | UN |  | 18.37 | IOPES142118 | ENGATE FLEXÍVEL DE PVC PARA LAVATÓRIO | UN | 18.37
IOPES | 142119 | Torneira de bóia de PVC, diâm. 3/4" (20mm) | UN |  | 98.88 | IOPES142119 | TORNEIRA DE BÓIA DE PVC, DIÂM. 3/4" (20MM) | UN | 98.88
IOPES | 142120 | Torneira de bóia de PVC, diâm. 1" (25mm) | UN |  | 136.94 | IOPES142120 | TORNEIRA DE BÓIA DE PVC, DIÂM. 1" (25MM) | UN | 136.94
IOPES | 142121 | Torneira de bóia de PVC, diâm. 11/4" (32mm) | UN |  | 263.09 | IOPES142121 | TORNEIRA DE BÓIA DE PVC, DIÂM. 11/4" (32MM) | UN | 263.09
IOPES | 142122 | Automático de bóia, duas funções 25A | UN |  | 87.29 | IOPES142122 | AUTOMÁTICO DE BÓIA, DUAS FUNÇÕES 25A | UN | 87.29
IOPES | 142123 | Adaptador de PVC com flanges livres para caixa d'água de 20mm x 1/2" | UN |  | 19.79 | IOPES142123 | ADAPTADOR DE PVC COM FLANGES LIVRES PARA CAIXA D'ÁGUA DE 20MM X 1/2" | UN | 19.79
IOPES | 1422 | ABERTURA E FECHAMENTO DE RASGOS (inclusive preparo e aplicação de argamassa) |  |  |  | IOPES1422 | ABERTURA E FECHAMENTO DE RASGOS (INCLUSIVE PREPARO E APLICAÇÃO DE ARGAMASSA) |  | 0
IOPES | 142201 | Abertura e fechamento de rasgos em alvenaria, para passagem de tubulações, diâm. 1/2" a 1" | m |  | 12.8 | IOPES142201 | ABERTURA E FECHAMENTO DE RASGOS EM ALVENARIA, PARA PASSAGEM DE TUBULAÇÕES, DIÂM. 1/2" A 1" | M | 12.8
IOPES | 142202 | Abertura e fechamento de rasgos em alvenaria, para passagem de tubulações, diâm. 11/4" a 2" | m |  | 19.19 | IOPES142202 | ABERTURA E FECHAMENTO DE RASGOS EM ALVENARIA, PARA PASSAGEM DE TUBULAÇÕES, DIÂM. 11/4" A 2" | M | 19.19
IOPES | 142203 | Abertura e fechamento de rasgos em alvenaria, para passagem de tubulações, diâm. 21/2 a 4" | m |  | 28.91 | IOPES142203 | ABERTURA E FECHAMENTO DE RASGOS EM ALVENARIA, PARA PASSAGEM DE TUBULAÇÕES, DIÂM. 21/2 A 4" | M | 28.91
IOPES | 142204 | Abertura e fechamento de rasgos em concreto, para passagem de tubulações, diâm. 1/2" a 1" | m |  | 24.44 | IOPES142204 | ABERTURA E FECHAMENTO DE RASGOS EM CONCRETO, PARA PASSAGEM DE TUBULAÇÕES, DIÂM. 1/2" A 1" | M | 24.44
IOPES | 142205 | Abertura e fechamento de rasgos em concreto, para passagem de tubulações, diâm. 11/4" a 2" | m |  | 37.24 | IOPES142205 | ABERTURA E FECHAMENTO DE RASGOS EM CONCRETO, PARA PASSAGEM DE TUBULAÇÕES, DIÂM. 11/4" A 2" | M | 37.24
IOPES | 142206 | Abertura e fechamento de rasgos em concreto, para passagem de tubulações, diâm. 2 1/2"a 4" | m |  | 54.2 | IOPES142206 | ABERTURA E FECHAMENTO DE RASGOS EM CONCRETO, PARA PASSAGEM DE TUBULAÇÕES, DIÂM. 2 1/2"A 4" | M | 54.2
IOPES | 1423 | REVISÕES E REPAROS |  |  |  | IOPES1423 | REVISÕES E REPAROS |  | 0
IOPES | 142301 | Revisões e reparos em torneiras e registros | UN |  | 22 | IOPES142301 | REVISÕES E REPAROS EM TORNEIRAS E REGISTROS | UN | 22
IOPES | 142302 | Revisões e reparos em caixas de descarga | UN |  | 30.79 | IOPES142302 | REVISÕES E REPAROS EM CAIXAS DE DESCARGA | UN | 30.79
IOPES | 142303 | Revisões e reparos em torneiras de bóia | UN |  | 22 | IOPES142303 | REVISÕES E REPAROS EM TORNEIRAS DE BÓIA | UN | 22
IOPES | 142304 | Fornecimento de durepox para reparos (250g) | UN |  | 32.81 | IOPES142304 | FORNECIMENTO DE DUREPOX PARA REPAROS (250G) | UN | 32.81
IOPES | 1428 | FURO EM CONCRETO |  |  |  | IOPES1428 | FURO EM CONCRETO |  | 0
IOPES | 142801 | Furo em concreto com martelete ou rompedor pneumático manual para diâmetros menores ou iguais a 1.1/2" | CM |  | 3.94 | IOPES142801 | FURO EM CONCRETO COM MARTELETE OU ROMPEDOR PNEUMÁTICO MANUAL PARA DIÂMETROS MENORES OU IGUAIS A 1.1/2" | CM | 3.94
IOPES | 142802 | Furo em concreto com martelete ou rompedor pneumático manual para diâmetros maiores 1.1/2" e menores ou iguais a 3" | CM |  | 6.32 | IOPES142802 | FURO EM CONCRETO COM MARTELETE OU ROMPEDOR PNEUMÁTICO MANUAL PARA DIÂMETROS MAIORES 1.1/2" E MENORES OU IGUAIS A 3" | CM | 6.32
IOPES | 142803 | Furo em concreto com martelete ou rompedor pneumático manual para diâmetros maiores 3" e menores ou iguais a 4" | CM |  | 8.08 | IOPES142803 | FURO EM CONCRETO COM MARTELETE OU ROMPEDOR PNEUMÁTICO MANUAL PARA DIÂMETROS MAIORES 3" E MENORES OU IGUAIS A 4" | CM | 8.08
IOPES | 15 | INSTALAÇÕES ELÉTRICAS |  |  |  | IOPES15 | INSTALAÇÕES ELÉTRICAS |  | 0
IOPES | 1501 | PADRÃO DE ENTRADA |  |  |  | IOPES1501 | PADRÃO DE ENTRADA |  | 0
IOPES | 150122 | Mureta de medição utilizando arg. cimento, cal e areia, dimensões 1100x2000x200mm, com pilares e cintas, revestido com chapisco e reboco, inclusive pintura emassamento e pintura acrílica a três demãos, exclusive cobertura | UN |  | 1431.55 | IOPES150122 | MURETA DE MEDIÇÃO UTILIZANDO ARG. CIMENTO, CAL E AREIA, DIMENSÕES 1100X2000X200MM, COM PILARES E CINTAS, REVESTIDO COM CHAPISCO E REBOCO, INCLUSIVE PINTURA EMASSAMENTO E PINTURA ACRÍLICA A TRÊS DEMÃOS, EXCLUSIVE COBERTURA | UN | 1431.55
IOPES | 150123 | Mureta de medição utilizando arg. cimento, cal e areia, dimensões 1500x2200x400mm, revestido com chapisco e reboco, inclusive pintura emassamento, pintura acrílica a três demãos e cobertura em telha cerâmica | UN |  | 2580.42 | IOPES150123 | MURETA DE MEDIÇÃO UTILIZANDO ARG. CIMENTO, CAL E AREIA, DIMENSÕES 1500X2200X400MM, REVESTIDO COM CHAPISCO E REBOCO, INCLUSIVE PINTURA EMASSAMENTO, PINTURA ACRÍLICA A TRÊS DEMÃOS E COBERTURA EM TELHA CERÂMICA | UN | 2580.42
IOPES | 1503 | QUADRO DE DISTRIBUIÇÃO |  |  |  | IOPES1503 | QUADRO DE DISTRIBUIÇÃO |  | 0
IOPES | 150306 | Quadro de distribuição de energia em PVC, de embutir, com 12 divisões modulares com barramento | UN |  | 268.17 | IOPES150306 | QUADRO DE DISTRIBUIÇÃO DE ENERGIA EM PVC, DE EMBUTIR, COM 12 DIVISÕES MODULARES COM BARRAMENTO | UN | 268.17
IOPES | 150307 | Quadro de distribuição de energia, de embutir, com 18 divisões modulares, com barramento | UN |  | 506.63 | IOPES150307 | QUADRO DE DISTRIBUIÇÃO DE ENERGIA, DE EMBUTIR, COM 18 DIVISÕES MODULARES, COM BARRAMENTO | UN | 506.63
IOPES | 150308 | Quadro de distribuição de energia, de embutir, com 24 divisões modulares, com barramento | UN |  | 537.69 | IOPES150308 | QUADRO DE DISTRIBUIÇÃO DE ENERGIA, DE EMBUTIR, COM 24 DIVISÕES MODULARES, COM BARRAMENTO | UN | 537.69
IOPES | 150309 | Quadro de distribuição de energia, de embutir, com 32 divisões modulares, com barramento | UN |  | 697.65 | IOPES150309 | QUADRO DE DISTRIBUIÇÃO DE ENERGIA, DE EMBUTIR, COM 32 DIVISÕES MODULARES, COM BARRAMENTO | UN | 697.65
IOPES | 150310 | Caixa de distribuição 20x20x15 cm | UN |  | 119.1 | IOPES150310 | CAIXA DE DISTRIBUIÇÃO 20X20X15 CM | UN | 119.1
IOPES | 150311 | Quadro de distribuição de energia, de embutir, com 12 divisões modulares, sem barramento | UN |  | 139.19 | IOPES150311 | QUADRO DE DISTRIBUIÇÃO DE ENERGIA, DE EMBUTIR, COM 12 DIVISÕES MODULARES, SEM BARRAMENTO | UN | 139.19
IOPES | 150315 | Quadro distrib. energia, embutido ou semi embutido, capac. p/ 34 disj. DIN, c/barram trif. 150A barra. neutro e terra, fab. em chapa de aço 12 USG com porta, espelho, trinco com fechad ch yale, Ref. QDETG II-34DIN-CEMAR ou equiv. | UN |  | 933.26 | IOPES150315 | QUADRO DISTRIB. ENERGIA, EMBUTIDO OU SEMI EMBUTIDO, CAPAC. P/ 34 DISJ. DIN, C/BARRAM TRIF. 150A BARRA. NEUTRO E TERRA, FAB. EM CHAPA DE AÇO 12 USG COM PORTA, ESPELHO, TRINCO COM FECHAD CH YALE, REF. QDETG II-34DIN-CEMAR OU EQUIV. | UN | 933.26
IOPES | 150316 | Quadro distrib. energia, embutido ou semi embutido, capac. p/ 44 disj. DIN, c/barram trif. 150A barra. neutro e terra, fab. em chapa de aço 12 USG com porta, espelho, trinco com fechad ch yale, Ref. QDETG II-44DIN-CEMAR ou equiv. | UN |  | 1235.21 | IOPES150316 | QUADRO DISTRIB. ENERGIA, EMBUTIDO OU SEMI EMBUTIDO, CAPAC. P/ 44 DISJ. DIN, C/BARRAM TRIF. 150A BARRA. NEUTRO E TERRA, FAB. EM CHAPA DE AÇO 12 USG COM PORTA, ESPELHO, TRINCO COM FECHAD CH YALE, REF. QDETG II-44DIN-CEMAR OU EQUIV. | UN | 1235.21
IOPES | 150317 | Quadro distrib. energia, embutido ou semi embutido, capac. p/ 56 disj. DIN, c/barram trif. 225A barra. neutro e terra, fab. em chapa de aço 12 USG com porta, espelho, trinco com fechad ch | UN |  | 1601.42 | IOPES150317 | QUADRO DISTRIB. ENERGIA, EMBUTIDO OU SEMI EMBUTIDO, CAPAC. P/ 56 DISJ. DIN, C/BARRAM TRIF. 225A BARRA. NEUTRO E TERRA, FAB. EM CHAPA DE AÇO 12 USG COM PORTA, ESPELHO, TRINCO COM FECHAD CH | UN | 1601.42
IOPES | 150320 | Quadro de distribuição em PVC para 08 circuitos, inclusive 6 disjuntores monopolares 15 A, sem barramento | UN |  | 107.14 | IOPES150320 | QUADRO DE DISTRIBUIÇÃO EM PVC PARA 08 CIRCUITOS, INCLUSIVE 6 DISJUNTORES MONOPOLARES 15 A, SEM BARRAMENTO | UN | 107.14
IOPES | 1506 | CAIXAS DE PASSAGEM |  |  |  | IOPES1506 | CAIXAS DE PASSAGEM |  | 0
IOPES | 150609 | Caixa para medidor polifásico carga até 41000W inclusive caixa para disjuntor polifásico até 100A | UN |  | 299.12 | IOPES150609 | CAIXA PARA MEDIDOR POLIFÁSICO CARGA ATÉ 41000W INCLUSIVE CAIXA PARA DISJUNTOR POLIFÁSICO ATÉ 100A | UN | 299.12
IOPES | 150610 | Caixa de aterramento de concreto simples, nas dimensões de 30x30x25cm, com revest. int. em chapisco e reboco, tampa de concreto esp.5cm e lastro de brita esp. 5 cm, incl. haste 5/8"x2400mm | UN |  | 332.02 | IOPES150610 | CAIXA DE ATERRAMENTO DE CONCRETO SIMPLES, NAS DIMENSÕES DE 30X30X25CM, COM REVEST. INT. EM CHAPISCO E REBOCO, TAMPA DE CONCRETO ESP.5CM E LASTRO DE BRITA ESP. 5 CM, INCL. HASTE 5/8"X2400MM | UN | 332.02
IOPES | 150612 | Caixa de passagem 100x100x80mm, chapa 18, com tampa parafusada | UN |  | 41.93 | IOPES150612 | CAIXA DE PASSAGEM 100X100X80MM, CHAPA 18, COM TAMPA PARAFUSADA | UN | 41.93
IOPES | 150614 | Caixa de passagem de alvenaria de blocos de concreto 9x19x39cm, dimensões de 30x30x50cm, com revestimento interno em chapisco e reboco, tampa de concreto esp.5cm e lastro de brita 5 cm | UN |  | 158.47 | IOPES150614 | CAIXA DE PASSAGEM DE ALVENARIA DE BLOCOS DE CONCRETO 9X19X39CM, DIMENSÕES DE 30X30X50CM, COM REVESTIMENTO INTERNO EM CHAPISCO E REBOCO, TAMPA DE CONCRETO ESP.5CM E LASTRO DE BRITA 5 CM | UN | 158.47
IOPES | 150615 | Caixa de passagem de alvenaria de blocos de concreto 9x19x39cm, dimensões de 40x40x50cm, com revestimento interno em chapisco e reboco, tampa de concreto esp.5cm e lastro de brita 5 cm | UN |  | 203.21 | IOPES150615 | CAIXA DE PASSAGEM DE ALVENARIA DE BLOCOS DE CONCRETO 9X19X39CM, DIMENSÕES DE 40X40X50CM, COM REVESTIMENTO INTERNO EM CHAPISCO E REBOCO, TAMPA DE CONCRETO ESP.5CM E LASTRO DE BRITA 5 CM | UN | 203.21
IOPES | 150616 | Caixa de passagem de alvenaria de blocos de concreto 9x19x39cm, dimensões de 50x50x50cm, com revestimento interno em chapisco e reboco, tampa de concreto esp.5cm e lastro de brita 5 cm | UN |  | 280.97 | IOPES150616 | CAIXA DE PASSAGEM DE ALVENARIA DE BLOCOS DE CONCRETO 9X19X39CM, DIMENSÕES DE 50X50X50CM, COM REVESTIMENTO INTERNO EM CHAPISCO E REBOCO, TAMPA DE CONCRETO ESP.5CM E LASTRO DE BRITA 5 CM | UN | 280.97
IOPES | 150626 | Conjunto caixa termoplástica para Medidor Padrão ESCELSA Monofáfico com tampa transparente em policarbonato P-980-009 inclusive caixa para disjuntor monof P-940-003 Padrão Escelsa | UN |  | 181.28 | IOPES150626 | CONJUNTO CAIXA TERMOPLÁSTICA PARA MEDIDOR PADRÃO ESCELSA MONOFÁFICO COM TAMPA TRANSPARENTE EM POLICARBONATO P-980-009 INCLUSIVE CAIXA PARA DISJUNTOR MONOF P-940-003 PADRÃO ESCELSA | UN | 181.28
IOPES | 150628 | Caixa de embutir marca de referência Tigreflex, 4x2" | UN |  | 8.88 | IOPES150628 | CAIXA DE EMBUTIR MARCA DE REFERÊNCIA TIGREFLEX, 4X2" | UN | 8.88
IOPES | 150629 | Caixa de embutir marca de referência Tigreflex, 4x4" | UN |  | 15.58 | IOPES150629 | CAIXA DE EMBUTIR MARCA DE REFERÊNCIA TIGREFLEX, 4X4" | UN | 15.58
IOPES | 150632 | Caixa de passagem 150x150x80mm, chapa 18, com tampa parafusada | UN |  | 80.98 | IOPES150632 | CAIXA DE PASSAGEM 150X150X80MM, CHAPA 18, COM TAMPA PARAFUSADA | UN | 80.98
IOPES | 150633 | Caixa de passagem 200x200x100mm, chapa 18, com tampa parafusada | UN |  | 126.04 | IOPES150633 | CAIXA DE PASSAGEM 200X200X100MM, CHAPA 18, COM TAMPA PARAFUSADA | UN | 126.04
IOPES | 150634 | Caixa de passagem 300x300x120mm, chapa 18, com tampa parafusada | UN |  | 201.69 | IOPES150634 | CAIXA DE PASSAGEM 300X300X120MM, CHAPA 18, COM TAMPA PARAFUSADA | UN | 201.69
IOPES | 150635 | Caixa de passagem 400x400x120mm, chapa 18, com tampa parafusada | UN |  | 279 | IOPES150635 | CAIXA DE PASSAGEM 400X400X120MM, CHAPA 18, COM TAMPA PARAFUSADA | UN | 279
IOPES | 150636 | Caixa sextavada em PVC de 3x3x1 1/2", marca de referência Tigreflex | UN |  | 10.93 | IOPES150636 | CAIXA SEXTAVADA EM PVC DE 3X3X1 1/2", MARCA DE REFERÊNCIA TIGREFLEX | UN | 10.93
IOPES | 1507 | ENVELOPAMENTO DE ELETRODUTOS |  |  |  | IOPES1507 | ENVELOPAMENTO DE ELETRODUTOS |  | 0
IOPES | 150701 | Envelopamento de concreto simples com consumo mínimo de cimento de 250kg/m3, inclusive escavação para profundidade mínima do eletroduto de 50 cm, de 25 x 25 cm, para 1 eletroduto | m |  | 59.02 | IOPES150701 | ENVELOPAMENTO DE CONCRETO SIMPLES COM CONSUMO MÍNIMO DE CIMENTO DE 250KG/M3, INCLUSIVE ESCAVAÇÃO PARA PROFUNDIDADE MÍNIMA DO ELETRODUTO DE 50 CM, DE 25 X 25 CM, PARA 1 ELETRODUTO | M | 59.02
IOPES | 150702 | Envelopamento de concreto simples com consumo mínimo de cimento de 250kg/m3, inclusive escavação para profundidade mínima do eletroduto de 50 cm, de 25 x 30 cm, para 2 eletrodutos | m |  | 70.83 | IOPES150702 | ENVELOPAMENTO DE CONCRETO SIMPLES COM CONSUMO MÍNIMO DE CIMENTO DE 250KG/M3, INCLUSIVE ESCAVAÇÃO PARA PROFUNDIDADE MÍNIMA DO ELETRODUTO DE 50 CM, DE 25 X 30 CM, PARA 2 ELETRODUTOS | M | 70.83
IOPES | 150703 | Envelopamento de concreto simples com consumo mínimo de cimento de 250kg/m3, inclusive escavação para profundidade mínima do eletroduto de 50cm, de 60 x 30 cm, para 3 eletrodutos | m |  | 183.76 | IOPES150703 | ENVELOPAMENTO DE CONCRETO SIMPLES COM CONSUMO MÍNIMO DE CIMENTO DE 250KG/M3, INCLUSIVE ESCAVAÇÃO PARA PROFUNDIDADE MÍNIMA DO ELETRODUTO DE 50CM, DE 60 X 30 CM, PARA 3 ELETRODUTOS | M | 183.76
IOPES | 150704 | Envelopamento de concreto simples com consumo mínimo de cimento de 250kg/m3, inclusive escavação para profundidade mínima do eletroduto de 50cm, de 45 x 45 cm, para 3 eletrodutos | m |  | 197.23 | IOPES150704 | ENVELOPAMENTO DE CONCRETO SIMPLES COM CONSUMO MÍNIMO DE CIMENTO DE 250KG/M3, INCLUSIVE ESCAVAÇÃO PARA PROFUNDIDADE MÍNIMA DO ELETRODUTO DE 50CM, DE 45 X 45 CM, PARA 3 ELETRODUTOS | M | 197.23
IOPES | 1508 | INSTALAÇÕES APARENTES |  |  |  | IOPES1508 | INSTALAÇÕES APARENTES |  | 0
IOPES | 150801 | Eletroduto aparente de PVC rígido roscável diâmetro 3/4", inclusive abraçadeira de fixação | m |  | 15.91 | IOPES150801 | ELETRODUTO APARENTE DE PVC RÍGIDO ROSCÁVEL DIÂMETRO 3/4", INCLUSIVE ABRAÇADEIRA DE FIXAÇÃO | M | 15.91
IOPES | 150802 | Caixa de ligação de alumínio silício, tipo CONDULETES,sem rosca, no formato B, inclusive tampa com vedação, diâmetro 3/4" | UN |  | 24.39 | IOPES150802 | CAIXA DE LIGAÇÃO DE ALUMÍNIO SILÍCIO, TIPO CONDULETES,SEM ROSCA, NO FORMATO B, INCLUSIVE TAMPA COM VEDAÇÃO, DIÂMETRO 3/4" | UN | 24.39
IOPES | 150803 | Caixa de ligação de alumínio silício, tipo CONDULETES, sem rosca, no formato T, inclusive tampa com vedação, diâmetro 3/4" | UN |  | 29.11 | IOPES150803 | CAIXA DE LIGAÇÃO DE ALUMÍNIO SILÍCIO, TIPO CONDULETES, SEM ROSCA, NO FORMATO T, INCLUSIVE TAMPA COM VEDAÇÃO, DIÂMETRO 3/4" | UN | 29.11
IOPES | 150804 | Caixa de ligação de alumínio silício, tipo CONDULETES, sem rosca, no formato LR, inclusive tampa com vedação, diâmetro 3/4" | UN |  | 26.75 | IOPES150804 | CAIXA DE LIGAÇÃO DE ALUMÍNIO SILÍCIO, TIPO CONDULETES, SEM ROSCA, NO FORMATO LR, INCLUSIVE TAMPA COM VEDAÇÃO, DIÂMETRO 3/4" | UN | 26.75
IOPES | 150805 | Caixa de ligação de alumínio silício, tipo CONDULETES, sem rosca, no formato X, inclusive tampa com vedação, diâmetro 3/4" | UN |  | 26.75 | IOPES150805 | CAIXA DE LIGAÇÃO DE ALUMÍNIO SILÍCIO, TIPO CONDULETES, SEM ROSCA, NO FORMATO X, INCLUSIVE TAMPA COM VEDAÇÃO, DIÂMETRO 3/4" | UN | 26.75
IOPES | 150806 | Eletroduto aparente de PVC rígido roscável diâmetro 1", inclusive abraçadeira de fixação | m |  | 25.33 | IOPES150806 | ELETRODUTO APARENTE DE PVC RÍGIDO ROSCÁVEL DIÂMETRO 1", INCLUSIVE ABRAÇADEIRA DE FIXAÇÃO | M | 25.33
IOPES | 150807 | Canaleta sistema X da Pial ou equivalente, inclusive conexões | m |  | 15.24 | IOPES150807 | CANALETA SISTEMA X DA PIAL OU EQUIVALENTE, INCLUSIVE CONEXÕES | M | 15.24
IOPES | 150835 | Eletrocalha perfurada em chapa de aço galvanizado nº16, 150x50mm, sem tampa | m |  | 62.11 | IOPES150835 | ELETROCALHA PERFURADA EM CHAPA DE AÇO GALVANIZADO Nº16, 150X50MM, SEM TAMPA | M | 62.11
IOPES | 150836 | Eletrocalha perfurada em chapa de aço galvanizado nº16, 200x100mm, sem tampa | m |  | 84.97 | IOPES150836 | ELETROCALHA PERFURADA EM CHAPA DE AÇO GALVANIZADO Nº16, 200X100MM, SEM TAMPA | M | 84.97
IOPES | 150837 | Eletrocalha perfurada em chapa de aço galvanizado nº16, 300x100mm, sem tampa | m |  | 112.08 | IOPES150837 | ELETROCALHA PERFURADA EM CHAPA DE AÇO GALVANIZADO Nº16, 300X100MM, SEM TAMPA | M | 112.08
IOPES | 150838 | Eletrocalha perfurada em chapa de aço galvanizado nº16, 400x100mm, sem tampa | m |  | 123.45 | IOPES150838 | ELETROCALHA PERFURADA EM CHAPA DE AÇO GALVANIZADO Nº16, 400X100MM, SEM TAMPA | M | 123.45
IOPES | 150843 | Redução concêntrica para eletrocalha perfurada, tipo "U", 200x150mm, aba 100 | UN |  | 45.61 | IOPES150843 | REDUÇÃO CONCÊNTRICA PARA ELETROCALHA PERFURADA, TIPO "U", 200X150MM, ABA 100 | UN | 45.61
IOPES | 150844 | Redução concêntrica para eletrocalha perfurada, tipo "U", 300x150mm, aba 100 | UN |  | 62.6 | IOPES150844 | REDUÇÃO CONCÊNTRICA PARA ELETROCALHA PERFURADA, TIPO "U", 300X150MM, ABA 100 | UN | 62.6
IOPES | 150845 | Redução concêntrica para eletrocalha perfurada, tipo "U", 400x150mm, aba 100 | UN |  | 71.81 | IOPES150845 | REDUÇÃO CONCÊNTRICA PARA ELETROCALHA PERFURADA, TIPO "U", 400X150MM, ABA 100 | UN | 71.81
IOPES | 150850 | Saída horizontal para eletroduto de 3/4" | UN |  | 10.54 | IOPES150850 | SAÍDA HORIZONTAL PARA ELETRODUTO DE 3/4" | UN | 10.54
IOPES | 150851 | Saída horizontal para eletroduto de 1" | UN |  | 10.54 | IOPES150851 | SAÍDA HORIZONTAL PARA ELETRODUTO DE 1" | UN | 10.54
IOPES | 150852 | Saída horizontal para eletroduto de 2" | UN |  | 11.37 | IOPES150852 | SAÍDA HORIZONTAL PARA ELETRODUTO DE 2" | UN | 11.37
IOPES | 150860 | Tampa de encaixe para eletrocalha em chapa de aço galvanizada 18, dim. 150mm | UN |  | 32.19 | IOPES150860 | TAMPA DE ENCAIXE PARA ELETROCALHA EM CHAPA DE AÇO GALVANIZADA 18, DIM. 150MM | UN | 32.19
IOPES | 150861 | Tampa de encaixe para eletrocalha em chapa de aço galvanizada 18, dim. 200mm | UN |  | 44.67 | IOPES150861 | TAMPA DE ENCAIXE PARA ELETROCALHA EM CHAPA DE AÇO GALVANIZADA 18, DIM. 200MM | UN | 44.67
IOPES | 150862 | Tampa de encaixe para eletrocalha em chapa de aço galvanizada 18, dim. 300mm | UN |  | 54.51 | IOPES150862 | TAMPA DE ENCAIXE PARA ELETROCALHA EM CHAPA DE AÇO GALVANIZADA 18, DIM. 300MM | UN | 54.51
IOPES | 150863 | Tampa de encaixe para eletrocalha em chapa de aço galvanizada 18, dim. 400mm | UN |  | 70.31 | IOPES150863 | TAMPA DE ENCAIXE PARA ELETROCALHA EM CHAPA DE AÇO GALVANIZADA 18, DIM. 400MM | UN | 70.31
IOPES | 150866 | Junção simples para eletrocalha metálica 200x100mm, galvanizada, ref. Mega MG 2760 ou equivalente | UN |  | 11.51 | IOPES150866 | JUNÇÃO SIMPLES PARA ELETROCALHA METÁLICA 200X100MM, GALVANIZADA, REF. MEGA MG 2760 OU EQUIVALENTE | UN | 11.51
IOPES | 150867 | Junção simples para eletrocalha metálica 300x100mm, galvanizada, ref. Mega MG 2760 ou equivalente | UN |  | 12.44 | IOPES150867 | JUNÇÃO SIMPLES PARA ELETROCALHA METÁLICA 300X100MM, GALVANIZADA, REF. MEGA MG 2760 OU EQUIVALENTE | UN | 12.44
IOPES | 150870 | TÊ horizontal 90º para eletrocalha metálica 200x100mm, galvanizada, ref. MEGA MG 2570 ou equivalente | UN |  | 70.78 | IOPES150870 | TÊ HORIZONTAL 90º PARA ELETROCALHA METÁLICA 200X100MM, GALVANIZADA, REF. MEGA MG 2570 OU EQUIVALENTE | UN | 70.78
IOPES | 150871 | TÊ horizontal 90º para eletrocalha metálica 300x100mm, galvanizada, ref. MEGA MG 2570 ou equivalente | UN |  | 89.11 | IOPES150871 | TÊ HORIZONTAL 90º PARA ELETROCALHA METÁLICA 300X100MM, GALVANIZADA, REF. MEGA MG 2570 OU EQUIVALENTE | UN | 89.11
IOPES | 150875 | Curva horizontal 90º para eletrocalha metálica, 200x100mm, galvanizada, ref. MEGA MG 2510 | UN |  | 64.1 | IOPES150875 | CURVA HORIZONTAL 90º PARA ELETROCALHA METÁLICA, 200X100MM, GALVANIZADA, REF. MEGA MG 2510 | UN | 64.1
IOPES | 150876 | Curva horizontal 90º para eletrocalha metálica, 300x100mm, galvanizada, ref. MEGA MG 2510 | UN |  | 94.7 | IOPES150876 | CURVA HORIZONTAL 90º PARA ELETROCALHA METÁLICA, 300X100MM, GALVANIZADA, REF. MEGA MG 2510 | UN | 94.7
IOPES | 150880 | Suporte de fixação de eletroduto no teto, através de fita metálica perfurada (Walsiwa) ou equiv (1,30m), cursor (1 und), h=60cm, suporte "Y" (1 und), parafuso e bucha S8 (1 und) | UN |  | 29.5 | IOPES150880 | SUPORTE DE FIXAÇÃO DE ELETRODUTO NO TETO, ATRAVÉS DE FITA METÁLICA PERFURADA (WALSIWA) OU EQUIV (1,30M), CURSOR (1 UND), H=60CM, SUPORTE "Y" (1 UND), PARAFUSO E BUCHA S8 (1 UND) | UN | 29.5
IOPES | 150881 | Suporte de fixação de eletrocalha de 200x100mm, na parede, através de suporte tipo mão francesa simples (1 und), parafuso e bucha S8 (2und) | UN |  | 29.68 | IOPES150881 | SUPORTE DE FIXAÇÃO DE ELETROCALHA DE 200X100MM, NA PAREDE, ATRAVÉS DE SUPORTE TIPO MÃO FRANCESA SIMPLES (1 UND), PARAFUSO E BUCHA S8 (2UND) | UN | 29.68
IOPES | 150882 | Suporte de fixação de eletrocalha de 300x100mm, na parede, através de suporte tipo mão francesa reforçada (1 und), parafuso e bucha S8 (2 und) | UN |  | 52.34 | IOPES150882 | SUPORTE DE FIXAÇÃO DE ELETROCALHA DE 300X100MM, NA PAREDE, ATRAVÉS DE SUPORTE TIPO MÃO FRANCESA REFORÇADA (1 UND), PARAFUSO E BUCHA S8 (2 UND) | UN | 52.34
IOPES | 150883 | Suporte de fixação de eletrocalha de 400x100mm, na parede, através de suporte tipo mão francesa reforçada (1 und), parafuso e bucha S8 (2 und) | UN |  | 55.72 | IOPES150883 | SUPORTE DE FIXAÇÃO DE ELETROCALHA DE 400X100MM, NA PAREDE, ATRAVÉS DE SUPORTE TIPO MÃO FRANCESA REFORÇADA (1 UND), PARAFUSO E BUCHA S8 (2 UND) | UN | 55.72
IOPES | 150884 | Suporte de fixação de eletrocalha de 200x100mm, no teto, através de gancho vertical (1 und), porca sextavada e arruela 1/4" (4 und), vergalhão rosca total 1/4" (h=60cm), cantoneira ZZ (1 und) e parafuso e bucha S8 (2 und) | UN |  | 36.03 | IOPES150884 | SUPORTE DE FIXAÇÃO DE ELETROCALHA DE 200X100MM, NO TETO, ATRAVÉS DE GANCHO VERTICAL (1 UND), PORCA SEXTAVADA E ARRUELA 1/4" (4 UND), VERGALHÃO ROSCA TOTAL 1/4" (H=60CM), CANTONEIRA ZZ (1 UND) E PARAFUSO E BUCHA S8 (2 UND) | UN | 36.03
IOPES | 150885 | Suporte de fixação de eletrocalha de 300x100mm, no teto, através de suporte angular (1 und), porca sextavada e arruela 1/4' (4 und) , vergalhão com rosca total 1/4" (h=60cm), cantoneira ZZ (2 und) e parafuso e bucha S8 (2 und) | UN |  | 40.1 | IOPES150885 | SUPORTE DE FIXAÇÃO DE ELETROCALHA DE 300X100MM, NO TETO, ATRAVÉS DE SUPORTE ANGULAR (1 UND), PORCA SEXTAVADA E ARRUELA 1/4' (4 UND) , VERGALHÃO COM ROSCA TOTAL 1/4" (H=60CM), CANTONEIRA ZZ (2 UND) E PARAFUSO E BUCHA S8 (2 UND) | UN | 40.1
IOPES | 150886 | Suporte de fixação de eletrocalha de 400x100mm, no teto, através de suporte angular (1 und), porca sextavada e arruela 1/4' (4 und), vergalhão rosca total 1/4" (h=60cm), cantoneira ZZ (2 und) e parafuso e bucha S8 (2 und) | UN |  | 41.5 | IOPES150886 | SUPORTE DE FIXAÇÃO DE ELETROCALHA DE 400X100MM, NO TETO, ATRAVÉS DE SUPORTE ANGULAR (1 UND), PORCA SEXTAVADA E ARRUELA 1/4' (4 UND), VERGALHÃO ROSCA TOTAL 1/4" (H=60CM), CANTONEIRA ZZ (2 UND) E PARAFUSO E BUCHA S8 (2 UND) | UN | 41.5
IOPES | 1509 | COMPOSIÇÕES INTERMEDIÁRIAS P/ ELETRICA |  |  |  | IOPES1509 | COMPOSIÇÕES INTERMEDIÁRIAS P/ ELETRICA |  | 0
IOPES | 150906 | Arame galvanizado 12 BWG (0.048 kg/m) | m |  | 2.05 | IOPES150906 | ARAME GALVANIZADO 12 BWG (0.048 KG/M) | M | 2.05
IOPES | 150910 | Cabeçote de alumínio de 3/4" | UN |  | 13.78 | IOPES150910 | CABEÇOTE DE ALUMÍNIO DE 3/4" | UN | 13.78
IOPES | 150916 | Canaleta sistema X Pial ou equivalente, inclusive conecções, 20x10x2200 mm, cod. 30801 | UN |  | 36.15 | IOPES150916 | CANALETA SISTEMA X PIAL OU EQUIVALENTE, INCLUSIVE CONECÇÕES, 20X10X2200 MM, COD. 30801 | UN | 36.15
IOPES | 150918 | Fita isolante em rolo de 19mm x 20 m, número 33 Scoth ou equivalente | UN |  | 34.03 | IOPES150918 | FITA ISOLANTE EM ROLO DE 19MM X 20 M, NÚMERO 33 SCOTH OU EQUIVALENTE | UN | 34.03
IOPES | 150932 | Receptáculo (bocal) de louça para lâmpada incandescente | UN |  | 6.95 | IOPES150932 | RECEPTÁCULO (BOCAL) DE LOUÇA PARA LÂMPADA INCANDESCENTE | UN | 6.95
IOPES | 150934 | Lâmpada fluorescente 40 W | UN |  | 26.83 | IOPES150934 | LÂMPADA FLUORESCENTE 40 W | UN | 26.83
IOPES | 150937 | Arame de aço 14 BWG para guia | m |  | 4.83 | IOPES150937 | ARAME DE AÇO 14 BWG PARA GUIA | M | 4.83
IOPES | 150964 | Lâmpada fluorescente de 20W | UN |  | 26.83 | IOPES150964 | LÂMPADA FLUORESCENTE DE 20W | UN | 26.83
IOPES | 150967 | Soquete para lâmpada fluorescente | UN |  | 7.67 | IOPES150967 | SOQUETE PARA LÂMPADA FLUORESCENTE | UN | 7.67
IOPES | 1510 | CAIXAS DE PASSAGEM EMPREGANDO ARGAMASSA DE CIMENTO, CAL E AREIA |  |  |  | IOPES1510 | CAIXAS DE PASSAGEM EMPREGANDO ARGAMASSA DE CIMENTO, CAL E AREIA |  | 0
IOPES | 151001 | Caixa de passagem de alvenaria de blocos cerâmicos 10 furos 10x20x20cm dimensões de 25x25x25cm, com revestimento interno em chapisco e reboco, tampa de concreto esp.5cm e lastro de brita 5 cm | UN |  | 135.05 | IOPES151001 | CAIXA DE PASSAGEM DE ALVENARIA DE BLOCOS CERÂMICOS 10 FUROS 10X20X20CM DIMENSÕES DE 25X25X25CM, COM REVESTIMENTO INTERNO EM CHAPISCO E REBOCO, TAMPA DE CONCRETO ESP.5CM E LASTRO DE BRITA 5 CM | UN | 135.05
IOPES | 151002 | Caixa de passagem de alvenaria de blocos cerâmicos 10 furos 10x20x20cm dimensões de 50x50x50cm, com revestimento interno em chapisco e reboco, tampa de concreto esp.5cm e lastro de brita 5 cm | UN |  | 306.17 | IOPES151002 | CAIXA DE PASSAGEM DE ALVENARIA DE BLOCOS CERÂMICOS 10 FUROS 10X20X20CM DIMENSÕES DE 50X50X50CM, COM REVESTIMENTO INTERNO EM CHAPISCO E REBOCO, TAMPA DE CONCRETO ESP.5CM E LASTRO DE BRITA 5 CM | UN | 306.17
IOPES | 151003 | Caixa de passagem de alvenaria de blocos cerâmicos 10 furos 10x20x20cm, dimensão de 30x30x30cm, com revestimento interno em chapisco e reboco, tampa de concreto esp. 5cm e lastro de brita 5cm | UN |  | 133.94 | IOPES151003 | CAIXA DE PASSAGEM DE ALVENARIA DE BLOCOS CERÂMICOS 10 FUROS 10X20X20CM, DIMENSÃO DE 30X30X30CM, COM REVESTIMENTO INTERNO EM CHAPISCO E REBOCO, TAMPA DE CONCRETO ESP. 5CM E LASTRO DE BRITA 5CM | UN | 133.94
IOPES | 151015 | Caixa de inspeção de alvenaria de blocos cerâmicos 10 furos 10x20x20cm dimensões de 30x30x60cm, com revestimento interno em chapisco e reboco, tampa de concreto esp.5cm e lastro de brita 5 cm | UN |  | 235.59 | IOPES151015 | CAIXA DE INSPEÇÃO DE ALVENARIA DE BLOCOS CERÂMICOS 10 FUROS 10X20X20CM DIMENSÕES DE 30X30X60CM, COM REVESTIMENTO INTERNO EM CHAPISCO E REBOCO, TAMPA DE CONCRETO ESP.5CM E LASTRO DE BRITA 5 CM | UN | 235.59
IOPES | 151016 | Caixa de passagem de alvenaria de blocos de concreto 9x19x39cm, dimensões de 80x80x80m, com revestimento interno em chapisco e reboco tampa de concreto esp. 5cm e lastro de brita 5cm | UN |  | 727.74 | IOPES151016 | CAIXA DE PASSAGEM DE ALVENARIA DE BLOCOS DE CONCRETO 9X19X39CM, DIMENSÕES DE 80X80X80M, COM REVESTIMENTO INTERNO EM CHAPISCO E REBOCO TAMPA DE CONCRETO ESP. 5CM E LASTRO DE BRITA 5CM | UN | 727.74
IOPES | 151017 | Caixa de passagem de alvenaria de blocos de concreto 9x19x39cm, dimensões de 1.00x1.00x1.00m, com revestimento interno em chapisco e reboco tampa de concreto esp. 5cm e lastro de brita 5cm | UN |  | 1105.18 | IOPES151017 | CAIXA DE PASSAGEM DE ALVENARIA DE BLOCOS DE CONCRETO 9X19X39CM, DIMENSÕES DE 1.00X1.00X1.00M, COM REVESTIMENTO INTERNO EM CHAPISCO E REBOCO TAMPA DE CONCRETO ESP. 5CM E LASTRO DE BRITA 5CM | UN | 1105.18
IOPES | 1511 | ELETRODUTOS E CONEXÕES |  |  |  | IOPES1511 | ELETRODUTOS E CONEXÕES |  | 0
IOPES | 151125 | Eletroduto de PVC rígido roscável, diâmetro 1/2", inclusive conexões | m |  | 17.02 | IOPES151125 | ELETRODUTO DE PVC RÍGIDO ROSCÁVEL, DIÂMETRO 1/2", INCLUSIVE CONEXÕES | M | 17.02
IOPES | 151126 | Eletroduto de PVC rígido roscável, diâmetro 3/4", inclusive conexões | m |  | 17.91 | IOPES151126 | ELETRODUTO DE PVC RÍGIDO ROSCÁVEL, DIÂMETRO 3/4", INCLUSIVE CONEXÕES | M | 17.91
IOPES | 151127 | Eletroduto de PVC rígido roscável, diâmetro 1", inclusive conexões | m |  | 19.23 | IOPES151127 | ELETRODUTO DE PVC RÍGIDO ROSCÁVEL, DIÂMETRO 1", INCLUSIVE CONEXÕES | M | 19.23
IOPES | 151128 | Eletroduto de PVC rígido roscável, diâmetro 1.1/4", inclusive conexões | m |  | 29.9 | IOPES151128 | ELETRODUTO DE PVC RÍGIDO ROSCÁVEL, DIÂMETRO 1.1/4", INCLUSIVE CONEXÕES | M | 29.9
IOPES | 151129 | Eletroduto de PVC rígido roscável, diâmetro 1.1/2", inclusive conexões | m |  | 32.81 | IOPES151129 | ELETRODUTO DE PVC RÍGIDO ROSCÁVEL, DIÂMETRO 1.1/2", INCLUSIVE CONEXÕES | M | 32.81
IOPES | 151130 | Eletroduto de PVC rígido roscável, diâmetro 2", inclusive conexões | m |  | 35.56 | IOPES151130 | ELETRODUTO DE PVC RÍGIDO ROSCÁVEL, DIÂMETRO 2", INCLUSIVE CONEXÕES | M | 35.56
IOPES | 151131 | Eletroduto de PVC rígido roscável, diâmetro 3", inclusive conexões | m |  | 66.81 | IOPES151131 | ELETRODUTO DE PVC RÍGIDO ROSCÁVEL, DIÂMETRO 3", INCLUSIVE CONEXÕES | M | 66.81
IOPES | 151132 | Eletroduto flexível corrugado diâmetro 3/4", Amarelo ? Tigreflex ou equivalente | m |  | 6.16 | IOPES151132 | ELETRODUTO FLEXÍVEL CORRUGADO DIÂMETRO 3/4", AMARELO ? TIGREFLEX OU EQUIVALENTE | M | 6.16
IOPES | 151133 | Eletroduto flexível corrugado diâmetro 1", Amarelo ? Tigreflex ou equivalente | m |  | 7.38 | IOPES151133 | ELETRODUTO FLEXÍVEL CORRUGADO DIÂMETRO 1", AMARELO ? TIGREFLEX OU EQUIVALENTE | M | 7.38
IOPES | 151135 | Eletroduto de PVC rígido roscável, diâmetro 4", inclusive conexões | m |  | 87.7 | IOPES151135 | ELETRODUTO DE PVC RÍGIDO ROSCÁVEL, DIÂMETRO 4", INCLUSIVE CONEXÕES | M | 87.7
IOPES | 151136 | Eletroduto de PVC rígido roscável, diâmetro 6", inclusive conexões | m |  | 266.12 | IOPES151136 | ELETRODUTO DE PVC RÍGIDO ROSCÁVEL, DIÂMETRO 6", INCLUSIVE CONEXÕES | M | 266.12
IOPES | 151137 | Eletroduto PEAD parede simples, corrugado, cor preta, diâmetro 1.1/2", referencia Kanaflex, Plastibras ou equivalente | m |  | 26.11 | IOPES151137 | ELETRODUTO PEAD PAREDE SIMPLES, CORRUGADO, COR PRETA, DIÂMETRO 1.1/2", REFERENCIA KANAFLEX, PLASTIBRAS OU EQUIVALENTE | M | 26.11
IOPES | 151138 | Eletroduto PEAD parede simples, corrugado, cor preta, diâmetro 1.1/4", referencia Kanaflex, Plastibras ou equivalente | m |  | 23.34 | IOPES151138 | ELETRODUTO PEAD PAREDE SIMPLES, CORRUGADO, COR PRETA, DIÂMETRO 1.1/4", REFERENCIA KANAFLEX, PLASTIBRAS OU EQUIVALENTE | M | 23.34
IOPES | 151139 | Eletroduto PEAD parede simples, corrugado, cor preta, diâmetro 2", referencia Kanaflex, Plastibras ou equivalente | m |  | 27.24 | IOPES151139 | ELETRODUTO PEAD PAREDE SIMPLES, CORRUGADO, COR PRETA, DIÂMETRO 2", REFERENCIA KANAFLEX, PLASTIBRAS OU EQUIVALENTE | M | 27.24
IOPES | 151140 | Eletroduto PEAD parede simples, corrugado, cor preta, diâmetro 3", referencia Kanaflex, Plastibras ou equivalente | m |  | 44.48 | IOPES151140 | ELETRODUTO PEAD PAREDE SIMPLES, CORRUGADO, COR PRETA, DIÂMETRO 3", REFERENCIA KANAFLEX, PLASTIBRAS OU EQUIVALENTE | M | 44.48
IOPES | 151141 | Eletroduto PEAD parede simples, corrugado, cor preta, diâmetro 4", referencia Kanaflex, Plastibras ou equivalente | m |  | 60.67 | IOPES151141 | ELETRODUTO PEAD PAREDE SIMPLES, CORRUGADO, COR PRETA, DIÂMETRO 4", REFERENCIA KANAFLEX, PLASTIBRAS OU EQUIVALENTE | M | 60.67
IOPES | 151142 | Eletroduto PEAD parede simples, corrugado, cor preta, diâmetro 6", referencia Kanaflex, Plastibras ou equivalente | m |  | 103.69 | IOPES151142 | ELETRODUTO PEAD PAREDE SIMPLES, CORRUGADO, COR PRETA, DIÂMETRO 6", REFERENCIA KANAFLEX, PLASTIBRAS OU EQUIVALENTE | M | 103.69
IOPES | 1513 | CHAVES, FUSIVEIS E DISJUNTORES |  |  |  | IOPES1513 | CHAVES, FUSIVEIS E DISJUNTORES |  | 0
IOPES | 151301 | Mini-Disjuntor monopolar 16A, curva C, 5kA, 127/220Vca, referência Siemens, GE, Schneider ou equivalente | UN |  | 23.06 | IOPES151301 | MINI-DISJUNTOR MONOPOLAR 16A, CURVA C, 5KA, 127/220VCA, REFERÊNCIA SIEMENS, GE, SCHNEIDER OU EQUIVALENTE | UN | 23.06
IOPES | 151302 | Mini-Disjuntor monopolar 20A, curva C, 5kA, 127/220Vca, referência Siemens, GE, Schneider ou equivalente | UN |  | 23.06 | IOPES151302 | MINI-DISJUNTOR MONOPOLAR 20A, CURVA C, 5KA, 127/220VCA, REFERÊNCIA SIEMENS, GE, SCHNEIDER OU EQUIVALENTE | UN | 23.06
IOPES | 151303 | Mini-Disjuntor monopolar 25A, curva C, 5kA, 127/220Vca, referência Siemens, GE, Schneider ou equivalente | UN |  | 23.06 | IOPES151303 | MINI-DISJUNTOR MONOPOLAR 25A, CURVA C, 5KA, 127/220VCA, REFERÊNCIA SIEMENS, GE, SCHNEIDER OU EQUIVALENTE | UN | 23.06
IOPES | 151304 | Mini-Disjuntor monopolar 32A, curva C, 5kA, 127/220Vca, referência Siemens, GE, Schneider ou equivalente | UN |  | 23.06 | IOPES151304 | MINI-DISJUNTOR MONOPOLAR 32A, CURVA C, 5KA, 127/220VCA, REFERÊNCIA SIEMENS, GE, SCHNEIDER OU EQUIVALENTE | UN | 23.06
IOPES | 151305 | Mini-Disjuntor monopolar 40A, curva C, 5kA, 127/220Vca, referência Siemens, GE, Schneider ou equivalente | UN |  | 27.45 | IOPES151305 | MINI-DISJUNTOR MONOPOLAR 40A, CURVA C, 5KA, 127/220VCA, REFERÊNCIA SIEMENS, GE, SCHNEIDER OU EQUIVALENTE | UN | 27.45
IOPES | 151306 | Mini-Disjuntor bipolar 16A, curva C, 5kA, 127/220Vca, referência Siemens, GE, Schneider ou equivalente | UN |  | 64.96 | IOPES151306 | MINI-DISJUNTOR BIPOLAR 16A, CURVA C, 5KA, 127/220VCA, REFERÊNCIA SIEMENS, GE, SCHNEIDER OU EQUIVALENTE | UN | 64.96
IOPES | 151307 | Mini-Disjuntor bipolar 20A, curva C, 5kA, 127/220Vca, referência Siemens, GE, Schneider ou equivalente | UN |  | 64.96 | IOPES151307 | MINI-DISJUNTOR BIPOLAR 20A, CURVA C, 5KA, 127/220VCA, REFERÊNCIA SIEMENS, GE, SCHNEIDER OU EQUIVALENTE | UN | 64.96
IOPES | 151308 | Mini-Disjuntor bipolar 50A, curva C, 5kA, 127/220Vca, referência Siemens, GE, Schneider ou equivalente | UN |  | 74.94 | IOPES151308 | MINI-DISJUNTOR BIPOLAR 50A, CURVA C, 5KA, 127/220VCA, REFERÊNCIA SIEMENS, GE, SCHNEIDER OU EQUIVALENTE | UN | 74.94
IOPES | 151309 | Mini-Disjuntor tripolar 16A, curva C, 5kA, 127/220Vca, referência Siemens, GE, Schneider ou equivalente | UN |  | 88.27 | IOPES151309 | MINI-DISJUNTOR TRIPOLAR 16A, CURVA C, 5KA, 127/220VCA, REFERÊNCIA SIEMENS, GE, SCHNEIDER OU EQUIVALENTE | UN | 88.27
IOPES | 151310 | Mini-Disjuntor tripolar 40A, curva C, 5kA, 127/220Vca, referência Siemens, GE, Schneider ou equivalente | UN |  | 94.34 | IOPES151310 | MINI-DISJUNTOR TRIPOLAR 40A, CURVA C, 5KA, 127/220VCA, REFERÊNCIA SIEMENS, GE, SCHNEIDER OU EQUIVALENTE | UN | 94.34
IOPES | 151311 | Mini-Disjuntor tripolar 50A, curva C, 5kA, 127/220Vca, referência Siemens, GE, Schneider ou equivalente | UN |  | 94.34 | IOPES151311 | MINI-DISJUNTOR TRIPOLAR 50A, CURVA C, 5KA, 127/220VCA, REFERÊNCIA SIEMENS, GE, SCHNEIDER OU EQUIVALENTE | UN | 94.34
IOPES | 151313 | Mini-Disjuntor tripolar 90 A, curva C, 5kA, 127/220Vca, referência Siemens, GE, Schneider ou equivalente | UN |  | 231.51 | IOPES151313 | MINI-DISJUNTOR TRIPOLAR 90 A, CURVA C, 5KA, 127/220VCA, REFERÊNCIA SIEMENS, GE, SCHNEIDER OU EQUIVALENTE | UN | 231.51
IOPES | 151314 | Mini-Disjuntor tripolar 100A, curva C, 20kA, 127/220Vca, referência Siemens, GE, Schneider ou equivalente | UN |  | 375.68 | IOPES151314 | MINI-DISJUNTOR TRIPOLAR 100A, CURVA C, 20KA, 127/220VCA, REFERÊNCIA SIEMENS, GE, SCHNEIDER OU EQUIVALENTE | UN | 375.68
IOPES | 151316 | Mini-Disjuntor tripolar 70A, curva C, 5kA, 127/220Vca, referência Siemens, GE, Schneider ou equivalente | UN |  | 176.18 | IOPES151316 | MINI-DISJUNTOR TRIPOLAR 70A, CURVA C, 5KA, 127/220VCA, REFERÊNCIA SIEMENS, GE, SCHNEIDER OU EQUIVALENTE | UN | 176.18
IOPES | 151317 | Mini-Disjuntor monopolar 50A, curva C, 5kA, 127/220Vca, referência Siemens, GE, Schneider ou equivalente | UN |  | 27.45 | IOPES151317 | MINI-DISJUNTOR MONOPOLAR 50A, CURVA C, 5KA, 127/220VCA, REFERÊNCIA SIEMENS, GE, SCHNEIDER OU EQUIVALENTE | UN | 27.45
IOPES | 151318 | Mini-Disjuntor monopolar 63A, curva C, 5kA, 127/220Vca, referência Siemens, GE, Schneider ou equivalente | UN |  | 28.8 | IOPES151318 | MINI-DISJUNTOR MONOPOLAR 63A, CURVA C, 5KA, 127/220VCA, REFERÊNCIA SIEMENS, GE, SCHNEIDER OU EQUIVALENTE | UN | 28.8
IOPES | 151319 | Mini-Disjuntor monopolar 70A, curva C, 5kA, 127220Vca, referência Siemens, GE, Schneider ou equivalente | UN |  | 35.53 | IOPES151319 | MINI-DISJUNTOR MONOPOLAR 70A, CURVA C, 5KA, 127220VCA, REFERÊNCIA SIEMENS, GE, SCHNEIDER OU EQUIVALENTE | UN | 35.53
IOPES | 151320 | Mini-Disjuntor monopolar 80A, curva C, 5kA, 127/220Vca, referência Siemens, GE, Schneider ou equivalente | UN |  | 55.61 | IOPES151320 | MINI-DISJUNTOR MONOPOLAR 80A, CURVA C, 5KA, 127/220VCA, REFERÊNCIA SIEMENS, GE, SCHNEIDER OU EQUIVALENTE | UN | 55.61
IOPES | 151321 | Mini-Disjuntor bipolar 25A, curva C, 5kA, 127/220Vca, referência Siemens, GE, Schneider ou equivalente | UN |  | 64.96 | IOPES151321 | MINI-DISJUNTOR BIPOLAR 25A, CURVA C, 5KA, 127/220VCA, REFERÊNCIA SIEMENS, GE, SCHNEIDER OU EQUIVALENTE | UN | 64.96
IOPES | 151322 | Mini-Disjuntor bipolar 32A, curva C, 5kA, 127/220Vca, referência Siemens, GE, Schneider ou equivalente | UN |  | 64.96 | IOPES151322 | MINI-DISJUNTOR BIPOLAR 32A, CURVA C, 5KA, 127/220VCA, REFERÊNCIA SIEMENS, GE, SCHNEIDER OU EQUIVALENTE | UN | 64.96
IOPES | 151323 | Mini-Disjuntor bipolar 40A, curva C, 5kA, 127/220Vca, referência Siemens, GE, Schneider ou equivalente | UN |  | 69.74 | IOPES151323 | MINI-DISJUNTOR BIPOLAR 40A, CURVA C, 5KA, 127/220VCA, REFERÊNCIA SIEMENS, GE, SCHNEIDER OU EQUIVALENTE | UN | 69.74
IOPES | 151324 | Mini-Disjuntor bipolar 63A, curva C, 5kA, 127/220Vca, referência Siemens, GE, Schneider ou equivalente | UN |  | 79.26 | IOPES151324 | MINI-DISJUNTOR BIPOLAR 63A, CURVA C, 5KA, 127/220VCA, REFERÊNCIA SIEMENS, GE, SCHNEIDER OU EQUIVALENTE | UN | 79.26
IOPES | 151325 | Mini-Disjuntor bipolar 70A, curva C, 5kA, 220/127Vca, referência Siemens, GE, Schneider ou equivalente | UN |  | 111.53 | IOPES151325 | MINI-DISJUNTOR BIPOLAR 70A, CURVA C, 5KA, 220/127VCA, REFERÊNCIA SIEMENS, GE, SCHNEIDER OU EQUIVALENTE | UN | 111.53
IOPES | 151326 | ni-Disjuntor bipolar 80A, curva C, 5kA, 127/220Vca, referência Siemens, GE, Schneider ou equivalente | UN |  | 124.83 | IOPES151326 | NI-DISJUNTOR BIPOLAR 80A, CURVA C, 5KA, 127/220VCA, REFERÊNCIA SIEMENS, GE, SCHNEIDER OU EQUIVALENTE | UN | 124.83
IOPES | 151327 | Mini-Disjuntor tripolar 20A, curva C, 5kA, 127/220Vca, referência Siemens, GE, Schneider ou equivalente | UN |  | 88.27 | IOPES151327 | MINI-DISJUNTOR TRIPOLAR 20A, CURVA C, 5KA, 127/220VCA, REFERÊNCIA SIEMENS, GE, SCHNEIDER OU EQUIVALENTE | UN | 88.27
IOPES | 151328 | Mini-Disjuntor tripolar 25A, curva C, 5kA, 127/220Vca, referência Siemens, GE, Schneider ou equivalente | UN |  | 88.27 | IOPES151328 | MINI-DISJUNTOR TRIPOLAR 25A, CURVA C, 5KA, 127/220VCA, REFERÊNCIA SIEMENS, GE, SCHNEIDER OU EQUIVALENTE | UN | 88.27
IOPES | 151329 | Mini-Disjuntor tripolar 32A, curva C, 5kA, 127/220Vca, referência. Siemens, GE, Schneider ou equivalente | UN |  | 88.27 | IOPES151329 | MINI-DISJUNTOR TRIPOLAR 32A, CURVA C, 5KA, 127/220VCA, REFERÊNCIA. SIEMENS, GE, SCHNEIDER OU EQUIVALENTE | UN | 88.27
IOPES | 151330 | Mini-Disjuntor tripolar 63A, curva C, 5kA, 127/220Vca, referência Siemens, GE, Schneider ou equivalente | UN |  | 103.43 | IOPES151330 | MINI-DISJUNTOR TRIPOLAR 63A, CURVA C, 5KA, 127/220VCA, REFERÊNCIA SIEMENS, GE, SCHNEIDER OU EQUIVALENTE | UN | 103.43
IOPES | 151331 | Mini-Disjuntor tripolar 80A, curva C, 5kA, 127/220Vca, referência Siemens, GE, Schneider ou equivalente | UN |  | 192.89 | IOPES151331 | MINI-DISJUNTOR TRIPOLAR 80A, CURVA C, 5KA, 127/220VCA, REFERÊNCIA SIEMENS, GE, SCHNEIDER OU EQUIVALENTE | UN | 192.89
IOPES | 151332 | Mini-Disjuntor tripolar 125A, curva C, 20kA, 127/220Vca, referência Siemens, GE, Schneider ou equivalente | UN |  | 388.73 | IOPES151332 | MINI-DISJUNTOR TRIPOLAR 125A, CURVA C, 20KA, 127/220VCA, REFERÊNCIA SIEMENS, GE, SCHNEIDER OU EQUIVALENTE | UN | 388.73
IOPES | 151333 | Disjuntor caixa moldada termomagnetico fixo, tripolar 175A, Icu: 50kA, 400/500Vca, referência Siemens, Soprano, Schneider ou equivalente | UN |  | 503.95 | IOPES151333 | DISJUNTOR CAIXA MOLDADA TERMOMAGNETICO FIXO, TRIPOLAR 175A, ICU: 50KA, 400/500VCA, REFERÊNCIA SIEMENS, SOPRANO, SCHNEIDER OU EQUIVALENTE | UN | 503.95
IOPES | 151334 | Disjuntor caixa moldada termomagnetico fixo, tripolar 200A, Icu: 50kA, 400/500Vca, referência Siemens, Soprano, Schneider ou equivalente | UN |  | 503.95 | IOPES151334 | DISJUNTOR CAIXA MOLDADA TERMOMAGNETICO FIXO, TRIPOLAR 200A, ICU: 50KA, 400/500VCA, REFERÊNCIA SIEMENS, SOPRANO, SCHNEIDER OU EQUIVALENTE | UN | 503.95
IOPES | 151335 | Disjuntor caixa moldada termomagnetico fixo, tripolar 400A, Icu: 65kA, 380/415Vca, referência Siemens, Soprano, Schneider ou equivalente | UN |  | 1092.68 | IOPES151335 | DISJUNTOR CAIXA MOLDADA TERMOMAGNETICO FIXO, TRIPOLAR 400A, ICU: 65KA, 380/415VCA, REFERÊNCIA SIEMENS, SOPRANO, SCHNEIDER OU EQUIVALENTE | UN | 1092.68
IOPES | 151337 | Dispositivo de proteção contra surto (DPS) bipolar, 40kA, 275Vca, referência Siemens, Steck, Clamper ou equivalente | UN |  | 103.78 | IOPES151337 | DISPOSITIVO DE PROTEÇÃO CONTRA SURTO (DPS) BIPOLAR, 40KA, 275VCA, REFERÊNCIA SIEMENS, STECK, CLAMPER OU EQUIVALENTE | UN | 103.78
IOPES | 151338 | Mini-Disjuntor monopolar 10A, curva C, 5kA, 127/220Vca, referência Siemens, GE, Schneider ou equivalente | UN |  | 23.06 | IOPES151338 | MINI-DISJUNTOR MONOPOLAR 10A, CURVA C, 5KA, 127/220VCA, REFERÊNCIA SIEMENS, GE, SCHNEIDER OU EQUIVALENTE | UN | 23.06
IOPES | 151339 | Mini-Disjuntor tripolar 125A, curva C, 15kA, 220/380Vca, referência Siemens, GE, Schneider ou equivalente | UN |  | 388.73 | IOPES151339 | MINI-DISJUNTOR TRIPOLAR 125A, CURVA C, 15KA, 220/380VCA, REFERÊNCIA SIEMENS, GE, SCHNEIDER OU EQUIVALENTE | UN | 388.73
IOPES | 151344 | Fusivel retardado NH gG(gL), tamanho 01 ? 100A, 120kA em 500Vca, referência Siemens, WEG, Negrini ou equivalente | UN |  | 80.31 | IOPES151344 | FUSIVEL RETARDADO NH GG(GL), TAMANHO 01 ? 100A, 120KA EM 500VCA, REFERÊNCIA SIEMENS, WEG, NEGRINI OU EQUIVALENTE | UN | 80.31
IOPES | 151345 | Fusivel retardado NH gG(gL), tamanho 01 ? 160A, 120kA em 500Vca, referência Siemens, WEG, Negrini ou equivalente | UN |  | 80.31 | IOPES151345 | FUSIVEL RETARDADO NH GG(GL), TAMANHO 01 ? 160A, 120KA EM 500VCA, REFERÊNCIA SIEMENS, WEG, NEGRINI OU EQUIVALENTE | UN | 80.31
IOPES | 151346 | Fusivel retardado NH gG(gL), tamanho 02 ? 250A, 120kA em 500Vca, referência Siemens, WEG, Negrini ou equivalente | UN |  | 124.85 | IOPES151346 | FUSIVEL RETARDADO NH GG(GL), TAMANHO 02 ? 250A, 120KA EM 500VCA, REFERÊNCIA SIEMENS, WEG, NEGRINI OU EQUIVALENTE | UN | 124.85
IOPES | 151347 | Fusivel retardado NH gG(gL), tamanho 02 ? 300A, 120kA em 500Vca, referência Siemens, WEG, Negrini ou equivalente | UN |  | 124.85 | IOPES151347 | FUSIVEL RETARDADO NH GG(GL), TAMANHO 02 ? 300A, 120KA EM 500VCA, REFERÊNCIA SIEMENS, WEG, NEGRINI OU EQUIVALENTE | UN | 124.85
IOPES | 151348 | Fusivel retardado NH gG(gL), tamanho 02 ? 355A, 120kA em 500Vca, referência Siemens, WEG, Negrini ou equivalente | UN |  | 124.85 | IOPES151348 | FUSIVEL RETARDADO NH GG(GL), TAMANHO 02 ? 355A, 120KA EM 500VCA, REFERÊNCIA SIEMENS, WEG, NEGRINI OU EQUIVALENTE | UN | 124.85
IOPES | 151349 | Fusivel retardado NH gG(gL), tamanho 01 ? 125A, 120kA em 500Vca, referência Siemens, WEG, Negrini ou equivalente | UN |  | 80.31 | IOPES151349 | FUSIVEL RETARDADO NH GG(GL), TAMANHO 01 ? 125A, 120KA EM 500VCA, REFERÊNCIA SIEMENS, WEG, NEGRINI OU EQUIVALENTE | UN | 80.31
IOPES | 151350 | Interruptor Diferencial Bipolar DR 25A, 30mA ? 6kA, referência Siemens, Schneider, WEG ou equivalente | UN |  | 134.65 | IOPES151350 | INTERRUPTOR DIFERENCIAL BIPOLAR DR 25A, 30MA ? 6KA, REFERÊNCIA SIEMENS, SCHNEIDER, WEG OU EQUIVALENTE | UN | 134.65
IOPES | 151357 | Interruptor Diferencial Bipolar DR 40A, 30mA ? 6kA, referência Siemens, Schneider, WEG ou equivalente | UN |  | 145.88 | IOPES151357 | INTERRUPTOR DIFERENCIAL BIPOLAR DR 40A, 30MA ? 6KA, REFERÊNCIA SIEMENS, SCHNEIDER, WEG OU EQUIVALENTE | UN | 145.88
IOPES | 151359 | Interruptor Diferencial Bipolar DR 80A, 30mA - 6kA, referência Siemens, Schneider, WEG ou equivalente | UN |  | 223.81 | IOPES151359 | INTERRUPTOR DIFERENCIAL BIPOLAR DR 80A, 30MA - 6KA, REFERÊNCIA SIEMENS, SCHNEIDER, WEG OU EQUIVALENTE | UN | 223.81
IOPES | 1514 | FIOS E CABOS |  |  |  | IOPES1514 | FIOS E CABOS |  | 0
IOPES | 151401 | Cabo de cobre termoplástico (PVC) flexível isolado 450/750V, antichama BWF livre de chumbo, 70ºC - 1,5mm2 | m |  | 5.82 | IOPES151401 | CABO DE COBRE TERMOPLÁSTICO (PVC) FLEXÍVEL ISOLADO 450/750V, ANTICHAMA BWF LIVRE DE CHUMBO, 70ºC - 1,5MM2 | M | 5.82
IOPES | 151402 | Cabo de cobre termoplástico (PVC) flexível isolado 450/750V, antichama BWF livre de chumbo, 70ºC - 2,5mm2 | m |  | 7.06 | IOPES151402 | CABO DE COBRE TERMOPLÁSTICO (PVC) FLEXÍVEL ISOLADO 450/750V, ANTICHAMA BWF LIVRE DE CHUMBO, 70ºC - 2,5MM2 | M | 7.06
IOPES | 151403 | Cabo de cobre termoplástico (PVC) flexível isolado 450/750V, antichama BWF livre de chumbo, 70ºC ? 4,0mm2 | m |  | 8.51 | IOPES151403 | CABO DE COBRE TERMOPLÁSTICO (PVC) FLEXÍVEL ISOLADO 450/750V, ANTICHAMA BWF LIVRE DE CHUMBO, 70ºC ? 4,0MM2 | M | 8.51
IOPES | 151404 | Cabo de cobre termoplástico (PVC) flexível isolado 450/750V, antichama BWF livre de chumbo, 70ºC ? 6,0mm2 | m |  | 11.18 | IOPES151404 | CABO DE COBRE TERMOPLÁSTICO (PVC) FLEXÍVEL ISOLADO 450/750V, ANTICHAMA BWF LIVRE DE CHUMBO, 70ºC ? 6,0MM2 | M | 11.18
IOPES | 151405 | Cabo de cobre termoplástico (PVC) flexível isolado 450/750V, antichama BWF livre de chumbo, 70ºC ? 10,0mm2 | m |  | 15.87 | IOPES151405 | CABO DE COBRE TERMOPLÁSTICO (PVC) FLEXÍVEL ISOLADO 450/750V, ANTICHAMA BWF LIVRE DE CHUMBO, 70ºC ? 10,0MM2 | M | 15.87
IOPES | 151406 | Cabo de cobre termoplástico (PVC) flexível isolado 450/750V, antichama BWF livre de chumbo, 70ºC ? 16,0mm2 | m |  | 21.85 | IOPES151406 | CABO DE COBRE TERMOPLÁSTICO (PVC) FLEXÍVEL ISOLADO 450/750V, ANTICHAMA BWF LIVRE DE CHUMBO, 70ºC ? 16,0MM2 | M | 21.85
IOPES | 151407 | Cabo de cobre termoplástico (PVC) flexível isolado 450/750V, antichama BWF livre de chumbo, 70ºC ? 25,0mm2 | m |  | 31.4 | IOPES151407 | CABO DE COBRE TERMOPLÁSTICO (PVC) FLEXÍVEL ISOLADO 450/750V, ANTICHAMA BWF LIVRE DE CHUMBO, 70ºC ? 25,0MM2 | M | 31.4
IOPES | 151413 | Cabo de cobre nu, seção de 25,0 mm2, têmpera meio dura, encordoamento classe 2A | m |  | 31.96 | IOPES151413 | CABO DE COBRE NU, SEÇÃO DE 25,0 MM2, TÊMPERA MEIO DURA, ENCORDOAMENTO CLASSE 2A | M | 31.96
IOPES | 151414 | Cabo de cobre nu, seção de 10,0 mm2, têmpera meio dura, encordoamento classe 2A | m |  | 17.61 | IOPES151414 | CABO DE COBRE NU, SEÇÃO DE 10,0 MM2, TÊMPERA MEIO DURA, ENCORDOAMENTO CLASSE 2A | M | 17.61
IOPES | 151417 | Cabo de cobre termoplástico (PVC) flexível isolado 0,60/1kV, antichama, HEPR 90ºC ? 2,5mm2 | m |  | 7.89 | IOPES151417 | CABO DE COBRE TERMOPLÁSTICO (PVC) FLEXÍVEL ISOLADO 0,60/1KV, ANTICHAMA, HEPR 90ºC ? 2,5MM2 | M | 7.89
IOPES | 151418 | Cabo de cobre termoplástico (PVC) flexível isolado 0,60/1kV, antichama, HEPR 90ºC ? 4,0mm2 | m |  | 9.9 | IOPES151418 | CABO DE COBRE TERMOPLÁSTICO (PVC) FLEXÍVEL ISOLADO 0,60/1KV, ANTICHAMA, HEPR 90ºC ? 4,0MM2 | M | 9.9
IOPES | 151419 | Cabo de cobre termoplástico (PVC) flexível isolado 0,60/1kV, antichama, HEPR 90ºC ? 6,0mm2 | m |  | 12.18 | IOPES151419 | CABO DE COBRE TERMOPLÁSTICO (PVC) FLEXÍVEL ISOLADO 0,60/1KV, ANTICHAMA, HEPR 90ºC ? 6,0MM2 | M | 12.18
IOPES | 151420 | Cabo de cobre termoplástico (PVC) flexível isolado 0,60/1kV, antichama, HEPR 90ºC ? 10,0mm2 | m |  | 16.73 | IOPES151420 | CABO DE COBRE TERMOPLÁSTICO (PVC) FLEXÍVEL ISOLADO 0,60/1KV, ANTICHAMA, HEPR 90ºC ? 10,0MM2 | M | 16.73
IOPES | 151421 | Cabo de cobre termoplástico (PVC) flexível isolado 0,60/1kV, antichama, HEPR 90ºC ? 16,0mm2 | m |  | 22.13 | IOPES151421 | CABO DE COBRE TERMOPLÁSTICO (PVC) FLEXÍVEL ISOLADO 0,60/1KV, ANTICHAMA, HEPR 90ºC ? 16,0MM2 | M | 22.13
IOPES | 151422 | Cabo de cobre termoplástico (PVC) flexível isolado 0,60/1kV, antichama, HEPR 90ºC ? 25,0mm2 | m |  | 31.81 | IOPES151422 | CABO DE COBRE TERMOPLÁSTICO (PVC) FLEXÍVEL ISOLADO 0,60/1KV, ANTICHAMA, HEPR 90ºC ? 25,0MM2 | M | 31.81
IOPES | 151423 | Cabo de cobre termoplástico (PVC) flexível isolado 0,60/1kV, antichama, HEPR 90ºC ? 35,0mm2 | m |  | 42.79 | IOPES151423 | CABO DE COBRE TERMOPLÁSTICO (PVC) FLEXÍVEL ISOLADO 0,60/1KV, ANTICHAMA, HEPR 90ºC ? 35,0MM2 | M | 42.79
IOPES | 151425 | Cabo de cobre termoplástico (PVC) flexível isolado 0,60/1kV, antichama, HEPR 90ºC ? 50,0mm2 | m |  | 59.32 | IOPES151425 | CABO DE COBRE TERMOPLÁSTICO (PVC) FLEXÍVEL ISOLADO 0,60/1KV, ANTICHAMA, HEPR 90ºC ? 50,0MM2 | M | 59.32
IOPES | 151426 | Cabo de cobre termoplástico (PVC) flexível isolado 0,60/1kV, antichama, HEPR 90ºC ? 95,0mm2 | m |  | 102.35 | IOPES151426 | CABO DE COBRE TERMOPLÁSTICO (PVC) FLEXÍVEL ISOLADO 0,60/1KV, ANTICHAMA, HEPR 90ºC ? 95,0MM2 | M | 102.35
IOPES | 151427 | Cabo de cobre termoplástico (PVC) flexível isolado 0,60/1kV, antichama, HEPR 90ºC ? 120,0mm2 | m |  | 136.12 | IOPES151427 | CABO DE COBRE TERMOPLÁSTICO (PVC) FLEXÍVEL ISOLADO 0,60/1KV, ANTICHAMA, HEPR 90ºC ? 120,0MM2 | M | 136.12
IOPES | 151428 | Cabo de cobre termoplástico (PVC) flexível isolado 0,60/1kV, antichama, HEPR 90ºC ? 300,0mm2 | m |  | 379.34 | IOPES151428 | CABO DE COBRE TERMOPLÁSTICO (PVC) FLEXÍVEL ISOLADO 0,60/1KV, ANTICHAMA, HEPR 90ºC ? 300,0MM2 | M | 379.34
IOPES | 151429 | Cabo de cobre termoplástico (PVC) flexível isolado 0,60/1kV, antichama, HEPR 90ºC ? 70,0mm2 | m |  | 84.71 | IOPES151429 | CABO DE COBRE TERMOPLÁSTICO (PVC) FLEXÍVEL ISOLADO 0,60/1KV, ANTICHAMA, HEPR 90ºC ? 70,0MM2 | M | 84.71
IOPES | 151430 | Cabo de cobre termoplástico (PVC) flexível isolado 0,60/1kV, antichama, HEPR 90ºC ? 150,0mm2 | m |  | 164.46 | IOPES151430 | CABO DE COBRE TERMOPLÁSTICO (PVC) FLEXÍVEL ISOLADO 0,60/1KV, ANTICHAMA, HEPR 90ºC ? 150,0MM2 | M | 164.46
IOPES | 151431 | Cabo de cobre termoplástico (PVC) flexível isolado 0,60/1kV, antichama, HEPR 90ºC ? 185,0mm2 | m |  | 207.66 | IOPES151431 | CABO DE COBRE TERMOPLÁSTICO (PVC) FLEXÍVEL ISOLADO 0,60/1KV, ANTICHAMA, HEPR 90ºC ? 185,0MM2 | M | 207.66
IOPES | 151432 | Cabo de cobre termoplástico (PVC) flexível isolado 0,60/1kV, antichama, HEPR 90ºC ? 240,0mm2 | m |  | 262.43 | IOPES151432 | CABO DE COBRE TERMOPLÁSTICO (PVC) FLEXÍVEL ISOLADO 0,60/1KV, ANTICHAMA, HEPR 90ºC ? 240,0MM2 | M | 262.43
IOPES | 151433 | Cabo de cobre termoplástico (PVC/ST2) blindado isolado 8,7/15kV, XLPE 90ºC ? 25,0mm2 | m |  | 66.39 | IOPES151433 | CABO DE COBRE TERMOPLÁSTICO (PVC/ST2) BLINDADO ISOLADO 8,7/15KV, XLPE 90ºC ? 25,0MM2 | M | 66.39
IOPES | 151434 | Cabo de cobre termoplástico (PVC/ST2) blindado isolado 8,7/15kV, XLPE 90ºC ? 35,0mm2 | m |  | 87.17 | IOPES151434 | CABO DE COBRE TERMOPLÁSTICO (PVC/ST2) BLINDADO ISOLADO 8,7/15KV, XLPE 90ºC ? 35,0MM2 | M | 87.17
IOPES | 151438 | Cabo de cobre termoplástico (PVC) flexível isolado 0,60/1kV, antichama, HEPR 90ºC ? 2x2,5mm2 | m |  | 11.95 | IOPES151438 | CABO DE COBRE TERMOPLÁSTICO (PVC) FLEXÍVEL ISOLADO 0,60/1KV, ANTICHAMA, HEPR 90ºC ? 2X2,5MM2 | M | 11.95
IOPES | 151439 | Cabo de cobre termoplástico (PVC) flexível isolado 0,60/1kV, antichama, HEPR 90ºC ? 3x2,5mm2 | m |  | 13.91 | IOPES151439 | CABO DE COBRE TERMOPLÁSTICO (PVC) FLEXÍVEL ISOLADO 0,60/1KV, ANTICHAMA, HEPR 90ºC ? 3X2,5MM2 | M | 13.91
IOPES | 151440 | Cabo de cobre termoplástico (PVC) flexível isolado 0,60/1kV, antichama, HEPR 90ºC ? 3x4,0mm2 | m |  | 17.92 | IOPES151440 | CABO DE COBRE TERMOPLÁSTICO (PVC) FLEXÍVEL ISOLADO 0,60/1KV, ANTICHAMA, HEPR 90ºC ? 3X4,0MM2 | M | 17.92
IOPES | 151441 | Cabo de cobre, têmpera mole, classe 5, isolamento não halogenado, 450/750V, com baixa emissao de fumaca, 70ºC em regime permanente - 1,50 mm2 | m |  | 5.53 | IOPES151441 | CABO DE COBRE, TÊMPERA MOLE, CLASSE 5, ISOLAMENTO NÃO HALOGENADO, 450/750V, COM BAIXA EMISSAO DE FUMACA, 70ºC EM REGIME PERMANENTE - 1,50 MM2 | M | 5.53
IOPES | 151442 | Cabo de cobre, tempera mole, classe 5, isolamento não halogenado, 450/750V, com baixa emissao de fumaca, 70ºC em regime permanente - 2,50 mm2 | m |  | 6.77 | IOPES151442 | CABO DE COBRE, TEMPERA MOLE, CLASSE 5, ISOLAMENTO NÃO HALOGENADO, 450/750V, COM BAIXA EMISSAO DE FUMACA, 70ºC EM REGIME PERMANENTE - 2,50 MM2 | M | 6.77
IOPES | 151443 | Cabo de cobre, tempera mole, classe 5, isolamento não halogenado, 450/750V, com baixa emissao de fumaca, 70ºC em regime permanente - 4,0 mm2 | m |  | 7.79 | IOPES151443 | CABO DE COBRE, TEMPERA MOLE, CLASSE 5, ISOLAMENTO NÃO HALOGENADO, 450/750V, COM BAIXA EMISSAO DE FUMACA, 70ºC EM REGIME PERMANENTE - 4,0 MM2 | M | 7.79
IOPES | 151444 | Cabo de cobre, tempera mole, classe 5, isolamento não halogenado, 450/750V, com baixa emissao de fumaca, 70ºC em regime permanente - 6,0 mm2 | m |  | 10.07 | IOPES151444 | CABO DE COBRE, TEMPERA MOLE, CLASSE 5, ISOLAMENTO NÃO HALOGENADO, 450/750V, COM BAIXA EMISSAO DE FUMACA, 70ºC EM REGIME PERMANENTE - 6,0 MM2 | M | 10.07
IOPES | 151445 | Cabo de cobre, tempera mole, classe 5, isolamento não halogenado, 450/750V, com baixa emissao de fumaca, 70ºC em regime permanente - 10,0 mm2 | m |  | 13.52 | IOPES151445 | CABO DE COBRE, TEMPERA MOLE, CLASSE 5, ISOLAMENTO NÃO HALOGENADO, 450/750V, COM BAIXA EMISSAO DE FUMACA, 70ºC EM REGIME PERMANENTE - 10,0 MM2 | M | 13.52
IOPES | 151446 | Cabo de cobre, tempera mole, classe 5, isolamento não halogenado, 450/750V, com baixa emissao de fumaca, 70ºC em regime permanente - 16,0 mm2 | m |  | 19 | IOPES151446 | CABO DE COBRE, TEMPERA MOLE, CLASSE 5, ISOLAMENTO NÃO HALOGENADO, 450/750V, COM BAIXA EMISSAO DE FUMACA, 70ºC EM REGIME PERMANENTE - 16,0 MM2 | M | 19
IOPES | 151447 | Cabo de cobre, tempera mole, classe 5, isolamento não halogenado, 450/750V, com baixa emissao de fumaca, 70ºC em regime permanente - 25,0 mm2 | m |  | 26.26 | IOPES151447 | CABO DE COBRE, TEMPERA MOLE, CLASSE 5, ISOLAMENTO NÃO HALOGENADO, 450/750V, COM BAIXA EMISSAO DE FUMACA, 70ºC EM REGIME PERMANENTE - 25,0 MM2 | M | 26.26
IOPES | 1515 | SERVIÇOS DIVERSOS |  |  |  | IOPES1515 | SERVIÇOS DIVERSOS |  | 0
IOPES | 151503 | Cabeçote de alumínio de 1 1/4" | UN |  | 17.6 | IOPES151503 | CABEÇOTE DE ALUMÍNIO DE 1 1/4" | UN | 17.6
IOPES | 151504 | Cabeçote de alumínio de 1 1/2" | UN |  | 17.56 | IOPES151504 | CABEÇOTE DE ALUMÍNIO DE 1 1/2" | UN | 17.56
IOPES | 151506 | Haste de terra tipo COPPERWELD - 5/8" x 2.40m | UN |  | 237.44 | IOPES151506 | HASTE DE TERRA TIPO COPPERWELD - 5/8" X 2.40M | UN | 237.44
IOPES | 151507 | Sapatilha | UN |  | 12.52 | IOPES151507 | SAPATILHA | UN | 12.52
IOPES | 151508 | Bucha e arruela de alumínio fundido diâmetro 20mm (3/4") | UN |  | 2.79 | IOPES151508 | BUCHA E ARRUELA DE ALUMÍNIO FUNDIDO DIÂMETRO 20MM (3/4") | UN | 2.79
IOPES | 151509 | Bucha e arruela de alumínio fundido diâmetro 25mm (1") | UN |  | 3.87 | IOPES151509 | BUCHA E ARRUELA DE ALUMÍNIO FUNDIDO DIÂMETRO 25MM (1") | UN | 3.87
IOPES | 151510 | Bucha e arruela de alumínio fundido diâmetro 40mm (1 1/2") | UN |  | 7.49 | IOPES151510 | BUCHA E ARRUELA DE ALUMÍNIO FUNDIDO DIÂMETRO 40MM (1 1/2") | UN | 7.49
IOPES | 151511 | Bucha e arruela de alumínio fundido diâmetro 80mm (3") | UN |  | 28.73 | IOPES151511 | BUCHA E ARRUELA DE ALUMÍNIO FUNDIDO DIÂMETRO 80MM (3") | UN | 28.73
IOPES | 151512 | Automático de bóia, 2 funções 25A | UN |  | 87.29 | IOPES151512 | AUTOMÁTICO DE BÓIA, 2 FUNÇÕES 25A | UN | 87.29
IOPES | 151513 | Parafuso de máquina de ferro galvanizado diâmetro 16mm | UN |  | 28.8 | IOPES151513 | PARAFUSO DE MÁQUINA DE FERRO GALVANIZADO DIÂMETRO 16MM | UN | 28.8
IOPES | 1516 | ABERTURA E FECHAMENTO DE RASGOS (inclusive preparo e aplicação de argamassa) |  |  |  | IOPES1516 | ABERTURA E FECHAMENTO DE RASGOS (INCLUSIVE PREPARO E APLICAÇÃO DE ARGAMASSA) |  | 0
IOPES | 151601 | Abertura e fechamento de rasgos em alvenaria, para passagem de eletrodutos diâm. 1/2" a 1" | m |  | 12.81 | IOPES151601 | ABERTURA E FECHAMENTO DE RASGOS EM ALVENARIA, PARA PASSAGEM DE ELETRODUTOS DIÂM. 1/2" A 1" | M | 12.81
IOPES | 151602 | Abertura e fechamento de rasgos em alvenaria, para passagem de eletroduto diâm. 1 1/4"a 2" | m |  | 19.19 | IOPES151602 | ABERTURA E FECHAMENTO DE RASGOS EM ALVENARIA, PARA PASSAGEM DE ELETRODUTO DIÂM. 1 1/4"A 2" | M | 19.19
IOPES | 151603 | Abertura e fechamento de rasgos em alvenaria, para passagem de eletroduto diâm. 2 1/2" a 4" | m |  | 28.91 | IOPES151603 | ABERTURA E FECHAMENTO DE RASGOS EM ALVENARIA, PARA PASSAGEM DE ELETRODUTO DIÂM. 2 1/2" A 4" | M | 28.91
IOPES | 151604 | Abertura e fechamento de rasgos em concreto, para passagem de eletroduto diâm. 1/2" a 1" | m |  | 24.45 | IOPES151604 | ABERTURA E FECHAMENTO DE RASGOS EM CONCRETO, PARA PASSAGEM DE ELETRODUTO DIÂM. 1/2" A 1" | M | 24.45
IOPES | 151605 | Abertura e fechamento de rasgos em concreto, para passagem de eletroduto diâm. 1 1/4" a 2" | m |  | 37.24 | IOPES151605 | ABERTURA E FECHAMENTO DE RASGOS EM CONCRETO, PARA PASSAGEM DE ELETRODUTO DIÂM. 1 1/4" A 2" | M | 37.24
IOPES | 151606 | Abertura e fechamento de rasgos em concreto, para passagem de eletroduto diâm. 2 1/2" a 4" | m |  | 54.2 | IOPES151606 | ABERTURA E FECHAMENTO DE RASGOS EM CONCRETO, PARA PASSAGEM DE ELETRODUTO DIÂM. 2 1/2" A 4" | M | 54.2
IOPES | 1517 | PADRAO DE ENTRADA DE ENERGIA - NORTEC-01 - ESCELSA |  |  |  | IOPES1517 | PADRAO DE ENTRADA DE ENERGIA - NORTEC-01 - ESCELSA |  | 0
IOPES | 151701 | Padrão de entrada de energia elétrica, monofásico, entrada aérea, a 2 fios, carga instalada em muro de 3500 até 9000W - 220/127V | UN |  | 2142.06 | IOPES151701 | PADRÃO DE ENTRADA DE ENERGIA ELÉTRICA, MONOFÁSICO, ENTRADA AÉREA, A 2 FIOS, CARGA INSTALADA EM MURO DE 3500 ATÉ 9000W - 220/127V | UN | 2142.06
IOPES | 151702 | Padrão de entrada de energia elétrica, bifásico, entrada aérea, a 3 fios, carga instalada em muro de 9001 até 15000W - 220/127V | UN |  | 2899.37 | IOPES151702 | PADRÃO DE ENTRADA DE ENERGIA ELÉTRICA, BIFÁSICO, ENTRADA AÉREA, A 3 FIOS, CARGA INSTALADA EM MURO DE 9001 ATÉ 15000W - 220/127V | UN | 2899.37
IOPES | 151703 | Padrão de entrada de energia elétrica, trifásico, entrada aérea, a 4 fios, carga instalada em muro de 15001 até 26000W - 220/127V | UN |  | 3159.68 | IOPES151703 | PADRÃO DE ENTRADA DE ENERGIA ELÉTRICA, TRIFÁSICO, ENTRADA AÉREA, A 4 FIOS, CARGA INSTALADA EM MURO DE 15001 ATÉ 26000W - 220/127V | UN | 3159.68
IOPES | 151704 | Padrão de entrada de energia elétrica, trifásico, entrada aérea, a 4 fios, carga instalada em muro de 26001 até 34000W - 220/127V | UN |  | 3520.61 | IOPES151704 | PADRÃO DE ENTRADA DE ENERGIA ELÉTRICA, TRIFÁSICO, ENTRADA AÉREA, A 4 FIOS, CARGA INSTALADA EM MURO DE 26001 ATÉ 34000W - 220/127V | UN | 3520.61
IOPES | 151705 | Padrão de entrada de energia elétrica, trifásico, entrada aérea, a 4 fios, carga instalada em muro de 34001 até 41000W - 220/127V | UN |  | 3710.74 | IOPES151705 | PADRÃO DE ENTRADA DE ENERGIA ELÉTRICA, TRIFÁSICO, ENTRADA AÉREA, A 4 FIOS, CARGA INSTALADA EM MURO DE 34001 ATÉ 41000W - 220/127V | UN | 3710.74
IOPES | 151706 | Padrão de entrada de energia elétrica, trifásico, entrada aérea, a 4 fios, carga instalada em muro de 41001 até 57000W - 220/127V | UN |  | 6196.23 | IOPES151706 | PADRÃO DE ENTRADA DE ENERGIA ELÉTRICA, TRIFÁSICO, ENTRADA AÉREA, A 4 FIOS, CARGA INSTALADA EM MURO DE 41001 ATÉ 57000W - 220/127V | UN | 6196.23
IOPES | 151707 | Padrão de entrada de energia elétrica, trifásico, entrada subterrânea, a 4 fios, carga instalada em muro de 41001 até 57000W - 220/127V, exclusive derivação de ramal de entrada subterrânea | UN |  | 4635.3 | IOPES151707 | PADRÃO DE ENTRADA DE ENERGIA ELÉTRICA, TRIFÁSICO, ENTRADA SUBTERRÂNEA, A 4 FIOS, CARGA INSTALADA EM MURO DE 41001 ATÉ 57000W - 220/127V, EXCLUSIVE DERIVAÇÃO DE RAMAL DE ENTRADA SUBTERRÂNEA | UN | 4635.3
IOPES | 151710 | Padrão de entrada de energia elétrica, trifásico, entrada aérea, a 4 fios, carga instalada em muro de 57001 até 75000W - 220/127V | UN |  | 7511.94 | IOPES151710 | PADRÃO DE ENTRADA DE ENERGIA ELÉTRICA, TRIFÁSICO, ENTRADA AÉREA, A 4 FIOS, CARGA INSTALADA EM MURO DE 57001 ATÉ 75000W - 220/127V | UN | 7511.94
IOPES | 151711 | Padrão de entrada de energia elétrica, trifásico, entrada subterrânea, a 4 fios, carga instalada em muro de 57001 até 75000W - 220/127V, exclusive derivação de ramal de entrada subterrânea | UN |  | 6517.57 | IOPES151711 | PADRÃO DE ENTRADA DE ENERGIA ELÉTRICA, TRIFÁSICO, ENTRADA SUBTERRÂNEA, A 4 FIOS, CARGA INSTALADA EM MURO DE 57001 ATÉ 75000W - 220/127V, EXCLUSIVE DERIVAÇÃO DE RAMAL DE ENTRADA SUBTERRÂNEA | UN | 6517.57
IOPES | 151712 | Subestação ext. aérea trifás. 75KVA, completa, c/ quadros de medição, transf. a óleo, chave geral tripolar, poste e acessórios, conf. NOR-TEC-01 da Escelsa, incl. mureta rev. c/ arg. cimento, cal hidrat. CH1 e areia traço 1:0.5:6 | UN |  | 38500.25 | IOPES151712 | SUBESTAÇÃO EXT. AÉREA TRIFÁS. 75KVA, COMPLETA, C/ QUADROS DE MEDIÇÃO, TRANSF. A ÓLEO, CHAVE GERAL TRIPOLAR, POSTE E ACESSÓRIOS, CONF. NOR-TEC-01 DA ESCELSA, INCL. MURETA REV. C/ ARG. CIMENTO, CAL HIDRAT. CH1 E AREIA TRAÇO 1:0.5:6 | UN | 38500.25
IOPES | 151713 | Subestação ext. aérea trifás. 112.5KVA, completa, c/ quadros de medição, transf. a óleo, chave geral trip., poste e acessórios, conf. NOR-TEC-01 da Escelsa, incl. mureta rev. c/ arg. cimento, cal hidrat. CH1 e areia traço 1:0.5:6 | UN |  | 48260.79 | IOPES151713 | SUBESTAÇÃO EXT. AÉREA TRIFÁS. 112.5KVA, COMPLETA, C/ QUADROS DE MEDIÇÃO, TRANSF. A ÓLEO, CHAVE GERAL TRIP., POSTE E ACESSÓRIOS, CONF. NOR-TEC-01 DA ESCELSA, INCL. MURETA REV. C/ ARG. CIMENTO, CAL HIDRAT. CH1 E AREIA TRAÇO 1:0.5:6 | UN | 48260.79
IOPES | 151714 | Subestação ext. aérea trifás. 150KVA, completa, c/ quadros de medição, transf. a óleo, chave geral trip., poste e acessórios, conf. NOR-TEC-01 da Escelsa, incl. mureta rev. c/ arg. cimento, cal hidrat. CH1 e areia traço 1:0.5:6 | UN |  | 73690.61 | IOPES151714 | SUBESTAÇÃO EXT. AÉREA TRIFÁS. 150KVA, COMPLETA, C/ QUADROS DE MEDIÇÃO, TRANSF. A ÓLEO, CHAVE GERAL TRIP., POSTE E ACESSÓRIOS, CONF. NOR-TEC-01 DA ESCELSA, INCL. MURETA REV. C/ ARG. CIMENTO, CAL HIDRAT. CH1 E AREIA TRAÇO 1:0.5:6 | UN | 73690.61
IOPES | 151715 | Subestação ext. aérea trifás. 225KVA, completa, c/ quadros de medição, transf. a óleo, chave geral trip., poste e acessórios, conf. NOR-TEC-01 da Escelsa, incl. mureta rev. c/ arg. cimento, cal hidrat. CH1 e areia traço 1:0.5:6 | UN |  | 90137 | IOPES151715 | SUBESTAÇÃO EXT. AÉREA TRIFÁS. 225KVA, COMPLETA, C/ QUADROS DE MEDIÇÃO, TRANSF. A ÓLEO, CHAVE GERAL TRIP., POSTE E ACESSÓRIOS, CONF. NOR-TEC-01 DA ESCELSA, INCL. MURETA REV. C/ ARG. CIMENTO, CAL HIDRAT. CH1 E AREIA TRAÇO 1:0.5:6 | UN | 90137
IOPES | 1518 | PONTOS ELETRICOS REVISAO NR-10 |  |  |  | IOPES1518 | PONTOS ELETRICOS REVISAO NR-10 |  | 0
IOPES | 151801 | Ponto padrão de luz no teto - considerando eletroduto PVC rígido de 3/4" inclusive conexões (4.5m), fio isolado PVC de 2.5mm2 (16.2m) e caixa PVC 4x4" (1 und) | UN |  | 215.66 | IOPES151801 | PONTO PADRÃO DE LUZ NO TETO - CONSIDERANDO ELETRODUTO PVC RÍGIDO DE 3/4" INCLUSIVE CONEXÕES (4.5M), FIO ISOLADO PVC DE 2.5MM2 (16.2M) E CAIXA PVC 4X4" (1 UND) | UN | 215.66
IOPES | 151802 | Ponto padrão de luz na parede - considerando eletroduto PVC rígido de 3/4" inclusive conexões (4.5m), fio isolado PVC de 2.5mm2 (16.2m) e caixa pvc 4x2" (1 und) | UN |  | 191.93 | IOPES151802 | PONTO PADRÃO DE LUZ NA PAREDE - CONSIDERANDO ELETRODUTO PVC RÍGIDO DE 3/4" INCLUSIVE CONEXÕES (4.5M), FIO ISOLADO PVC DE 2.5MM2 (16.2M) E CAIXA PVC 4X2" (1 UND) | UN | 191.93
IOPES | 151803 | Ponto padrão de tomada 2 pólos mais terra - considerando eletroduto PVC rígido de 3/4" inclusive conexões (5.0m), fio isolado PVC de 2.5mm2 (16.5m) e caixa pvc 4x2" (1 und) | UN |  | 219.76 | IOPES151803 | PONTO PADRÃO DE TOMADA 2 PÓLOS MAIS TERRA - CONSIDERANDO ELETRODUTO PVC RÍGIDO DE 3/4" INCLUSIVE CONEXÕES (5.0M), FIO ISOLADO PVC DE 2.5MM2 (16.5M) E CAIXA PVC 4X2" (1 UND) | UN | 219.76
IOPES | 151805 | Ponto padrão de tomada para chuveiro elétrico - considerando eletroduto PVC rígido de 3/4" inclusive conexões (9.0m), fio isolado PVC de 6.0mm2 (32.5m) e caixa PVC 4x2" (1 und) | UN |  | 537.84 | IOPES151805 | PONTO PADRÃO DE TOMADA PARA CHUVEIRO ELÉTRICO - CONSIDERANDO ELETRODUTO PVC RÍGIDO DE 3/4" INCLUSIVE CONEXÕES (9.0M), FIO ISOLADO PVC DE 6.0MM2 (32.5M) E CAIXA PVC 4X2" (1 UND) | UN | 537.84
IOPES | 151806 | Ponto padrão de tomada para ar refrigerado - considerando eletroduto PVC rígido de 3/4" inclusive conexões (6.0m), fio isolado PVC de 4.0mm2 (21.6m) e caixa PVC 4x2" (1 und) | UN |  | 312.07 | IOPES151806 | PONTO PADRÃO DE TOMADA PARA AR REFRIGERADO - CONSIDERANDO ELETRODUTO PVC RÍGIDO DE 3/4" INCLUSIVE CONEXÕES (6.0M), FIO ISOLADO PVC DE 4.0MM2 (21.6M) E CAIXA PVC 4X2" (1 UND) | UN | 312.07
IOPES | 151807 | Ponto padrão de ventilador no teto - considerando eletroduto PVC rígido de 3/4" inclusive conexões (4.5m), fio isolado PVC de 2.5mm2 (21.6m) e caixa PVC 4x4" (1 und) | UN |  | 253.87 | IOPES151807 | PONTO PADRÃO DE VENTILADOR NO TETO - CONSIDERANDO ELETRODUTO PVC RÍGIDO DE 3/4" INCLUSIVE CONEXÕES (4.5M), FIO ISOLADO PVC DE 2.5MM2 (21.6M) E CAIXA PVC 4X4" (1 UND) | UN | 253.87
IOPES | 151809 | Ponto padrão de interruptor de 2 teclas simples - considerando eletroduto PVC rígido de 3/4" inclusive conexões (3.3m), fio isolado PVC de 2.5mm2 (17.2m) e caixa PVC 4x2" (1 und) | UN |  | 194.61 | IOPES151809 | PONTO PADRÃO DE INTERRUPTOR DE 2 TECLAS SIMPLES - CONSIDERANDO ELETRODUTO PVC RÍGIDO DE 3/4" INCLUSIVE CONEXÕES (3.3M), FIO ISOLADO PVC DE 2.5MM2 (17.2M) E CAIXA PVC 4X2" (1 UND) | UN | 194.61
IOPES | 151810 | Ponto padrão de interruptor de 1 tecla paralelo - considerando eletroduto PVC rígido de 3/4" inclusive conexões (8.5m), fio isolado PVC de 2.5mm2 (28.8m) e caixa PVC 4x2" (1 und) | UN |  | 368.78 | IOPES151810 | PONTO PADRÃO DE INTERRUPTOR DE 1 TECLA PARALELO - CONSIDERANDO ELETRODUTO PVC RÍGIDO DE 3/4" INCLUSIVE CONEXÕES (8.5M), FIO ISOLADO PVC DE 2.5MM2 (28.8M) E CAIXA PVC 4X2" (1 UND) | UN | 368.78
IOPES | 151811 | Ponto padrão de interruptor de 1 tecla simples e 1 tomada dois pólos mais terra 10A/250V - considerando eletroduto PVC rígido de 3/4" inclusive conexões (4.5m), fio isolado PVC de 2.5mm2 (19.4m) e caixa PVC 4x2" (1 und) | UN |  | 231.07 | IOPES151811 | PONTO PADRÃO DE INTERRUPTOR DE 1 TECLA SIMPLES E 1 TOMADA DOIS PÓLOS MAIS TERRA 10A/250V - CONSIDERANDO ELETRODUTO PVC RÍGIDO DE 3/4" INCLUSIVE CONEXÕES (4.5M), FIO ISOLADO PVC DE 2.5MM2 (19.4M) E CAIXA PVC 4X2" (1 UND) | UN | 231.07
IOPES | 151812 | Ponto padrão de interruptor de 2 teclas simples e 1 tomada dois pólos mais terra 10A/250V - considerando eletroduto PVC rígido de 3/4" inclusive conexões (4.5m), fio isolado PVC de 2.5mm2 (22.9m) e caixa PVC 4x2" (1 und) | UN |  | 255.83 | IOPES151812 | PONTO PADRÃO DE INTERRUPTOR DE 2 TECLAS SIMPLES E 1 TOMADA DOIS PÓLOS MAIS TERRA 10A/250V - CONSIDERANDO ELETRODUTO PVC RÍGIDO DE 3/4" INCLUSIVE CONEXÕES (4.5M), FIO ISOLADO PVC DE 2.5MM2 (22.9M) E CAIXA PVC 4X2" (1 UND) | UN | 255.83
IOPES | 151813 | Ponto padrão de campainha - considerando eletroduto PVC rígido de 3/4" inclusive conexões (5.0m), fio isolado PVC de 2.5mm2 (12.0m) e caixa PVC 4x2" (1 und) | UN |  | 198.93 | IOPES151813 | PONTO PADRÃO DE CAMPAINHA - CONSIDERANDO ELETRODUTO PVC RÍGIDO DE 3/4" INCLUSIVE CONEXÕES (5.0M), FIO ISOLADO PVC DE 2.5MM2 (12.0M) E CAIXA PVC 4X2" (1 UND) | UN | 198.93
IOPES | 151814 | Ponto padrão de poste para iluminação externa - considerando eletroduto PVC rígido de 3/4" inclusive conexões (7.7m) e fio isolado PVC de 2.5mm2 (25.2.0m) | UN |  | 321.11 | IOPES151814 | PONTO PADRÃO DE POSTE PARA ILUMINAÇÃO EXTERNA - CONSIDERANDO ELETRODUTO PVC RÍGIDO DE 3/4" INCLUSIVE CONEXÕES (7.7M) E FIO ISOLADO PVC DE 2.5MM2 (25.2.0M) | UN | 321.11
IOPES | 151815 | Ponto padrão de interruptor para ventilador - considerando eletroduto PVC rígido de 3/4" inclusive conexões (3.3m), fio isolado PVC de 2.5mm2 (12.0m) e caixa PVC 4x2" (1 und) | UN |  | 157.81 | IOPES151815 | PONTO PADRÃO DE INTERRUPTOR PARA VENTILADOR - CONSIDERANDO ELETRODUTO PVC RÍGIDO DE 3/4" INCLUSIVE CONEXÕES (3.3M), FIO ISOLADO PVC DE 2.5MM2 (12.0M) E CAIXA PVC 4X2" (1 UND) | UN | 157.81
IOPES | 151816 | Ponto padrão de interruptor de 3 teclas simples - considerando eletroduto PVC rígido de 3/4" inclusive conexões (4.5m), fio isolado PVC de 2.5mm2 (25.8m) e caixa PVC 4x2" (1 und) | UN |  | 276.71 | IOPES151816 | PONTO PADRÃO DE INTERRUPTOR DE 3 TECLAS SIMPLES - CONSIDERANDO ELETRODUTO PVC RÍGIDO DE 3/4" INCLUSIVE CONEXÕES (4.5M), FIO ISOLADO PVC DE 2.5MM2 (25.8M) E CAIXA PVC 4X2" (1 UND) | UN | 276.71
IOPES | 151817 | Ponto padrão de tomada de piso - considerando eletroduto PVC rígido de 3/4" inclusive conexões (5.0m), fio isolado PVC de 2.5mm2 (18.0m) e caixa alumínio silício 4x4" (1 und) | UN |  | 261.41 | IOPES151817 | PONTO PADRÃO DE TOMADA DE PISO - CONSIDERANDO ELETRODUTO PVC RÍGIDO DE 3/4" INCLUSIVE CONEXÕES (5.0M), FIO ISOLADO PVC DE 2.5MM2 (18.0M) E CAIXA ALUMÍNIO SILÍCIO 4X4" (1 UND) | UN | 261.41
IOPES | 151819 | Ponto de antena de TV - considerando eletroduto PVC rígido de 3/4" inclusive conexões (3.0m), cabo coaxial 67 Ohms (4.5m) e caixa PVC 4x2" (1 und) | UN |  | 105.23 | IOPES151819 | PONTO DE ANTENA DE TV - CONSIDERANDO ELETRODUTO PVC RÍGIDO DE 3/4" INCLUSIVE CONEXÕES (3.0M), CABO COAXIAL 67 OHMS (4.5M) E CAIXA PVC 4X2" (1 UND) | UN | 105.23
IOPES | 151820 | Ponto padrão de interruptor de 1 tecla intermediário - considerando eletroduto PVC rígido de 3/4" inclusive conexões (3.3m), fio isolado PVC de 2.5mm2 (15.8m) e caixa PVC 4x2" (1 und) | UN |  | 184.7 | IOPES151820 | PONTO PADRÃO DE INTERRUPTOR DE 1 TECLA INTERMEDIÁRIO - CONSIDERANDO ELETRODUTO PVC RÍGIDO DE 3/4" INCLUSIVE CONEXÕES (3.3M), FIO ISOLADO PVC DE 2.5MM2 (15.8M) E CAIXA PVC 4X2" (1 UND) | UN | 184.7
IOPES | 1519 | QUADROS DE DISTRIBUIÇÃO COM BARRAMENTO, TRINCO E FECHADURA |  |  |  | IOPES1519 | QUADROS DE DISTRIBUIÇÃO COM BARRAMENTO, TRINCO E FECHADURA |  | 0
IOPES | 151901 | Quadro distrib. energia, embutido ou semi embutido, capac. p/ 16 disj. DIN, c/barram trif. 100A barra. neutro e terra, fab. em chapa de aço 12 USG com porta, espelho, trinco com fechad ch yale, Ref. QDTN II-16DIN-CEMAR ou equiv. | UN |  | 504.17 | IOPES151901 | QUADRO DISTRIB. ENERGIA, EMBUTIDO OU SEMI EMBUTIDO, CAPAC. P/ 16 DISJ. DIN, C/BARRAM TRIF. 100A BARRA. NEUTRO E TERRA, FAB. EM CHAPA DE AÇO 12 USG COM PORTA, ESPELHO, TRINCO COM FECHAD CH YALE, REF. QDTN II-16DIN-CEMAR OU EQUIV. | UN | 504.17
IOPES | 151902 | Quadro distrib. energia, embutido ou semi embutido, capac. p/ 28 disj. DIN, c/barram trif. 100A barra. neutro e terra, fab. em chapa de aço 12 USG com porta, espelho, trinco com fechad ch yale, Ref. QDTN II-28DIN-CEMAR ou equiv. | UN |  | 603.54 | IOPES151902 | QUADRO DISTRIB. ENERGIA, EMBUTIDO OU SEMI EMBUTIDO, CAPAC. P/ 28 DISJ. DIN, C/BARRAM TRIF. 100A BARRA. NEUTRO E TERRA, FAB. EM CHAPA DE AÇO 12 USG COM PORTA, ESPELHO, TRINCO COM FECHAD CH YALE, REF. QDTN II-28DIN-CEMAR OU EQUIV. | UN | 603.54
IOPES | 151903 | Quadro distrib. energia, embutido ou semi embutido, capac. p/ 34 disj. DIN, c/barram trif. 100A barra. neutro e terra, fab. em chapa de aço 12 USG com porta, espelho, trinco com fechad ch yale, Ref. QDTN II-34DIN-CEMAR ou equiv | UN |  | 697.65 | IOPES151903 | QUADRO DISTRIB. ENERGIA, EMBUTIDO OU SEMI EMBUTIDO, CAPAC. P/ 34 DISJ. DIN, C/BARRAM TRIF. 100A BARRA. NEUTRO E TERRA, FAB. EM CHAPA DE AÇO 12 USG COM PORTA, ESPELHO, TRINCO COM FECHAD CH YALE, REF. QDTN II-34DIN-CEMAR OU EQUIV | UN | 697.65
IOPES | 151904 | Quadro distrib. energia, embutido ou semi embutido, capac. p/ 44 disj. DIN, c/barram trif. 100A barra. neutro e terra, fab. em chapa de aço 12 USG com porta, espelho, trinco com fechad ch yale, Ref. QDTN II-44DIN-CEMAR ou equiv | UN |  | 854.52 | IOPES151904 | QUADRO DISTRIB. ENERGIA, EMBUTIDO OU SEMI EMBUTIDO, CAPAC. P/ 44 DISJ. DIN, C/BARRAM TRIF. 100A BARRA. NEUTRO E TERRA, FAB. EM CHAPA DE AÇO 12 USG COM PORTA, ESPELHO, TRINCO COM FECHAD CH YALE, REF. QDTN II-44DIN-CEMAR OU EQUIV | UN | 854.52
IOPES | 151905 | Quadro distrib. energia, embutido ou semi embutido, capac. p/ 54 disj. DIN, c/barram trif. 100A barra. neutro e terra, fab. em chapa de aço 12 USG com porta, espelho, trinco com fechad ch yale, Ref. QDTN II-54DIN-CEMAR | UN |  | 950.25 | IOPES151905 | QUADRO DISTRIB. ENERGIA, EMBUTIDO OU SEMI EMBUTIDO, CAPAC. P/ 54 DISJ. DIN, C/BARRAM TRIF. 100A BARRA. NEUTRO E TERRA, FAB. EM CHAPA DE AÇO 12 USG COM PORTA, ESPELHO, TRINCO COM FECHAD CH YALE, REF. QDTN II-54DIN-CEMAR | UN | 950.25
IOPES | 1520 | TERMINAIS, CONECTORES E ABRAÇADEIRAS |  |  |  | IOPES1520 | TERMINAIS, CONECTORES E ABRAÇADEIRAS |  | 0
IOPES | 152001 | Terminal em bronze a pressão para ligação de cabo a barra até 4.0mm2 | UN |  | 12.9 | IOPES152001 | TERMINAL EM BRONZE A PRESSÃO PARA LIGAÇÃO DE CABO A BARRA ATÉ 4.0MM2 | UN | 12.9
IOPES | 152002 | Terminal em bronze a pressão para ligação de cabo a barra de 6.0 mm2 | UN |  | 13.29 | IOPES152002 | TERMINAL EM BRONZE A PRESSÃO PARA LIGAÇÃO DE CABO A BARRA DE 6.0 MM2 | UN | 13.29
IOPES | 152003 | Terminal em bronze a pressão para ligação de cabo a barra de 10.0 mm2 | UN |  | 15.57 | IOPES152003 | TERMINAL EM BRONZE A PRESSÃO PARA LIGAÇÃO DE CABO A BARRA DE 10.0 MM2 | UN | 15.57
IOPES | 152004 | erminal em bronze a pressão para ligação de cabo a barra de 16.0 mm2 | UN |  | 16.17 | IOPES152004 | ERMINAL EM BRONZE A PRESSÃO PARA LIGAÇÃO DE CABO A BARRA DE 16.0 MM2 | UN | 16.17
IOPES | 152005 | Terminal em bronze a pressão para ligação de cabo a barra de 25.0 mm2 | UN |  | 19.64 | IOPES152005 | TERMINAL EM BRONZE A PRESSÃO PARA LIGAÇÃO DE CABO A BARRA DE 25.0 MM2 | UN | 19.64
IOPES | 152006 | Terminal em bronze a pressão para ligação de cabo a barra de 35.0 mm2 | UN |  | 19.68 | IOPES152006 | TERMINAL EM BRONZE A PRESSÃO PARA LIGAÇÃO DE CABO A BARRA DE 35.0 MM2 | UN | 19.68
IOPES | 152007 | Terminal em bronze a pressão para ligação de cabo a barra de 50.0 mm2 | UN |  | 26.94 | IOPES152007 | TERMINAL EM BRONZE A PRESSÃO PARA LIGAÇÃO DE CABO A BARRA DE 50.0 MM2 | UN | 26.94
IOPES | 152010 | Terminal em bronze a pressão para ligação de cabo a barra de 70 mm2 | UN |  | 27.52 | IOPES152010 | TERMINAL EM BRONZE A PRESSÃO PARA LIGAÇÃO DE CABO A BARRA DE 70 MM2 | UN | 27.52
IOPES | 152011 | Terminal em bronze a pressão para ligação de cabo a barra de 95 mm2 | UN |  | 36.6 | IOPES152011 | TERMINAL EM BRONZE A PRESSÃO PARA LIGAÇÃO DE CABO A BARRA DE 95 MM2 | UN | 36.6
IOPES | 152012 | Terminal em bronze a pressão para ligação de cabo a barra de 120 mm2 | UN |  | 41.65 | IOPES152012 | TERMINAL EM BRONZE A PRESSÃO PARA LIGAÇÃO DE CABO A BARRA DE 120 MM2 | UN | 41.65
IOPES | 152013 | Terminal em bronze a pressão para ligação de cabo a barra de 150 mm2 | UN |  | 48.42 | IOPES152013 | TERMINAL EM BRONZE A PRESSÃO PARA LIGAÇÃO DE CABO A BARRA DE 150 MM2 | UN | 48.42
IOPES | 152014 | Terminal em bronze a pressão para ligação de cabo a barra de 185 mm2 | UN |  | 58.06 | IOPES152014 | TERMINAL EM BRONZE A PRESSÃO PARA LIGAÇÃO DE CABO A BARRA DE 185 MM2 | UN | 58.06
IOPES | 152015 | Terminal em bronze a pressão para ligação de cabo a barra de 240 mm2 | UN |  | 61.06 | IOPES152015 | TERMINAL EM BRONZE A PRESSÃO PARA LIGAÇÃO DE CABO A BARRA DE 240 MM2 | UN | 61.06
IOPES | 152016 | Terminal em bronze a pressão para ligação de cabo a barra de 300 mm2 | UN |  | 70.38 | IOPES152016 | TERMINAL EM BRONZE A PRESSÃO PARA LIGAÇÃO DE CABO A BARRA DE 300 MM2 | UN | 70.38
IOPES | 152025 | Terminal em bronze a pressão para ligação de cabo a barra duplo de 185 mm2 | UN |  | 244.63 | IOPES152025 | TERMINAL EM BRONZE A PRESSÃO PARA LIGAÇÃO DE CABO A BARRA DUPLO DE 185 MM2 | UN | 244.63
IOPES | 152026 | Terminal em bronze a pressão para ligação de cabo a barra duplo de 240 mm2 | UN |  | 255.98 | IOPES152026 | TERMINAL EM BRONZE A PRESSÃO PARA LIGAÇÃO DE CABO A BARRA DUPLO DE 240 MM2 | UN | 255.98
IOPES | 152027 | Terminal em bronze a pressão para ligação de cabo a barra duplo de 300 mm2 | UN |  | 260.93 | IOPES152027 | TERMINAL EM BRONZE A PRESSÃO PARA LIGAÇÃO DE CABO A BARRA DUPLO DE 300 MM2 | UN | 260.93
IOPES | 152030 | Conector parafuso fendido split bolt para cabo até 10.0 mm2 | UN |  | 14.6 | IOPES152030 | CONECTOR PARAFUSO FENDIDO SPLIT BOLT PARA CABO ATÉ 10.0 MM2 | UN | 14.6
IOPES | 152031 | Conector parafuso fendido split bolt para cabo de 35.0 mm2 | UN |  | 22.26 | IOPES152031 | CONECTOR PARAFUSO FENDIDO SPLIT BOLT PARA CABO DE 35.0 MM2 | UN | 22.26
IOPES | 152034 | Conector de porcelana 3 polos para cabos de 6 mm² (30A) | UN |  | 15.06 | IOPES152034 | CONECTOR DE PORCELANA 3 POLOS PARA CABOS DE 6 MM² (30A) | UN | 15.06
IOPES | 152035 | Conector de porcelana 3 polos para cabos de 10 mm² (50A) | UN |  | 15.1 | IOPES152035 | CONECTOR DE PORCELANA 3 POLOS PARA CABOS DE 10 MM² (50A) | UN | 15.1
IOPES | 152040 | Conector de aluminio tipo prensa cabos IP66 curto para Ø 1/2" com rosca, para cabos de 12,5 a 15mm | UN |  | 10.52 | IOPES152040 | CONECTOR DE ALUMINIO TIPO PRENSA CABOS IP66 CURTO PARA Ø 1/2" COM ROSCA, PARA CABOS DE 12,5 A 15MM | UN | 10.52
IOPES | 152041 | Conector de aluminio tipo prensa cabos IP66 curto para Ø 3/4" com rosca, para cabos de 17,5 a 20mm | UN |  | 12.84 | IOPES152041 | CONECTOR DE ALUMINIO TIPO PRENSA CABOS IP66 CURTO PARA Ø 3/4" COM ROSCA, PARA CABOS DE 17,5 A 20MM | UN | 12.84
IOPES | 152042 | Conector de aluminio tipo prensa cabos IP66 curto para Ø 1" com rosca, para cabos de 22,5 a 25mm | UN |  | 19.3 | IOPES152042 | CONECTOR DE ALUMINIO TIPO PRENSA CABOS IP66 CURTO PARA Ø 1" COM ROSCA, PARA CABOS DE 22,5 A 25MM | UN | 19.3
IOPES | 1522 | (COMPOSIÇÃO REPRESENTATIVA) - MONTAGEM MECANICA E ELETRICA, TESTE DE ACEITAÇÃO DE QUADROS DE FABRICAÇÃO ESPECIAL COM ATESTADOS TTA/PTTA |  |  |  | IOPES1522 | (COMPOSIÇÃO REPRESENTATIVA) - MONTAGEM MECANICA E ELETRICA, TESTE DE ACEITAÇÃO DE QUADROS DE FABRICAÇÃO ESPECIAL COM ATESTADOS TTA/PTTA |  | 0
IOPES | 152201 | (composição representativa) Montagem mecânica de quadro de distribuição até 16 circuitos (600x500mm) | UN |  | 88.02 | IOPES152201 | (COMPOSIÇÃO REPRESENTATIVA) MONTAGEM MECÂNICA DE QUADRO DE DISTRIBUIÇÃO ATÉ 16 CIRCUITOS (600X500MM) | UN | 88.02
IOPES | 152202 | (composição representativa) Montagem mecânica de Quadro de distribuição até 32 circuitos (1000x600mm) | UN |  | 132.03 | IOPES152202 | (COMPOSIÇÃO REPRESENTATIVA) MONTAGEM MECÂNICA DE QUADRO DE DISTRIBUIÇÃO ATÉ 32 CIRCUITOS (1000X600MM) | UN | 132.03
IOPES | 152203 | (composição representativa) Montagem mecânica de Quadro de distribuição até 64 circuitos (2000x800mm) | UN |  | 220.05 | IOPES152203 | (COMPOSIÇÃO REPRESENTATIVA) MONTAGEM MECÂNICA DE QUADRO DE DISTRIBUIÇÃO ATÉ 64 CIRCUITOS (2000X800MM) | UN | 220.05
IOPES | 152204 | (composição representativa) Montagem mecânica de Barramento de cobre de 1/2" x 1/16" (85A) até 2.1/2" x 5/16" (905A) | m |  | 29.48 | IOPES152204 | (COMPOSIÇÃO REPRESENTATIVA) MONTAGEM MECÂNICA DE BARRAMENTO DE COBRE DE 1/2" X 1/16" (85A) ATÉ 2.1/2" X 5/16" (905A) | M | 29.48
IOPES | 152205 | (composição representativa) Montagem mecânica de Barramento de cobre de 2.1/4" x 1/2" (1086A) até 8" x 1/2" (3195A) | m |  | 44.01 | IOPES152205 | (COMPOSIÇÃO REPRESENTATIVA) MONTAGEM MECÂNICA DE BARRAMENTO DE COBRE DE 2.1/4" X 1/2" (1086A) ATÉ 8" X 1/2" (3195A) | M | 44.01
IOPES | 152206 | (composição representativa) Montagem mecânica de Isolador p/ barra de 1000V | UN |  | 35.2 | IOPES152206 | (COMPOSIÇÃO REPRESENTATIVA) MONTAGEM MECÂNICA DE ISOLADOR P/ BARRA DE 1000V | UN | 35.2
IOPES | 152207 | (composição representativa) Montagem mecânica de trilho metálico DIN 35mm | m |  | 22 | IOPES152207 | (COMPOSIÇÃO REPRESENTATIVA) MONTAGEM MECÂNICA DE TRILHO METÁLICO DIN 35MM | M | 22
IOPES | 152208 | (composição representativa) Montagem elétrica de Programador logico | UN |  | 39.6 | IOPES152208 | (COMPOSIÇÃO REPRESENTATIVA) MONTAGEM ELÉTRICA DE PROGRAMADOR LOGICO | UN | 39.6
IOPES | 152209 | (composição representativa) Montagem elétrica de Disjuntor Tripolar até 400A | UN |  | 88.02 | IOPES152209 | (COMPOSIÇÃO REPRESENTATIVA) MONTAGEM ELÉTRICA DE DISJUNTOR TRIPOLAR ATÉ 400A | UN | 88.02
IOPES | 152210 | (composição representativa) Montagem elétrica de Disjuntor Tripolar Geral até 1000A | UN |  | 176.04 | IOPES152210 | (COMPOSIÇÃO REPRESENTATIVA) MONTAGEM ELÉTRICA DE DISJUNTOR TRIPOLAR GERAL ATÉ 1000A | UN | 176.04
IOPES | 152211 | (composição representativa) Montagem elétrica de Disjuntor Tripolar Geral até 1600A | UN |  | 220.05 | IOPES152211 | (COMPOSIÇÃO REPRESENTATIVA) MONTAGEM ELÉTRICA DE DISJUNTOR TRIPOLAR GERAL ATÉ 1600A | UN | 220.05
IOPES | 152212 | (composição representativa) Montagem elétrica de Disjuntor Tripolar Geral até 3150A | UN |  | 352.08 | IOPES152212 | (COMPOSIÇÃO REPRESENTATIVA) MONTAGEM ELÉTRICA DE DISJUNTOR TRIPOLAR GERAL ATÉ 3150A | UN | 352.08
IOPES | 152213 | (composição representativa) Montagem elétrica de Dispositivo Diferencial Residual (DR) Monopolar | UN |  | 17.59 | IOPES152213 | (COMPOSIÇÃO REPRESENTATIVA) MONTAGEM ELÉTRICA DE DISPOSITIVO DIFERENCIAL RESIDUAL (DR) MONOPOLAR | UN | 17.59
IOPES | 152214 | (composição representativa) Montagem elétrica de Dispositivo Diferencial Residual (DR) Bipolar e Tetrapolar | UN |  | 26.4 | IOPES152214 | (COMPOSIÇÃO REPRESENTATIVA) MONTAGEM ELÉTRICA DE DISPOSITIVO DIFERENCIAL RESIDUAL (DR) BIPOLAR E TETRAPOLAR | UN | 26.4
IOPES | 152215 | (composição representativa) Montagem elétrica de Dispositivo de Proteção Contra Surto (DPS) | UN |  | 13.2 | IOPES152215 | (COMPOSIÇÃO REPRESENTATIVA) MONTAGEM ELÉTRICA DE DISPOSITIVO DE PROTEÇÃO CONTRA SURTO (DPS) | UN | 13.2
IOPES | 152216 | (composição representativa) Montagem elétrica de Base e Fusível Tipo Diazed até 63A | UN |  | 19.8 | IOPES152216 | (COMPOSIÇÃO REPRESENTATIVA) MONTAGEM ELÉTRICA DE BASE E FUSÍVEL TIPO DIAZED ATÉ 63A | UN | 19.8
IOPES | 152217 | (composição representativa) Montagem elétrica de Base e Fusível Tipo NH 00 até 125A | UN |  | 22 | IOPES152217 | (COMPOSIÇÃO REPRESENTATIVA) MONTAGEM ELÉTRICA DE BASE E FUSÍVEL TIPO NH 00 ATÉ 125A | UN | 22
IOPES | 152218 | (composição representativa) Montagem elétrica de Base e Fusível Tipo NH 01 até 250A | UN |  | 26.4 | IOPES152218 | (COMPOSIÇÃO REPRESENTATIVA) MONTAGEM ELÉTRICA DE BASE E FUSÍVEL TIPO NH 01 ATÉ 250A | UN | 26.4
IOPES | 152219 | (composição representativa) Montagem elétrica de Base e Fusível Tipo NH 02 até 400A | UN |  | 30.79 | IOPES152219 | (COMPOSIÇÃO REPRESENTATIVA) MONTAGEM ELÉTRICA DE BASE E FUSÍVEL TIPO NH 02 ATÉ 400A | UN | 30.79
IOPES | 152220 | (composição representativa) Montagem elétrica de Base e Fusível Tipo NH 03 até 630A | UN |  | 35.2 | IOPES152220 | (COMPOSIÇÃO REPRESENTATIVA) MONTAGEM ELÉTRICA DE BASE E FUSÍVEL TIPO NH 03 ATÉ 630A | UN | 35.2
IOPES | 152221 | (composição representativa) Montagem elétrica de Base e Fusível Tipo NH 04 até 1250A | UN |  | 39.6 | IOPES152221 | (COMPOSIÇÃO REPRESENTATIVA) MONTAGEM ELÉTRICA DE BASE E FUSÍVEL TIPO NH 04 ATÉ 1250A | UN | 39.6
IOPES | 152222 | (composição representativa) Montagem elétrica de Comutador 2 ou 3 posições | UN |  | 19.8 | IOPES152222 | (COMPOSIÇÃO REPRESENTATIVA) MONTAGEM ELÉTRICA DE COMUTADOR 2 OU 3 POSIÇÕES | UN | 19.8
IOPES | 152223 | (composição representativa) Montagem elétrica de Botões de comando | UN |  | 10.99 | IOPES152223 | (COMPOSIÇÃO REPRESENTATIVA) MONTAGEM ELÉTRICA DE BOTÕES DE COMANDO | UN | 10.99
IOPES | 152224 | (composição representativa) Montagem elétrica de Contator auxiliares | UN |  | 39.6 | IOPES152224 | (COMPOSIÇÃO REPRESENTATIVA) MONTAGEM ELÉTRICA DE CONTATOR AUXILIARES | UN | 39.6
IOPES | 152225 | (composição representativa) Montagem elétrica de Relê de sobre corrente | UN |  | 39.6 | IOPES152225 | (COMPOSIÇÃO REPRESENTATIVA) MONTAGEM ELÉTRICA DE RELÊ DE SOBRE CORRENTE | UN | 39.6
IOPES | 152226 | (composição representativa) Montagem elétrica de Voltímetro Seletor | UN |  | 19.8 | IOPES152226 | (COMPOSIÇÃO REPRESENTATIVA) MONTAGEM ELÉTRICA DE VOLTÍMETRO SELETOR | UN | 19.8
IOPES | 152227 | (composição representativa) Montagem elétrica de Amperímetro Seletor | UN |  | 19.8 | IOPES152227 | (COMPOSIÇÃO REPRESENTATIVA) MONTAGEM ELÉTRICA DE AMPERÍMETRO SELETOR | UN | 19.8
IOPES | 152228 | (composição representativa) Montagem elétrica de Conectores de borne | UN |  | 7.16 | IOPES152228 | (COMPOSIÇÃO REPRESENTATIVA) MONTAGEM ELÉTRICA DE CONECTORES DE BORNE | UN | 7.16
IOPES | 152229 | (composição representativa) Montagem elétrica de Terminais de compressão | UN |  | 1.67 | IOPES152229 | (COMPOSIÇÃO REPRESENTATIVA) MONTAGEM ELÉTRICA DE TERMINAIS DE COMPRESSÃO | UN | 1.67
IOPES | 152230 | (composição representativa) Teste ponto a ponto por circuitos | UN |  | 16.37 | IOPES152230 | (COMPOSIÇÃO REPRESENTATIVA) TESTE PONTO A PONTO POR CIRCUITOS | UN | 16.37
IOPES | 152231 | (composição representativa) Teste funcional por circuitos | UN |  | 32.75 | IOPES152231 | (COMPOSIÇÃO REPRESENTATIVA) TESTE FUNCIONAL POR CIRCUITOS | UN | 32.75
IOPES | 152232 | (composição representativa) Teste Dielétrico por circuitos | UN |  | 65.52 | IOPES152232 | (COMPOSIÇÃO REPRESENTATIVA) TESTE DIELÉTRICO POR CIRCUITOS | UN | 65.52
IOPES | 152233 | (composição representativa) Teste de aceitação para Quadro de distribuição até 16 circuitos, com emissão de ART e laudo PTTA/TTA | UN |  | 319.96 | IOPES152233 | (COMPOSIÇÃO REPRESENTATIVA) TESTE DE ACEITAÇÃO PARA QUADRO DE DISTRIBUIÇÃO ATÉ 16 CIRCUITOS, COM EMISSÃO DE ART E LAUDO PTTA/TTA | UN | 319.96
IOPES | 152234 | (composição representativa) Teste de aceitação para Quadro de distribuição até 32 circuitos, com emissão de ART e laudo PTTA/TTA | UN |  | 540.28 | IOPES152234 | (COMPOSIÇÃO REPRESENTATIVA) TESTE DE ACEITAÇÃO PARA QUADRO DE DISTRIBUIÇÃO ATÉ 32 CIRCUITOS, COM EMISSÃO DE ART E LAUDO PTTA/TTA | UN | 540.28
IOPES | 152235 | (composição representativa) Teste de aceitação para Quadro de distribuição até 64 circuitos, com emissão de ART e laudo PTTA/TTA | UN |  | 1171.66 | IOPES152235 | (COMPOSIÇÃO REPRESENTATIVA) TESTE DE ACEITAÇÃO PARA QUADRO DE DISTRIBUIÇÃO ATÉ 64 CIRCUITOS, COM EMISSÃO DE ART E LAUDO PTTA/TTA | UN | 1171.66
IOPES | 152236 | (composição representativa) Montagem mecânica de canaleta PVC aberta 50x80mm | m |  | 2.19 | IOPES152236 | (COMPOSIÇÃO REPRESENTATIVA) MONTAGEM MECÂNICA DE CANALETA PVC ABERTA 50X80MM | M | 2.19
IOPES | 152238 | (composição representativa) Montagem mecânica de Botão sinalizador luminoso LED 22mm | UN |  | 8.79 | IOPES152238 | (COMPOSIÇÃO REPRESENTATIVA) MONTAGEM MECÂNICA DE BOTÃO SINALIZADOR LUMINOSO LED 22MM | UN | 8.79
IOPES | 16 | OUTRAS INSTALAÇÕES |  |  |  | IOPES16 | OUTRAS INSTALAÇÕES |  | 0
IOPES | 1601 | INSTALAÇÃO DE TELEFONE |  |  |  | IOPES1601 | INSTALAÇÃO DE TELEFONE |  | 0
IOPES | 160105 | Caixa de telefone em chapa de aço padrão TELEBRAS N. 6, 1200x1200x150 mm, com fundo de madeira | UN |  | 1665.65 | IOPES160105 | CAIXA DE TELEFONE EM CHAPA DE AÇO PADRÃO TELEBRAS N. 6, 1200X1200X150 MM, COM FUNDO DE MADEIRA | UN | 1665.65
IOPES | 160106 | Aterramento com haste de terra 5/8"x2.40m, cabo de cobre nú 6mm2 em caixa de concreto de dimensões internas de 30x30x30cm | UN |  | 497.97 | IOPES160106 | ATERRAMENTO COM HASTE DE TERRA 5/8"X2.40M, CABO DE COBRE NÚ 6MM2 EM CAIXA DE CONCRETO DE DIMENSÕES INTERNAS DE 30X30X30CM | UN | 497.97
IOPES | 160108 | Caixa de telefone em chapa de aço padrão TELEBRAS do tipo CIE-2 200x200x120mm | UN |  | 143.79 | IOPES160108 | CAIXA DE TELEFONE EM CHAPA DE AÇO PADRÃO TELEBRAS DO TIPO CIE-2 200X200X120MM | UN | 143.79
IOPES | 160110 | Caixa de telefone em chapa de aço padrão TELEBRAS do tipo CIE-4 600x600x120 mm | UN |  | 443.37 | IOPES160110 | CAIXA DE TELEFONE EM CHAPA DE AÇO PADRÃO TELEBRAS DO TIPO CIE-4 600X600X120 MM | UN | 443.37
IOPES | 160111 | Caixa para telefone padrão TELEMAR, dim. 1070 x 520 x 500 mm, com tampa de ferro tipo R2, assentada com argamassa de cimento, cal e areia | UN |  | 1115.33 | IOPES160111 | CAIXA PARA TELEFONE PADRÃO TELEMAR, DIM. 1070 X 520 X 500 MM, COM TAMPA DE FERRO TIPO R2, ASSENTADA COM ARGAMASSA DE CIMENTO, CAL E AREIA | UN | 1115.33
IOPES | 160115 | Cabo telefônico CI, diâmetro do condutor 50mm, 30 pares | m |  | 27.92 | IOPES160115 | CABO TELEFÔNICO CI, DIÂMETRO DO CONDUTOR 50MM, 30 PARES | M | 27.92
IOPES | 160120 | Tomada para telefone com conector RJ 11 | UN |  | 78.91 | IOPES160120 | TOMADA PARA TELEFONE COM CONECTOR RJ 11 | UN | 78.91
IOPES | 160121 | Caixa de telefone em chapa de aço padrão TELEBRAS do tipo CIE-5 800x800x120 mm | UN |  | 699.16 | IOPES160121 | CAIXA DE TELEFONE EM CHAPA DE AÇO PADRÃO TELEBRAS DO TIPO CIE-5 800X800X120 MM | UN | 699.16
IOPES | 160122 | Caixa de telefone em chapa de aço padrão TELEBRAS do tipo CIE-6 1200x1200x150 mm | UN |  | 1742.68 | IOPES160122 | CAIXA DE TELEFONE EM CHAPA DE AÇO PADRÃO TELEBRAS DO TIPO CIE-6 1200X1200X150 MM | UN | 1742.68
IOPES | 160123 | Caixa de telefone em chapa de aço padrão TELEBRAS do tipo CIE-7 1500x1500x150 mm | UN |  | 2343.1 | IOPES160123 | CAIXA DE TELEFONE EM CHAPA DE AÇO PADRÃO TELEBRAS DO TIPO CIE-7 1500X1500X150 MM | UN | 2343.1
IOPES | 160124 | Cabo telefônico CI, diâmetro do condutor 50mm, 20 pares | m |  | 18.94 | IOPES160124 | CABO TELEFÔNICO CI, DIÂMETRO DO CONDUTOR 50MM, 20 PARES | M | 18.94
IOPES | 160125 | Cabo telefônico CI, diâmetro do condutor 50mm, 100 pares | m |  | 101.26 | IOPES160125 | CABO TELEFÔNICO CI, DIÂMETRO DO CONDUTOR 50MM, 100 PARES | M | 101.26
IOPES | 160126 | Cabo telefônico CI, diâmetro do condutor 50mm, 50 pares | m |  | 45.47 | IOPES160126 | CABO TELEFÔNICO CI, DIÂMETRO DO CONDUTOR 50MM, 50 PARES | M | 45.47
IOPES | 1602 | INSTALAÇÃO DE GÁS |  |  |  | IOPES1602 | INSTALAÇÃO DE GÁS |  | 0
IOPES | 160207 | Abrigo de gás para 2 cilindros 45 Kg, exec. em alv. bloco conc cheio,dim 1,50x0.85x2.10m, inclusive cilindros e rede interna do abrigo compreendendo tubos e válvulas de esfera que interligam os cilindros | UN |  | 9061.99 | IOPES160207 | ABRIGO DE GÁS PARA 2 CILINDROS 45 KG, EXEC. EM ALV. BLOCO CONC CHEIO,DIM 1,50X0.85X2.10M, INCLUSIVE CILINDROS E REDE INTERNA DO ABRIGO COMPREENDENDO TUBOS E VÁLVULAS DE ESFERA QUE INTERLIGAM OS CILINDROS | UN | 9061.99
IOPES | 160208 | Abrigo de gás para 4 cilindros 45Kg , exec. em alv bloco concreto, dim.4.05x0,85x2.10m, inclusive cilindros e rede interna do abrigo compreendendo tubos e válvulas de esfera que interligam os cilindros | UN |  | 15984.41 | IOPES160208 | ABRIGO DE GÁS PARA 4 CILINDROS 45KG , EXEC. EM ALV BLOCO CONCRETO, DIM.4.05X0,85X2.10M, INCLUSIVE CILINDROS E REDE INTERNA DO ABRIGO COMPREENDENDO TUBOS E VÁLVULAS DE ESFERA QUE INTERLIGAM OS CILINDROS | UN | 15984.41
IOPES | 1603 | INSTALAÇÃO DE PÁRA-RAIO |  |  |  | IOPES1603 | INSTALAÇÃO DE PÁRA-RAIO |  | 0
IOPES | 160303 | Aterramento com haste terra 5/8" x 2.40, cabo de cobre nu 6mm2, inclusive caixa de concreto 30 x 30 cm | UN |  | 462.3 | IOPES160303 | ATERRAMENTO COM HASTE TERRA 5/8" X 2.40, CABO DE COBRE NU 6MM2, INCLUSIVE CAIXA DE CONCRETO 30 X 30 CM | UN | 462.3
IOPES | 160304 | Pára-raios tipo franklim incluindo base de fixação, conjunto de contraventagem c/abraçadeira p/3 estais em tubo e demais acessórios c/exceção do cabo de cobre de descida e suportes isoladores | UN |  | 875.88 | IOPES160304 | PÁRA-RAIOS TIPO FRANKLIM INCLUINDO BASE DE FIXAÇÃO, CONJUNTO DE CONTRAVENTAGEM C/ABRAÇADEIRA P/3 ESTAIS EM TUBO E DEMAIS ACESSÓRIOS C/EXCEÇÃO DO CABO DE COBRE DE DESCIDA E SUPORTES ISOLADORES | UN | 875.88
IOPES | 160305 | Condutor de cobre nú, seção de 35mm2, inclusive suportes isoladores e acessórios de fixação, conforme projeto | m |  | 90.59 | IOPES160305 | CONDUTOR DE COBRE NÚ, SEÇÃO DE 35MM2, INCLUSIVE SUPORTES ISOLADORES E ACESSÓRIOS DE FIXAÇÃO, CONFORME PROJETO | M | 90.59
IOPES | 160308 | Cabo condutor de cobre eletrolítico nu, tempera meio dura, encordoamento classe 2, para aterramento, diam. 50mm2 | m |  | 64.2 | IOPES160308 | CABO CONDUTOR DE COBRE ELETROLÍTICO NU, TEMPERA MEIO DURA, ENCORDOAMENTO CLASSE 2, PARA ATERRAMENTO, DIAM. 50MM2 | M | 64.2
IOPES | 160309 | Terminal aéreo em latão (minicaptor), com conector e fixação horizontal 250mm x 10mm, ref. TEL-2024, inclusive vedação dos furos com poliuretano ref. TEL 5905, marca de ref. Termotécnica ou equivalente | UN |  | 143.85 | IOPES160309 | TERMINAL AÉREO EM LATÃO (MINICAPTOR), COM CONECTOR E FIXAÇÃO HORIZONTAL 250MM X 10MM, REF. TEL-2024, INCLUSIVE VEDAÇÃO DOS FUROS COM POLIURETANO REF. TEL 5905, MARCA DE REF. TERMOTÉCNICA OU EQUIVALENTE | UN | 143.85
IOPES | 160310 | Conector de medição em latão com 2 parafusos para cabos de 16 a 50 mm2, ref. TEL-562, Termotécnica ou equivalente | UN |  | 65.17 | IOPES160310 | CONECTOR DE MEDIÇÃO EM LATÃO COM 2 PARAFUSOS PARA CABOS DE 16 A 50 MM2, REF. TEL-562, TERMOTÉCNICA OU EQUIVALENTE | UN | 65.17
IOPES | 160311 | Haste de terra tipo COPPERWELD - 5/8" x 2.40m | UN |  | 237.44 | IOPES160311 | HASTE DE TERRA TIPO COPPERWELD - 5/8" X 2.40M | UN | 237.44
IOPES | 160312 | Kit completo para solda Exotérmica (Molde HCL 5/8" Ref: TEL905611 / Cartucho n° 115 Ref: TEL 909115 / Alicate Z 201 Ref: TEL 998201), marca de referência Termotécnica ou equivalente | UN |  | 57.32 | IOPES160312 | KIT COMPLETO PARA SOLDA EXOTÉRMICA (MOLDE HCL 5/8" REF: TEL905611 / CARTUCHO N° 115 REF: TEL 909115 / ALICATE Z 201 REF: TEL 998201), MARCA DE REFERÊNCIA TERMOTÉCNICA OU EQUIVALENTE | UN | 57.32
IOPES | 160313 | Fixador universal latão estanhado p/ cabos 16 a 70 mm2 ref. 5024, incl. parafuso sextavado M6x45mm, arruela lisa 1/4", bucha nº8, vedação dos furos c/ poliuretano ref. 5905, marca de ref. Termotécnica ou equivalente | UN |  | 59.93 | IOPES160313 | FIXADOR UNIVERSAL LATÃO ESTANHADO P/ CABOS 16 A 70 MM2 REF. 5024, INCL. PARAFUSO SEXTAVADO M6X45MM, ARRUELA LISA 1/4", BUCHA Nº8, VEDAÇÃO DOS FUROS C/ POLIURETANO REF. 5905, MARCA DE REF. TERMOTÉCNICA OU EQUIVALENTE | UN | 59.93
IOPES | 160314 | Mastro simples 3mx1.1/2", uma descida, incl. base de fixação, captor, conj.de contraventagem c/abraçadeira p/3 estais em tubo e demais acessórios, excl. cabo de cobre de descida e suportes isoladores, ref.Termotécnica ou equiv. | UN |  | 896.18 | IOPES160314 | MASTRO SIMPLES 3MX1.1/2", UMA DESCIDA, INCL. BASE DE FIXAÇÃO, CAPTOR, CONJ.DE CONTRAVENTAGEM C/ABRAÇADEIRA P/3 ESTAIS EM TUBO E DEMAIS ACESSÓRIOS, EXCL. CABO DE COBRE DE DESCIDA E SUPORTES ISOLADORES, REF.TERMOTÉCNICA OU EQUIV. | UN | 896.18
IOPES | 160315 | Mastro telescópico 5mx2", uma descida, incl. base de fixação, captor, conj.de contraventagem c/abraçadeira p/3 estais em tubo e demais acessórios excl. cabo de cobre de descida e suportes isoladores, ref. Termotécnica ou equiv. | UN |  | 1266.07 | IOPES160315 | MASTRO TELESCÓPICO 5MX2", UMA DESCIDA, INCL. BASE DE FIXAÇÃO, CAPTOR, CONJ.DE CONTRAVENTAGEM C/ABRAÇADEIRA P/3 ESTAIS EM TUBO E DEMAIS ACESSÓRIOS EXCL. CABO DE COBRE DE DESCIDA E SUPORTES ISOLADORES, REF. TERMOTÉCNICA OU EQUIV. | UN | 1266.07
IOPES | 160316 | Caixa de inspeção em PVC, diâmetro 300 mm, ref TEL-552, marca de referência Termotécnica ou equivalente, inclusive escavação e reaterro | UN |  | 91.91 | IOPES160316 | CAIXA DE INSPEÇÃO EM PVC, DIÂMETRO 300 MM, REF TEL-552, MARCA DE REFERÊNCIA TERMOTÉCNICA OU EQUIVALENTE, INCLUSIVE ESCAVAÇÃO E REATERRO | UN | 91.91
IOPES | 160317 | Cabo de cobre nú 50mm2, ref. TEL 5750, marca de referência Termotécnica ou equivalente | m |  | 64.2 | IOPES160317 | CABO DE COBRE NÚ 50MM2, REF. TEL 5750, MARCA DE REFERÊNCIA TERMOTÉCNICA OU EQUIVALENTE | M | 64.2
IOPES | 160318 | Cabo de cobre nú 35mm2, ref. TEL 5735, marca de referência Termotécnica ou equivalente | m |  | 44.36 | IOPES160318 | CABO DE COBRE NÚ 35MM2, REF. TEL 5735, MARCA DE REFERÊNCIA TERMOTÉCNICA OU EQUIVALENTE | M | 44.36
IOPES | 160319 | Presilha de latão ref. 744, inclusive parafuso fenda DN 4,2x32mm e bucha nylon DN 6mm e vedação dos furos com poliuretano ref. 5905, marca de ref. Termotécnica ou equivalente | UN |  | 11.44 | IOPES160319 | PRESILHA DE LATÃO REF. 744, INCLUSIVE PARAFUSO FENDA DN 4,2X32MM E BUCHA NYLON DN 6MM E VEDAÇÃO DOS FUROS COM POLIURETANO REF. 5905, MARCA DE REF. TERMOTÉCNICA OU EQUIVALENTE | UN | 11.44
IOPES | 160321 | Tampa reforçada em ferro fundido com escotilha TEL 536, inclusive assentamento, marca de referência Termotécnica ou equivalente | UN |  | 156.1 | IOPES160321 | TAMPA REFORÇADA EM FERRO FUNDIDO COM ESCOTILHA TEL 536, INCLUSIVE ASSENTAMENTO, MARCA DE REFERÊNCIA TERMOTÉCNICA OU EQUIVALENTE | UN | 156.1
IOPES | 160322 | Abraçadeira tipo "D" com cunha, diâmetro 1", ref. TEL-095, marca de referência Termotécnica ou equivalente | UN |  | 6.62 | IOPES160322 | ABRAÇADEIRA TIPO "D" COM CUNHA, DIÂMETRO 1", REF. TEL-095, MARCA DE REFERÊNCIA TERMOTÉCNICA OU EQUIVALENTE | UN | 6.62
IOPES | 160323 | Tampão para eletroduto 1", ref. TEL-5533, marca de referência Termotécnica ou equivalente | UN |  | 12.04 | IOPES160323 | TAMPÃO PARA ELETRODUTO 1", REF. TEL-5533, MARCA DE REFERÊNCIA TERMOTÉCNICA OU EQUIVALENTE | UN | 12.04
IOPES | 160324 | Caixa de equalização de potenciais para uso interno e externo com cinco (5) terminais para aterramento (BEP), em polipropileno, ref. TEL-902, marca de referência Termotécnica ou equivalente | UN |  | 300.09 | IOPES160324 | CAIXA DE EQUALIZAÇÃO DE POTENCIAIS PARA USO INTERNO E EXTERNO COM CINCO (5) TERMINAIS PARA ATERRAMENTO (BEP), EM POLIPROPILENO, REF. TEL-902, MARCA DE REFERÊNCIA TERMOTÉCNICA OU EQUIVALENTE | UN | 300.09
IOPES | 160325 | Caixa de equalização de potenciais para uso interno e externo com nove (9) terminais para aterramento (BEP), em aço, com flange inferior e vedação na porta, ref. TEL-903, marca de referência Termotécnica ou equivalente | UN |  | 671.88 | IOPES160325 | CAIXA DE EQUALIZAÇÃO DE POTENCIAIS PARA USO INTERNO E EXTERNO COM NOVE (9) TERMINAIS PARA ATERRAMENTO (BEP), EM AÇO, COM FLANGE INFERIOR E VEDAÇÃO NA PORTA, REF. TEL-903, MARCA DE REFERÊNCIA TERMOTÉCNICA OU EQUIVALENTE | UN | 671.88
IOPES | 160326 | Barra chata em alumínio 7/8"x1/8" (70mm²), com furos diâmetro 7 mm ref. TEL-771, marca de referência Termotécnica ou equivalente | m |  | 37.63 | IOPES160326 | BARRA CHATA EM ALUMÍNIO 7/8"X1/8" (70MM²), COM FUROS DIÂMETRO 7 MM REF. TEL-771, MARCA DE REFERÊNCIA TERMOTÉCNICA OU EQUIVALENTE | M | 37.63
IOPES | 160327 | Barra chata em aço galvanizado a fogo 7/8"x1/8" (70mm²), com furos diâm. 7mm ref. TEL-761, marca de referência Termotécnica ou equivalente | m |  | 40.96 | IOPES160327 | BARRA CHATA EM AÇO GALVANIZADO A FOGO 7/8"X1/8" (70MM²), COM FUROS DIÂM. 7MM REF. TEL-761, MARCA DE REFERÊNCIA TERMOTÉCNICA OU EQUIVALENTE | M | 40.96
IOPES | 160328 | Terminal estanhado de 1 compressão 1 furo, 35mm², ref. TEL-5135, marca de referência Termotécnica ou equivalente | UN |  | 25.36 | IOPES160328 | TERMINAL ESTANHADO DE 1 COMPRESSÃO 1 FURO, 35MM², REF. TEL-5135, MARCA DE REFERÊNCIA TERMOTÉCNICA OU EQUIVALENTE | UN | 25.36
IOPES | 160329 | Curva 90º de barra chata em alumínio 7/8"x1/8"x300mm, 70mm², ref. TEL-778, marca de referência Termotécnica ou equivalente | UN |  | 19.35 | IOPES160329 | CURVA 90º DE BARRA CHATA EM ALUMÍNIO 7/8"X1/8"X300MM, 70MM², REF. TEL-778, MARCA DE REFERÊNCIA TERMOTÉCNICA OU EQUIVALENTE | UN | 19.35
IOPES | 160330 | Fixador ômega em latão ref. 733, inclusive parafuso fenda DN 4,2x32mm, bucha nylon DN 6mm e vedação dos furos com poliuretano ref. 5905, marca de ref. Termotécnica ou equivalente | UN |  | 13.81 | IOPES160330 | FIXADOR ÔMEGA EM LATÃO REF. 733, INCLUSIVE PARAFUSO FENDA DN 4,2X32MM, BUCHA NYLON DN 6MM E VEDAÇÃO DOS FUROS COM POLIURETANO REF. 5905, MARCA DE REF. TERMOTÉCNICA OU EQUIVALENTE | UN | 13.81
IOPES | 160331 | Cordoalha flexível 25x100 mm, com dois furos, diâmetro 11 mm, ref. TEL-5701, marca de referência Termotécnica ou equivalente | UN |  | 35.29 | IOPES160331 | CORDOALHA FLEXÍVEL 25X100 MM, COM DOIS FUROS, DIÂMETRO 11 MM, REF. TEL-5701, MARCA DE REFERÊNCIA TERMOTÉCNICA OU EQUIVALENTE | UN | 35.29
IOPES | 160332 | Fita perfurada em latão niquelado 20mm x 0,8mm, para equalização de potenciais, ref. TEL-750, marca de referência Termotécnica ou equivalente | m |  | 36.07 | IOPES160332 | FITA PERFURADA EM LATÃO NIQUELADO 20MM X 0,8MM, PARA EQUALIZAÇÃO DE POTENCIAIS, REF. TEL-750, MARCA DE REFERÊNCIA TERMOTÉCNICA OU EQUIVALENTE | M | 36.07
IOPES | 160333 | Cabo de cobre nú 50 mm2, ref. TEL-5750, marca de referência Termotécnica ou equivalente, inclusive abertura e fechamento de vala para cabo dimensões 50x20cm | m |  | 77.77 | IOPES160333 | CABO DE COBRE NÚ 50 MM2, REF. TEL-5750, MARCA DE REFERÊNCIA TERMOTÉCNICA OU EQUIVALENTE, INCLUSIVE ABERTURA E FECHAMENTO DE VALA PARA CABO DIMENSÕES 50X20CM | M | 77.77
IOPES | 160334 | Terminal estanhado de 1 compressão 1 furo, 50mm², ref. TEL-5150, marca de referência Termotécnica ou equivalente | UN |  | 35.97 | IOPES160334 | TERMINAL ESTANHADO DE 1 COMPRESSÃO 1 FURO, 50MM², REF. TEL-5150, MARCA DE REFERÊNCIA TERMOTÉCNICA OU EQUIVALENTE | UN | 35.97
IOPES | 160335 | Chapa perfurada(tela casa da moeda) BELINOX, largura 245 mm, espessura 1.5mm, ref. TEL-754, marca de referência Termotécnica ou equivalente | m |  | 58.91 | IOPES160335 | CHAPA PERFURADA(TELA CASA DA MOEDA) BELINOX, LARGURA 245 MM, ESPESSURA 1.5MM, REF. TEL-754, MARCA DE REFERÊNCIA TERMOTÉCNICA OU EQUIVALENTE | M | 58.91
IOPES | 1606 | INSTALAÇÃO DE INCÊNDIO |  |  |  | IOPES1606 | INSTALAÇÃO DE INCÊNDIO |  | 0
IOPES | 160602 | Hidrante de parede, com abrigo em chapa, 60x90x17cm, com suporte e mangueira 20m 63mm, adaptador rosca fêmea e engate rápido, esguicho em latão regulavel, registro globo angular 45º/ 63mm | UN |  | 1954.17 | IOPES160602 | HIDRANTE DE PAREDE, COM ABRIGO EM CHAPA, 60X90X17CM, COM SUPORTE E MANGUEIRA 20M 63MM, ADAPTADOR ROSCA FÊMEA E ENGATE RÁPIDO, ESGUICHO EM LATÃO REGULAVEL, REGISTRO GLOBO ANGULAR 45º/ 63MM | UN | 1954.17
IOPES | 160603 | Hidrante de recalque no passeio em caixa metálica de 40x60x40cm, incl. registro globo angular 90º de 63mm, adaptador p/ engate rápido e tampa c/ corrente | UN |  | 869.54 | IOPES160603 | HIDRANTE DE RECALQUE NO PASSEIO EM CAIXA METÁLICA DE 40X60X40CM, INCL. REGISTRO GLOBO ANGULAR 90º DE 63MM, ADAPTADOR P/ ENGATE RÁPIDO E TAMPA C/ CORRENTE | UN | 869.54
IOPES | 160604 | Extintor de incêndio de água pressurizada capacidade 2A (10L), inclusive suporte de parede universal, parafuso e bucha S8, exclusive placa sinalizadora em PVC fotoluminescente e pintura de sinalização | UN |  | 249.25 | IOPES160604 | EXTINTOR DE INCÊNDIO DE ÁGUA PRESSURIZADA CAPACIDADE 2A (10L), INCLUSIVE SUPORTE DE PAREDE UNIVERSAL, PARAFUSO E BUCHA S8, EXCLUSIVE PLACA SINALIZADORA EM PVC FOTOLUMINESCENTE E PINTURA DE SINALIZAÇÃO | UN | 249.25
IOPES | 160605 | Extintor de incêndio portátil de pó químico ABC com capacidade 2A-20B:C (6 kg), inclusive suporte de parede universal, parafuso e bucha S8, exclusive placa sinalizadora em PVC fotoluminescente e pintura de sinalização | UN |  | 234.94 | IOPES160605 | EXTINTOR DE INCÊNDIO PORTÁTIL DE PÓ QUÍMICO ABC COM CAPACIDADE 2A-20B:C (6 KG), INCLUSIVE SUPORTE DE PAREDE UNIVERSAL, PARAFUSO E BUCHA S8, EXCLUSIVE PLACA SINALIZADORA EM PVC FOTOLUMINESCENTE E PINTURA DE SINALIZAÇÃO | UN | 234.94
IOPES | 160606 | Extintor de incêndio de gás carbônico CO2 5 B:C (6 Kg), inclusive suporte de parede universal, parafuso e bucha S8, exclusive placa sinalizadora em PVC fotoluminescente e pintura de sinalização | UN |  | 785.77 | IOPES160606 | EXTINTOR DE INCÊNDIO DE GÁS CARBÔNICO CO2 5 B:C (6 KG), INCLUSIVE SUPORTE DE PAREDE UNIVERSAL, PARAFUSO E BUCHA S8, EXCLUSIVE PLACA SINALIZADORA EM PVC FOTOLUMINESCENTE E PINTURA DE SINALIZAÇÃO | UN | 785.77
IOPES | 160607 | Extintor de incêndio portátil de pó químico ABC com capacidade 2A-20B:C (4 kg), inclusive suporte de parede universal, parafuso e bucha S8, exclusive placa sinalizadora em PVC fotoluminescente e pintura de sinalização | UN |  | 237.65 | IOPES160607 | EXTINTOR DE INCÊNDIO PORTÁTIL DE PÓ QUÍMICO ABC COM CAPACIDADE 2A-20B:C (4 KG), INCLUSIVE SUPORTE DE PAREDE UNIVERSAL, PARAFUSO E BUCHA S8, EXCLUSIVE PLACA SINALIZADORA EM PVC FOTOLUMINESCENTE E PINTURA DE SINALIZAÇÃO | UN | 237.65
IOPES | 160608 | Ponto para seta indicativa de saída, incl. seta em acrílico, com fonte alimentadora própria que assegure um funcionamento mínimo de 1h, para quando ocorrer falta de energia elétrica na rede pública, conforme projeto | UN |  | 311.65 | IOPES160608 | PONTO PARA SETA INDICATIVA DE SAÍDA, INCL. SETA EM ACRÍLICO, COM FONTE ALIMENTADORA PRÓPRIA QUE ASSEGURE UM FUNCIONAMENTO MÍNIMO DE 1H, PARA QUANDO OCORRER FALTA DE ENERGIA ELÉTRICA NA REDE PÚBLICA, CONFORME PROJETO | UN | 311.65
IOPES | 160612 | Placa de sinalização de segurança CODIGO 14 - 315/158(NBR 13.434); CÓDIGO S3(NT 14/2010-ES) ("SAIDA DE EMERGÊNCIA" - seta vertical) | UN |  | 26.78 | IOPES160612 | PLACA DE SINALIZAÇÃO DE SEGURANÇA CODIGO 14 - 315/158(NBR 13.434); CÓDIGO S3(NT 14/2010-ES) ("SAIDA DE EMERGÊNCIA" - SETA VERTICAL) | UN | 26.78
IOPES | 160613 | Ponto para iluminação de emergência completo, inclusive bloco autônomo de iluminação 2x9W com tomada universal | UN |  | 253.74 | IOPES160613 | PONTO PARA ILUMINAÇÃO DE EMERGÊNCIA COMPLETO, INCLUSIVE BLOCO AUTÔNOMO DE ILUMINAÇÃO 2X9W COM TOMADA UNIVERSAL | UN | 253.74
IOPES | 160625 | Abrigo para hidrante de recalque no passeio em caixa de alvenaria 60x40cm em bloco de concreto inclusive registro de recalque ø 65 mm (2 1/2") e tampa de ferro fundido 40x40cm com inscrição incêndio | UN |  | 863.1 | IOPES160625 | ABRIGO PARA HIDRANTE DE RECALQUE NO PASSEIO EM CAIXA DE ALVENARIA 60X40CM EM BLOCO DE CONCRETO INCLUSIVE REGISTRO DE RECALQUE Ø 65 MM (2 1/2") E TAMPA DE FERRO FUNDIDO 40X40CM COM INSCRIÇÃO INCÊNDIO | UN | 863.1
IOPES | 160626 | Conjunto completo de Porta corta-fogo simples para saída de emergência Dim.: 80x210x5cm, conforme ABNT NBR 11742, classe P-90, chapa de aço galvanizada 24 com revestimento interno de fibra de manta cerâmica de baixa densidade, fechamento automático, inclusive contra-marco, três (3) dobradiças tipo mola com parafusos sextavados e fechadura tipo trinco sobrepor sem chave, exclusive sinalização e pintura de acabamento | UN |  | 1600.26 | IOPES160626 | CONJUNTO COMPLETO DE PORTA CORTA-FOGO SIMPLES PARA SAÍDA DE EMERGÊNCIA DIM.: 80X210X5CM, CONFORME ABNT NBR 11742, CLASSE P-90, CHAPA DE AÇO GALVANIZADA 24 COM REVESTIMENTO INTERNO DE FIBRA DE MANTA CERÂMICA DE BAIXA DENSIDADE, FECHAMENTO AUTOMÁTICO, INCLUSIVE CONTRA-MARCO, TRÊS (3) DOBRADIÇAS TIPO MOLA COM PARAFUSOS SEXTAVADOS E FECHADURA TIPO TRINCO SOBREPOR SEM CHAVE, EXCLUSIVE SINALIZAÇÃO E PINTURA DE ACABAMENTO | UN | 1600.26
IOPES | 160627 | Conjunto completo de Porta corta-fogo simples para saída de emergência Dim.: 90x210x5cm, conforme ABNT NBR 11742, classe P-90, chapa de aço galvanizada 24 com revestimento interno de fibra de manta cerâmica de baixa densidade, fechamento automático, inclusive contra-marco, três (3) dobradiças tipo mola com parafusos sextavados e fechadura tipo trinco sobrepor sem chave, exclusive sinalização e pintura de acabamento | UN |  | 1585.1 | IOPES160627 | CONJUNTO COMPLETO DE PORTA CORTA-FOGO SIMPLES PARA SAÍDA DE EMERGÊNCIA DIM.: 90X210X5CM, CONFORME ABNT NBR 11742, CLASSE P-90, CHAPA DE AÇO GALVANIZADA 24 COM REVESTIMENTO INTERNO DE FIBRA DE MANTA CERÂMICA DE BAIXA DENSIDADE, FECHAMENTO AUTOMÁTICO, INCLUSIVE CONTRA-MARCO, TRÊS (3) DOBRADIÇAS TIPO MOLA COM PARAFUSOS SEXTAVADOS E FECHADURA TIPO TRINCO SOBREPOR SEM CHAVE, EXCLUSIVE SINALIZAÇÃO E PINTURA DE ACABAMENTO | UN | 1585.1
IOPES | 160628 | Conjunto completo de Porta corta-fogo simples para saída de emergência Dim.: 90x210x5cm, conforme ABNT NBR 11742, classe P-120, chapa de aço galvanizada 24 com revestimento interno de fibra de manta cerâmica de baixa densidade, fechamento automático, inclusive contra-marco, três (3) dobradiças tipo mola com parafusos sextavados e fechadura tipo trinco sobrepor sem chave, exclusive sinalização e pintura de acabamento | UN |  | 1949.6 | IOPES160628 | CONJUNTO COMPLETO DE PORTA CORTA-FOGO SIMPLES PARA SAÍDA DE EMERGÊNCIA DIM.: 90X210X5CM, CONFORME ABNT NBR 11742, CLASSE P-120, CHAPA DE AÇO GALVANIZADA 24 COM REVESTIMENTO INTERNO DE FIBRA DE MANTA CERÂMICA DE BAIXA DENSIDADE, FECHAMENTO AUTOMÁTICO, INCLUSIVE CONTRA-MARCO, TRÊS (3) DOBRADIÇAS TIPO MOLA COM PARAFUSOS SEXTAVADOS E FECHADURA TIPO TRINCO SOBREPOR SEM CHAVE, EXCLUSIVE SINALIZAÇÃO E PINTURA DE ACABAMENTO | UN | 1949.6
IOPES | 160629 | Tubo de aço galvanizado com costura ø 50 mm (2"), conforme NBR5580 | m |  | 110.91 | IOPES160629 | TUBO DE AÇO GALVANIZADO COM COSTURA Ø 50 MM (2"), CONFORME NBR5580 | M | 110.91
IOPES | 160630 | Tubo de aço galvanizado com costura ø 65 mm (2.1/2"), conforme NBR5580 | m |  | 128.11 | IOPES160630 | TUBO DE AÇO GALVANIZADO COM COSTURA Ø 65 MM (2.1/2"), CONFORME NBR5580 | M | 128.11
IOPES | 160631 | Tubo de aço galvanizado com costura ø 75 mm (3"), conforme NBR5580 | m |  | 154.1 | IOPES160631 | TUBO DE AÇO GALVANIZADO COM COSTURA Ø 75 MM (3"), CONFORME NBR5580 | M | 154.1
IOPES | 160632 | Tubo de aço galvanizado com costura ø 100 mm (4"), conforme NBR5580 | m |  | 239.79 | IOPES160632 | TUBO DE AÇO GALVANIZADO COM COSTURA Ø 100 MM (4"), CONFORME NBR5580 | M | 239.79
IOPES | 160633 | Registro de gaveta bruto ø 50 mm (2") | UN |  | 248.09 | IOPES160633 | REGISTRO DE GAVETA BRUTO Ø 50 MM (2") | UN | 248.09
IOPES | 160634 | Registro de gaveta bruto ø 65 mm (2 1/2") | UN |  | 418.56 | IOPES160634 | REGISTRO DE GAVETA BRUTO Ø 65 MM (2 1/2") | UN | 418.56
IOPES | 160635 | Registro de gaveta bruto ø 80 mm (3") | UN |  | 549 | IOPES160635 | REGISTRO DE GAVETA BRUTO Ø 80 MM (3") | UN | 549
IOPES | 160636 | Registro de gaveta bruto ø 100 mm (4") | UN |  | 914.71 | IOPES160636 | REGISTRO DE GAVETA BRUTO Ø 100 MM (4") | UN | 914.71
IOPES | 160637 | Tê 90° de ferro galvanizado ø 50 mm (2") | UN |  | 83.86 | IOPES160637 | TÊ 90° DE FERRO GALVANIZADO Ø 50 MM (2") | UN | 83.86
IOPES | 160638 | Tê 90° de ferro galvanizado ø 65 mm (2.1/2") | UN |  | 122.74 | IOPES160638 | TÊ 90° DE FERRO GALVANIZADO Ø 65 MM (2.1/2") | UN | 122.74
IOPES | 160639 | Tê 90° de ferro galvanizado ø 80 mm (3") | UN |  | 187.09 | IOPES160639 | TÊ 90° DE FERRO GALVANIZADO Ø 80 MM (3") | UN | 187.09
IOPES | 160640 | Tê 90° de ferro galvanizado ø 100 mm (4") | UN |  | 350.89 | IOPES160640 | TÊ 90° DE FERRO GALVANIZADO Ø 100 MM (4") | UN | 350.89
IOPES | 160641 | Cotovelo 90° de ferro galvanizado ø 50 mm (2") | UN |  | 63.08 | IOPES160641 | COTOVELO 90° DE FERRO GALVANIZADO Ø 50 MM (2") | UN | 63.08
IOPES | 160642 | Cotovelo 90° de ferro galvanizado ø 65 mm (2.1/2") | UN |  | 97.22 | IOPES160642 | COTOVELO 90° DE FERRO GALVANIZADO Ø 65 MM (2.1/2") | UN | 97.22
IOPES | 160643 | Cotovelo 90° de ferro galvanizado ø 80 mm (3") | UN |  | 163.68 | IOPES160643 | COTOVELO 90° DE FERRO GALVANIZADO Ø 80 MM (3") | UN | 163.68
IOPES | 160644 | Cotovelo 90° de ferro galvanizado ø 100 mm (4") | UN |  | 294.88 | IOPES160644 | COTOVELO 90° DE FERRO GALVANIZADO Ø 100 MM (4") | UN | 294.88
IOPES | 160645 | Cotovelo 45° de ferro galvanizado ø 50 mm (2") | UN |  | 66.1 | IOPES160645 | COTOVELO 45° DE FERRO GALVANIZADO Ø 50 MM (2") | UN | 66.1
IOPES | 160646 | Cotovelo 45° de ferro galvanizado ø 65 mm (2.1/2") | UN |  | 97.92 | IOPES160646 | COTOVELO 45° DE FERRO GALVANIZADO Ø 65 MM (2.1/2") | UN | 97.92
IOPES | 160647 | Cotovelo 45° de ferro galvanizado ø 80 mm (3") | UN |  | 162.71 | IOPES160647 | COTOVELO 45° DE FERRO GALVANIZADO Ø 80 MM (3") | UN | 162.71
IOPES | 160648 | Cotovelo 45° de ferro galvanizado ø 100 mm (4") | UN |  | 283.75 | IOPES160648 | COTOVELO 45° DE FERRO GALVANIZADO Ø 100 MM (4") | UN | 283.75
IOPES | 160649 | Válvula de retenção horizontal, ø 50 mm (2") | UN |  | 427.17 | IOPES160649 | VÁLVULA DE RETENÇÃO HORIZONTAL, Ø 50 MM (2") | UN | 427.17
IOPES | 160650 | Válvula de retenção horizontal, ø 65 mm (2.1/2") | UN |  | 707.28 | IOPES160650 | VÁLVULA DE RETENÇÃO HORIZONTAL, Ø 65 MM (2.1/2") | UN | 707.28
IOPES | 160651 | Válvula de retenção horizontal, ø 80 mm (3") | UN |  | 972.25 | IOPES160651 | VÁLVULA DE RETENÇÃO HORIZONTAL, Ø 80 MM (3") | UN | 972.25
IOPES | 160652 | Válvula de retenção horizontal, ø 100 mm (4") | UN |  | 1452.22 | IOPES160652 | VÁLVULA DE RETENÇÃO HORIZONTAL, Ø 100 MM (4") | UN | 1452.22
IOPES | 160653 | Válvula de retenção vertical, ø 50 mm (2") | UN |  | 427.17 | IOPES160653 | VÁLVULA DE RETENÇÃO VERTICAL, Ø 50 MM (2") | UN | 427.17
IOPES | 160654 | Válvula de retenção vertical, ø 65 mm (2.1/2") | UN |  | 707.28 | IOPES160654 | VÁLVULA DE RETENÇÃO VERTICAL, Ø 65 MM (2.1/2") | UN | 707.28
IOPES | 160655 | Válvula de retenção vertical, ø 80 mm (3") | UN |  | 972.25 | IOPES160655 | VÁLVULA DE RETENÇÃO VERTICAL, Ø 80 MM (3") | UN | 972.25
IOPES | 160656 | Válvula de retenção vertical, ø 100 mm (4") | UN |  | 1452.22 | IOPES160656 | VÁLVULA DE RETENÇÃO VERTICAL, Ø 100 MM (4") | UN | 1452.22
IOPES | 160657 | Manômetro com caixa e anel tipo cravado em aço inox, mostrador duplo 63 mm escalas de 0 à 4 kgf/cm2 e 0 à 60 PSI, saída traseira de 1/4" BSP | UN |  | 169.16 | IOPES160657 | MANÔMETRO COM CAIXA E ANEL TIPO CRAVADO EM AÇO INOX, MOSTRADOR DUPLO 63 MM ESCALAS DE 0 À 4 KGF/CM2 E 0 À 60 PSI, SAÍDA TRASEIRA DE 1/4" BSP | UN | 169.16
IOPES | 160658 | Manômetro com caixa e anel tipo cravado em aço inox, mostrador duplo 100 mm escalas de 0 à 7 kgf/cm2 e 0 à 100 PSI, saída traseira de 1/4" BSP | UN |  | 257.15 | IOPES160658 | MANÔMETRO COM CAIXA E ANEL TIPO CRAVADO EM AÇO INOX, MOSTRADOR DUPLO 100 MM ESCALAS DE 0 À 7 KGF/CM2 E 0 À 100 PSI, SAÍDA TRASEIRA DE 1/4" BSP | UN | 257.15
IOPES | 160659 | Manômetro com caixa e anel tipo cravado em aço inox, mostrador duplo 100 mm escalas de 0 à 10 kgf/cm2 e 0 à 150 PSI, saída traseira de 1/4" BSP | UN |  | 277.9 | IOPES160659 | MANÔMETRO COM CAIXA E ANEL TIPO CRAVADO EM AÇO INOX, MOSTRADOR DUPLO 100 MM ESCALAS DE 0 À 10 KGF/CM2 E 0 À 150 PSI, SAÍDA TRASEIRA DE 1/4" BSP | UN | 277.9
IOPES | 160660 | Pressostato 80 / 120 PSI com válvula, capacidade elétrica até 5CV em 250VCA, Margirius ou equivalente | UN |  | 133.13 | IOPES160660 | PRESSOSTATO 80 / 120 PSI COM VÁLVULA, CAPACIDADE ELÉTRICA ATÉ 5CV EM 250VCA, MARGIRIUS OU EQUIVALENTE | UN | 133.13
IOPES | 160661 | Pressostato 100 / 150 PSI sem válvula, capacidade elétrica até 5CV em 250VCA, Margirius ou equivalente | UN |  | 138.02 | IOPES160661 | PRESSOSTATO 100 / 150 PSI SEM VÁLVULA, CAPACIDADE ELÉTRICA ATÉ 5CV EM 250VCA, MARGIRIUS OU EQUIVALENTE | UN | 138.02
IOPES | 160662 | Tanque de Pressurização/Cilindro de pressão 10 lts vazio | UN |  | 714.96 | IOPES160662 | TANQUE DE PRESSURIZAÇÃO/CILINDRO DE PRESSÃO 10 LTS VAZIO | UN | 714.96
IOPES | 160663 | Fornecimento e instalação de Bateria selada 12V - 60 AH, para centrais de alarme / iluminação de emergência | UN |  | 581.34 | IOPES160663 | FORNECIMENTO E INSTALAÇÃO DE BATERIA SELADA 12V - 60 AH, PARA CENTRAIS DE ALARME / ILUMINAÇÃO DE EMERGÊNCIA | UN | 581.34
IOPES | 160665 | Fornecimento e instalação de porta corta-fogo para saída de emergência Dim.: 100x210x5cm, conforme ABNT NBR 11742P, classe P-90, incl. marco, 3 pares de dobradiçaas c/mola, barra anti-panico, pintura esmalte sintetico cor vermelha | UN |  | 2221.21 | IOPES160665 | FORNECIMENTO E INSTALAÇÃO DE PORTA CORTA-FOGO PARA SAÍDA DE EMERGÊNCIA DIM.: 100X210X5CM, CONFORME ABNT NBR 11742P, CLASSE P-90, INCL. MARCO, 3 PARES DE DOBRADIÇAAS C/MOLA, BARRA ANTI-PANICO, PINTURA ESMALTE SINTETICO COR VERMELHA | UN | 2221.21
IOPES | 160671 | Hidrante de parede, com abrigo em chapa, 80x90x17cm, com suporte e mangueiras 2 x 15m 63mm, adaptador rosca fêmea e engate rápido, esguicho em latão regulavel, registro globo angular 45º/ 63mm | UN |  | 2470.69 | IOPES160671 | HIDRANTE DE PAREDE, COM ABRIGO EM CHAPA, 80X90X17CM, COM SUPORTE E MANGUEIRAS 2 X 15M 63MM, ADAPTADOR ROSCA FÊMEA E ENGATE RÁPIDO, ESGUICHO EM LATÃO REGULAVEL, REGISTRO GLOBO ANGULAR 45º/ 63MM | UN | 2470.69
IOPES | 160673 | Fornecimento e instalação de Central de alarme de incêndio endereçável, capacidade até: 256 endereços, 4 laços com bateria Ref. Walmonof, Abafire, Deltafire ou equivalente | UN |  | 2524.72 | IOPES160673 | FORNECIMENTO E INSTALAÇÃO DE CENTRAL DE ALARME DE INCÊNDIO ENDEREÇÁVEL, CAPACIDADE ATÉ: 256 ENDEREÇOS, 4 LAÇOS COM BATERIA REF. WALMONOF, ABAFIRE, DELTAFIRE OU EQUIVALENTE | UN | 2524.72
IOPES | 160674 | Fornecimento e instalação de Acionador manual de alarme de incêndio endereçavel, tipo quebra vidro | UN |  | 123.98 | IOPES160674 | FORNECIMENTO E INSTALAÇÃO DE ACIONADOR MANUAL DE ALARME DE INCÊNDIO ENDEREÇAVEL, TIPO QUEBRA VIDRO | UN | 123.98
IOPES | 160675 | Fornecimento e instalação de Detector de fumaça óptico endereçavel Bivolt 12/24V para parede ou teto | UN |  | 146.48 | IOPES160675 | FORNECIMENTO E INSTALAÇÃO DE DETECTOR DE FUMAÇA ÓPTICO ENDEREÇAVEL BIVOLT 12/24V PARA PAREDE OU TETO | UN | 146.48
IOPES | 160676 | Fornecimento e instalação de Sirene eletronica média tipo corneta | UN |  | 111.41 | IOPES160676 | FORNECIMENTO E INSTALAÇÃO DE SIRENE ELETRONICA MÉDIA TIPO CORNETA | UN | 111.41
IOPES | 1607 | DEPÓSITO DE GÁS |  |  |  | IOPES1607 | DEPÓSITO DE GÁS |  | 0
IOPES | 160702 | Chapisco com argamassa de cimento e areia média ou grossa sem peneirar no traço 1:3, espessura 5 mm | m2 |  | 7.24 | IOPES160702 | CHAPISCO COM ARGAMASSA DE CIMENTO E AREIA MÉDIA OU GROSSA SEM PENEIRAR NO TRAÇO 1:3, ESPESSURA 5 MM | M2 | 7.24
IOPES | 160704 | Fornecimento, preparo e aplicação de concreto armado Fck=15 MPa, inclusive forma, armação e desforma para lajes maciças | m3 |  | 2613.04 | IOPES160704 | FORNECIMENTO, PREPARO E APLICAÇÃO DE CONCRETO ARMADO FCK=15 MPA, INCLUSIVE FORMA, ARMAÇÃO E DESFORMA PARA LAJES MACIÇAS | M3 | 2613.04
IOPES | 160707 | Pintura com tinta látex PVA Suvinil, Coral ou Metalatex, inclusive selador em paredes internas e forros a três demãos | m2 |  | 27.22 | IOPES160707 | PINTURA COM TINTA LÁTEX PVA SUVINIL, CORAL OU METALATEX, INCLUSIVE SELADOR EM PAREDES INTERNAS E FORROS A TRÊS DEMÃOS | M2 | 27.22
IOPES | 160708 | Pintura com tinta acrílica Suvinil, Coral ou Metalatex, inclusive selador acrílico, em paredes externas a três demãos | m2 |  | 27.41 | IOPES160708 | PINTURA COM TINTA ACRÍLICA SUVINIL, CORAL OU METALATEX, INCLUSIVE SELADOR ACRÍLICO, EM PAREDES EXTERNAS A TRÊS DEMÃOS | M2 | 27.41
IOPES | 160709 | Estrado de madeira de lei tipo Paraju ou equivalente conforme detalhe em projeto | m2 |  | 1353.87 | IOPES160709 | ESTRADO DE MADEIRA DE LEI TIPO PARAJU OU EQUIVALENTE CONFORME DETALHE EM PROJETO | M2 | 1353.87
IOPES | 160710 | Alvenaria de blocos de concreto 9x19x39 c/ resist. min comp. 2.5MPa, assentado c/ argamassa de cimento, cal hidratada CH1 e areia traço 1:0,5:8, esp.juntas 10mm e esp. paredes, sem revestimento, 9cm | m2 |  | 77.05 | IOPES160710 | ALVENARIA DE BLOCOS DE CONCRETO 9X19X39 C/ RESIST. MIN COMP. 2.5MPA, ASSENTADO C/ ARGAMASSA DE CIMENTO, CAL HIDRATADA CH1 E AREIA TRAÇO 1:0,5:8, ESP.JUNTAS 10MM E ESP. PAREDES, SEM REVESTIMENTO, 9CM | M2 | 77.05
IOPES | 160711 | Reboco tipo paulista com argamassa de cimento, cal hidratada CH1 e areia no traço 1:0,5:6, espessura 25mm | m2 |  | 59.99 | IOPES160711 | REBOCO TIPO PAULISTA COM ARGAMASSA DE CIMENTO, CAL HIDRATADA CH1 E AREIA NO TRAÇO 1:0,5:6, ESPESSURA 25MM | M2 | 59.99
IOPES | 160712 | Tela em arame galvanizado de 1"e fio 10 para ventilação de casa de gás, chumbada com argamassa de cimento, cal e areia | m2 |  | 227.07 | IOPES160712 | TELA EM ARAME GALVANIZADO DE 1"E FIO 10 PARA VENTILAÇÃO DE CASA DE GÁS, CHUMBADA COM ARGAMASSA DE CIMENTO, CAL E AREIA | M2 | 227.07
IOPES | 160713 | Porta de correr de chapa galvanizada nº 14 - pintura com esmalte sintetico acetinado sobre zarcão, com tela quebra chama em malha 2 a 5mm | m2 |  | 550.65 | IOPES160713 | PORTA DE CORRER DE CHAPA GALVANIZADA Nº 14 - PINTURA COM ESMALTE SINTETICO ACETINADO SOBRE ZARCÃO, COM TELA QUEBRA CHAMA EM MALHA 2 A 5MM | M2 | 550.65
IOPES | 160714 | Lastro regularizado e impermeabilizado de concreto não estrutural, esp. de 8cm | m2 |  | 83.31 | IOPES160714 | LASTRO REGULARIZADO E IMPERMEABILIZADO DE CONCRETO NÃO ESTRUTURAL, ESP. DE 8CM | M2 | 83.31
IOPES | 160715 | Indice de imperm.c/ manta asfáltica atendendo à norma 9952, asfalto polimerizado esp.3mm, reforçada com fio int. polietileno, reg. base com arg. 1:4 esp min 15mm, proteção mecânica arg. 1:4 esp. 20mm, imprimação e juntas de dilat | m2 |  | 239 | IOPES160715 | INDICE DE IMPERM.C/ MANTA ASFÁLTICA ATENDENDO À NORMA 9952, ASFALTO POLIMERIZADO ESP.3MM, REFORÇADA COM FIO INT. POLIETILENO, REG. BASE COM ARG. 1:4 ESP MIN 15MM, PROTEÇÃO MECÂNICA ARG. 1:4 ESP. 20MM, IMPRIMAÇÃO E JUNTAS DE DILAT | M2 | 239
IOPES | 160716 | Fornecimento, preparo e aplicação de concreto Fck = 15MPa (brita 1 e 2) - (5% de perdas) | m3 |  | 695.17 | IOPES160716 | FORNECIMENTO, PREPARO E APLICAÇÃO DE CONCRETO FCK = 15MPA (BRITA 1 E 2) - (5% DE PERDAS) | M3 | 695.17
IOPES | 160718 | Pintura com tinta esmalte sintético Suvinil, Coral ou Metalatex a duas demãos, inclusive fundo anti corrosivo a uma demão, em metal | m2 |  | 25.85 | IOPES160718 | PINTURA COM TINTA ESMALTE SINTÉTICO SUVINIL, CORAL OU METALATEX A DUAS DEMÃOS, INCLUSIVE FUNDO ANTI CORROSIVO A UMA DEMÃO, EM METAL | M2 | 25.85
IOPES | 1608 | INSTALAÇÕES DE REDE LOGICA |  |  |  | IOPES1608 | INSTALAÇÕES DE REDE LOGICA |  | 0
IOPES | 160806 | Espelho 4" x 2" com conector RJ 45 fêmea CAT. 5e | UN |  | 21.64 | IOPES160806 | ESPELHO 4" X 2" COM CONECTOR RJ 45 FÊMEA CAT. 5E | UN | 21.64
IOPES | 160807 | Conector RJ 45 macho | UN |  | 11.64 | IOPES160807 | CONECTOR RJ 45 MACHO | UN | 11.64
IOPES | 160808 | Fornecimento e instalação de Cabo de rede par trançado 4 pares Categoria 5e | m |  | 4.2 | IOPES160808 | FORNECIMENTO E INSTALAÇÃO DE CABO DE REDE PAR TRANÇADO 4 PARES CATEGORIA 5E | M | 4.2
IOPES | 160809 | Fornecimento e instalação de Mini Rack de Parede Padrão 19" - 06 U´s x 470mm | UN |  | 497.06 | IOPES160809 | FORNECIMENTO E INSTALAÇÃO DE MINI RACK DE PAREDE PADRÃO 19" - 06 U´S X 470MM | UN | 497.06
IOPES | 160810 | Fornecimento e instalação de Mini Rack de Parede Padrão 19" - 08 U´s x 470mm | UN |  | 519.64 | IOPES160810 | FORNECIMENTO E INSTALAÇÃO DE MINI RACK DE PAREDE PADRÃO 19" - 08 U´S X 470MM | UN | 519.64
IOPES | 160811 | Fornecimento e instalação de Mini Rack de Parede Padrão 19" - 12 U´s x 570mm | UN |  | 723.31 | IOPES160811 | FORNECIMENTO E INSTALAÇÃO DE MINI RACK DE PAREDE PADRÃO 19" - 12 U´S X 570MM | UN | 723.31
IOPES | 160812 | Fornecimento e instalação de Mini Rack de Parede Padrão 19" - 16 U´s x 570mm | UN |  | 774.15 | IOPES160812 | FORNECIMENTO E INSTALAÇÃO DE MINI RACK DE PAREDE PADRÃO 19" - 16 U´S X 570MM | UN | 774.15
IOPES | 160813 | Fornecimento e instalação de Rack de Piso Fechado Padrão 19" - 32 U´s x 670mm | UN |  | 1846.24 | IOPES160813 | FORNECIMENTO E INSTALAÇÃO DE RACK DE PISO FECHADO PADRÃO 19" - 32 U´S X 670MM | UN | 1846.24
IOPES | 160814 | Fornecimento e instalação de Rack de Piso Fechado Padrão 19" - 36 U´s x 670mm | UN |  | 1878.77 | IOPES160814 | FORNECIMENTO E INSTALAÇÃO DE RACK DE PISO FECHADO PADRÃO 19" - 36 U´S X 670MM | UN | 1878.77
IOPES | 160815 | Fornecimento e instalação de Rack de Piso Fechado Padrão 19" - 40 U´s x 670mm | UN |  | 2029.62 | IOPES160815 | FORNECIMENTO E INSTALAÇÃO DE RACK DE PISO FECHADO PADRÃO 19" - 40 U´S X 670MM | UN | 2029.62
IOPES | 160816 | Fornecimento e instalação de Rack de Piso Fechado Padrão 19" - 44 U´s x 670mm | UN |  | 2083.9 | IOPES160816 | FORNECIMENTO E INSTALAÇÃO DE RACK DE PISO FECHADO PADRÃO 19" - 44 U´S X 670MM | UN | 2083.9
IOPES | 160822 | Calha com 6 Tomadas 20A, inclusive fixação em rack padrão 19", com chicote de 2 metros de comprimento | UN |  | 109.27 | IOPES160822 | CALHA COM 6 TOMADAS 20A, INCLUSIVE FIXAÇÃO EM RACK PADRÃO 19", COM CHICOTE DE 2 METROS DE COMPRIMENTO | UN | 109.27
IOPES | 160823 | Calha com 8 Tomadas 20A, inclusive fixação em rack padrão 19", com chicote de 2 metros de comprimento | UN |  | 115.42 | IOPES160823 | CALHA COM 8 TOMADAS 20A, INCLUSIVE FIXAÇÃO EM RACK PADRÃO 19", COM CHICOTE DE 2 METROS DE COMPRIMENTO | UN | 115.42
IOPES | 160825 | Guia de Cabos Fechado Horizontal Padrão 19" - 1 U´s, inclusive fixação em Rack 19" | UN |  | 34.82 | IOPES160825 | GUIA DE CABOS FECHADO HORIZONTAL PADRÃO 19" - 1 U´S, INCLUSIVE FIXAÇÃO EM RACK 19" | UN | 34.82
IOPES | 160826 | Guia de Cabos Fechado Horizontal Padrão 19" - 2 U´s, inclusive fixação em Rack 19" | UN |  | 47.57 | IOPES160826 | GUIA DE CABOS FECHADO HORIZONTAL PADRÃO 19" - 2 U´S, INCLUSIVE FIXAÇÃO EM RACK 19" | UN | 47.57
IOPES | 160827 | Guia de Cabos Vertical para Rack Aberto Padrão 19" - 40 U´s x 1763 x 50mm | UN |  | 290.8 | IOPES160827 | GUIA DE CABOS VERTICAL PARA RACK ABERTO PADRÃO 19" - 40 U´S X 1763 X 50MM | UN | 290.8
IOPES | 160828 | Guia de Cabos Vertical para Rack Aberto Padrão 19" - 44 U´s x 1940 x 50mm | UN |  | 345.13 | IOPES160828 | GUIA DE CABOS VERTICAL PARA RACK ABERTO PADRÃO 19" - 44 U´S X 1940 X 50MM | UN | 345.13
IOPES | 160829 | Painel de Fechamento Frontal 1 U, inclusive fixação em Rack 19" | UN |  | 18.33 | IOPES160829 | PAINEL DE FECHAMENTO FRONTAL 1 U, INCLUSIVE FIXAÇÃO EM RACK 19" | UN | 18.33
IOPES | 160830 | Painel de Fechamento Frontal 2 U's, inclusive fixação em Rack 19" | UN |  | 26.78 | IOPES160830 | PAINEL DE FECHAMENTO FRONTAL 2 U'S, INCLUSIVE FIXAÇÃO EM RACK 19" | UN | 26.78
IOPES | 160831 | Bandeja Simples Fixa 1 U x 290mm carga máxima 20kg, inclusive fixação em Rack 19" | UN |  | 72.72 | IOPES160831 | BANDEJA SIMPLES FIXA 1 U X 290MM CARGA MÁXIMA 20KG, INCLUSIVE FIXAÇÃO EM RACK 19" | UN | 72.72
IOPES | 160832 | Bandeja Simples Fixa 2 U's x 390mm carga máxima 20kg, inclusive fixação em Rack 19" | UN |  | 85.43 | IOPES160832 | BANDEJA SIMPLES FIXA 2 U'S X 390MM CARGA MÁXIMA 20KG, INCLUSIVE FIXAÇÃO EM RACK 19" | UN | 85.43
IOPES | 160833 | Bandeja Fixação Dupla 1 U x 500mm carga máxima 20kg, inclusive fixação em Rack 19" | UN |  | 116.39 | IOPES160833 | BANDEJA FIXAÇÃO DUPLA 1 U X 500MM CARGA MÁXIMA 20KG, INCLUSIVE FIXAÇÃO EM RACK 19" | UN | 116.39
IOPES | 160834 | Bandeja Deslizante 1 U x 500mm carga máxima 20kg, inclusive fixação em Rack 19" | UN |  | 191.01 | IOPES160834 | BANDEJA DESLIZANTE 1 U X 500MM CARGA MÁXIMA 20KG, INCLUSIVE FIXAÇÃO EM RACK 19" | UN | 191.01
IOPES | 160835 | Kit Ventilação composto por 2 Ventiladores Bi-Volts, inclusive fixação em Rack 19" | UN |  | 276.41 | IOPES160835 | KIT VENTILAÇÃO COMPOSTO POR 2 VENTILADORES BI-VOLTS, INCLUSIVE FIXAÇÃO EM RACK 19" | UN | 276.41
IOPES | 160836 | Kit Ventilação composto por 4 Ventiladores Bi-Volts, inclusive fixação em Rack 19" | UN |  | 521.58 | IOPES160836 | KIT VENTILAÇÃO COMPOSTO POR 4 VENTILADORES BI-VOLTS, INCLUSIVE FIXAÇÃO EM RACK 19" | UN | 521.58
IOPES | 160837 | Kit Rodizio Composto por 4 rodas (2 c/ travas), inclusive fixação em Rack 19" | UN |  | 300.19 | IOPES160837 | KIT RODIZIO COMPOSTO POR 4 RODAS (2 C/ TRAVAS), INCLUSIVE FIXAÇÃO EM RACK 19" | UN | 300.19
IOPES | 160838 | Kit M5 Porca-Gaiola com 100 und com Parafuso Philips e Arruela | UN |  | 85.35 | IOPES160838 | KIT M5 PORCA-GAIOLA COM 100 UND COM PARAFUSO PHILIPS E ARRUELA | UN | 85.35
IOPES | 160839 | Velcro Rolo 20mm - Preto | m |  | 5.28 | IOPES160839 | VELCRO ROLO 20MM - PRETO | M | 5.28
IOPES | 160840 | Patch Panel 24 Portas RJ45/IDC Cat.5e, inclusive fixação em Rack 19" | UN |  | 269.51 | IOPES160840 | PATCH PANEL 24 PORTAS RJ45/IDC CAT.5E, INCLUSIVE FIXAÇÃO EM RACK 19" | UN | 269.51
IOPES | 160841 | Patch Panel de Emenda 24 Portas RJ45/RJ45 Cat.5e, inclusive fixação em Rack 19" | UN |  | 269.51 | IOPES160841 | PATCH PANEL DE EMENDA 24 PORTAS RJ45/RJ45 CAT.5E, INCLUSIVE FIXAÇÃO EM RACK 19" | UN | 269.51
IOPES | 160842 | Patch Panel 48 Portas RJ45/IDC Cat.5e, inclusive fixação em Rack 19" | UN |  | 473.31 | IOPES160842 | PATCH PANEL 48 PORTAS RJ45/IDC CAT.5E, INCLUSIVE FIXAÇÃO EM RACK 19" | UN | 473.31
IOPES | 160844 | Patch Panel 48 Portas RJ45/IDC Cat.6, inclusive fixação em Rack 19" | UN |  | 623.43 | IOPES160844 | PATCH PANEL 48 PORTAS RJ45/IDC CAT.6, INCLUSIVE FIXAÇÃO EM RACK 19" | UN | 623.43
IOPES | 160845 | Patch Cord Multilan Extra Flexível CAT 5e U/UTP RJ-45 - 1,50 m | UN |  | 21.92 | IOPES160845 | PATCH CORD MULTILAN EXTRA FLEXÍVEL CAT 5E U/UTP RJ-45 - 1,50 M | UN | 21.92
IOPES | 160846 | Patch Cord Multilan Extra Flexível CAT 5e U/UTP RJ-45 - 3,00 m | UN |  | 42.04 | IOPES160846 | PATCH CORD MULTILAN EXTRA FLEXÍVEL CAT 5E U/UTP RJ-45 - 3,00 M | UN | 42.04
IOPES | 160847 | Patch Cord Gigalan Extra Flexível CAT 6 U/UTP RJ-45 - 1,50 m | UN |  | 46.9 | IOPES160847 | PATCH CORD GIGALAN EXTRA FLEXÍVEL CAT 6 U/UTP RJ-45 - 1,50 M | UN | 46.9
IOPES | 160848 | Patch Cord Gigalan Extra Flexível CAT 6 U/UTP RJ-45 - 3,00 m | UN |  | 53.55 | IOPES160848 | PATCH CORD GIGALAN EXTRA FLEXÍVEL CAT 6 U/UTP RJ-45 - 3,00 M | UN | 53.55
IOPES | 160851 | Fornecimento e instalação de Cabo de rede par trançado 4 pares Categoria 6 | m |  | 5.62 | IOPES160851 | FORNECIMENTO E INSTALAÇÃO DE CABO DE REDE PAR TRANÇADO 4 PARES CATEGORIA 6 | M | 5.62
IOPES | 160864 | Switch 24 portas RJ-45 10/100 + 2 10/100/1000, inclusive fixação em Rack 19" | UN |  | 1060.89 | IOPES160864 | SWITCH 24 PORTAS RJ-45 10/100 + 2 10/100/1000, INCLUSIVE FIXAÇÃO EM RACK 19" | UN | 1060.89
IOPES | 160865 | Switch 48 portas RJ-45 10/100 + 2 10/100/1000, inclusive fixação em Rack 19" | UN |  | 2985.98 | IOPES160865 | SWITCH 48 PORTAS RJ-45 10/100 + 2 10/100/1000, INCLUSIVE FIXAÇÃO EM RACK 19" | UN | 2985.98
IOPES | 160866 | No Break 1400VA (980W) Senoidal, tensão de entrada: 120V e tensão de saida: 120V, Interface Port DB-9 RS-232, SmartSlot, USB, inclusive fixação em rack 19" | UN |  | 2539.92 | IOPES160866 | NO BREAK 1400VA (980W) SENOIDAL, TENSÃO DE ENTRADA: 120V E TENSÃO DE SAIDA: 120V, INTERFACE PORT DB-9 RS-232, SMARTSLOT, USB, INCLUSIVE FIXAÇÃO EM RACK 19" | UN | 2539.92
IOPES | 160867 | No Break 2200VA (1980W) Senoidal, tensão de entrada: 220V e tensão de saida: 220V, Interface Port DB-9 RS-232, SmartSlot, USB, inclusive fixação em rack 19" | UN |  | 5429.96 | IOPES160867 | NO BREAK 2200VA (1980W) SENOIDAL, TENSÃO DE ENTRADA: 220V E TENSÃO DE SAIDA: 220V, INTERFACE PORT DB-9 RS-232, SMARTSLOT, USB, INCLUSIVE FIXAÇÃO EM RACK 19" | UN | 5429.96
IOPES | 160869 | Certificação avulsa dos pontos com emissão de relatório do equipamento de teste até 100 pontos | UN |  | 42.96 | IOPES160869 | CERTIFICAÇÃO AVULSA DOS PONTOS COM EMISSÃO DE RELATÓRIO DO EQUIPAMENTO DE TESTE ATÉ 100 PONTOS | UN | 42.96
IOPES | 160870 | Certificação avulsa dos pontos com emissão de relatório do equipamento de teste mais de 101 pontos | UN |  | 28.64 | IOPES160870 | CERTIFICAÇÃO AVULSA DOS PONTOS COM EMISSÃO DE RELATÓRIO DO EQUIPAMENTO DE TESTE MAIS DE 101 PONTOS | UN | 28.64
IOPES | 160871 | Espelho 4" x 4" com 2 conector RJ 45 fêmea CAT. 5e | UN |  | 33.07 | IOPES160871 | ESPELHO 4" X 4" COM 2 CONECTOR RJ 45 FÊMEA CAT. 5E | UN | 33.07
IOPES | 160872 | Espelho 4" x 2" com conector RJ 45 fêmea CAT. 6 | UN |  | 27.99 | IOPES160872 | ESPELHO 4" X 2" COM CONECTOR RJ 45 FÊMEA CAT. 6 | UN | 27.99
IOPES | 160873 | Espelho 4" x 4" com 2 conectores RJ 45 fêmea CAT. 6 | UN |  | 44.09 | IOPES160873 | ESPELHO 4" X 4" COM 2 CONECTORES RJ 45 FÊMEA CAT. 6 | UN | 44.09
IOPES | 160874 | Patch Panel 24 Portas RJ45/IDC Cat.6, inclusive fixação em Rack 19" | UN |  | 505.98 | IOPES160874 | PATCH PANEL 24 PORTAS RJ45/IDC CAT.6, INCLUSIVE FIXAÇÃO EM RACK 19" | UN | 505.98
IOPES | 1610 | INSTALAÇÃO DO SISTEMA DE CLIMATIZAÇÃO |  |  |  | IOPES1610 | INSTALAÇÃO DO SISTEMA DE CLIMATIZAÇÃO |  | 0
IOPES | 161001 | Tubo de cobre com isolamento térmico - ø 1/4" esp. 9mm | m |  | 23.26 | IOPES161001 | TUBO DE COBRE COM ISOLAMENTO TÉRMICO - Ø 1/4" ESP. 9MM | M | 23.26
IOPES | 161002 | Tubo de cobre com isolamento térmico - ø 3/8" esp. 9mm | m |  | 31.54 | IOPES161002 | TUBO DE COBRE COM ISOLAMENTO TÉRMICO - Ø 3/8" ESP. 9MM | M | 31.54
IOPES | 161003 | Tubo de cobre com isolamento térmico - ø 1/2" esp. 9mm | m |  | 40.47 | IOPES161003 | TUBO DE COBRE COM ISOLAMENTO TÉRMICO - Ø 1/2" ESP. 9MM | M | 40.47
IOPES | 161004 | Tubo de cobre com isolamento térmico - ø 5/8" esp. 9mm | m |  | 49.76 | IOPES161004 | TUBO DE COBRE COM ISOLAMENTO TÉRMICO - Ø 5/8" ESP. 9MM | M | 49.76
IOPES | 161005 | Tubo de cobre com isolamento térmico - ø 3/4" esp. 9mm | m |  | 57.58 | IOPES161005 | TUBO DE COBRE COM ISOLAMENTO TÉRMICO - Ø 3/4" ESP. 9MM | M | 57.58
IOPES | 161006 | Tubo de cobre com isolamento térmico - ø 7/8" esp. 9mm | m |  | 72.79 | IOPES161006 | TUBO DE COBRE COM ISOLAMENTO TÉRMICO - Ø 7/8" ESP. 9MM | M | 72.79
IOPES | 161007 | Tubo de cobre com isolamento térmico - ø 1.1/8" esp. 9mm | m |  | 95.94 | IOPES161007 | TUBO DE COBRE COM ISOLAMENTO TÉRMICO - Ø 1.1/8" ESP. 9MM | M | 95.94
IOPES | 161008 | Tubo de cobre com isolamento térmico - ø 1.3/8" esp. 9mm | m |  | 117.72 | IOPES161008 | TUBO DE COBRE COM ISOLAMENTO TÉRMICO - Ø 1.3/8" ESP. 9MM | M | 117.72
IOPES | 161009 | Tubo de cobre com isolamento térmico - ø 1.5/8" esp. 9 mm | m |  | 142.88 | IOPES161009 | TUBO DE COBRE COM ISOLAMENTO TÉRMICO - Ø 1.5/8" ESP. 9 MM | M | 142.88
IOPES | 161010 | Emenda de tubos e conexões de cobre por processo de solda - ø 1/4" até 1/2" | UN |  | 17.89 | IOPES161010 | EMENDA DE TUBOS E CONEXÕES DE COBRE POR PROCESSO DE SOLDA - Ø 1/4" ATÉ 1/2" | UN | 17.89
IOPES | 161011 | Emenda de tubos e conexões de cobre por processo de solda - ø 5/8" até 7/8" | UN |  | 29.66 | IOPES161011 | EMENDA DE TUBOS E CONEXÕES DE COBRE POR PROCESSO DE SOLDA - Ø 5/8" ATÉ 7/8" | UN | 29.66
IOPES | 161012 | Emenda de tubos e conexões de cobre por processo de solda - ø 1.1/8" até 1.5/8" | UN |  | 50.57 | IOPES161012 | EMENDA DE TUBOS E CONEXÕES DE COBRE POR PROCESSO DE SOLDA - Ø 1.1/8" ATÉ 1.5/8" | UN | 50.57
IOPES | 161013 | Gás refrigerante R22 | kg |  | 79.05 | IOPES161013 | GÁS REFRIGERANTE R22 | KG | 79.05
IOPES | 161014 | Gás refrigerante R407 | kg |  | 82.21 | IOPES161014 | GÁS REFRIGERANTE R407 | KG | 82.21
IOPES | 161015 | Gás refrigerante R410A | kg |  | 76.21 | IOPES161015 | GÁS REFRIGERANTE R410A | KG | 76.21
IOPES | 161016 | Instalação de Linha frigorígena para interligação do sistema de climatização incl. acessórios de fixação, fita PVC auto-aderente e cabo PP, exclusive tubos de cobre da linha liquida e sucção, espuma elastomérica flexivel e gás refrigerante | m |  | 112.25 | IOPES161016 | INSTALAÇÃO DE LINHA FRIGORÍGENA PARA INTERLIGAÇÃO DO SISTEMA DE CLIMATIZAÇÃO INCL. ACESSÓRIOS DE FIXAÇÃO, FITA PVC AUTO-ADERENTE E CABO PP, EXCLUSIVE TUBOS DE COBRE DA LINHA LIQUIDA E SUCÇÃO, ESPUMA ELASTOMÉRICA FLEXIVEL E GÁS REFRIGERANTE | M | 112.25
IOPES | 161017 | Duto em chapa de aço galvanizada #22, exclusive acessórios de fixação | m2 |  | 286.97 | IOPES161017 | DUTO EM CHAPA DE AÇO GALVANIZADA #22, EXCLUSIVE ACESSÓRIOS DE FIXAÇÃO | M2 | 286.97
IOPES | 161018 | Duto em chapa de aço galvanizada #24, exclusive acessórios de fixação | m2 |  | 220.67 | IOPES161018 | DUTO EM CHAPA DE AÇO GALVANIZADA #24, EXCLUSIVE ACESSÓRIOS DE FIXAÇÃO | M2 | 220.67
IOPES | 161019 | Duto em chapa de aço galvanizada #26, exclusive acessórios de fixação | m2 |  | 179.28 | IOPES161019 | DUTO EM CHAPA DE AÇO GALVANIZADA #26, EXCLUSIVE ACESSÓRIOS DE FIXAÇÃO | M2 | 179.28
IOPES | 17 | APARELHOS HIDRO-SANITÁRIOS |  |  |  | IOPES17 | APARELHOS HIDRO-SANITÁRIOS |  | 0
IOPES | 1701 | LOUÇAS |  |  |  | IOPES1701 | LOUÇAS |  | 0
IOPES | 170101 | Lavatório de louça branca com coluna ? Aspen Vogue Plus - Deca ou equivalente, inclusive válvula de saída cromada 1?, sifão em metal cromado 1? x 1/2", engate flexível trançado inox 1/2? x 30cm e parafusos para fixação, exclusive torneira | UN |  | 667.18 | IOPES170101 | LAVATÓRIO DE LOUÇA BRANCA COM COLUNA ? ASPEN VOGUE PLUS - DECA OU EQUIVALENTE, INCLUSIVE VÁLVULA DE SAÍDA CROMADA 1?, SIFÃO EM METAL CROMADO 1? X 1/2", ENGATE FLEXÍVEL TRANÇADO INOX 1/2? X 30CM E PARAFUSOS PARA FIXAÇÃO, EXCLUSIVE TORNEIRA | UN | 667.18
IOPES | 170107 | Mictório de louça branca com sifão integrado antivandalismo - M715 - Deca ou equivalente, inclusive engate flexível trançado inox 1/2? x 30cm | UN |  | 742.05 | IOPES170107 | MICTÓRIO DE LOUÇA BRANCA COM SIFÃO INTEGRADO ANTIVANDALISMO - M715 - DECA OU EQUIVALENTE, INCLUSIVE ENGATE FLEXÍVEL TRANÇADO INOX 1/2? X 30CM | UN | 742.05
IOPES | 170110 | Cabide de louça branca com 2 ganchos ? Icasa, Celite ou equivalente | UN |  | 77.15 | IOPES170110 | CABIDE DE LOUÇA BRANCA COM 2 GANCHOS ? ICASA, CELITE OU EQUIVALENTE | UN | 77.15
IOPES | 170114 | Bacia convencional infantil de louça branca - Studio Kids - Deca ou equivalente, inclusive assento plástico, tubo de ligação metal cromado com canopla, anel de vedação e parafusos para fixação | UN |  | 1028.83 | IOPES170114 | BACIA CONVENCIONAL INFANTIL DE LOUÇA BRANCA - STUDIO KIDS - DECA OU EQUIVALENTE, INCLUSIVE ASSENTO PLÁSTICO, TUBO DE LIGAÇÃO METAL CROMADO COM CANOPLA, ANEL DE VEDAÇÃO E PARAFUSOS PARA FIXAÇÃO | UN | 1028.83
IOPES | 170115 | Cuba de louça branca de embutir redonda, 36cm - L-41 ? Deca ou equivalente, inclusive válvula de saída cromada 1?, sifão em metálico tipo copo cromado 1? x 1/2" e engate flexível trançado inox 1/2? x 30cm, exclusive torneira | UN |  | 349.47 | IOPES170115 | CUBA DE LOUÇA BRANCA DE EMBUTIR REDONDA, 36CM - L-41 ? DECA OU EQUIVALENTE, INCLUSIVE VÁLVULA DE SAÍDA CROMADA 1?, SIFÃO EM METÁLICO TIPO COPO CROMADO 1? X 1/2" E ENGATE FLEXÍVEL TRANÇADO INOX 1/2? X 30CM, EXCLUSIVE TORNEIRA | UN | 349.47
IOPES | 170116 | Bacia convencional de louça branca, padrão popular - Logasa, Celite ou equivalente, inclusive assento plástico, tubo de ligação metal cromado com canopla, anel de vedação e parafusos para fixação | UN |  | 598.56 | IOPES170116 | BACIA CONVENCIONAL DE LOUÇA BRANCA, PADRÃO POPULAR - LOGASA, CELITE OU EQUIVALENTE, INCLUSIVE ASSENTO PLÁSTICO, TUBO DE LIGAÇÃO METAL CROMADO COM CANOPLA, ANEL DE VEDAÇÃO E PARAFUSOS PARA FIXAÇÃO | UN | 598.56
IOPES | 170117 | Lavatório de louça branca sem coluna, padrão popular - Colibri - Logasa ou equivalente, inclusive sifão em PVC rígido 1? x1/2?, válvula em PVC 1?, engate flexível em PVC 1/2" x 30cm e parafusos para fixação, exclusive torneira | UN |  | 246.25 | IOPES170117 | LAVATÓRIO DE LOUÇA BRANCA SEM COLUNA, PADRÃO POPULAR - COLIBRI - LOGASA OU EQUIVALENTE, INCLUSIVE SIFÃO EM PVC RÍGIDO 1? X1/2?, VÁLVULA EM PVC 1?, ENGATE FLEXÍVEL EM PVC 1/2" X 30CM E PARAFUSOS PARA FIXAÇÃO, EXCLUSIVE TORNEIRA | UN | 246.25
IOPES | 170119 | Cabide de louça branca com um gancho - A680 - Deca ou equivalente | UN |  | 76.69 | IOPES170119 | CABIDE DE LOUÇA BRANCA COM UM GANCHO - A680 - DECA OU EQUIVALENTE | UN | 76.69
IOPES | 170120 | Lavatório de louça branca com coluna, padrão popular Izy ? Deca, Celite ou equivalente, inclusive sifão em PVC rígido 1? x1/2?, válvula em PVC 1?, engate flexível em PVC 1/2" x 30cm e parafusos para fixação, exclusive torneira | UN |  | 340.61 | IOPES170120 | LAVATÓRIO DE LOUÇA BRANCA COM COLUNA, PADRÃO POPULAR IZY ? DECA, CELITE OU EQUIVALENTE, INCLUSIVE SIFÃO EM PVC RÍGIDO 1? X1/2?, VÁLVULA EM PVC 1?, ENGATE FLEXÍVEL EM PVC 1/2" X 30CM E PARAFUSOS PARA FIXAÇÃO, EXCLUSIVE TORNEIRA | UN | 340.61
IOPES | 170121 | Recolocação de bacia sanitária, inclusive fornecimento de tubo de ligação metal cromado com canopla, engate flexível trançado inox 1/2? x 30cm, anel de vedação e parafusos para fixação), exclusive bacia sanitária | UN |  | 320.39 | IOPES170121 | RECOLOCAÇÃO DE BACIA SANITÁRIA, INCLUSIVE FORNECIMENTO DE TUBO DE LIGAÇÃO METAL CROMADO COM CANOPLA, ENGATE FLEXÍVEL TRANÇADO INOX 1/2? X 30CM, ANEL DE VEDAÇÃO E PARAFUSOS PARA FIXAÇÃO), EXCLUSIVE BACIA SANITÁRIA | UN | 320.39
IOPES | 170122 | Recolocação de lavatório sanitário, inclusive fornecimento de , inclusive válvula de saída cromada 1?, sifão em metal cromado 1? x 1/2" e engate flexível trançado inox 1/2? x 30cm, exclusive lavatório | UN |  | 327.38 | IOPES170122 | RECOLOCAÇÃO DE LAVATÓRIO SANITÁRIO, INCLUSIVE FORNECIMENTO DE , INCLUSIVE VÁLVULA DE SAÍDA CROMADA 1?, SIFÃO EM METAL CROMADO 1? X 1/2" E ENGATE FLEXÍVEL TRANÇADO INOX 1/2? X 30CM, EXCLUSIVE LAVATÓRIO | UN | 327.38
IOPES | 170123 | Recolocação de lavatório sanitário, inclusive fornecimento de acessórios (Sifão, válvula e engate em PVC), exclusive lavatório | UN |  | 139.38 | IOPES170123 | RECOLOCAÇÃO DE LAVATÓRIO SANITÁRIO, INCLUSIVE FORNECIMENTO DE ACESSÓRIOS (SIFÃO, VÁLVULA E ENGATE EM PVC), EXCLUSIVE LAVATÓRIO | UN | 139.38
IOPES | 170124 | Lavatório suspenso de Canto - Izy - L101 - Deca ou equivalente, inclusive válvula de saída cromada 1?, sifão em metal cromado 1? x 1/2", engate flexível trançado inox 1/2? x 30cm e parafusos para fixação, exclusive torneira | UN |  | 552.83 | IOPES170124 | LAVATÓRIO SUSPENSO DE CANTO - IZY - L101 - DECA OU EQUIVALENTE, INCLUSIVE VÁLVULA DE SAÍDA CROMADA 1?, SIFÃO EM METAL CROMADO 1? X 1/2", ENGATE FLEXÍVEL TRANÇADO INOX 1/2? X 30CM E PARAFUSOS PARA FIXAÇÃO, EXCLUSIVE TORNEIRA | UN | 552.83
IOPES | 170126 | Bacia convencional de louça branca sem abertura frontal para portadores de necessidades especiais, Vogue Plus Conforto - P510, inclusive assento em poliéster, ref. AP51 - Deca ou equivalente, tubo de ligação metal cromado com canopla, anel de vedação e parafusos para fixação | UN |  | 3555.64 | IOPES170126 | BACIA CONVENCIONAL DE LOUÇA BRANCA SEM ABERTURA FRONTAL PARA PORTADORES DE NECESSIDADES ESPECIAIS, VOGUE PLUS CONFORTO - P510, INCLUSIVE ASSENTO EM POLIÉSTER, REF. AP51 - DECA OU EQUIVALENTE, TUBO DE LIGAÇÃO METAL CROMADO COM CANOPLA, ANEL DE VEDAÇÃO E PARAFUSOS PARA FIXAÇÃO | UN | 3555.64
IOPES | 170128 | Lavatório de louça branca com coluna suspensa, Vogue Plus Confort - L51+CS1V para portadores de necessidades especiais - DECA, inclusive válvula de saída cromada 1?, sifão em metal cromado 1? x 1/2", engate flexível trançado inox 1/2? x 30cm e parafusos para fixação, exclusive torneira | UN |  | 1424.8 | IOPES170128 | LAVATÓRIO DE LOUÇA BRANCA COM COLUNA SUSPENSA, VOGUE PLUS CONFORT - L51+CS1V PARA PORTADORES DE NECESSIDADES ESPECIAIS - DECA, INCLUSIVE VÁLVULA DE SAÍDA CROMADA 1?, SIFÃO EM METAL CROMADO 1? X 1/2", ENGATE FLEXÍVEL TRANÇADO INOX 1/2? X 30CM E PARAFUSOS PARA FIXAÇÃO, EXCLUSIVE TORNEIRA | UN | 1424.8
IOPES | 170129 | Bacia sanitária de louça branca com caixa acoplada e válvula de acionamento simples - Izy - Deca, Celite ou equivalente, inclusive assento plástico, tubo de ligação metal cromado com canopla, engate flexível trançado inox 1/2? x 30cm, anel de vedação e parafusos para fixação | UN |  | 626.42 | IOPES170129 | BACIA SANITÁRIA DE LOUÇA BRANCA COM CAIXA ACOPLADA E VÁLVULA DE ACIONAMENTO SIMPLES - IZY - DECA, CELITE OU EQUIVALENTE, INCLUSIVE ASSENTO PLÁSTICO, TUBO DE LIGAÇÃO METAL CROMADO COM CANOPLA, ENGATE FLEXÍVEL TRANÇADO INOX 1/2? X 30CM, ANEL DE VEDAÇÃO E PARAFUSOS PARA FIXAÇÃO | UN | 626.42
IOPES | 170130 | Lavatório de louça branca com coluna, Ravena L91 + C9 - Deca ou equivalente, inclusive válvula de saída cromada 1?, sifão em metal cromado 1? x 1/2", engate flexível trançado inox 1/2? x 30cm e parafusos para fixação, exclusive torneira | UN |  | 822.14 | IOPES170130 | LAVATÓRIO DE LOUÇA BRANCA COM COLUNA, RAVENA L91 + C9 - DECA OU EQUIVALENTE, INCLUSIVE VÁLVULA DE SAÍDA CROMADA 1?, SIFÃO EM METAL CROMADO 1? X 1/2", ENGATE FLEXÍVEL TRANÇADO INOX 1/2? X 30CM E PARAFUSOS PARA FIXAÇÃO, EXCLUSIVE TORNEIRA | UN | 822.14
IOPES | 170132 | Lavatório suspenso de canto - L76 - Deca ou equivalente, para portadores de necessidades especiais, inclusive válvula de saída cromada 1?, sifão em metal cromado 1? x 1/2", engate flexível trançado inox 1/2? x 30cm e parafusos para fixação, exclusive torneira | UN |  | 2071.06 | IOPES170132 | LAVATÓRIO SUSPENSO DE CANTO - L76 - DECA OU EQUIVALENTE, PARA PORTADORES DE NECESSIDADES ESPECIAIS, INCLUSIVE VÁLVULA DE SAÍDA CROMADA 1?, SIFÃO EM METAL CROMADO 1? X 1/2", ENGATE FLEXÍVEL TRANÇADO INOX 1/2? X 30CM E PARAFUSOS PARA FIXAÇÃO, EXCLUSIVE TORNEIRA | UN | 2071.06
IOPES | 170133 | Cuba de louça branca de embutir oval - L37 - Deca ou equivalente, inclusive válvula de saída cromada 1?, sifão em metálico tipo copo cromado 1? x 1/2" e engate flexível trançado inox 1/2? x 30cm, exclusive torneira | UN |  | 381.36 | IOPES170133 | CUBA DE LOUÇA BRANCA DE EMBUTIR OVAL - L37 - DECA OU EQUIVALENTE, INCLUSIVE VÁLVULA DE SAÍDA CROMADA 1?, SIFÃO EM METÁLICO TIPO COPO CROMADO 1? X 1/2" E ENGATE FLEXÍVEL TRANÇADO INOX 1/2? X 30CM, EXCLUSIVE TORNEIRA | UN | 381.36
IOPES | 170134 | Bacia convencional de louça branca- Ravena - P9 - Deca ou equivalente, inclusive assento plástico, tubo de ligação metal cromado com canopla, anel de vedação e parafusos para fixação | UN |  | 758.45 | IOPES170134 | BACIA CONVENCIONAL DE LOUÇA BRANCA- RAVENA - P9 - DECA OU EQUIVALENTE, INCLUSIVE ASSENTO PLÁSTICO, TUBO DE LIGAÇÃO METAL CROMADO COM CANOPLA, ANEL DE VEDAÇÃO E PARAFUSOS PARA FIXAÇÃO | UN | 758.45
IOPES | 170135 | Bacia convencional de louça branca com abertura frontal para portadores de necessidades especiais, Vogue Plus Conforto - P51, inclusive assento em poliéster com abertura, ref. AP51 - Deca ou equivalente, tubo de ligação metal cromado com canopla, anel de vedação e parafusos para fixação | UN |  | 3473.84 | IOPES170135 | BACIA CONVENCIONAL DE LOUÇA BRANCA COM ABERTURA FRONTAL PARA PORTADORES DE NECESSIDADES ESPECIAIS, VOGUE PLUS CONFORTO - P51, INCLUSIVE ASSENTO EM POLIÉSTER COM ABERTURA, REF. AP51 - DECA OU EQUIVALENTE, TUBO DE LIGAÇÃO METAL CROMADO COM CANOPLA, ANEL DE VEDAÇÃO E PARAFUSOS PARA FIXAÇÃO | UN | 3473.84
IOPES | 170136 | Bacia sanitária de louça branca com caixa acoplada e válvula de duplo acionamento, Ravena - P9 - Deca ou equivalente, inclusive assento plástico, tubo de ligação metal cromado com canopla, engate flexível trançado inox 1/2? x 30cm, anel de vedação e parafusos para fixação | UN |  | 1112.96 | IOPES170136 | BACIA SANITÁRIA DE LOUÇA BRANCA COM CAIXA ACOPLADA E VÁLVULA DE DUPLO ACIONAMENTO, RAVENA - P9 - DECA OU EQUIVALENTE, INCLUSIVE ASSENTO PLÁSTICO, TUBO DE LIGAÇÃO METAL CROMADO COM CANOPLA, ENGATE FLEXÍVEL TRANÇADO INOX 1/2? X 30CM, ANEL DE VEDAÇÃO E PARAFUSOS PARA FIXAÇÃO | UN | 1112.96
IOPES | 1702 | BANCADAS |  |  |  | IOPES1702 | BANCADAS |  | 0
IOPES | 170205 | Bancada de mármore esp. 3cm | m2 |  | 586.76 | IOPES170205 | BANCADA DE MÁRMORE ESP. 3CM | M2 | 586.76
IOPES | 170220 | Bancada de granito com espessura de 2 cm | m2 |  | 395.77 | IOPES170220 | BANCADA DE GRANITO COM ESPESSURA DE 2 CM | M2 | 395.77
IOPES | 170221 | Laje armada espessura de 3cm p/ enchimento de fundo de bancada inox | m2 |  | 24.14 | IOPES170221 | LAJE ARMADA ESPESSURA DE 3CM P/ ENCHIMENTO DE FUNDO DE BANCADA INOX | M2 | 24.14
IOPES | 170222 | Bancada e tanque para panelões em granito cinza andorinha, esp. 2cm, dim. 0.80x1.10m, base de concreto e apoio em alvenaria, frontão h=10cm, incl. válvula e sifão, exclusive torneira, conf. det. projeto | UN |  | 1920.19 | IOPES170222 | BANCADA E TANQUE PARA PANELÕES EM GRANITO CINZA ANDORINHA, ESP. 2CM, DIM. 0.80X1.10M, BASE DE CONCRETO E APOIO EM ALVENARIA, FRONTÃO H=10CM, INCL. VÁLVULA E SIFÃO, EXCLUSIVE TORNEIRA, CONF. DET. PROJETO | UN | 1920.19
IOPES | 1703 | TORNEIRAS, REGISTROS, VÁLVULAS E METAIS |  |  |  | IOPES1703 | TORNEIRAS, REGISTROS, VÁLVULAS E METAIS |  | 0
IOPES | 170304 | Torneira bica baixa de mesa para lavatório PressMatic Alfa - Docol, Decamatic Smart - Deca ou equivalente | UN |  | 243.18 | IOPES170304 | TORNEIRA BICA BAIXA DE MESA PARA LAVATÓRIO PRESSMATIC ALFA - DOCOL, DECAMATIC SMART - DECA OU EQUIVALENTE | UN | 243.18
IOPES | 170306 | Torneira de parede para tanque longa 3/4" 1158 Primor - Docol ou equivalente | UN |  | 201.62 | IOPES170306 | TORNEIRA DE PAREDE PARA TANQUE LONGA 3/4" 1158 PRIMOR - DOCOL OU EQUIVALENTE | UN | 201.62
IOPES | 170309 | Torneira angular de acionamento restrito para jardim, 3/4" ? Docol ou equivalente | UN |  | 133.19 | IOPES170309 | TORNEIRA ANGULAR DE ACIONAMENTO RESTRITO PARA JARDIM, 3/4" ? DOCOL OU EQUIVALENTE | UN | 133.19
IOPES | 170310 | Torneira para uso geral 1130 Trio - Docol ou equivalente | UN |  | 216.36 | IOPES170310 | TORNEIRA PARA USO GERAL 1130 TRIO - DOCOL OU EQUIVALENTE | UN | 216.36
IOPES | 170311 | Torneira em polipropileno de parede para pia Slim - Krona ou equivalente | UN |  | 60.92 | IOPES170311 | TORNEIRA EM POLIPROPILENO DE PAREDE PARA PIA SLIM - KRONA OU EQUIVALENTE | UN | 60.92
IOPES | 170313 | Torneira de parede para tanque longa 1/2" 1158 Primor ? Docol ou equivalente | UN |  | 201.62 | IOPES170313 | TORNEIRA DE PAREDE PARA TANQUE LONGA 1/2" 1158 PRIMOR ? DOCOL OU EQUIVALENTE | UN | 201.62
IOPES | 170315 | Torneira de parede de cozinha bica alta 360º Gali - Docol ou equivalente | UN |  | 267.75 | IOPES170315 | TORNEIRA DE PAREDE DE COZINHA BICA ALTA 360º GALI - DOCOL OU EQUIVALENTE | UN | 267.75
IOPES | 170316 | Registro de pressão com canopla cromada diam. 15mm (1/2"), marcas de referência Fabrimar, Deca ou Docol | UN |  | 128.13 | IOPES170316 | REGISTRO DE PRESSÃO COM CANOPLA CROMADA DIAM. 15MM (1/2"), MARCAS DE REFERÊNCIA FABRIMAR, DECA OU DOCOL | UN | 128.13
IOPES | 170317 | Registro de pressão com canopla cromada diam. 20mm (3/4"), marcas de referência Fabrimar, Deca ou Docol | UN |  | 130.83 | IOPES170317 | REGISTRO DE PRESSÃO COM CANOPLA CROMADA DIAM. 20MM (3/4"), MARCAS DE REFERÊNCIA FABRIMAR, DECA OU DOCOL | UN | 130.83
IOPES | 170318 | Registro de pressão bruto com volante, diâmetro 1/2" (15mm) ? Docol, Deca ou equivalente | UN |  | 59.43 | IOPES170318 | REGISTRO DE PRESSÃO BRUTO COM VOLANTE, DIÂMETRO 1/2" (15MM) ? DOCOL, DECA OU EQUIVALENTE | UN | 59.43
IOPES | 170319 | Registro de gaveta bruto ABNT diâmetro 1/2" (15mm) - Docol, Deca ou equivalente | UN |  | 57.45 | IOPES170319 | REGISTRO DE GAVETA BRUTO ABNT DIÂMETRO 1/2" (15MM) - DOCOL, DECA OU EQUIVALENTE | UN | 57.45
IOPES | 170320 | Registro de gaveta bruto ABNT diâmetro 3/4" (20mm) ? Docol, Deca ou equivalente | UN |  | 61.59 | IOPES170320 | REGISTRO DE GAVETA BRUTO ABNT DIÂMETRO 3/4" (20MM) ? DOCOL, DECA OU EQUIVALENTE | UN | 61.59
IOPES | 170321 | Registro de gaveta bruto ABNT diâmetro 1" (25mm) ? Docol, Deca ou equivalente | UN |  | 84.85 | IOPES170321 | REGISTRO DE GAVETA BRUTO ABNT DIÂMETRO 1" (25MM) ? DOCOL, DECA OU EQUIVALENTE | UN | 84.85
IOPES | 170322 | Registro de gaveta bruto ABNT diâmetro 1.1/4" (32mm) - Docol, Deca ou equivalente | UN |  | 129.2 | IOPES170322 | REGISTRO DE GAVETA BRUTO ABNT DIÂMETRO 1.1/4" (32MM) - DOCOL, DECA OU EQUIVALENTE | UN | 129.2
IOPES | 170323 | Registro de gaveta bruto ABNT diâmetro 1.1/2" (40mm) ? Docol, Deca ou equivalente | UN |  | 172.83 | IOPES170323 | REGISTRO DE GAVETA BRUTO ABNT DIÂMETRO 1.1/2" (40MM) ? DOCOL, DECA OU EQUIVALENTE | UN | 172.83
IOPES | 170324 | Registro de gaveta bruto ABNT diâmetro 2" (50mm) ? Docol, Deca ou equivalente | UN |  | 244.99 | IOPES170324 | REGISTRO DE GAVETA BRUTO ABNT DIÂMETRO 2" (50MM) ? DOCOL, DECA OU EQUIVALENTE | UN | 244.99
IOPES | 170325 | Registro de gaveta bruto industrial diâmetro 2.1/2? (65mm) ? Docol, Deca ou equivalente | UN |  | 413.14 | IOPES170325 | REGISTRO DE GAVETA BRUTO INDUSTRIAL DIÂMETRO 2.1/2? (65MM) ? DOCOL, DECA OU EQUIVALENTE | UN | 413.14
IOPES | 170326 | Registro de gaveta bruto industrial diâmetro 3? (75mm) ? Docol, Deca ou equivalente | UN |  | 541.65 | IOPES170326 | REGISTRO DE GAVETA BRUTO INDUSTRIAL DIÂMETRO 3? (75MM) ? DOCOL, DECA OU EQUIVALENTE | UN | 541.65
IOPES | 170327 | Registro de gaveta com canopla cromada diam. 15mm (1/2"), marcas de referência Fabrimar, Deca ou Docol | UN |  | 123.25 | IOPES170327 | REGISTRO DE GAVETA COM CANOPLA CROMADA DIAM. 15MM (1/2"), MARCAS DE REFERÊNCIA FABRIMAR, DECA OU DOCOL | UN | 123.25
IOPES | 170328 | Registro de gaveta com canopla cromada, diam. 20mm (3/4"), marcas de referência Fabrimar, Deca ou Docol | UN |  | 129.42 | IOPES170328 | REGISTRO DE GAVETA COM CANOPLA CROMADA, DIAM. 20MM (3/4"), MARCAS DE REFERÊNCIA FABRIMAR, DECA OU DOCOL | UN | 129.42
IOPES | 170329 | Registro de gaveta com canopla cromada diam. 25mm (1"), marcas de referência Fabrimar, Deca ou Docol | UN |  | 176.22 | IOPES170329 | REGISTRO DE GAVETA COM CANOPLA CROMADA DIAM. 25MM (1"), MARCAS DE REFERÊNCIA FABRIMAR, DECA OU DOCOL | UN | 176.22
IOPES | 170330 | Registro de gaveta com canopla cromada diam 32mm (11/4"), marcas de referência Fabrimar, Deca ou Docol | UN |  | 237.37 | IOPES170330 | REGISTRO DE GAVETA COM CANOPLA CROMADA DIAM 32MM (11/4"), MARCAS DE REFERÊNCIA FABRIMAR, DECA OU DOCOL | UN | 237.37
IOPES | 170331 | Registro de gaveta ABNT com acabamento canopla metal cromado C40, diâmetro 1.1/2" (40mm) - Docol, Deca ou equivalente | UN |  | 244.37 | IOPES170331 | REGISTRO DE GAVETA ABNT COM ACABAMENTO CANOPLA METAL CROMADO C40, DIÂMETRO 1.1/2" (40MM) - DOCOL, DECA OU EQUIVALENTE | UN | 244.37
IOPES | 170345 | Válvula de descarga com acabamento canopla metal cromado, diâmetro 1.1/4" (32mm), referência Docol, Deca ou equivalente | UN |  | 378.05 | IOPES170345 | VÁLVULA DE DESCARGA COM ACABAMENTO CANOPLA METAL CROMADO, DIÂMETRO 1.1/4" (32MM), REFERÊNCIA DOCOL, DECA OU EQUIVALENTE | UN | 378.05
IOPES | 170346 | Válvula de descarga com acabamento canopla metal cromado, diâmetro 40mm (1.1/2"), referência Fabrimar, Deca, Docol ou equivalente | UN |  | 378.05 | IOPES170346 | VÁLVULA DE DESCARGA COM ACABAMENTO CANOPLA METAL CROMADO, DIÂMETRO 40MM (1.1/2"), REFERÊNCIA FABRIMAR, DECA, DOCOL OU EQUIVALENTE | UN | 378.05
IOPES | 170347 | Válvula de PVC 1? para lavatório com unho - Astra, Cipla, Akros ou equivalente | UN |  | 14.15 | IOPES170347 | VÁLVULA DE PVC 1? PARA LAVATÓRIO COM UNHO - ASTRA, CIPLA, AKROS OU EQUIVALENTE | UN | 14.15
IOPES | 170348 | Válvula de PVC 2.1/4? para tanque com unho - Astra, Cipla, Akros ou equivalente | UN |  | 19.65 | IOPES170348 | VÁLVULA DE PVC 2.1/4? PARA TANQUE COM UNHO - ASTRA, CIPLA, AKROS OU EQUIVALENTE | UN | 19.65
IOPES | 170349 | Acabamento para válvula de descarga clássica ? Docol, Deca ou Equivalente | UN |  | 75.35 | IOPES170349 | ACABAMENTO PARA VÁLVULA DE DESCARGA CLÁSSICA ? DOCOL, DECA OU EQUIVALENTE | UN | 75.35
IOPES | 170350 | Conjunto Parafuso de fixação para instalação em bacia ou mictório, inclusive colocação | UN |  | 23.04 | IOPES170350 | CONJUNTO PARAFUSO DE FIXAÇÃO PARA INSTALAÇÃO EM BACIA OU MICTÓRIO, INCLUSIVE COLOCAÇÃO | UN | 23.04
IOPES | 170351 | Torneira de parede para cozinha 1157-P-CR linha: Pratika ? Fabrimar ou equivalente | UN |  | 429.11 | IOPES170351 | TORNEIRA DE PAREDE PARA COZINHA 1157-P-CR LINHA: PRATIKA ? FABRIMAR OU EQUIVALENTE | UN | 429.11
IOPES | 170352 | Válvula de descarga com acabamento canopla metal cromado sistema antivandalismo, diâmetro 1.1/2" (40mm), referência Docol, Deca ou equivalente | UN |  | 604.01 | IOPES170352 | VÁLVULA DE DESCARGA COM ACABAMENTO CANOPLA METAL CROMADO SISTEMA ANTIVANDALISMO, DIÂMETRO 1.1/2" (40MM), REFERÊNCIA DOCOL, DECA OU EQUIVALENTE | UN | 604.01
IOPES | 170353 | Torneira para lavatório de parede sistema antivandalismo Biopress 1182-AV-BIO-140 ? Fabrimar ou equivalente | UN |  | 516.41 | IOPES170353 | TORNEIRA PARA LAVATÓRIO DE PAREDE SISTEMA ANTIVANDALISMO BIOPRESS 1182-AV-BIO-140 ? FABRIMAR OU EQUIVALENTE | UN | 516.41
IOPES | 170354 | Chuveiro de vazão constante com vávula anti-vandalismo Pressmatic ? Docol ou equivalente | UN |  | 1448.21 | IOPES170354 | CHUVEIRO DE VAZÃO CONSTANTE COM VÁVULA ANTI-VANDALISMO PRESSMATIC ? DOCOL OU EQUIVALENTE | UN | 1448.21
IOPES | 170357 | Chuveiro em metal cromado com desviador flexível e ducha manual Linha Max 1975C ? Deca ou equivalente | UN |  | 1191.78 | IOPES170357 | CHUVEIRO EM METAL CROMADO COM DESVIADOR FLEXÍVEL E DUCHA MANUAL LINHA MAX 1975C ? DECA OU EQUIVALENTE | UN | 1191.78
IOPES | 170361 | Válvula de retenção horizontal em bronze, tipo portinhola diâmetro 1/2" (15mm) | UN |  | 126.45 | IOPES170361 | VÁLVULA DE RETENÇÃO HORIZONTAL EM BRONZE, TIPO PORTINHOLA DIÂMETRO 1/2" (15MM) | UN | 126.45
IOPES | 170362 | Válvula de retenção horizontal em bronze, tipo portinhola diâmetro 3/4" (20mm) | UN |  | 142.83 | IOPES170362 | VÁLVULA DE RETENÇÃO HORIZONTAL EM BRONZE, TIPO PORTINHOLA DIÂMETRO 3/4" (20MM) | UN | 142.83
IOPES | 170363 | Válvula de retenção horizontal em bronze, tipo portinhola diâmetro 1" (25mm) | UN |  | 166.24 | IOPES170363 | VÁLVULA DE RETENÇÃO HORIZONTAL EM BRONZE, TIPO PORTINHOLA DIÂMETRO 1" (25MM) | UN | 166.24
IOPES | 170364 | Válvula de retenção horizontal em bronze, tipo portinhola diâmetro 1.1/4" (32mm) | UN |  | 258.42 | IOPES170364 | VÁLVULA DE RETENÇÃO HORIZONTAL EM BRONZE, TIPO PORTINHOLA DIÂMETRO 1.1/4" (32MM) | UN | 258.42
IOPES | 170365 | Válvula de retenção horizontal em bronze, tipo portinhola diâmetro 1.1/2" (40mm) | UN |  | 306.99 | IOPES170365 | VÁLVULA DE RETENÇÃO HORIZONTAL EM BRONZE, TIPO PORTINHOLA DIÂMETRO 1.1/2" (40MM) | UN | 306.99
IOPES | 170366 | Válvula de retenção horizontal em bronze, tipo portinhola diâmetro 2" (50mm) | UN |  | 427.17 | IOPES170366 | VÁLVULA DE RETENÇÃO HORIZONTAL EM BRONZE, TIPO PORTINHOLA DIÂMETRO 2" (50MM) | UN | 427.17
IOPES | 170367 | Válvula de retenção horizontal em bronze, tipo portinhola diâmetro 2.1/2" (65mm) | UN |  | 707.28 | IOPES170367 | VÁLVULA DE RETENÇÃO HORIZONTAL EM BRONZE, TIPO PORTINHOLA DIÂMETRO 2.1/2" (65MM) | UN | 707.28
IOPES | 170368 | Válvula de retenção horizontal em bronze, tipo portinhola diâmetro 3" (80mm) | UN |  | 972.25 | IOPES170368 | VÁLVULA DE RETENÇÃO HORIZONTAL EM BRONZE, TIPO PORTINHOLA DIÂMETRO 3" (80MM) | UN | 972.25
IOPES | 170369 | Válvula de Retenção Vertical em bronze, classe 125 diâmetro 1/2" (15mm) | UN |  | 90.43 | IOPES170369 | VÁLVULA DE RETENÇÃO VERTICAL EM BRONZE, CLASSE 125 DIÂMETRO 1/2" (15MM) | UN | 90.43
IOPES | 170370 | Válvula de Retenção Vertical em bronze, classe 125 diâmetro 3/4" (20mm) | UN |  | 100.36 | IOPES170370 | VÁLVULA DE RETENÇÃO VERTICAL EM BRONZE, CLASSE 125 DIÂMETRO 3/4" (20MM) | UN | 100.36
IOPES | 170371 | Válvula de Retenção Vertical em bronze, classe 125 diâmetro 1" (25mm) | UN |  | 127.86 | IOPES170371 | VÁLVULA DE RETENÇÃO VERTICAL EM BRONZE, CLASSE 125 DIÂMETRO 1" (25MM) | UN | 127.86
IOPES | 170372 | Válvula de Retenção Vertical em bronze, classe 125 diâmetro 1.1/4" (32mm) | UN |  | 175.34 | IOPES170372 | VÁLVULA DE RETENÇÃO VERTICAL EM BRONZE, CLASSE 125 DIÂMETRO 1.1/4" (32MM) | UN | 175.34
IOPES | 170373 | Válvula de Retenção Vertical em bronze, classe 125 diâmetro 1.1/2" (40mm) | UN |  | 206.05 | IOPES170373 | VÁLVULA DE RETENÇÃO VERTICAL EM BRONZE, CLASSE 125 DIÂMETRO 1.1/2" (40MM) | UN | 206.05
IOPES | 170374 | Válvula de Retenção Vertical em bronze, classe 125 diâmetro 2" (50mm) | UN |  | 296.53 | IOPES170374 | VÁLVULA DE RETENÇÃO VERTICAL EM BRONZE, CLASSE 125 DIÂMETRO 2" (50MM) | UN | 296.53
IOPES | 170375 | Válvula de Retenção Vertical em bronze, classe 125 diâmetro 2.1/2" (65mm) | UN |  | 511.85 | IOPES170375 | VÁLVULA DE RETENÇÃO VERTICAL EM BRONZE, CLASSE 125 DIÂMETRO 2.1/2" (65MM) | UN | 511.85
IOPES | 170376 | Válvula de Retenção Vertical em bronze, classe 125 diâmetro 3" (80mm) | UN |  | 638.39 | IOPES170376 | VÁLVULA DE RETENÇÃO VERTICAL EM BRONZE, CLASSE 125 DIÂMETRO 3" (80MM) | UN | 638.39
IOPES | 1705 | OUTROS APARELHOS |  |  |  | IOPES1705 | OUTROS APARELHOS |  | 0
IOPES | 170502 | Caixa de descarga plástica de sobrepor 6/9 litros, ref. ASTRA, AKROS ou equivalente | UN |  | 188.36 | IOPES170502 | CAIXA DE DESCARGA PLÁSTICA DE SOBREPOR 6/9 LITROS, REF. ASTRA, AKROS OU EQUIVALENTE | UN | 188.36
IOPES | 170506 | Reservatório de polietileno de 500 L, inclusive adaptadores com flanges de PVC e torneira de bóia de 3/4" | UN |  | 708.76 | IOPES170506 | RESERVATÓRIO DE POLIETILENO DE 500 L, INCLUSIVE ADAPTADORES COM FLANGES DE PVC E TORNEIRA DE BÓIA DE 3/4" | UN | 708.76
IOPES | 170507 | Lavatório de aço inox, liga AISI 304, N° 18, marcas de referência Fisher, Metalpress ou Mekal, inclusive apoio de concreto, argamassa de apoio e assentamento, válvula e sifão cromados, exclusive torneira, conf. projeto | m |  | 1598.53 | IOPES170507 | LAVATÓRIO DE AÇO INOX, LIGA AISI 304, N° 18, MARCAS DE REFERÊNCIA FISHER, METALPRESS OU MEKAL, INCLUSIVE APOIO DE CONCRETO, ARGAMASSA DE APOIO E ASSENTAMENTO, VÁLVULA E SIFÃO CROMADOS, EXCLUSIVE TORNEIRA, CONF. PROJETO | M | 1598.53
IOPES | 170508 | Escovário de aço inox, liga AISI 304, N° 18, marcas de referência Fischer, Metalpress ou Mekal, inclusive apoio de concreto, argamassa de apoio e assentamento, válvula e sifão cromados, exclusive torneira, conf. projeto | m |  | 1598.53 | IOPES170508 | ESCOVÁRIO DE AÇO INOX, LIGA AISI 304, N° 18, MARCAS DE REFERÊNCIA FISCHER, METALPRESS OU MEKAL, INCLUSIVE APOIO DE CONCRETO, ARGAMASSA DE APOIO E ASSENTAMENTO, VÁLVULA E SIFÃO CROMADOS, EXCLUSIVE TORNEIRA, CONF. PROJETO | M | 1598.53
IOPES | 170509 | Tanque de aço inox nº 2, marcas de referência Fisher, Metalpress ou Mekal, inclusive válvula de metal e sifão | UN |  | 2422.37 | IOPES170509 | TANQUE DE AÇO INOX Nº 2, MARCAS DE REFERÊNCIA FISHER, METALPRESS OU MEKAL, INCLUSIVE VÁLVULA DE METAL E SIFÃO | UN | 2422.37
IOPES | 170510 | Bebedouro de aço inox, marcas de referência Fisher, Metalpress ou Mekal, inclusive válvula, sifão cromado e torneiras, exclusive alvenaria, dim. 0.45x2.75 m, conforme detalhe em projeto | UN |  | 5136.36 | IOPES170510 | BEBEDOURO DE AÇO INOX, MARCAS DE REFERÊNCIA FISHER, METALPRESS OU MEKAL, INCLUSIVE VÁLVULA, SIFÃO CROMADO E TORNEIRAS, EXCLUSIVE ALVENARIA, DIM. 0.45X2.75 M, CONFORME DETALHE EM PROJETO | UN | 5136.36
IOPES | 170511 | Mictório coletivo de aço inox, liga AISI-304 n.18, marcas de referência Fisher, Metalpress ou Mekal, dimensões 1.80x0.30m, com tubo espargidor | UN |  | 2491.53 | IOPES170511 | MICTÓRIO COLETIVO DE AÇO INOX, LIGA AISI-304 N.18, MARCAS DE REFERÊNCIA FISHER, METALPRESS OU MEKAL, DIMENSÕES 1.80X0.30M, COM TUBO ESPARGIDOR | UN | 2491.53
IOPES | 170512 | Cuba de aço inox n° 1(dim.460x300x150)mm, marcas de referência Franke, Strake, tramontina, inclusive válvula de metal 31/2" e sifão cromado 1 x 1/2", excl. torneira | UN |  | 565.75 | IOPES170512 | CUBA DE AÇO INOX N° 1(DIM.460X300X150)MM, MARCAS DE REFERÊNCIA FRANKE, STRAKE, TRAMONTINA, INCLUSIVE VÁLVULA DE METAL 31/2" E SIFÃO CROMADO 1 X 1/2", EXCL. TORNEIRA | UN | 565.75
IOPES | 170514 | Tanque simples de aço inox Fischer, mod. TQ1-S AISI 304, ou equivalente nas marcas Metalpress ou Mekal, inclusive válvula de metal 1 1/4" e sifão cromado 2", excl. torneira | UN |  | 1909.44 | IOPES170514 | TANQUE SIMPLES DE AÇO INOX FISCHER, MOD. TQ1-S AISI 304, OU EQUIVALENTE NAS MARCAS METALPRESS OU MEKAL, INCLUSIVE VÁLVULA DE METAL 1 1/4" E SIFÃO CROMADO 2", EXCL. TORNEIRA | UN | 1909.44
IOPES | 170515 | Cuba p/ panelões de aço inox 80x60x40 cm, marcas de referência Fisher, Metalpress ou Mekal, inclusive válvula metal 1 1/4" e sifão cromado 1 x 1 1/2", excl. torneira | UN |  | 1573.33 | IOPES170515 | CUBA P/ PANELÕES DE AÇO INOX 80X60X40 CM, MARCAS DE REFERÊNCIA FISHER, METALPRESS OU MEKAL, INCLUSIVE VÁLVULA METAL 1 1/4" E SIFÃO CROMADO 1 X 1 1/2", EXCL. TORNEIRA | UN | 1573.33
IOPES | 170516 | Tanque duplo de aço inox AISI 304, marcas de referência Fisher (mod TQI-D) Metalpress ou Mekal, inclusive válvulas de metal 1 1/4" e sifão cromado 2", excl. torneiras | UN |  | 3370.11 | IOPES170516 | TANQUE DUPLO DE AÇO INOX AISI 304, MARCAS DE REFERÊNCIA FISHER (MOD TQI-D) METALPRESS OU MEKAL, INCLUSIVE VÁLVULAS DE METAL 1 1/4" E SIFÃO CROMADO 2", EXCL. TORNEIRAS | UN | 3370.11
IOPES | 170519 | Ducha manual Acqua jet , linha Aquarius, com registro ref.C 2195, marcas de referência Fabrimar, Deca ou Docol | UN |  | 298.62 | IOPES170519 | DUCHA MANUAL ACQUA JET , LINHA AQUARIUS, COM REGISTRO REF.C 2195, MARCAS DE REFERÊNCIA FABRIMAR, DECA OU DOCOL | UN | 298.62
IOPES | 170524 | Cabide simples de um gancho, linha Versailles, ref. 08, acabamento cromado, da Moldenox, Docol ou Deca | UN |  | 76.92 | IOPES170524 | CABIDE SIMPLES DE UM GANCHO, LINHA VERSAILLES, REF. 08, ACABAMENTO CROMADO, DA MOLDENOX, DOCOL OU DECA | UN | 76.92
IOPES | 170528 | Reservatório de polietileno de 5.000 L, inclusive peça de madeira 6 x 16 cm para apoio, exclusive flanges e torneira de bóia | UN |  | 4098.89 | IOPES170528 | RESERVATÓRIO DE POLIETILENO DE 5.000 L, INCLUSIVE PEÇA DE MADEIRA 6 X 16 CM PARA APOIO, EXCLUSIVE FLANGES E TORNEIRA DE BÓIA | UN | 4098.89
IOPES | 170530 | Cuba em aço inox nº 02(dim.560x340x150)mm, marcas de referência Franke, Strake, tramontina, inclusive válvula de metal 31/2" e sifão cromado 1 x 1/2", excl. torneira | UN |  | 472.16 | IOPES170530 | CUBA EM AÇO INOX Nº 02(DIM.560X340X150)MM, MARCAS DE REFERÊNCIA FRANKE, STRAKE, TRAMONTINA, INCLUSIVE VÁLVULA DE METAL 31/2" E SIFÃO CROMADO 1 X 1/2", EXCL. TORNEIRA | UN | 472.16
IOPES | 170533 | Pia em aço inox com 01 cuba nº 1, dimensões de 0.60 x 1.50m, inclusive válvula tipo americana, exclusive sifão | UN |  | 1594.16 | IOPES170533 | PIA EM AÇO INOX COM 01 CUBA Nº 1, DIMENSÕES DE 0.60 X 1.50M, INCLUSIVE VÁLVULA TIPO AMERICANA, EXCLUSIVE SIFÃO | UN | 1594.16
IOPES | 170534 | Pia em aço inox com 02 cubas nº 1, dimensões 0.60 x 2.50, inclusive válvula tipo americana, exclusive sifão | UN |  | 2692.78 | IOPES170534 | PIA EM AÇO INOX COM 02 CUBAS Nº 1, DIMENSÕES 0.60 X 2.50, INCLUSIVE VÁLVULA TIPO AMERICANA, EXCLUSIVE SIFÃO | UN | 2692.78
IOPES | 170535 | Pia em aço inox com 01 cuba nº 1, dimensões de 0.60 x 1.80m, inclusive válvula americana, exclusive sifão | UN |  | 1817.64 | IOPES170535 | PIA EM AÇO INOX COM 01 CUBA Nº 1, DIMENSÕES DE 0.60 X 1.80M, INCLUSIVE VÁLVULA AMERICANA, EXCLUSIVE SIFÃO | UN | 1817.64
IOPES | 170536 | Pia em aço inox com 02 cubas nº 2, dimensões de 0.60 x 2.10m, inclusive válvula americana, exclusive sifão | UN |  | 2457.42 | IOPES170536 | PIA EM AÇO INOX COM 02 CUBAS Nº 2, DIMENSÕES DE 0.60 X 2.10M, INCLUSIVE VÁLVULA AMERICANA, EXCLUSIVE SIFÃO | UN | 2457.42
IOPES | 170537 | Assento plástico para vaso sanitário, marcas de referência Deca, Celite ou Ideal Standard | UN |  | 72.65 | IOPES170537 | ASSENTO PLÁSTICO PARA VASO SANITÁRIO, MARCAS DE REFERÊNCIA DECA, CELITE OU IDEAL STANDARD | UN | 72.65
IOPES | 170538 | Chuveiro frio de PVC, marcas de referência Atlas, Cipla ou Akros | UN |  | 30.96 | IOPES170538 | CHUVEIRO FRIO DE PVC, MARCAS DE REFERÊNCIA ATLAS, CIPLA OU AKROS | UN | 30.96
IOPES | 170539 | Reservatório de polietileno de 500l, inclusive peça de madeira 6x16cm para apoio, exclusive flanges e torneira de bóia | UN |  | 655.54 | IOPES170539 | RESERVATÓRIO DE POLIETILENO DE 500L, INCLUSIVE PEÇA DE MADEIRA 6X16CM PARA APOIO, EXCLUSIVE FLANGES E TORNEIRA DE BÓIA | UN | 655.54
IOPES | 170540 | Reservatório de polietileno de 1000l, inclusive peça de madeira 6x16cm para apoio, exclusive flanges e torneira de bóia | UN |  | 816.8 | IOPES170540 | RESERVATÓRIO DE POLIETILENO DE 1000L, INCLUSIVE PEÇA DE MADEIRA 6X16CM PARA APOIO, EXCLUSIVE FLANGES E TORNEIRA DE BÓIA | UN | 816.8
IOPES | 170541 | Filtro curto AP200, marca de referência Aqualar, inclusive refil(vela) | UN |  | 183.6 | IOPES170541 | FILTRO CURTO AP200, MARCA DE REFERÊNCIA AQUALAR, INCLUSIVE REFIL(VELA) | UN | 183.6
IOPES | 170545 | Mictório de aço inox, marcas de referência Fisher, Metalpress ou Mekal, com 30 cm de largura e comp. variável, inclusive válvula tipo americana, engate flexível cromado, válvula de descarga, sifão cromado e conjunto de fixação | m |  | 1579.36 | IOPES170545 | MICTÓRIO DE AÇO INOX, MARCAS DE REFERÊNCIA FISHER, METALPRESS OU MEKAL, COM 30 CM DE LARGURA E COMP. VARIÁVEL, INCLUSIVE VÁLVULA TIPO AMERICANA, ENGATE FLEXÍVEL CROMADO, VÁLVULA DE DESCARGA, SIFÃO CROMADO E CONJUNTO DE FIXAÇÃO | M | 1579.36
IOPES | 170546 | Tanque em mármore sintético com 2 bojos, inclusive válvula e sifão em PVC | UN |  | 429.99 | IOPES170546 | TANQUE EM MÁRMORE SINTÉTICO COM 2 BOJOS, INCLUSIVE VÁLVULA E SIFÃO EM PVC | UN | 429.99
IOPES | 170547 | Reservatório de polietileno de 310l, inclusive peça de madeira 6 x 16 cm p/ apoio, exclusive flange e torneira de bóia | UN |  | 623.05 | IOPES170547 | RESERVATÓRIO DE POLIETILENO DE 310L, INCLUSIVE PEÇA DE MADEIRA 6 X 16 CM P/ APOIO, EXCLUSIVE FLANGE E TORNEIRA DE BÓIA | UN | 623.05
IOPES | 170548 | Reservatório de polietileno de 1500l, inclusive peça 6x16cm para apoio, exclusive flanges e torneira de bóia | UN |  | 1490.3 | IOPES170548 | RESERVATÓRIO DE POLIETILENO DE 1500L, INCLUSIVE PEÇA 6X16CM PARA APOIO, EXCLUSIVE FLANGES E TORNEIRA DE BÓIA | UN | 1490.3
IOPES | 170549 | Reservatório de polietileno de 3000 litros, inclusive peça de apoio de 6x16 cm, exclusive flanges e torneira de bóia | UN |  | 2397.9 | IOPES170549 | RESERVATÓRIO DE POLIETILENO DE 3000 LITROS, INCLUSIVE PEÇA DE APOIO DE 6X16 CM, EXCLUSIVE FLANGES E TORNEIRA DE BÓIA | UN | 2397.9
IOPES | 170550 | Reservatório de polietileno de 2000L, inclusive peça de apoio 6x16 cm, exclusive flanges e torneira de bóia | UN |  | 1667.88 | IOPES170550 | RESERVATÓRIO DE POLIETILENO DE 2000L, INCLUSIVE PEÇA DE APOIO 6X16 CM, EXCLUSIVE FLANGES E TORNEIRA DE BÓIA | UN | 1667.88
IOPES | 170555 | Tanque de mármore sintético com um bojo, inclusive válvula e sifão em PVC | UN |  | 320.81 | IOPES170555 | TANQUE DE MÁRMORE SINTÉTICO COM UM BOJO, INCLUSIVE VÁLVULA E SIFÃO EM PVC | UN | 320.81
IOPES | 170557 | Bebedouro em aço inox coletivo, marcas de referência Fisher, Metalpress ou Mekal, inclusive base de apoio em concreto e fechamento em alvenaria revestida com azulejo, inclusive válvula e sifão, exclusive torneiras | m |  | 1986.25 | IOPES170557 | BEBEDOURO EM AÇO INOX COLETIVO, MARCAS DE REFERÊNCIA FISHER, METALPRESS OU MEKAL, INCLUSIVE BASE DE APOIO EM CONCRETO E FECHAMENTO EM ALVENARIA REVESTIDA COM AZULEJO, INCLUSIVE VÁLVULA E SIFÃO, EXCLUSIVE TORNEIRAS | M | 1986.25
IOPES | 170561 | Reservatório de polietileno de 15.000l, inclusive peça de madeira 5 x 16cm para apoio, exclusive flanges e torneiras de boia | UN |  | 13327.88 | IOPES170561 | RESERVATÓRIO DE POLIETILENO DE 15.000L, INCLUSIVE PEÇA DE MADEIRA 5 X 16CM PARA APOIO, EXCLUSIVE FLANGES E TORNEIRAS DE BOIA | UN | 13327.88
IOPES | 170562 | Bebebedouro elétrico de pressão para portadores de necessidades especiais IBBL BDF300 ou equivalente | UN |  | 3610.4 | IOPES170562 | BEBEBEDOURO ELÉTRICO DE PRESSÃO PARA PORTADORES DE NECESSIDADES ESPECIAIS IBBL BDF300 OU EQUIVALENTE | UN | 3610.4
IOPES | 170563 | Tanque vertical em polietileno, capacidade de 20.000 litros, com tampa de 1/4 de volta e vedação total, marcas de referência Fortlev, Bakof Tec, Rotoplastyc ou equivalente, incl. transporte horizontal manual até base de torre, transporte vertical com caminhão munck para içamento | UN |  | 16948.81 | IOPES170563 | TANQUE VERTICAL EM POLIETILENO, CAPACIDADE DE 20.000 LITROS, COM TAMPA DE 1/4 DE VOLTA E VEDAÇÃO TOTAL, MARCAS DE REFERÊNCIA FORTLEV, BAKOF TEC, ROTOPLASTYC OU EQUIVALENTE, INCL. TRANSPORTE HORIZONTAL MANUAL ATÉ BASE DE TORRE, TRANSPORTE VERTICAL COM CAMINHÃO MUNCK PARA IÇAMENTO | UN | 16948.81
IOPES | 1706 | ACESSIBILIDADE - NBR 9050 |  |  |  | IOPES1706 | ACESSIBILIDADE - NBR 9050 |  | 0
IOPES | 170601 | Barra de apoio reta em aço inox 304 p/ portadores de necessidades especiais (NBR 9050), largura 40 cm | UN |  | 130.5 | IOPES170601 | BARRA DE APOIO RETA EM AÇO INOX 304 P/ PORTADORES DE NECESSIDADES ESPECIAIS (NBR 9050), LARGURA 40 CM | UN | 130.5
IOPES | 170602 | Barra de apoio reta em aço inox 304 p/ portadores de necessidades especiais (NBR 9050), largura 60 cm | UN |  | 153.1 | IOPES170602 | BARRA DE APOIO RETA EM AÇO INOX 304 P/ PORTADORES DE NECESSIDADES ESPECIAIS (NBR 9050), LARGURA 60 CM | UN | 153.1
IOPES | 170603 | Barra de apoio reta em aço inox 304 p/ portadores de necessidades especiais (NBR 9050), largura 80 cm | UN |  | 181.9 | IOPES170603 | BARRA DE APOIO RETA EM AÇO INOX 304 P/ PORTADORES DE NECESSIDADES ESPECIAIS (NBR 9050), LARGURA 80 CM | UN | 181.9
IOPES | 170604 | Barra de apoio reta em aço inox 304 p/ portadores de necessidades especiais (NBR 9050), largura 90 cm | UN |  | 190.93 | IOPES170604 | BARRA DE APOIO RETA EM AÇO INOX 304 P/ PORTADORES DE NECESSIDADES ESPECIAIS (NBR 9050), LARGURA 90 CM | UN | 190.93
IOPES | 170607 | Barra de apoio lateral articulada em aço inox 304 - 80cm p/ portadores de necessidades especiais (NBR 9050) | UN |  | 388.45 | IOPES170607 | BARRA DE APOIO LATERAL ARTICULADA EM AÇO INOX 304 - 80CM P/ PORTADORES DE NECESSIDADES ESPECIAIS (NBR 9050) | UN | 388.45
IOPES | 170608 | Bacia sifonada de louça branca sem abertura frontal p/ banheiro PNE, consumo 6 litros por fluxo, Vogue Plus Conforto - P.510.17, Ref. Deca ou equiv., incl. tubo de ligação inox c/ canopla, anel de vedação, paraf. e rejunte epoxi p/ vedação | UN |  | 1807.64 | IOPES170608 | BACIA SIFONADA DE LOUÇA BRANCA SEM ABERTURA FRONTAL P/ BANHEIRO PNE, CONSUMO 6 LITROS POR FLUXO, VOGUE PLUS CONFORTO - P.510.17, REF. DECA OU EQUIV., INCL. TUBO DE LIGAÇÃO INOX C/ CANOPLA, ANEL DE VEDAÇÃO, PARAF. E REJUNTE EPOXI P/ VEDAÇÃO | UN | 1807.64
IOPES | 170609 | Bacia sifonada de louça branca com abertura frontal p/ banheiro PNE, consumo 6 litros por fluxo, Vogue Plus Conforto - P.51.17, Ref. Deca ou equiv., incl. tubo de ligação inox c/ canopla, anel de vedação, paraf. e rejunte epoxi p/ vedação | UN |  | 1807.64 | IOPES170609 | BACIA SIFONADA DE LOUÇA BRANCA COM ABERTURA FRONTAL P/ BANHEIRO PNE, CONSUMO 6 LITROS POR FLUXO, VOGUE PLUS CONFORTO - P.51.17, REF. DECA OU EQUIV., INCL. TUBO DE LIGAÇÃO INOX C/ CANOPLA, ANEL DE VEDAÇÃO, PARAF. E REJUNTE EPOXI P/ VEDAÇÃO | UN | 1807.64
IOPES | 170610 | Assento poliéster sem abertura frontal c/ fixação cromada e aditivo químico c/ proteção antibactéria, Vogue Plus - AP.51.17, Ref. Deca ou equivalente | UN |  | 1780.66 | IOPES170610 | ASSENTO POLIÉSTER SEM ABERTURA FRONTAL C/ FIXAÇÃO CROMADA E ADITIVO QUÍMICO C/ PROTEÇÃO ANTIBACTÉRIA, VOGUE PLUS - AP.51.17, REF. DECA OU EQUIVALENTE | UN | 1780.66
IOPES | 170611 | Assento poliéster com abertura frontal e tampa c/ fixação cromada e aditivo químico c/ proteção antibactéria, Vogue Plus - AP.52.17, Ref. Deca ou equivalente | UN |  | 1798.42 | IOPES170611 | ASSENTO POLIÉSTER COM ABERTURA FRONTAL E TAMPA C/ FIXAÇÃO CROMADA E ADITIVO QUÍMICO C/ PROTEÇÃO ANTIBACTÉRIA, VOGUE PLUS - AP.52.17, REF. DECA OU EQUIVALENTE | UN | 1798.42
IOPES | 170612 | Lavatório de louça branca com coluna suspensa p/ banheiro PNE, Vougle Plus Conforto L.51.17 + CS.1.17, Ref., Deca ou equivalente, incl. sifão, válvula e engates metálicos cromados, exclusive torneira | UN |  | 1425.06 | IOPES170612 | LAVATÓRIO DE LOUÇA BRANCA COM COLUNA SUSPENSA P/ BANHEIRO PNE, VOUGLE PLUS CONFORTO L.51.17 + CS.1.17, REF., DECA OU EQUIVALENTE, INCL. SIFÃO, VÁLVULA E ENGATES METÁLICOS CROMADOS, EXCLUSIVE TORNEIRA | UN | 1425.06
IOPES | 170613 | Lavátorio de louça branca de canto p/ banheiro PNE, Coleção Master L.76.17, Ref. Deca ou equivalente, incl. válvula, sifão e engates metálicos cromados, exclusive torneira | UN |  | 2084.82 | IOPES170613 | LAVÁTORIO DE LOUÇA BRANCA DE CANTO P/ BANHEIRO PNE, COLEÇÃO MASTER L.76.17, REF. DECA OU EQUIVALENTE, INCL. VÁLVULA, SIFÃO E ENGATES METÁLICOS CROMADOS, EXCLUSIVE TORNEIRA | UN | 2084.82
IOPES | 170614 | Conjunto Barra de apoio barra de apoio lateral, formato "U", em aço inox polido 304 Ø 1.1/4" dim. comprimento médio 30 p/ lavatório, p/ portadores de necessidades especiais (NBR 9050) | UN |  | 263.42 | IOPES170614 | CONJUNTO BARRA DE APOIO BARRA DE APOIO LATERAL, FORMATO "U", EM AÇO INOX POLIDO 304 Ø 1.1/4" DIM. COMPRIMENTO MÉDIO 30 P/ LAVATÓRIO, P/ PORTADORES DE NECESSIDADES ESPECIAIS (NBR 9050) | UN | 263.42
IOPES | 170615 | Barra de apoio reta em aço inox 304 p/ portadores de necessidades especiais (NBR 9050), largura 70 cm | UN |  | 166.04 | IOPES170615 | BARRA DE APOIO RETA EM AÇO INOX 304 P/ PORTADORES DE NECESSIDADES ESPECIAIS (NBR 9050), LARGURA 70 CM | UN | 166.04
IOPES | 18 | APARELHOS ELÉTRICOS |  |  |  | IOPES18 | APARELHOS ELÉTRICOS |  | 0
IOPES | 1801 | LUMINÁRIAS |  |  |  | IOPES1801 | LUMINÁRIAS |  | 0
IOPES | 180107 | Luminária industrial a prova de tempo, 45 graus, Wetzel, Naville, Total Light, ou equivalente, exclusive lampada | UN |  | 497.58 | IOPES180107 | LUMINÁRIA INDUSTRIAL A PROVA DE TEMPO, 45 GRAUS, WETZEL, NAVILLE, TOTAL LIGHT, OU EQUIVALENTE, EXCLUSIVE LAMPADA | UN | 497.58
IOPES | 180110 | Arandela com lâmpada incandescente de 100W | UN |  | 88.1 | IOPES180110 | ARANDELA COM LÂMPADA INCANDESCENTE DE 100W | UN | 88.1
IOPES | 180115 | Luminária com plafonier e globo de plástico dimensões 20x10cm, inclusive lampada LED 9W | UN |  | 75.85 | IOPES180115 | LUMINÁRIA COM PLAFONIER E GLOBO DE PLÁSTICO DIMENSÕES 20X10CM, INCLUSIVE LAMPADA LED 9W | UN | 75.85
IOPES | 1802 | INTERRUPTORES E TOMADAS |  |  |  | IOPES1802 | INTERRUPTORES E TOMADAS |  | 0
IOPES | 180201 | Tomada padrão brasileiro linha branca, NBR 14136 (1 módulos) - 2 polos + terra 10A/250V, inclusive suporte e placa 4x2" | UN |  | 36.99 | IOPES180201 | TOMADA PADRÃO BRASILEIRO LINHA BRANCA, NBR 14136 (1 MÓDULOS) - 2 POLOS + TERRA 10A/250V, INCLUSIVE SUPORTE E PLACA 4X2" | UN | 36.99
IOPES | 180202 | Tomada padrão brasileiro linha branca, NBR 14136 (1 módulos) - 2 polos + terra 20A/250V, inclusive suporte e placa 4x2" | UN |  | 42.42 | IOPES180202 | TOMADA PADRÃO BRASILEIRO LINHA BRANCA, NBR 14136 (1 MÓDULOS) - 2 POLOS + TERRA 20A/250V, INCLUSIVE SUPORTE E PLACA 4X2" | UN | 42.42
IOPES | 180204 | Interruptor de uma tecla simples 10A/250V, com placa 4x2" | UN |  | 31.46 | IOPES180204 | INTERRUPTOR DE UMA TECLA SIMPLES 10A/250V, COM PLACA 4X2" | UN | 31.46
IOPES | 180205 | Interruptor de duas teclas simples 10A/250V, com placa 4x2" | UN |  | 53.32 | IOPES180205 | INTERRUPTOR DE DUAS TECLAS SIMPLES 10A/250V, COM PLACA 4X2" | UN | 53.32
IOPES | 180206 | Interruptor de uma tecla paralelo 10A/250V, com placa 4x2" | UN |  | 38.64 | IOPES180206 | INTERRUPTOR DE UMA TECLA PARALELO 10A/250V, COM PLACA 4X2" | UN | 38.64
IOPES | 180207 | Interruptor de uma tecla simples 10A/250V e uma tomada 3 polos 10A/250V, padrão brasileiro, NBR 14136, linha branca, com placa 4x2" | UN |  | 58.85 | IOPES180207 | INTERRUPTOR DE UMA TECLA SIMPLES 10A/250V E UMA TOMADA 3 POLOS 10A/250V, PADRÃO BRASILEIRO, NBR 14136, LINHA BRANCA, COM PLACA 4X2" | UN | 58.85
IOPES | 180208 | Interruptor de duas teclas simples 10A/250V e uma tomada 3 polos universal 10A/250V, com placa 4x2" | UN |  | 80.72 | IOPES180208 | INTERRUPTOR DE DUAS TECLAS SIMPLES 10A/250V E UMA TOMADA 3 POLOS UNIVERSAL 10A/250V, COM PLACA 4X2" | UN | 80.72
IOPES | 180209 | Interruptor pulsador de campainha 10A/250V, com placa 4x2" | UN |  | 33.38 | IOPES180209 | INTERRUPTOR PULSADOR DE CAMPAINHA 10A/250V, COM PLACA 4X2" | UN | 33.38
IOPES | 180210 | Tomada de 3 polos 20A/250V, com placa 4x2" | UN |  | 49.52 | IOPES180210 | TOMADA DE 3 POLOS 20A/250V, COM PLACA 4X2" | UN | 49.52
IOPES | 180211 | Interruptor de três teclas simples 10 A/250 V e duas teclas simples 10A/250V, com placa 4x4" | UN |  | 132.6 | IOPES180211 | INTERRUPTOR DE TRÊS TECLAS SIMPLES 10 A/250 V E DUAS TECLAS SIMPLES 10A/250V, COM PLACA 4X4" | UN | 132.6
IOPES | 180212 | Interruptor de três teclas simples 10A/250V, c/ placa 4x2" | UN |  | 75.19 | IOPES180212 | INTERRUPTOR DE TRÊS TECLAS SIMPLES 10A/250V, C/ PLACA 4X2" | UN | 75.19
IOPES | 180217 | Espelho para caixa estampada 4 x 2" | UN |  | 7.4 | IOPES180217 | ESPELHO PARA CAIXA ESTAMPADA 4 X 2" | UN | 7.4
IOPES | 180218 | Espelho para caixa estampada 4 x 4" | UN |  | 18.89 | IOPES180218 | ESPELHO PARA CAIXA ESTAMPADA 4 X 4" | UN | 18.89
IOPES | 180220 | Tomada coaxial 75 ohms para TV | UN |  | 51.97 | IOPES180220 | TOMADA COAXIAL 75 OHMS PARA TV | UN | 51.97
IOPES | 1803 | BOMBAS |  |  |  | IOPES1803 | BOMBAS |  | 0
IOPES | 180301 | Bomba centrífuga trifásica 5CV, modelo 620 Dancor, ou equivalente | UN |  | 4265.57 | IOPES180301 | BOMBA CENTRÍFUGA TRIFÁSICA 5CV, MODELO 620 DANCOR, OU EQUIVALENTE | UN | 4265.57
IOPES | 180302 | Bomba centrífuga monofásica 1/2 CV | UN |  | 1055.5 | IOPES180302 | BOMBA CENTRÍFUGA MONOFÁSICA 1/2 CV | UN | 1055.5
IOPES | 180303 | Bomba centrífuga monofásica 3/4 CV | UN |  | 1400.27 | IOPES180303 | BOMBA CENTRÍFUGA MONOFÁSICA 3/4 CV | UN | 1400.27
IOPES | 180304 | Bomba centrifuga trifásica 2CV | UN |  | 1752.09 | IOPES180304 | BOMBA CENTRIFUGA TRIFÁSICA 2CV | UN | 1752.09
IOPES | 180305 | Bomba elétrica centrífuga monofásica 1 CV | UN |  | 1487.94 | IOPES180305 | BOMBA ELÉTRICA CENTRÍFUGA MONOFÁSICA 1 CV | UN | 1487.94
IOPES | 1804 | POSTES |  |  |  | IOPES1804 | POSTES |  | 0
IOPES | 180405 | Poste circular de concreto de 11m padrão ESCELSA, incl. luminária tipo LED 1 pétala pot 100W, IP66, temp cor sup 5000K, vida util superior a 60.000 H, mod EDN100, HBP-100 ou 001100G3-1006 - AMES Iluminação, ECP, HDA Iluminação ou equiv | UN |  | 4224.99 | IOPES180405 | POSTE CIRCULAR DE CONCRETO DE 11M PADRÃO ESCELSA, INCL. LUMINÁRIA TIPO LED 1 PÉTALA POT 100W, IP66, TEMP COR SUP 5000K, VIDA UTIL SUPERIOR A 60.000 H, MOD EDN100, HBP-100 OU 001100G3-1006 - AMES ILUMINAÇÃO, ECP, HDA ILUMINAÇÃO OU EQUIV | UN | 4224.99
IOPES | 1806 | AR REFRIGERADO |  |  |  | IOPES1806 | AR REFRIGERADO |  | 0
IOPES | 180602 | Fornecimento e Instalação de Unidade Evaporadora e Condensadora de Ar Condicionado tipo Split Inverter Hi-Wall (Parede) de 9.000 BTU´s 220V - Ciclo Frio - Classificação A (Selo PROCEL), inclusive amortecedores vibra-stop | UN |  | 2922.61 | IOPES180602 | FORNECIMENTO E INSTALAÇÃO DE UNIDADE EVAPORADORA E CONDENSADORA DE AR CONDICIONADO TIPO SPLIT INVERTER HI-WALL (PAREDE) DE 9.000 BTU´S 220V - CICLO FRIO - CLASSIFICAÇÃO A (SELO PROCEL), INCLUSIVE AMORTECEDORES VIBRA-STOP | UN | 2922.61
IOPES | 180603 | Fornecimento e Instalação de Unidade Evaporadora e Condensadora de Ar Condicionado tipo Split Inverter Hi-Wall (Parede) de 12.000 BTU´s 220V - Ciclo Frio - Classificação A (Selo PROCEL), inclusive amortecedores vibra-stop | UN |  | 3239.37 | IOPES180603 | FORNECIMENTO E INSTALAÇÃO DE UNIDADE EVAPORADORA E CONDENSADORA DE AR CONDICIONADO TIPO SPLIT INVERTER HI-WALL (PAREDE) DE 12.000 BTU´S 220V - CICLO FRIO - CLASSIFICAÇÃO A (SELO PROCEL), INCLUSIVE AMORTECEDORES VIBRA-STOP | UN | 3239.37
IOPES | 180604 | Fornecimento e Instalação de Unidade Evaporadora e Condensadora de Ar Condicionado tipo Split Inverter Hi-Wall (Parede) de 18.000 BTU´s 220V - Ciclo Frio - Classificação A (Selo PROCEL), inclusive amortecedores vibra-stop | UN |  | 4561.05 | IOPES180604 | FORNECIMENTO E INSTALAÇÃO DE UNIDADE EVAPORADORA E CONDENSADORA DE AR CONDICIONADO TIPO SPLIT INVERTER HI-WALL (PAREDE) DE 18.000 BTU´S 220V - CICLO FRIO - CLASSIFICAÇÃO A (SELO PROCEL), INCLUSIVE AMORTECEDORES VIBRA-STOP | UN | 4561.05
IOPES | 180605 | Fornecimento e Instalação de Unidade Evaporadora e Condensadora de Ar Condicionado tipo Split Inverter Hi-Wall (Parede) de 22.000 BTU´s 220V - Ciclo Frio - Classificação A (Selo PROCEL), inclusive amortecedores vibra-stop | UN |  | 5846.21 | IOPES180605 | FORNECIMENTO E INSTALAÇÃO DE UNIDADE EVAPORADORA E CONDENSADORA DE AR CONDICIONADO TIPO SPLIT INVERTER HI-WALL (PAREDE) DE 22.000 BTU´S 220V - CICLO FRIO - CLASSIFICAÇÃO A (SELO PROCEL), INCLUSIVE AMORTECEDORES VIBRA-STOP | UN | 5846.21
IOPES | 180606 | Fornecimento e Instalação de Unidade Evaporadora e Condensadora de Ar Condicionado tipo Split Inverter Hi-Wall (Parede) de 24.000 BTU´s 220V - Ciclo Frio - Classificação A (Selo PROCEL), inclusive amortecedores vibra-stop | UN |  | 5921.89 | IOPES180606 | FORNECIMENTO E INSTALAÇÃO DE UNIDADE EVAPORADORA E CONDENSADORA DE AR CONDICIONADO TIPO SPLIT INVERTER HI-WALL (PAREDE) DE 24.000 BTU´S 220V - CICLO FRIO - CLASSIFICAÇÃO A (SELO PROCEL), INCLUSIVE AMORTECEDORES VIBRA-STOP | UN | 5921.89
IOPES | 180607 | Fornecimento e Instalação de Unidade Evaporadora e Condensadora de Ar Condicionado tipo Split Inverter Hi-Wall (Parede) de 30.000 BTU´s 220V - Ciclo Quente/Frio - Classificação A (Selo PROCEL), inclusive amortecedores vibra-stop | UN |  | 8675.35 | IOPES180607 | FORNECIMENTO E INSTALAÇÃO DE UNIDADE EVAPORADORA E CONDENSADORA DE AR CONDICIONADO TIPO SPLIT INVERTER HI-WALL (PAREDE) DE 30.000 BTU´S 220V - CICLO QUENTE/FRIO - CLASSIFICAÇÃO A (SELO PROCEL), INCLUSIVE AMORTECEDORES VIBRA-STOP | UN | 8675.35
IOPES | 180608 | Fornecimento e Instalação de Unidade Evaporadora e Condensadora de Ar Condicionado tipo Split Inverter Piso Teto de 36.000 BTU´s 220V - Ciclo Quente/Frio Classificação Energética A ou B (Selo PROCEL), inclusive amortecedores vibra-stop | UN |  | 11448.31 | IOPES180608 | FORNECIMENTO E INSTALAÇÃO DE UNIDADE EVAPORADORA E CONDENSADORA DE AR CONDICIONADO TIPO SPLIT INVERTER PISO TETO DE 36.000 BTU´S 220V - CICLO QUENTE/FRIO CLASSIFICAÇÃO ENERGÉTICA A OU B (SELO PROCEL), INCLUSIVE AMORTECEDORES VIBRA-STOP | UN | 11448.31
IOPES | 180609 | Fornecimento e Instalação de Unidade Evaporadora e Condensadora de Ar Condicionado tipo Split Inverter Piso Teto de 48.000 BTU´s 220V Trifásico - Ciclo Quente/Frio Classificação Energética A ou B (Selo PROCEL), inclusive amortecedores vibra-stop | UN |  | 14145.6 | IOPES180609 | FORNECIMENTO E INSTALAÇÃO DE UNIDADE EVAPORADORA E CONDENSADORA DE AR CONDICIONADO TIPO SPLIT INVERTER PISO TETO DE 48.000 BTU´S 220V TRIFÁSICO - CICLO QUENTE/FRIO CLASSIFICAÇÃO ENERGÉTICA A OU B (SELO PROCEL), INCLUSIVE AMORTECEDORES VIBRA-STOP | UN | 14145.6
IOPES | 1807 | VENTILADORES |  |  |  | IOPES1807 | VENTILADORES |  | 0
IOPES | 180702 | Ventilador de teto base madeira sem alojamento para luminária, ref. Tron ou equivalente, com comando de interruptor simples, sem dimer para regulagem de velocidade | UN |  | 282.31 | IOPES180702 | VENTILADOR DE TETO BASE MADEIRA SEM ALOJAMENTO PARA LUMINÁRIA, REF. TRON OU EQUIVALENTE, COM COMANDO DE INTERRUPTOR SIMPLES, SEM DIMER PARA REGULAGEM DE VELOCIDADE | UN | 282.31
IOPES | 1808 | OUTROS APARELHOS |  |  |  | IOPES1808 | OUTROS APARELHOS |  | 0
IOPES | 180803 | Campainha tipo timbre Pial, cod. 412.77 ou equivalente | UN |  | 165.68 | IOPES180803 | CAMPAINHA TIPO TIMBRE PIAL, COD. 412.77 OU EQUIVALENTE | UN | 165.68
IOPES | 180804 | Campainha tipo prato Pial, cod. 414.18 | UN |  | 767.33 | IOPES180804 | CAMPAINHA TIPO PRATO PIAL, COD. 414.18 | UN | 767.33
IOPES | 180809 | Chuveiro elétrico tipo ducha Lorenzet ou Corona | UN |  | 113.4 | IOPES180809 | CHUVEIRO ELÉTRICO TIPO DUCHA LORENZET OU CORONA | UN | 113.4
IOPES | 1810 | LUMINARIAS PARA LÂMPADAS LED |  |  |  | IOPES1810 | LUMINARIAS PARA LÂMPADAS LED |  | 0
IOPES | 181001 | Luminaria sobrepor compl., corpo ch. aço pintada branca, refletor, aletas parabólicas alum.alta pureza e refletância inclusive 2 lâmpadas LED T8 9/10W temp. de cor 5000k c/ 60cm - Ref. CS216AL-N - AMES, 1261 - LUMAVI OU EQUIVALENTE | UN |  | 140.76 | IOPES181001 | LUMINARIA SOBREPOR COMPL., CORPO CH. AÇO PINTADA BRANCA, REFLETOR, ALETAS PARABÓLICAS ALUM.ALTA PUREZA E REFLETÂNCIA INCLUSIVE 2 LÂMPADAS LED T8 9/10W TEMP. DE COR 5000K C/ 60CM - REF. CS216AL-N - AMES, 1261 - LUMAVI OU EQUIVALENTE | UN | 140.76
IOPES | 181002 | Luminaria sobrepor compl., corpo ch. aço pintada branca, refletor aletas parabólicas alum.alta pureza e refletância inclusive 2 lâmpadas LED T8 20W temp. de cor 5000k bivolt c/ 1,20m - Ref. CS232AL-N - AMES, 2447 - LUMAVI OU EQUIVALENTE | UN |  | 181.28 | IOPES181002 | LUMINARIA SOBREPOR COMPL., CORPO CH. AÇO PINTADA BRANCA, REFLETOR ALETAS PARABÓLICAS ALUM.ALTA PUREZA E REFLETÂNCIA INCLUSIVE 2 LÂMPADAS LED T8 20W TEMP. DE COR 5000K BIVOLT C/ 1,20M - REF. CS232AL-N - AMES, 2447 - LUMAVI OU EQUIVALENTE | UN | 181.28
IOPES | 181003 | Luminaria embutir compl., corpo ch. aço pintada branca, refletor aletas parabólicas alum.alta pureza e refletância inclusive 2 lâmpadas LED T8 9W temp. de cor 5000k c/ 60cm - REF. CE216AL-N - AMES, 6024 - LUMAVI OU EQUIVALENTE | UN |  | 132.92 | IOPES181003 | LUMINARIA EMBUTIR COMPL., CORPO CH. AÇO PINTADA BRANCA, REFLETOR ALETAS PARABÓLICAS ALUM.ALTA PUREZA E REFLETÂNCIA INCLUSIVE 2 LÂMPADAS LED T8 9W TEMP. DE COR 5000K C/ 60CM - REF. CE216AL-N - AMES, 6024 - LUMAVI OU EQUIVALENTE | UN | 132.92
IOPES | 181004 | Luminaria embutir compl., corpo ch. aço pintada branca, refletor, aletas parabólicas alum.alta pureza e refletância inclusive 2 lâmpadas LED T8 18W temp. de cor 5000k c/ 1,20m - Ref. CE232AL-N - AMES, 6025 - LUMAVI -LDEF 2X32W - LUMILUZ OU EQUIVALENTE | UN |  | 181.19 | IOPES181004 | LUMINARIA EMBUTIR COMPL., CORPO CH. AÇO PINTADA BRANCA, REFLETOR, ALETAS PARABÓLICAS ALUM.ALTA PUREZA E REFLETÂNCIA INCLUSIVE 2 LÂMPADAS LED T8 18W TEMP. DE COR 5000K C/ 1,20M - REF. CE232AL-N - AMES, 6025 - LUMAVI -LDEF 2X32W - LUMILUZ OU EQUIVALENTE | UN | 181.19
IOPES | 181005 | Luminária sobrepor compl., corpo ch. aço pintada branca, refletor,aletas parabólicas alum.alta pureza e refletância inclusive 4 lâmpadas LED T8 9W temp. de cor 5000k bivolt c/ 60cm - CS416AL-N - AMES, 1452 - LUMAVI OU EQUIVALENTE | UN |  | 255.1 | IOPES181005 | LUMINÁRIA SOBREPOR COMPL., CORPO CH. AÇO PINTADA BRANCA, REFLETOR,ALETAS PARABÓLICAS ALUM.ALTA PUREZA E REFLETÂNCIA INCLUSIVE 4 LÂMPADAS LED T8 9W TEMP. DE COR 5000K BIVOLT C/ 60CM - CS416AL-N - AMES, 1452 - LUMAVI OU EQUIVALENTE | UN | 255.1
IOPES | 181007 | Luminária embutir compl., corpo ch. aço pintada branca, refletor,aletas parabólicas alum.alta pureza e refletância nclusive 4 lâmpadas LED T8 9W temp. de cor 5000k - Ref.CE416AL-N - AMES, 6026 - LUMAVI OU EQUIVALENTE | UN |  | 243.78 | IOPES181007 | LUMINÁRIA EMBUTIR COMPL., CORPO CH. AÇO PINTADA BRANCA, REFLETOR,ALETAS PARABÓLICAS ALUM.ALTA PUREZA E REFLETÂNCIA NCLUSIVE 4 LÂMPADAS LED T8 9W TEMP. DE COR 5000K - REF.CE416AL-N - AMES, 6026 - LUMAVI OU EQUIVALENTE | UN | 243.78
IOPES | 19 | PINTURA |  |  |  | IOPES19 | PINTURA |  | 0
IOPES | 1901 | SOBRE PAREDES E FORROS |  |  |  | IOPES1901 | SOBRE PAREDES E FORROS |  | 0
IOPES | 190101 | Emassamento de paredes e forros, com duas demãos de massa corrida, referência Suvinil, Coral, Metalatex ou equivalente, inclusive uma demão de liquido selador PVA, referência Suvinil, Coral ou Metalatex ou equivalente | m2 |  | 18.22 | IOPES190101 | EMASSAMENTO DE PAREDES E FORROS, COM DUAS DEMÃOS DE MASSA CORRIDA, REFERÊNCIA SUVINIL, CORAL, METALATEX OU EQUIVALENTE, INCLUSIVE UMA DEMÃO DE LIQUIDO SELADOR PVA, REFERÊNCIA SUVINIL, CORAL OU METALATEX OU EQUIVALENTE | M2 | 18.22
IOPES | 190102 | Emassamento de paredes e forros, com duas demãos de massa à base de óleo, marcas de referência Suvinil, Coral ou Metalatex | m2 |  | 22.49 | IOPES190102 | EMASSAMENTO DE PAREDES E FORROS, COM DUAS DEMÃOS DE MASSA À BASE DE ÓLEO, MARCAS DE REFERÊNCIA SUVINIL, CORAL OU METALATEX | M2 | 22.49
IOPES | 190103 | Emassamento de paredes e forros, com duas demãos de massa acrílica premium, referência Suvinil, Coral ou Sherwin Williams ou equivalente, inclusive uma demão de liquido selador acrílico, referência Suvinil, Coral ou Metalatex ou equivalente | m2 |  | 22.02 | IOPES190103 | EMASSAMENTO DE PAREDES E FORROS, COM DUAS DEMÃOS DE MASSA ACRÍLICA PREMIUM, REFERÊNCIA SUVINIL, CORAL OU SHERWIN WILLIAMS OU EQUIVALENTE, INCLUSIVE UMA DEMÃO DE LIQUIDO SELADOR ACRÍLICO, REFERÊNCIA SUVINIL, CORAL OU METALATEX OU EQUIVALENTE | M2 | 22.02
IOPES | 190104 | Pintura em paredes e forros, aplicação manual, com três demãos de tinta látex premium, referência Suvinil, Coral e Metalatex, inclusive uma demão de liquido selador PVA, referência Suvinil, Coral ou Metalatex ou equivalente | m2 |  | 27.21 | IOPES190104 | PINTURA EM PAREDES E FORROS, APLICAÇÃO MANUAL, COM TRÊS DEMÃOS DE TINTA LÁTEX PREMIUM, REFERÊNCIA SUVINIL, CORAL E METALATEX, INCLUSIVE UMA DEMÃO DE LIQUIDO SELADOR PVA, REFERÊNCIA SUVINIL, CORAL OU METALATEX OU EQUIVALENTE | M2 | 27.21
IOPES | 190105 | Pintura em paredes e forros, aplicação manual, com três demãos de tinta esmalte sintético premium, acabamento fosco, referência Suvinil, Coral ou Metalatex, inclusive uma demão de liquido selador acrílico, referência Suvinil, Coral ou Metalatex ou equivalente | m2 |  | 32.5 | IOPES190105 | PINTURA EM PAREDES E FORROS, APLICAÇÃO MANUAL, COM TRÊS DEMÃOS DE TINTA ESMALTE SINTÉTICO PREMIUM, ACABAMENTO FOSCO, REFERÊNCIA SUVINIL, CORAL OU METALATEX, INCLUSIVE UMA DEMÃO DE LIQUIDO SELADOR ACRÍLICO, REFERÊNCIA SUVINIL, CORAL OU METALATEX OU EQUIVALENTE | M2 | 32.5
IOPES | 190106 | Pintura em paredes e forros, aplicação manual, com três demão de tinta látex acrílico premium, referência Coral e Metalatex, inclusive uma demão de liquido selador acrílico, referência Suvinil, Coral ou Metalatex ou equivalente | m2 |  | 27.4 | IOPES190106 | PINTURA EM PAREDES E FORROS, APLICAÇÃO MANUAL, COM TRÊS DEMÃO DE TINTA LÁTEX ACRÍLICO PREMIUM, REFERÊNCIA CORAL E METALATEX, INCLUSIVE UMA DEMÃO DE LIQUIDO SELADOR ACRÍLICO, REFERÊNCIA SUVINIL, CORAL OU METALATEX OU EQUIVALENTE | M2 | 27.4
IOPES | 190107 | Pintura com nata de cimento sobre superfície áspera a três demãos | m2 |  | 4.11 | IOPES190107 | PINTURA COM NATA DE CIMENTO SOBRE SUPERFÍCIE ÁSPERA A TRÊS DEMÃOS | M2 | 4.11
IOPES | 190108 | Pintura a cal (tipo caiação), sobre paredes e forros, a três demãos | m2 |  | 11.45 | IOPES190108 | PINTURA A CAL (TIPO CAIAÇÃO), SOBRE PAREDES E FORROS, A TRÊS DEMÃOS | M2 | 11.45
IOPES | 190109 | Pintura de letra, aplicação manual, em parede, dim. 20x30cm com tinta látex acrílica, marcas de referência Suvinil, Coral ou Metalatex ou equivalente | UN |  | 105.41 | IOPES190109 | PINTURA DE LETRA, APLICAÇÃO MANUAL, EM PAREDE, DIM. 20X30CM COM TINTA LÁTEX ACRÍLICA, MARCAS DE REFERÊNCIA SUVINIL, CORAL OU METALATEX OU EQUIVALENTE | UN | 105.41
IOPES | 190114 | Preparo em paredes e forros, aplicação manual, com uma demão de líquido selador acrílico, referência Suvinil, Coral ou Metalatex ou equivalente | m2 |  | 2.99 | IOPES190114 | PREPARO EM PAREDES E FORROS, APLICAÇÃO MANUAL, COM UMA DEMÃO DE LÍQUIDO SELADOR ACRÍLICO, REFERÊNCIA SUVINIL, CORAL OU METALATEX OU EQUIVALENTE | M2 | 2.99
IOPES | 190115 | Pintura, sobre paredes e forros, aplicação manual, com duas demãos de tinta látex PVA premium, referência Suvinil, Coral e Metalatex, inclusive uma demão de liquido selador PVA, referência Suvinil, Coral ou Metalatex ou equivalente | m2 |  | 22.19 | IOPES190115 | PINTURA, SOBRE PAREDES E FORROS, APLICAÇÃO MANUAL, COM DUAS DEMÃOS DE TINTA LÁTEX PVA PREMIUM, REFERÊNCIA SUVINIL, CORAL E METALATEX, INCLUSIVE UMA DEMÃO DE LIQUIDO SELADOR PVA, REFERÊNCIA SUVINIL, CORAL OU METALATEX OU EQUIVALENTE | M2 | 22.19
IOPES | 190116 | Pintura, sobre paredes e forros, aplicação manual, com duas demãos de tinta esmalte sintético, referência Suvinil, Coral e Metalatex, inclusive uma demão de liquido selador PVA, referência Suvinil, Coral ou Metalatex ou equivalente | m2 |  | 25.89 | IOPES190116 | PINTURA, SOBRE PAREDES E FORROS, APLICAÇÃO MANUAL, COM DUAS DEMÃOS DE TINTA ESMALTE SINTÉTICO, REFERÊNCIA SUVINIL, CORAL E METALATEX, INCLUSIVE UMA DEMÃO DE LIQUIDO SELADOR PVA, REFERÊNCIA SUVINIL, CORAL OU METALATEX OU EQUIVALENTE | M2 | 25.89
IOPES | 190117 | Pintura sobre paredes e forros, aplicação manual, com duas demãos de tinta látex acrílico premium, acabamento fosco, referência Suvinil, Coral e Metalatex, inclusive uma demão de liquido selador acrílico, referência Suvinil, Coral ou Metalatex | m2 |  | 22.14 | IOPES190117 | PINTURA SOBRE PAREDES E FORROS, APLICAÇÃO MANUAL, COM DUAS DEMÃOS DE TINTA LÁTEX ACRÍLICO PREMIUM, ACABAMENTO FOSCO, REFERÊNCIA SUVINIL, CORAL E METALATEX, INCLUSIVE UMA DEMÃO DE LIQUIDO SELADOR ACRÍLICO, REFERÊNCIA SUVINIL, CORAL OU METALATEX | M2 | 22.14
IOPES | 190121 | Preparo em paredes e forros, aplicação manual, com uma demão de líquido selador PVA, referência Suvinil, Coral ou Metalatex ou equivalente | m2 |  | 3.17 | IOPES190121 | PREPARO EM PAREDES E FORROS, APLICAÇÃO MANUAL, COM UMA DEMÃO DE LÍQUIDO SELADOR PVA, REFERÊNCIA SUVINIL, CORAL OU METALATEX OU EQUIVALENTE | M2 | 3.17
IOPES | 1902 | SOBRE CONCRETO OU BLOCOS CERÂMICOS APARENTES |  |  |  | IOPES1902 | SOBRE CONCRETO OU BLOCOS CERÂMICOS APARENTES |  | 0
IOPES | 190201 | Pintura sobre concreto ou blocos cerâmicos aparentes, aplicação manual, com duas demãos de verniz acrílico a base de água, acabamento fosco, referência Suvinil, Coral, Metalatex ou equivalente | m2 |  | 15.21 | IOPES190201 | PINTURA SOBRE CONCRETO OU BLOCOS CERÂMICOS APARENTES, APLICAÇÃO MANUAL, COM DUAS DEMÃOS DE VERNIZ ACRÍLICO A BASE DE ÁGUA, ACABAMENTO FOSCO, REFERÊNCIA SUVINIL, CORAL, METALATEX OU EQUIVALENTE | M2 | 15.21
IOPES | 190202 | Pintura sobre concreto ou blocos cerâmicos aparentes, aplicação manual, com uma demão de silicone incolor, referência Suvinil, Sika, Vedacit ou equivalente | m2 |  | 18.01 | IOPES190202 | PINTURA SOBRE CONCRETO OU BLOCOS CERÂMICOS APARENTES, APLICAÇÃO MANUAL, COM UMA DEMÃO DE SILICONE INCOLOR, REFERÊNCIA SUVINIL, SIKA, VEDACIT OU EQUIVALENTE | M2 | 18.01
IOPES | 190203 | Pintura sobre concreto ou blocos de concreto, aplicação manual, com três demãos de tinta látex acrílico premium, referência Suvinil, Coral e Metalatex, inclusive uma demão de liquido selador acrílico, referência Suvinil, Coral ou Metalatex ou equivalente | m2 |  | 25.77 | IOPES190203 | PINTURA SOBRE CONCRETO OU BLOCOS DE CONCRETO, APLICAÇÃO MANUAL, COM TRÊS DEMÃOS DE TINTA LÁTEX ACRÍLICO PREMIUM, REFERÊNCIA SUVINIL, CORAL E METALATEX, INCLUSIVE UMA DEMÃO DE LIQUIDO SELADOR ACRÍLICO, REFERÊNCIA SUVINIL, CORAL OU METALATEX OU EQUIVALENTE | M2 | 25.77
IOPES | 190204 | Pintura sobre cobogós de concreto, aplicação manual, com duas demãos de tinta látex acrílico premium, referência Suvinil, Coral e Metalatex, inclusive uma demão de liquido selador acrílico, referência Suvinil, Coral ou Metalatex ou equivalente | m2 |  | 33.33 | IOPES190204 | PINTURA SOBRE COBOGÓS DE CONCRETO, APLICAÇÃO MANUAL, COM DUAS DEMÃOS DE TINTA LÁTEX ACRÍLICO PREMIUM, REFERÊNCIA SUVINIL, CORAL E METALATEX, INCLUSIVE UMA DEMÃO DE LIQUIDO SELADOR ACRÍLICO, REFERÊNCIA SUVINIL, CORAL OU METALATEX OU EQUIVALENTE | M2 | 33.33
IOPES | 190205 | Pintura a cal de meio-fio (tipo a caiação), aplicação manual, a três demãos | m2 |  | 11.5 | IOPES190205 | PINTURA A CAL DE MEIO-FIO (TIPO A CAIAÇÃO), APLICAÇÃO MANUAL, A TRÊS DEMÃOS | M2 | 11.5
IOPES | 190211 | Pintura sobre concreto ou blocos de concreto, aplicação manual, com duas demãos de tinta látex PVA premium, referência Suvinil, Coral e Metalatex, inclusive uma demão de liquido selador PVA, referência Suvinil, Coral ou Metalatex ou equivalente | m2 |  | 22.19 | IOPES190211 | PINTURA SOBRE CONCRETO OU BLOCOS DE CONCRETO, APLICAÇÃO MANUAL, COM DUAS DEMÃOS DE TINTA LÁTEX PVA PREMIUM, REFERÊNCIA SUVINIL, CORAL E METALATEX, INCLUSIVE UMA DEMÃO DE LIQUIDO SELADOR PVA, REFERÊNCIA SUVINIL, CORAL OU METALATEX OU EQUIVALENTE | M2 | 22.19
IOPES | 1903 | SOBRE MADEIRA |  |  |  | IOPES1903 | SOBRE MADEIRA |  | 0
IOPES | 190301 | Emassamento de esquadrias e elementos de madeira, com duas demãos de massa à base água, referência Suvinil, Coral, Sherwin Williams ou equivalente, inclusive uma demão de fundo nivelador alquídico branco, referência Suvinil, Coral ou Metalatex ou equivalente | m2 |  | 47.66 | IOPES190301 | EMASSAMENTO DE ESQUADRIAS E ELEMENTOS DE MADEIRA, COM DUAS DEMÃOS DE MASSA À BASE ÁGUA, REFERÊNCIA SUVINIL, CORAL, SHERWIN WILLIAMS OU EQUIVALENTE, INCLUSIVE UMA DEMÃO DE FUNDO NIVELADOR ALQUÍDICO BRANCO, REFERÊNCIA SUVINIL, CORAL OU METALATEX OU EQUIVALENTE | M2 | 47.66
IOPES | 190302 | Pintura de esquadrias e elementos de madeira, aplicação manual, com duas demãos de tinta esmalte sintético referência Suvinil, Coral ou Metalatex, inclusive fundo branco nivelador, referência Suvinil, Coral e Metalatex ou equivalente | m2 |  | 43.22 | IOPES190302 | PINTURA DE ESQUADRIAS E ELEMENTOS DE MADEIRA, APLICAÇÃO MANUAL, COM DUAS DEMÃOS DE TINTA ESMALTE SINTÉTICO REFERÊNCIA SUVINIL, CORAL OU METALATEX, INCLUSIVE FUNDO BRANCO NIVELADOR, REFERÊNCIA SUVINIL, CORAL E METALATEX OU EQUIVALENTE | M2 | 43.22
IOPES | 190303 | Pintura de esquadrias e elementos de madeira, aplicação manual, com três demão de verniz brilhante incolor, linha Premium Copal, referência Suvinil, Eucatex, Montana ou equivalente | m2 |  | 27.48 | IOPES190303 | PINTURA DE ESQUADRIAS E ELEMENTOS DE MADEIRA, APLICAÇÃO MANUAL, COM TRÊS DEMÃO DE VERNIZ BRILHANTE INCOLOR, LINHA PREMIUM COPAL, REFERÊNCIA SUVINIL, EUCATEX, MONTANA OU EQUIVALENTE | M2 | 27.48
IOPES | 190306 | Pintura de esquadrias e elementos de madeira, aplicação manual, com três demãos de verniz fosco incolor, linha Tripla Proteção Premium, referência Suvinil, Coral, Metalatex ou equivalente | m2 |  | 25.97 | IOPES190306 | PINTURA DE ESQUADRIAS E ELEMENTOS DE MADEIRA, APLICAÇÃO MANUAL, COM TRÊS DEMÃOS DE VERNIZ FOSCO INCOLOR, LINHA TRIPLA PROTEÇÃO PREMIUM, REFERÊNCIA SUVINIL, CORAL, METALATEX OU EQUIVALENTE | M2 | 25.97
IOPES | 190307 | Pintura fundo nivelador alquídico branco, aplicada a rolo, pincel ou trincha, em madeira, a uma demão, referência Suvinil, Coral ou equivalente | m2 |  | 26.08 | IOPES190307 | PINTURA FUNDO NIVELADOR ALQUÍDICO BRANCO, APLICADA A ROLO, PINCEL OU TRINCHA, EM MADEIRA, A UMA DEMÃO, REFERÊNCIA SUVINIL, CORAL OU EQUIVALENTE | M2 | 26.08
IOPES | 1904 | SOBRE METAL |  |  |  | IOPES1904 | SOBRE METAL |  | 0
IOPES | 190417 | Pintura sobre metal, aplicação manual, com duas demãos de tinta esmalte sintético, referência Suvinil, Coral ou Metalatex, inclusive uma demão de fundo anticorrosivo | m2 |  | 47.86 | IOPES190417 | PINTURA SOBRE METAL, APLICAÇÃO MANUAL, COM DUAS DEMÃOS DE TINTA ESMALTE SINTÉTICO, REFERÊNCIA SUVINIL, CORAL OU METALATEX, INCLUSIVE UMA DEMÃO DE FUNDO ANTICORROSIVO | M2 | 47.86
IOPES | 190418 | Pintura de superfície metálica com uma demão de primer Epoxi e duas demãos de tinta à base de Epoxi | m2 |  | 49.16 | IOPES190418 | PINTURA DE SUPERFÍCIE METÁLICA COM UMA DEMÃO DE PRIMER EPOXI E DUAS DEMÃOS DE TINTA À BASE DE EPOXI | M2 | 49.16
IOPES | 1905 | SOBRE ELEMENTOS ESPECIAIS |  |  |  | IOPES1905 | SOBRE ELEMENTOS ESPECIAIS |  | 0
IOPES | 190501 | Pintura de letras em chapas de ferro, dimensões 20x30cm, aplicação manual, com duas demãos de tinta esmalte sintético, referência Suvinil, Coral, Metalatex ou equivalente, inclusive uma demão de fundo anti-corrosivo | UN |  | 5.74 | IOPES190501 | PINTURA DE LETRAS EM CHAPAS DE FERRO, DIMENSÕES 20X30CM, APLICAÇÃO MANUAL, COM DUAS DEMÃOS DE TINTA ESMALTE SINTÉTICO, REFERÊNCIA SUVINIL, CORAL, METALATEX OU EQUIVALENTE, INCLUSIVE UMA DEMÃO DE FUNDO ANTI-CORROSIVO | UN | 5.74
IOPES | 1906 | SOBRE PISOS |  |  |  | IOPES1906 | SOBRE PISOS |  | 0
IOPES | 190601 | Pintura sobre piso, aplicação manual, para execução de faixa demarcatória L=5cm, com três demãos de tinta à base de epóxi, marcas de referência Suvinil, Coral ou Metalatex ou equivalente | m |  | 10.19 | IOPES190601 | PINTURA SOBRE PISO, APLICAÇÃO MANUAL, PARA EXECUÇÃO DE FAIXA DEMARCATÓRIA L=5CM, COM TRÊS DEMÃOS DE TINTA À BASE DE EPÓXI, MARCAS DE REFERÊNCIA SUVINIL, CORAL OU METALATEX OU EQUIVALENTE | M | 10.19
IOPES | 190602 | Pintura sobre piso, aplicação manual, com duas demãos de tinta à base de resinas acrílicas, marcas de referência Suvinil, Coral, Sherwin Williams NovaCor, Metalatex ou equivalente | m2 |  | 19.88 | IOPES190602 | PINTURA SOBRE PISO, APLICAÇÃO MANUAL, COM DUAS DEMÃOS DE TINTA À BASE DE RESINAS ACRÍLICAS, MARCAS DE REFERÊNCIA SUVINIL, CORAL, SHERWIN WILLIAMS NOVACOR, METALATEX OU EQUIVALENTE | M2 | 19.88
IOPES | 190603 | Pintura sobre pisos, marcas de referência Novacor, Coral ou Suvinil, a duas demãos, Linha Premium | m2 |  | 22.72 | IOPES190603 | PINTURA SOBRE PISOS, MARCAS DE REFERÊNCIA NOVACOR, CORAL OU SUVINIL, A DUAS DEMÃOS, LINHA PREMIUM | M2 | 22.72
IOPES | 190604 | Pintura sobre piso, aplicação manual, para execução de faixa demarcatória L=8cm, com três demãos de tinta à base de epóxi, marcas de referência Suvinil, Coral ou Metalatex ou equivalente | m |  | 11.52 | IOPES190604 | PINTURA SOBRE PISO, APLICAÇÃO MANUAL, PARA EXECUÇÃO DE FAIXA DEMARCATÓRIA L=8CM, COM TRÊS DEMÃOS DE TINTA À BASE DE EPÓXI, MARCAS DE REFERÊNCIA SUVINIL, CORAL OU METALATEX OU EQUIVALENTE | M | 11.52
IOPES | 190605 | Aplicação de tinta epóxi de alta espessura semibrilhante sobre piso de concreto a três demãos, inclusive selador epóxi a uma demão - Ref. Intergard 2005 e 2001 - Internacional ou equivalente | m2 |  | 76.03 | IOPES190605 | APLICAÇÃO DE TINTA EPÓXI DE ALTA ESPESSURA SEMIBRILHANTE SOBRE PISO DE CONCRETO A TRÊS DEMÃOS, INCLUSIVE SELADOR EPÓXI A UMA DEMÃO - REF. INTERGARD 2005 E 2001 - INTERNACIONAL OU EQUIVALENTE | M2 | 76.03
IOPES | 20 | SERVIÇOS COMPLEMENTARES EXTERNOS |  |  |  | IOPES20 | SERVIÇOS COMPLEMENTARES EXTERNOS |  | 0
IOPES | 2001 | MUROS E FECHAMENTOS |  |  |  | IOPES2001 | MUROS E FECHAMENTOS |  | 0
IOPES | 200101 | Alambrado c/ tela losangular de arame fio 12 malha 2" revest. em PVC com tubo de ferro galvanizado vertical de 2 1/2" e horizontal de 1" incl. portão, pintados com esmalte sobre fundo anticorrosivo | m2 |  | 241.28 | IOPES200101 | ALAMBRADO C/ TELA LOSANGULAR DE ARAME FIO 12 MALHA 2" REVEST. EM PVC COM TUBO DE FERRO GALVANIZADO VERTICAL DE 2 1/2" E HORIZONTAL DE 1" INCL. PORTÃO, PINTADOS COM ESMALTE SOBRE FUNDO ANTICORROSIVO | M2 | 241.28
IOPES | 200104 | Cerca de madeira com ripas de 7 x 2 cm, altura de 1.50 m e caibro de 8 x 8 cm em madeira de lei espaçados a cada 2.0 m | m |  | 278.36 | IOPES200104 | CERCA DE MADEIRA COM RIPAS DE 7 X 2 CM, ALTURA DE 1.50 M E CAIBRO DE 8 X 8 CM EM MADEIRA DE LEI ESPAÇADOS A CADA 2.0 M | M | 278.36
IOPES | 200105 | Cerca com tela fio 16 malha losangular de 2", fixadas c/ grampos em pontaletes de madeira de lei 8x8cm espaçados de 1.5m, com bases concretadas e com três fios tensores de arame galvanizado n.12 | m |  | 249.94 | IOPES200105 | CERCA COM TELA FIO 16 MALHA LOSANGULAR DE 2", FIXADAS C/ GRAMPOS EM PONTALETES DE MADEIRA DE LEI 8X8CM ESPAÇADOS DE 1.5M, COM BASES CONCRETADAS E COM TRÊS FIOS TENSORES DE ARAME GALVANIZADO N.12 | M | 249.94
IOPES | 200107 | Cerca com cinco fios de arame liso n. 12 fixados com grampos em pontaletes de madeira de lei de 8 x 8cm a cada 2.0 m e altura livre de 1.6 m | m |  | 136.94 | IOPES200107 | CERCA COM CINCO FIOS DE ARAME LISO N. 12 FIXADOS COM GRAMPOS EM PONTALETES DE MADEIRA DE LEI DE 8 X 8CM A CADA 2.0 M E ALTURA LIVRE DE 1.6 M | M | 136.94
IOPES | 200108 | Muro de arrimo de concreto ciclópico com aterro na parte posterior, inclusive forma de madeira e dreno de brita | m3 |  | 1118 | IOPES200108 | MURO DE ARRIMO DE CONCRETO CICLÓPICO COM ATERRO NA PARTE POSTERIOR, INCLUSIVE FORMA DE MADEIRA E DRENO DE BRITA | M3 | 1118
IOPES | 200120 | Cerca H=2.30cm, c/tela losang. arame fio 12 malha 2" revest. em PVC com mourão curvo de concreto H=3,20m, secção T, fixado emsolo, a cada 3m, c/3 fios de arame farpado na parte curva, incl 3 fios tensores, chumbadores e sapata de 40x40x50cm | m |  | 286.86 | IOPES200120 | CERCA H=2.30CM, C/TELA LOSANG. ARAME FIO 12 MALHA 2" REVEST. EM PVC COM MOURÃO CURVO DE CONCRETO H=3,20M, SECÇÃO T, FIXADO EMSOLO, A CADA 3M, C/3 FIOS DE ARAME FARPADO NA PARTE CURVA, INCL 3 FIOS TENSORES, CHUMBADORES E SAPATA DE 40X40X50CM | M | 286.86
IOPES | 200124 | Muro de alvenaria de blocos cerâmicos 10x20x20cm, c/ pilares a cada 2 m, esp. 10cm e h=2.5m, revestido com chapisco, reboco e pintura acrílica a 2 demãos, incl. pilares, cintas e sapatas, empregando arg. cimento cal e areia | m |  | 947.15 | IOPES200124 | MURO DE ALVENARIA DE BLOCOS CERÂMICOS 10X20X20CM, C/ PILARES A CADA 2 M, ESP. 10CM E H=2.5M, REVESTIDO COM CHAPISCO, REBOCO E PINTURA ACRÍLICA A 2 DEMÃOS, INCL. PILARES, CINTAS E SAPATAS, EMPREGANDO ARG. CIMENTO CAL E AREIA | M | 947.15
IOPES | 200128 | Alambrado sobre muro existente, executado em tela fio 12 malha 3", com 02 fios tensores, fixados em tubos de FG 11/2" colocados a cada 3m (h do alambrado =1,5m), inlcusive chumbamento no muro | m2 |  | 252.44 | IOPES200128 | ALAMBRADO SOBRE MURO EXISTENTE, EXECUTADO EM TELA FIO 12 MALHA 3", COM 02 FIOS TENSORES, FIXADOS EM TUBOS DE FG 11/2" COLOCADOS A CADA 3M (H DO ALAMBRADO =1,5M), INLCUSIVE CHUMBAMENTO NO MURO | M2 | 252.44
IOPES | 200129 | Cerca com mourão de concreto reto H=2.5, base quadrada 10x10cm, fixado em solo a cada 3.0m, com 10 fios de arame galvanizado liso nº 10 | m |  | 130.23 | IOPES200129 | CERCA COM MOURÃO DE CONCRETO RETO H=2.5, BASE QUADRADA 10X10CM, FIXADO EM SOLO A CADA 3.0M, COM 10 FIOS DE ARAME GALVANIZADO LISO Nº 10 | M | 130.23
IOPES | 200130 | Gradil H = 1.90m padrão SEDU em tudo de FG 2" e barra chata de 11/2"x1/4", para fixação sobre mureta conforme projeto, exclusive a mureta. | m |  | 982.5 | IOPES200130 | GRADIL H = 1.90M PADRÃO SEDU EM TUDO DE FG 2" E BARRA CHATA DE 11/2"X1/4", PARA FIXAÇÃO SOBRE MURETA CONFORME PROJETO, EXCLUSIVE A MURETA. | M | 982.5
IOPES | 200131 | Gradil H = 1.90m padrão SEDU em tubo de FG 31/2" e barra chata de 2"x1/4" para fixação sobre mureta conforme projeto, exclusive a mureta. | m |  | 1787.51 | IOPES200131 | GRADIL H = 1.90M PADRÃO SEDU EM TUBO DE FG 31/2" E BARRA CHATA DE 2"X1/4" PARA FIXAÇÃO SOBRE MURETA CONFORME PROJETO, EXCLUSIVE A MURETA. | M | 1787.51
IOPES | 200132 | Fornecimento e instalação Portão de correr em Gradil Nylofor 3D, em painel de aço galvanizado, Dim.: 3,50 x 2,43m - Belgo ou equivalente, malha retangular 200x50mm e fio de aço Ø5,0mm, incl. poste de aço galv. 60x40mm | UN |  | 7303.91 | IOPES200132 | FORNECIMENTO E INSTALAÇÃO PORTÃO DE CORRER EM GRADIL NYLOFOR 3D, EM PAINEL DE AÇO GALVANIZADO, DIM.: 3,50 X 2,43M - BELGO OU EQUIVALENTE, MALHA RETANGULAR 200X50MM E FIO DE AÇO Ø5,0MM, INCL. POSTE DE AÇO GALV. 60X40MM | UN | 7303.91
IOPES | 200133 | Fornecimento e instalação Portão de Abrir em Gradil Nylofor 3D, em painel de aço galvanizado, Dim.: 1,00 x 2,43m - Belgo ou equivalente, malha retangular 200x50mm e fio de aço Ø5,0mm, incl. poste de aço galv. 60x40mm | UN |  | 2249.66 | IOPES200133 | FORNECIMENTO E INSTALAÇÃO PORTÃO DE ABRIR EM GRADIL NYLOFOR 3D, EM PAINEL DE AÇO GALVANIZADO, DIM.: 1,00 X 2,43M - BELGO OU EQUIVALENTE, MALHA RETANGULAR 200X50MM E FIO DE AÇO Ø5,0MM, INCL. POSTE DE AÇO GALV. 60X40MM | UN | 2249.66
IOPES | 200141 | Cercamento em gradil em aço galvanizado soldado e revestido em poliéster por processo de pintura eletrostática 100micra, malha 5x20cm, fio diâm. 5,00mm. Inclusive acessórios e poste. Dimensões dos painéis: 2,50x2,03m - Nylofor ou equivalente | m |  | 379.75 | IOPES200141 | CERCAMENTO EM GRADIL EM AÇO GALVANIZADO SOLDADO E REVESTIDO EM POLIÉSTER POR PROCESSO DE PINTURA ELETROSTÁTICA 100MICRA, MALHA 5X20CM, FIO DIÂM. 5,00MM. INCLUSIVE ACESSÓRIOS E POSTE. DIMENSÕES DOS PAINÉIS: 2,50X2,03M - NYLOFOR OU EQUIVALENTE | M | 379.75
IOPES | 2002 | PAVIMENTAÇÃO |  |  |  | IOPES2002 | PAVIMENTAÇÃO |  | 0
IOPES | 200202 | Meio-fio de concreto pré-moldado com dimensões de 15x12x30x100 cm , rejuntados com argamassa de cimento e areia no traço 1:3 | m |  | 66.69 | IOPES200202 | MEIO-FIO DE CONCRETO PRÉ-MOLDADO COM DIMENSÕES DE 15X12X30X100 CM , REJUNTADOS COM ARGAMASSA DE CIMENTO E AREIA NO TRAÇO 1:3 | M | 66.69
IOPES | 200206 | Blocos pré-moldados de concreto intertravados tipo pavi-s ou equivalente, esp. de 8 cm e resistência a compressão mínima de 35MPa, assentados sobre colchão de areia 10cm e rejuntamento com pó de pedra | m2 |  | 108.58 | IOPES200206 | BLOCOS PRÉ-MOLDADOS DE CONCRETO INTERTRAVADOS TIPO PAVI-S OU EQUIVALENTE, ESP. DE 8 CM E RESISTÊNCIA A COMPRESSÃO MÍNIMA DE 35MPA, ASSENTADOS SOBRE COLCHÃO DE AREIA 10CM E REJUNTAMENTO COM PÓ DE PEDRA | M2 | 108.58
IOPES | 200209 | Passeio de cimentado camurçado com argamassa de cimento e areia no traço 1:3 esp. 1.5cm, e lastro de concreto com 8cm de espessura, inclusive preparo de caixa | m2 |  | 156.22 | IOPES200209 | PASSEIO DE CIMENTADO CAMURÇADO COM ARGAMASSA DE CIMENTO E AREIA NO TRAÇO 1:3 ESP. 1.5CM, E LASTRO DE CONCRETO COM 8CM DE ESPESSURA, INCLUSIVE PREPARO DE CAIXA | M2 | 156.22
IOPES | 200214 | Blocos pré-moldados de concreto tipo pavi-s ou equivalente, espessura 10 cm e resistência a compressão mínima de 35MPa, assentados sobre colchão de pó de pedra na espessura de 10 cm | m2 |  | 141.13 | IOPES200214 | BLOCOS PRÉ-MOLDADOS DE CONCRETO TIPO PAVI-S OU EQUIVALENTE, ESPESSURA 10 CM E RESISTÊNCIA A COMPRESSÃO MÍNIMA DE 35MPA, ASSENTADOS SOBRE COLCHÃO DE PÓ DE PEDRA NA ESPESSURA DE 10 CM | M2 | 141.13
IOPES | 200223 | Execução de lastro de brita nº 02 sob passeios e ciclovias, incl. escavação | m3 |  | 292.11 | IOPES200223 | EXECUÇÃO DE LASTRO DE BRITA Nº 02 SOB PASSEIOS E CICLOVIAS, INCL. ESCAVAÇÃO | M3 | 292.11
IOPES | 200229 | Meio-fio de concreto moldado in-loco com formas de chapa compensada resinada 6mm, nas dimensões 10 x 30 cm, incl. escavação, reaterro e bota-fora | m |  | 86.36 | IOPES200229 | MEIO-FIO DE CONCRETO MOLDADO IN-LOCO COM FORMAS DE CHAPA COMPENSADA RESINADA 6MM, NAS DIMENSÕES 10 X 30 CM, INCL. ESCAVAÇÃO, REATERRO E BOTA-FORA | M | 86.36
IOPES | 200237 | Blocos pré-moldados de concreto tipo pavi-s ou equivalente, espessura de 6 cm e resistência a compressão mínima de 35MPa, assentados sobre colchão de pó de pedra na espessura de 10 cm | m2 |  | 94.09 | IOPES200237 | BLOCOS PRÉ-MOLDADOS DE CONCRETO TIPO PAVI-S OU EQUIVALENTE, ESPESSURA DE 6 CM E RESISTÊNCIA A COMPRESSÃO MÍNIMA DE 35MPA, ASSENTADOS SOBRE COLCHÃO DE PÓ DE PEDRA NA ESPESSURA DE 10 CM | M2 | 94.09
IOPES | 200243 | Canaleta no piso em concreto simples com dimensões internas de 20 x 10 cm e grelha em ferro diam. 1/2" a cada 3 cm fixados em cantoneira de 3/4" x 1/8" apoiada sobre requadro em cantoneira de 1" x 3/16" | m |  | 275.04 | IOPES200243 | CANALETA NO PISO EM CONCRETO SIMPLES COM DIMENSÕES INTERNAS DE 20 X 10 CM E GRELHA EM FERRO DIAM. 1/2" A CADA 3 CM FIXADOS EM CANTONEIRA DE 3/4" X 1/8" APOIADA SOBRE REQUADRO EM CANTONEIRA DE 1" X 3/16" | M | 275.04
IOPES | 200253 | Fornecimento e assentamento de ladrilho hidráulico pastilhado (tátil de alerta), vermelho, dim. 20x20 cm, esp. 1.5cm, assentado com pasta de cimento colante, exclusive regularização e lastro | m2 |  | 92.47 | IOPES200253 | FORNECIMENTO E ASSENTAMENTO DE LADRILHO HIDRÁULICO PASTILHADO (TÁTIL DE ALERTA), VERMELHO, DIM. 20X20 CM, ESP. 1.5CM, ASSENTADO COM PASTA DE CIMENTO COLANTE, EXCLUSIVE REGULARIZAÇÃO E LASTRO | M2 | 92.47
IOPES | 200254 | Fornecimento e assentamento de ladrilho hidráulico ranhurado (tátil direcional), vermelho, dim. 20x20 cm, esp. 1.5cm, assentado com pasta de cimento colante, exclusive regularização e lastro | m2 |  | 89.86 | IOPES200254 | FORNECIMENTO E ASSENTAMENTO DE LADRILHO HIDRÁULICO RANHURADO (TÁTIL DIRECIONAL), VERMELHO, DIM. 20X20 CM, ESP. 1.5CM, ASSENTADO COM PASTA DE CIMENTO COLANTE, EXCLUSIVE REGULARIZAÇÃO E LASTRO | M2 | 89.86
IOPES | 2003 | PAISAGISMO |  |  |  | IOPES2003 | PAISAGISMO |  | 0
IOPES | 200303 | Fornecimento de grama tipo esmeralda em placas com espessura de 0.06 m, exclusive plantio | m2 |  | 14.76 | IOPES200303 | FORNECIMENTO DE GRAMA TIPO ESMERALDA EM PLACAS COM ESPESSURA DE 0.06 M, EXCLUSIVE PLANTIO | M2 | 14.76
IOPES | 200305 | Fornecimento e espalhamento de areia média lavada | m3 |  | 219.19 | IOPES200305 | FORNECIMENTO E ESPALHAMENTO DE AREIA MÉDIA LAVADA | M3 | 219.19
IOPES | 200306 | Fornecimento e espalhamento de brita 1 ou 2 | m3 |  | 235.14 | IOPES200306 | FORNECIMENTO E ESPALHAMENTO DE BRITA 1 OU 2 | M3 | 235.14
IOPES | 200307 | Fornecimento e espalhamento de terra vegetal | m3 |  | 263.47 | IOPES200307 | FORNECIMENTO E ESPALHAMENTO DE TERRA VEGETAL | M3 | 263.47
IOPES | 200323 | Fornecimento e espalhamento de pó de pedra | m3 |  | 185.8 | IOPES200323 | FORNECIMENTO E ESPALHAMENTO DE PÓ DE PEDRA | M3 | 185.8
IOPES | 200326 | Fornecimento e plantio de grama em placas tipo esmeralda, inclusive fornecimento de terra vegetal | m2 |  | 31.98 | IOPES200326 | FORNECIMENTO E PLANTIO DE GRAMA EM PLACAS TIPO ESMERALDA, INCLUSIVE FORNECIMENTO DE TERRA VEGETAL | M2 | 31.98
IOPES | 2004 | TRATAMENTO, CONSERVAÇÃO E LIMPEZA |  |  |  | IOPES2004 | TRATAMENTO, CONSERVAÇÃO E LIMPEZA |  | 0
IOPES | 200401 | Limpeza geral da obra (edificação) | m2 |  | 12.4 | IOPES200401 | LIMPEZA GERAL DA OBRA (EDIFICAÇÃO) | M2 | 12.4
IOPES | 200402 | Limpeza geral de obras (quadras, praças e jardins) | m2 |  | 1.24 | IOPES200402 | LIMPEZA GERAL DE OBRAS (QUADRAS, PRAÇAS E JARDINS) | M2 | 1.24
IOPES | 200404 | Limpeza de pisos e revestimentos cerâmicos | m2 |  | 25.19 | IOPES200404 | LIMPEZA DE PISOS E REVESTIMENTOS CERÂMICOS | M2 | 25.19
IOPES | 2005 | DIVERSOS EXTERNOS |  |  |  | IOPES2005 | DIVERSOS EXTERNOS |  | 0
IOPES | 200511 | Banco de concreto aparente com tampo de 40x40x5 cm e base de 20x20x36 cm para mesa de jogos, conforme detalhe em projeto | UN |  | 160.41 | IOPES200511 | BANCO DE CONCRETO APARENTE COM TAMPO DE 40X40X5 CM E BASE DE 20X20X36 CM PARA MESA DE JOGOS, CONFORME DETALHE EM PROJETO | UN | 160.41
IOPES | 200512 | Mesa de concreto aparente com tampo de 60x60x5 cm, base de 30x30x75 cm e tabuleiro 40x40cm embutido no concreto, feito com pastilhas de mármore branco e granito preto de 5x5x2cm conf. projeto | UN |  | 446.84 | IOPES200512 | MESA DE CONCRETO APARENTE COM TAMPO DE 60X60X5 CM, BASE DE 30X30X75 CM E TABULEIRO 40X40CM EMBUTIDO NO CONCRETO, FEITO COM PASTILHAS DE MÁRMORE BRANCO E GRANITO PRETO DE 5X5X2CM CONF. PROJETO | UN | 446.84
IOPES | 200513 | Escada tipo marinheiro de tubo de ferro 1" e 3/4", com h=4.20m, para acesso a caixa d'água, inclusive pintura em esmalte sintético, conforme detalhe em projeto | UN |  | 1491.81 | IOPES200513 | ESCADA TIPO MARINHEIRO DE TUBO DE FERRO 1" E 3/4", COM H=4.20M, PARA ACESSO A CAIXA D'ÁGUA, INCLUSIVE PINTURA EM ESMALTE SINTÉTICO, CONFORME DETALHE EM PROJETO | UN | 1491.81
IOPES | 200562 | Caixa pré-moldada de concreto para aparelho de ar condicionado de 18.000 BTU | UN |  | 425.38 | IOPES200562 | CAIXA PRÉ-MOLDADA DE CONCRETO PARA APARELHO DE AR CONDICIONADO DE 18.000 BTU | UN | 425.38
IOPES | 200563 | Banco de concreto armado aparente com apoios de alvenaria assentada com argamassa de cimento, cal e areia, largura de 0,50m e espessura de 0,05m | m |  | 169.38 | IOPES200563 | BANCO DE CONCRETO ARMADO APARENTE COM APOIOS DE ALVENARIA ASSENTADA COM ARGAMASSA DE CIMENTO, CAL E AREIA, LARGURA DE 0,50M E ESPESSURA DE 0,05M | M | 169.38
IOPES | 200572 | Poço c/ anéis pré-moldados diam. 1.5m e profundidade de 7m, inclusive fornecimento | UN |  | 2987.86 | IOPES200572 | POÇO C/ ANÉIS PRÉ-MOLDADOS DIAM. 1.5M E PROFUNDIDADE DE 7M, INCLUSIVE FORNECIMENTO | UN | 2987.86
IOPES | 200573 | Bicicletário em tubo de ferro galvanizado 1" e ferro liso 1/2", inclusive pintura, conforme projeto padrão SEDU | m |  | 228.28 | IOPES200573 | BICICLETÁRIO EM TUBO DE FERRO GALVANIZADO 1" E FERRO LISO 1/2", INCLUSIVE PINTURA, CONFORME PROJETO PADRÃO SEDU | M | 228.28
IOPES | 200576 | Placa para inauguração de obra em alumínio polido e=4mm, dimensões 40 x 50 cm, gravação em baixo relevo, inclusive pintura e fixação | UN |  | 744.69 | IOPES200576 | PLACA PARA INAUGURAÇÃO DE OBRA EM ALUMÍNIO POLIDO E=4MM, DIMENSÕES 40 X 50 CM, GRAVAÇÃO EM BAIXO RELEVO, INCLUSIVE PINTURA E FIXAÇÃO | UN | 744.69
IOPES | 200581 | Letra tipo Caixa em chapa de aço inox 304 escovado N16 - Largura: 7,5 cm, Altura: 15cm e Prof. 3cm, inclusive fixação invisível | UN |  | 297.9 | IOPES200581 | LETRA TIPO CAIXA EM CHAPA DE AÇO INOX 304 ESCOVADO N16 - LARGURA: 7,5 CM, ALTURA: 15CM E PROF. 3CM, INCLUSIVE FIXAÇÃO INVISÍVEL | UN | 297.9
IOPES | 200582 | Letra tipo Caixa em chapa de aço inox 304 escovado N16 - Largura: 15 cm, Altura: 30cm e Prof. 3cm, inclusive fixação invisível | UN |  | 443.84 | IOPES200582 | LETRA TIPO CAIXA EM CHAPA DE AÇO INOX 304 ESCOVADO N16 - LARGURA: 15 CM, ALTURA: 30CM E PROF. 3CM, INCLUSIVE FIXAÇÃO INVISÍVEL | UN | 443.84
IOPES | 200583 | Guarda corpo com corrimão duplo em tubo de aço inox AISI 304, Ø2? (montantes e travamento horizontal superior), Ø1.1/2" (corrimão duplo e travamento horizontal inferior) e Ø3/4" (tubos fixados na horizontal e suportes do corrimão, esp. 1,5mm, H=1,10m, canoplas de acabamento | m |  | 618.94 | IOPES200583 | GUARDA CORPO COM CORRIMÃO DUPLO EM TUBO DE AÇO INOX AISI 304, Ø2? (MONTANTES E TRAVAMENTO HORIZONTAL SUPERIOR), Ø1.1/2" (CORRIMÃO DUPLO E TRAVAMENTO HORIZONTAL INFERIOR) E Ø3/4" (TUBOS FIXADOS NA HORIZONTAL E SUPORTES DO CORRIMÃO, ESP. 1,5MM, H=1,10M, CANOPLAS DE ACABAMENTO | M | 618.94
IOPES | 2007 | QUADRA DE ESPORTES (Ver nota 9 da planilha) |  |  |  | IOPES2007 | QUADRA DE ESPORTES (VER NOTA 9 DA PLANILHA) |  | 0
IOPES | 200702 | Piso quadra poliesp. fck=25MPa, esp.=10 cm, armado c/ tela Q138, concret camada única bombeável c/ brita n. 1, acab. sup. c/ rotoalisador, juntas c/ corte serra diamant. preench. c/ mastique, base 5cm solo brita 30% e resina endur | m2 |  | 137.8 | IOPES200702 | PISO QUADRA POLIESP. FCK=25MPA, ESP.=10 CM, ARMADO C/ TELA Q138, CONCRET CAMADA ÚNICA BOMBEÁVEL C/ BRITA N. 1, ACAB. SUP. C/ ROTOALISADOR, JUNTAS C/ CORTE SERRA DIAMANT. PREENCH. C/ MASTIQUE, BASE 5CM SOLO BRITA 30% E RESINA ENDUR | M2 | 137.8
IOPES | 200703 | Pintura à base de epoxi, marcas de referência Suvinil, Coral ou Novacor, em faixas com largura de 5cm, para demarcação de quadras de esportes | m |  | 10.19 | IOPES200703 | PINTURA À BASE DE EPOXI, MARCAS DE REFERÊNCIA SUVINIL, CORAL OU NOVACOR, EM FAIXAS COM LARGURA DE 5CM, PARA DEMARCAÇÃO DE QUADRAS DE ESPORTES | M | 10.19
IOPES | 200704 | Pintura com tinta à base de resinas acrílicas, marcas de referencia Suvinil, Coral ou Novacor, sobre piso de concreto a duas demãos | m2 |  | 40.17 | IOPES200704 | PINTURA COM TINTA À BASE DE RESINAS ACRÍLICAS, MARCAS DE REFERENCIA SUVINIL, CORAL OU NOVACOR, SOBRE PISO DE CONCRETO A DUAS DEMÃOS | M2 | 40.17
IOPES | 200705 | Rede para voleibol com malha grossa, faixas de lona superior e inferior | UN |  | 277.66 | IOPES200705 | REDE PARA VOLEIBOL COM MALHA GROSSA, FAIXAS DE LONA SUPERIOR E INFERIOR | UN | 277.66
IOPES | 200706 | Suporte para tabela de basquete de concreto armado Fck = 15MPa, inclusive forma, armação, lançamento e desforma | UN |  | 3714.52 | IOPES200706 | SUPORTE PARA TABELA DE BASQUETE DE CONCRETO ARMADO FCK = 15MPA, INCLUSIVE FORMA, ARMAÇÃO, LANÇAMENTO E DESFORMA | UN | 3714.52
IOPES | 200707 | Trave para futebol de salão de tubo de ferro galvanizado 3", com recuo, removível, dimensões oficiais 3x2m | UN |  | 1633.97 | IOPES200707 | TRAVE PARA FUTEBOL DE SALÃO DE TUBO DE FERRO GALVANIZADO 3", COM RECUO, REMOVÍVEL, DIMENSÕES OFICIAIS 3X2M | UN | 1633.97
IOPES | 200708 | Conjunto de poste de voleibol de tubo de ferro galvanizado 3"e parte móvel de 21/2", inclusive carretilha, furo com tubo de ferro galvanizado de 31/2"e tampão de furo | UN |  | 1464.25 | IOPES200708 | CONJUNTO DE POSTE DE VOLEIBOL DE TUBO DE FERRO GALVANIZADO 3"E PARTE MÓVEL DE 21/2", INCLUSIVE CARRETILHA, FURO COM TUBO DE FERRO GALVANIZADO DE 31/2"E TAMPÃO DE FURO | UN | 1464.25
IOPES | 200709 | Tabela de basquete de madeira, com aro, inclusive colocação | UN |  | 972.24 | IOPES200709 | TABELA DE BASQUETE DE MADEIRA, COM ARO, INCLUSIVE COLOCAÇÃO | UN | 972.24
IOPES | 200711 | Alambrado com tela fio 12, malha de 1", tubos de ferro galvanizado verticais de 2" e tubos de ferro galvanizado horizontais de 1" soldados nas partes superior e inferior, inclusive portão | m2 |  | 285.19 | IOPES200711 | ALAMBRADO COM TELA FIO 12, MALHA DE 1", TUBOS DE FERRO GALVANIZADO VERTICAIS DE 2" E TUBOS DE FERRO GALVANIZADO HORIZONTAIS DE 1" SOLDADOS NAS PARTES SUPERIOR E INFERIOR, INCLUSIVE PORTÃO | M2 | 285.19
IOPES | 200713 | Rede para futebol de salão | UN |  | 203 | IOPES200713 | REDE PARA FUTEBOL DE SALÃO | UN | 203
IOPES | 200714 | Preparo, regularização e compactação do terreno (compactador manual) para execução de piso de quadra | m2 |  | 17.62 | IOPES200714 | PREPARO, REGULARIZAÇÃO E COMPACTAÇÃO DO TERRENO (COMPACTADOR MANUAL) PARA EXECUÇÃO DE PISO DE QUADRA | M2 | 17.62
IOPES | 200715 | Mureta em alvenaria de blocos cerâmicos 10x20x20cmm, h=0.60cm, para fechamento de quadra, com pilaretes de travamento em concreto armado a cada 3m, inclusive chapisco | m2 |  | 186.1 | IOPES200715 | MURETA EM ALVENARIA DE BLOCOS CERÂMICOS 10X20X20CMM, H=0.60CM, PARA FECHAMENTO DE QUADRA, COM PILARETES DE TRAVAMENTO EM CONCRETO ARMADO A CADA 3M, INCLUSIVE CHAPISCO | M2 | 186.1
IOPES | 200716 | Parede em alvenaria de bloco cerâmico 10x20x20cm, h=2m, para proteção de fundo de gol (quadra poliesportiva), com pilares em concreto armado a cada 3m para travamento, inclusive chapisco | m2 |  | 154.12 | IOPES200716 | PAREDE EM ALVENARIA DE BLOCO CERÂMICO 10X20X20CM, H=2M, PARA PROTEÇÃO DE FUNDO DE GOL (QUADRA POLIESPORTIVA), COM PILARES EM CONCRETO ARMADO A CADA 3M PARA TRAVAMENTO, INCLUSIVE CHAPISCO | M2 | 154.12
IOPES | 200717 | Goivete nas dimensões 2x1 executado sobre alvenaria chapiscada e rebocada | m |  | 5.63 | IOPES200717 | GOIVETE NAS DIMENSÕES 2X1 EXECUTADO SOBRE ALVENARIA CHAPISCADA E REBOCADA | M | 5.63
IOPES | 200720 | Forn e assent de telhas de liga de alumínio e zinco (galvalume), ondulada, esp. mínima 0.43mm, alt. mínima de onda 17mm, sobrep. lateral de uma onda e longit. 200mm c/ mínimo de 3 apoios, assent. c/ utiliz. de fitas anti-corrosiva | m2 |  | 52.62 | IOPES200720 | FORN E ASSENT DE TELHAS DE LIGA DE ALUMÍNIO E ZINCO (GALVALUME), ONDULADA, ESP. MÍNIMA 0.43MM, ALT. MÍNIMA DE ONDA 17MM, SOBREP. LATERAL DE UMA ONDA E LONGIT. 200MM C/ MÍNIMO DE 3 APOIOS, ASSENT. C/ UTILIZ. DE FITAS ANTI-CORROSIVA | M2 | 52.62
IOPES | 200721 | Rede de proteção em nylon malha 10x10 cm para proteção de quadra de esportes | m2 |  | 19.97 | IOPES200721 | REDE DE PROTEÇÃO EM NYLON MALHA 10X10 CM PARA PROTEÇÃO DE QUADRA DE ESPORTES | M2 | 19.97
IOPES | 200725 | Pintura a base de epoxi, marcas de referência Suvinil, Coral ou Novacor, em faixas largura de 8cm para demarcação de quadra de esportes | m |  | 11.52 | IOPES200725 | PINTURA A BASE DE EPOXI, MARCAS DE REFERÊNCIA SUVINIL, CORAL OU NOVACOR, EM FAIXAS LARGURA DE 8CM PARA DEMARCAÇÃO DE QUADRA DE ESPORTES | M | 11.52
IOPES | 200726 | Recuperação de piso de quadra com demolição parcial do concreto e aplicação de granilite, inclusive regularização | m2 |  | 177.41 | IOPES200726 | RECUPERAÇÃO DE PISO DE QUADRA COM DEMOLIÇÃO PARCIAL DO CONCRETO E APLICAÇÃO DE GRANILITE, INCLUSIVE REGULARIZAÇÃO | M2 | 177.41
IOPES | 200728 | Alambrado com tela losangular de arame fio 12, malha 2" revestido em PVC com tubo de ferro galvanizado vertical de 21/2" e horizontal de 1", inclusive portão, pintados com esmalte sobre fundo anti corrosivo | m2 |  | 216.61 | IOPES200728 | ALAMBRADO COM TELA LOSANGULAR DE ARAME FIO 12, MALHA 2" REVESTIDO EM PVC COM TUBO DE FERRO GALVANIZADO VERTICAL DE 21/2" E HORIZONTAL DE 1", INCLUSIVE PORTÃO, PINTADOS COM ESMALTE SOBRE FUNDO ANTI CORROSIVO | M2 | 216.61
IOPES | 200738 | Estrut. metálica p/ quadra poliesp. coberta constituída por perfis formados a frio, aço estrutural ASTM A-570 G33 (terças) ASTM A-36 (demais perfis) c/ o sistema de trat. e pint conf descrito em notas da planilha | kg |  | 34.24 | IOPES200738 | ESTRUT. METÁLICA P/ QUADRA POLIESP. COBERTA CONSTITUÍDA POR PERFIS FORMADOS A FRIO, AÇO ESTRUTURAL ASTM A-570 G33 (TERÇAS) ASTM A-36 (DEMAIS PERFIS) C/ O SISTEMA DE TRAT. E PINT CONF DESCRITO EM NOTAS DA PLANILHA | KG | 34.24
IOPES | 21 | SERVIÇOS COMPLEMENTARES INTERNOS |  |  |  | IOPES21 | SERVIÇOS COMPLEMENTARES INTERNOS |  | 0
IOPES | 2101 | QUADROS DE GIZ / AVISO |  |  |  | IOPES2101 | QUADROS DE GIZ / AVISO |  | 0
IOPES | 210105 | Quadro de avisos de fórmica lisa brilhante | m2 |  | 142.49 | IOPES210105 | QUADRO DE AVISOS DE FÓRMICA LISA BRILHANTE | M2 | 142.49
IOPES | 210109 | Quadro mural de azulejo extra 15 x 15 cm e moldura de madeira de lei de 7.0 x 2.5 cm nas dimensões de 2.09 x 1.04 m | UN |  | 593.75 | IOPES210109 | QUADRO MURAL DE AZULEJO EXTRA 15 X 15 CM E MOLDURA DE MADEIRA DE LEI DE 7.0 X 2.5 CM NAS DIMENSÕES DE 2.09 X 1.04 M | UN | 593.75
IOPES | 210114 | Quadro pincel novo, completo, de laminado melamínico alta pressão, "LOUSA" quadriculado, cor branco brilhante, linha Lousas, padrão F608 Brancoline, esp. 1mm, incl. requadro madeira 2.5 x 5.0 cm e porta pincel, dim. 3.95 x 1.29 m | UN |  | 5866.8 | IOPES210114 | QUADRO PINCEL NOVO, COMPLETO, DE LAMINADO MELAMÍNICO ALTA PRESSÃO, "LOUSA" QUADRICULADO, COR BRANCO BRILHANTE, LINHA LOUSAS, PADRÃO F608 BRANCOLINE, ESP. 1MM, INCL. REQUADRO MADEIRA 2.5 X 5.0 CM E PORTA PINCEL, DIM. 3.95 X 1.29 M | UN | 5866.8
IOPES | 2102 | ARMÁRIOS E PRATELEIRAS |  |  |  | IOPES2102 | ARMÁRIOS E PRATELEIRAS |  | 0
IOPES | 210210 | Prateleiras em granito cinza andorinha, esp. 2cm | m2 |  | 352.58 | IOPES210210 | PRATELEIRAS EM GRANITO CINZA ANDORINHA, ESP. 2CM | M2 | 352.58
IOPES | 2103 | DIVERSOS INTERNOS |  |  |  | IOPES2103 | DIVERSOS INTERNOS |  | 0
IOPES | 210301 | Guarda corpo de tubo de ferro galvanizado, diâm. 3" e 2", h=0.8 m inclusive pintura a óleo ou esmalte | m |  | 332.01 | IOPES210301 | GUARDA CORPO DE TUBO DE FERRO GALVANIZADO, DIÂM. 3" E 2", H=0.8 M INCLUSIVE PINTURA A ÓLEO OU ESMALTE | M | 332.01
IOPES | 210302 | Corrimão de tubo de ferro galvanizado diâmetro 3" fixado na parede a cada 1.50m, inclusive pintura a óleo ou esmalte | m |  | 239.66 | IOPES210302 | CORRIMÃO DE TUBO DE FERRO GALVANIZADO DIÂMETRO 3" FIXADO NA PAREDE A CADA 1.50M, INCLUSIVE PINTURA A ÓLEO OU ESMALTE | M | 239.66
IOPES | 210304 | Banco de concreto armado aparente Fck=15 MPa, com apoios de concreto, largura de 45cm, espessura de 7cm e altura de 45cm | m |  | 224.06 | IOPES210304 | BANCO DE CONCRETO ARMADO APARENTE FCK=15 MPA, COM APOIOS DE CONCRETO, LARGURA DE 45CM, ESPESSURA DE 7CM E ALTURA DE 45CM | M | 224.06
IOPES | 210316 | Alçapão de visita ao barrilete de chapa de madeira de lei medindo 60x60cm, inclusive dobradiça, marco, alizar e fechadura, emassamento e pintura | UN |  | 856.55 | IOPES210316 | ALÇAPÃO DE VISITA AO BARRILETE DE CHAPA DE MADEIRA DE LEI MEDINDO 60X60CM, INCLUSIVE DOBRADIÇA, MARCO, ALIZAR E FECHADURA, EMASSAMENTO E PINTURA | UN | 856.55
IOPES | 210321 | Proteção para caixa de descarga em malha de ferro 3/4" fio 12, perfil "L" 1" e barra chata 3/4" x 1/8", conf. detalhe | UN |  | 186.05 | IOPES210321 | PROTEÇÃO PARA CAIXA DE DESCARGA EM MALHA DE FERRO 3/4" FIO 12, PERFIL "L" 1" E BARRA CHATA 3/4" X 1/8", CONF. DETALHE | UN | 186.05
IOPES | 210322 | Corrimão em tubo de ferro galvanizado diam. 2" com chumbadores a cada 1.5m | m |  | 136.54 | IOPES210322 | CORRIMÃO EM TUBO DE FERRO GALVANIZADO DIAM. 2" COM CHUMBADORES A CADA 1.5M | M | 136.54
IOPES | 22 | APOIO |  |  |  | IOPES22 | APOIO |  | 0
IOPES | 2208 | Locação de veículo tipo Gol 1.000 a gasolina ou equivalente, com até 1 (um) ano de uso, em bom estado de conservação com: |  |  |  | IOPES2208 | LOCAÇÃO DE VEÍCULO TIPO GOL 1.000 A GASOLINA OU EQUIVALENTE, COM ATÉ 1 (UM) ANO DE USO, EM BOM ESTADO DE CONSERVAÇÃO COM: |  | 0
IOPES | 220803 | (Gol 1.0 total flex - gasolina - preço LABOR) Seguro total, manutenção, combustível, eventuais taxas e emolumentos, bem como eventual substituição do veículo (se necessário), sem motorista, utilização até 2.000 (dois mil) km/mês | MÊS |  | 4264.84 | IOPES220803 | (GOL 1.0 TOTAL FLEX - GASOLINA - PREÇO LABOR) SEGURO TOTAL, MANUTENÇÃO, COMBUSTÍVEL, EVENTUAIS TAXAS E EMOLUMENTOS, BEM COMO EVENTUAL SUBSTITUIÇÃO DO VEÍCULO (SE NECESSÁRIO), SEM MOTORISTA, UTILIZAÇÃO ATÉ 2.000 (DOIS MIL) KM/MÊS | MÊS | 4264.84
IOPES | 31 | SERVIÇOS GERAIS |  |  |  | IOPES31 | SERVIÇOS GERAIS |  | 0
IOPES | 3108 | ENCARGOS COMPLEMENTARES - EQUIPAMENTOS DE PROTEÇÃO INDIVIDUAL |  |  |  | IOPES3108 | ENCARGOS COMPLEMENTARES - EQUIPAMENTOS DE PROTEÇÃO INDIVIDUAL |  | 0
IOPES | 310801 | Capacete de obra | UN |  | 12.47 | IOPES310801 | CAPACETE DE OBRA | UN | 12.47
IOPES | 310802 | Uniforme de obra (Calça e camisa) | UN |  | 155.2 | IOPES310802 | UNIFORME DE OBRA (CALÇA E CAMISA) | UN | 155.2
IOPES | 310803 | Veste de segurança | UN |  | 22.15 | IOPES310803 | VESTE DE SEGURANÇA | UN | 22.15
IOPES | 310804 | Bota de segurança (par) | UN |  | 62.53 | IOPES310804 | BOTA DE SEGURANÇA (PAR) | UN | 62.53
IOPES | 310805 | Óculos de proteção | UN |  | 3.95 | IOPES310805 | ÓCULOS DE PROTEÇÃO | UN | 3.95
IOPES | 310806 | Luva de raspa (par) | UN |  | 13.24 | IOPES310806 | LUVA DE RASPA (PAR) | UN | 13.24
IOPES | 310807 | Capa de chuva | UN |  | 23.7 | IOPES310807 | CAPA DE CHUVA | UN | 23.7
IOPES | 310808 | Máscara de ar | UN |  | 1.41 | IOPES310808 | MÁSCARA DE AR | UN | 1.41
IOPES | 310809 | Cinto de segurança | UN |  | 101.05 | IOPES310809 | CINTO DE SEGURANÇA | UN | 101.05
IOPES | 3109 | ENCARGOS COMPLEMENTARES - FERRAMENTAS MANUAIS |  |  |  | IOPES3109 | ENCARGOS COMPLEMENTARES - FERRAMENTAS MANUAIS |  | 0
IOPES | 310901 | Picareta com cabo | UN |  | 91.14 | IOPES310901 | PICARETA COM CABO | UN | 91.14
IOPES | 310902 | Pá de pedreiro com cabo | UN |  | 39.03 | IOPES310902 | PÁ DE PEDREIRO COM CABO | UN | 39.03
IOPES | 310903 | Enxada com cabo | UN |  | 56.22 | IOPES310903 | ENXADA COM CABO | UN | 56.22
IOPES | 310904 | Serrote 26" | UN |  | 81.04 | IOPES310904 | SERROTE 26" | UN | 81.04
IOPES | 310905 | Martelo com cabo | UN |  | 36.78 | IOPES310905 | MARTELO COM CABO | UN | 36.78
IOPES | 310906 | Nivel de pedreiro | UN |  | 37.84 | IOPES310906 | NIVEL DE PEDREIRO | UN | 37.84
IOPES | 310907 | Alicate universal | UN |  | 45.65 | IOPES310907 | ALICATE UNIVERSAL | UN | 45.65
IOPES | 310908 | Marreta 5 Kg com cabo | UN |  | 181.23 | IOPES310908 | MARRETA 5 KG COM CABO | UN | 181.23
IOPES | 310909 | Chave de grifo 10" | UN |  | 62.03 | IOPES310909 | CHAVE DE GRIFO 10" | UN | 62.03
IOPES | 310910 | Jogo de chave de fenda | UN |  | 40.66 | IOPES310910 | JOGO DE CHAVE DE FENDA | UN | 40.66
IOPES | 310911 | Cavadeira de braço | UN |  | 63.79 | IOPES310911 | CAVADEIRA DE BRAÇO | UN | 63.79
IOPES | 310912 | Serra Tico-tico | UN |  | 501.34 | IOPES310912 | SERRA TICO-TICO | UN | 501.34
IOPES | 310913 | Serra de disco (circular) | UN |  | 711.93 | IOPES310913 | SERRA DE DISCO (CIRCULAR) | UN | 711.93
IOPES | 310914 | Carrinho de mão | UN |  | 202.88 | IOPES310914 | CARRINHO DE MÃO | UN | 202.88
IOPES | 99 | ITENS DE SERVIÇOS AUXILIARES |  |  |  | IOPES99 | ITENS DE SERVIÇOS AUXILIARES |  | 0
IOPES | 9901 | SERVIÇOS AUXILIARES 01 |  |  |  | IOPES9901 | SERVIÇOS AUXILIARES 01 |  | 0
IOPES | 990101 | Argamassa traço 1:3 de cimento e areia média para contrapiso, preparo mecânico com betoneira 400 l | m3 |  | 424.43 | IOPES990101 | ARGAMASSA TRAÇO 1:3 DE CIMENTO E AREIA MÉDIA PARA CONTRAPISO, PREPARO MECÂNICO COM BETONEIRA 400 L | M3 | 424.43
IOPES | 990102 | Argamassa de cimento e areia sem peneirar traço 1:4, preparo mecânico com betoneira 400 l | m3 |  | 435.66 | IOPES990102 | ARGAMASSA DE CIMENTO E AREIA SEM PENEIRAR TRAÇO 1:4, PREPARO MECÂNICO COM BETONEIRA 400 L | M3 | 435.66
IOPES | 990103 | Argamassa mista de cimento, cal hidratada e areia sem peneirar traço 1:0,5:8, preparo mecânico com betoneira 400 l | m3 |  | 378.04 | IOPES990103 | ARGAMASSA MISTA DE CIMENTO, CAL HIDRATADA E AREIA SEM PENEIRAR TRAÇO 1:0,5:8, PREPARO MECÂNICO COM BETONEIRA 400 L | M3 | 378.04
IOPES | 990104 | Fornecimento, preparo e aplicação de concreto Fck=15 MPa (brita 1) - (5% de perdas já incluído no custo) | m3 |  | 699.22 | IOPES990104 | FORNECIMENTO, PREPARO E APLICAÇÃO DE CONCRETO FCK=15 MPA (BRITA 1) - (5% DE PERDAS JÁ INCLUÍDO NO CUSTO) | M3 | 699.22
IOPES | 990105 | Tela soldada em aço CA-60 B, diâmetro 4.2mm, com malha de 10 x 10 cm, para armação | m2 |  | 21.22 | IOPES990105 | TELA SOLDADA EM AÇO CA-60 B, DIÂMETRO 4.2MM, COM MALHA DE 10 X 10 CM, PARA ARMAÇÃO | M2 | 21.22
IOPES | 990106 | Forma curva de tábuas de pinho e chapas de madeira compensada tipo resinada, de 6mm espessura, levando-se em conta a utilização 2 vezes (incluido o material, corte, montagem, escoramento e desfôrma) | m2 |  | 168.13 | IOPES990106 | FORMA CURVA DE TÁBUAS DE PINHO E CHAPAS DE MADEIRA COMPENSADA TIPO RESINADA, DE 6MM ESPESSURA, LEVANDO-SE EM CONTA A UTILIZAÇÃO 2 VEZES (INCLUIDO O MATERIAL, CORTE, MONTAGEM, ESCORAMENTO E DESFÔRMA) | M2 | 168.13
IOPES | 990107 | Junta de dilatação para piso 5x15mm, inclusive corte e preenchimento com mastique | m |  | 22.55 | IOPES990107 | JUNTA DE DILATAÇÃO PARA PISO 5X15MM, INCLUSIVE CORTE E PREENCHIMENTO COM MASTIQUE | M | 22.55
IOPES | 990108 | Dreno em muro de contenção, executado no pé do muro, com tubo de pead corrugado flexível perfurado 100mm (4"), enchimento com brita, envolvido com manta geotêxtil | m |  | 45.1 | IOPES990108 | DRENO EM MURO DE CONTENÇÃO, EXECUTADO NO PÉ DO MURO, COM TUBO DE PEAD CORRUGADO FLEXÍVEL PERFURADO 100MM (4"), ENCHIMENTO COM BRITA, ENVOLVIDO COM MANTA GEOTÊXTIL | M | 45.1
IOPES | 990109 | Forma para cortina de concreto ou parede estrutural em compensado plastificado # 12 mm , travamento com tirantes aço CA 50 Ø 6,3 mm e tensores - desmontagem | m2 |  | 6.88 | IOPES990109 | FORMA PARA CORTINA DE CONCRETO OU PAREDE ESTRUTURAL EM COMPENSADO PLASTIFICADO # 12 MM , TRAVAMENTO COM TIRANTES AÇO CA 50 Ø 6,3 MM E TENSORES - DESMONTAGEM | M2 | 6.88
IOPES | 990110 | Forma para cortina de concreto ou parede estrutural em compensado plastificado # 12 mm , travamento com tirantes aço CA-50 Ø 6,3 mm e tensores - montagem | m2 |  | 144.18 | IOPES990110 | FORMA PARA CORTINA DE CONCRETO OU PAREDE ESTRUTURAL EM COMPENSADO PLASTIFICADO # 12 MM , TRAVAMENTO COM TIRANTES AÇO CA-50 Ø 6,3 MM E TENSORES - MONTAGEM | M2 | 144.18
IOPES | 990111 | Forma para galeria de concreto e muro de arrimo moldados no local em compensado plastificado # 12 mm, travamento com barras de aço CA 50 Ø 6,3 mm e tensores - fabricação | m2 |  | 409.99 | IOPES990111 | FORMA PARA GALERIA DE CONCRETO E MURO DE ARRIMO MOLDADOS NO LOCAL EM COMPENSADO PLASTIFICADO # 12 MM, TRAVAMENTO COM BARRAS DE AÇO CA 50 Ø 6,3 MM E TENSORES - FABRICAÇÃO | M2 | 409.99
IOPES | 990112 | Forma para galeria de concreto e muro de arrimo moldados no local em compensado plastificado # 12 mm, travamento com barras de aço CA 50 Ø 6,3 mm e tensores, 8 reaproveitamentos | m2 |  | 202.3 | IOPES990112 | FORMA PARA GALERIA DE CONCRETO E MURO DE ARRIMO MOLDADOS NO LOCAL EM COMPENSADO PLASTIFICADO # 12 MM, TRAVAMENTO COM BARRAS DE AÇO CA 50 Ø 6,3 MM E TENSORES, 8 REAPROVEITAMENTOS | M2 | 202.3
IOPES | 990113 | Forma para vigas com tábuas e sarrafos - desmontagem | m2 |  | 7.99 | IOPES990113 | FORMA PARA VIGAS COM TÁBUAS E SARRAFOS - DESMONTAGEM | M2 | 7.99
IOPES | 990114 | Forma para vigas com tábuas e sarrafos - fabricação | m2 |  | 168.98 | IOPES990114 | FORMA PARA VIGAS COM TÁBUAS E SARRAFOS - FABRICAÇÃO | M2 | 168.98
IOPES | 990115 | Forma para vigas com tábuas e sarrafos - montagem | m2 |  | 26.47 | IOPES990115 | FORMA PARA VIGAS COM TÁBUAS E SARRAFOS - MONTAGEM | M2 | 26.47
IOPES | 990116 | Forma para vigas com tábuas e sarrafos, 5 reaproveitamentos | m2 |  | 68.25 | IOPES990116 | FORMA PARA VIGAS COM TÁBUAS E SARRAFOS, 5 REAPROVEITAMENTOS | M2 | 68.25
IOPES | 990117 | Concreto magro para lastro, traço 1:4,5:4,5 (em massa seca de cimento/ areia média/ brita 1) - preparo mecânico com betoneira 400 l. | m3 |  | 410.56 | IOPES990117 | CONCRETO MAGRO PARA LASTRO, TRAÇO 1:4,5:4,5 (EM MASSA SECA DE CIMENTO/ AREIA MÉDIA/ BRITA 1) - PREPARO MECÂNICO COM BETONEIRA 400 L. | M3 | 410.56
IOPES | 990118 | Alizar de madeira de lei de 1ª (Peroba, Ipê, Angelim Pedra ou equivalente) de 5 x 2,5 cm | m |  | 28.76 | IOPES990118 | ALIZAR DE MADEIRA DE LEI DE 1ª (PEROBA, IPÊ, ANGELIM PEDRA OU EQUIVALENTE) DE 5 X 2,5 CM | M | 28.76
IOPES | 990119 | Regularização de base para revestimento de pisos c/ argamassa de alta resistência, empregando argamassa de cimento e areia no traço 1:3 e espessura de 3 cm | m2 |  | 49.79 | IOPES990119 | REGULARIZAÇÃO DE BASE PARA REVESTIMENTO DE PISOS C/ ARGAMASSA DE ALTA RESISTÊNCIA, EMPREGANDO ARGAMASSA DE CIMENTO E AREIA NO TRAÇO 1:3 E ESPESSURA DE 3 CM | M2 | 49.79
IOPES | 990120 | Tubo de PVC rígido soldável marrom, DN 25mm (3/4") | m |  | 11.17 | IOPES990120 | TUBO DE PVC RÍGIDO SOLDÁVEL MARROM, DN 25MM (3/4") | M | 11.17
IOPES | 990121 | Joelho 90° de PVC soldável marrom, diâmetro 25mm (3/4") | UN |  | 9.45 | IOPES990121 | JOELHO 90° DE PVC SOLDÁVEL MARROM, DIÂMETRO 25MM (3/4") | UN | 9.45
IOPES | 990122 | Luva de PVC soldável marrom, diâmetro 25mm (3/4") | UN |  | 5.9 | IOPES990122 | LUVA DE PVC SOLDÁVEL MARROM, DIÂMETRO 25MM (3/4") | UN | 5.9
IOPES | 990123 | Adaptador de PVC soldável com anel para caixa d'água, DN 25mm | UN |  | 5.25 | IOPES990123 | ADAPTADOR DE PVC SOLDÁVEL COM ANEL PARA CAIXA D'ÁGUA, DN 25MM | UN | 5.25
IOPES | 990124 | Tubo de PVC rígido roscável, diâm. 1" (32mm), inclusive conexões | m |  | 76.88 | IOPES990124 | TUBO DE PVC RÍGIDO ROSCÁVEL, DIÂM. 1" (32MM), INCLUSIVE CONEXÕES | M | 76.88
IOPES | 990125 | Registro de gaveta bruto, diâmetro 20mm (3/4") | UN |  | 61.59 | IOPES990125 | REGISTRO DE GAVETA BRUTO, DIÂMETRO 20MM (3/4") | UN | 61.59
IOPES | 990126 | Tubo de PVC rígido soldável branco, para esgoto, diâmetro 50mm (2") | m |  | 26.79 | IOPES990126 | TUBO DE PVC RÍGIDO SOLDÁVEL BRANCO, PARA ESGOTO, DIÂMETRO 50MM (2") | M | 26.79
IOPES | 990127 | Poste de concreto, com seção circular, com 11m de comprimento e carga nominal no topo, de 200 kg, inclusive escavação e exclusive transporte | UN |  | 2265.29 | IOPES990127 | POSTE DE CONCRETO, COM SEÇÃO CIRCULAR, COM 11M DE COMPRIMENTO E CARGA NOMINAL NO TOPO, DE 200 KG, INCLUSIVE ESCAVAÇÃO E EXCLUSIVE TRANSPORTE | UN | 2265.29
IOPES | 990128 | Cruzeta (conjunto com 2 cruzetas) de 2400x90x135mm, sela para cruzeta, parafuso de cabeça abaulada diâm.10x150mm, arruela quadrada de 36mm furo de 18mm, porca quadrada | CJ |  | 1246.84 | IOPES990128 | CRUZETA (CONJUNTO COM 2 CRUZETAS) DE 2400X90X135MM, SELA PARA CRUZETA, PARAFUSO DE CABEÇA ABAULADA DIÂM.10X150MM, ARRUELA QUADRADA DE 36MM FURO DE 18MM, PORCA QUADRADA | CJ | 1246.84
IOPES | 990129 | Terminal mecânico para cabo de 16 e 25 mm2 | UN |  | 27.18 | IOPES990129 | TERMINAL MECÂNICO PARA CABO DE 16 E 25 MM2 | UN | 27.18
IOPES | 990130 | Caixa para medidor monofásico P-980-009 c/ caixa p/ disjuntor P-940-003, padrão ESCELSA | UN |  | 154.87 | IOPES990130 | CAIXA PARA MEDIDOR MONOFÁSICO P-980-009 C/ CAIXA P/ DISJUNTOR P-940-003, PADRÃO ESCELSA | UN | 154.87
IOPES | 990131 | Caixa para medidor polifásico P-980-009 até 41000W c/ caixa p/ disjuntor, padrão ESCELSA | UN |  | 299.12 | IOPES990131 | CAIXA PARA MEDIDOR POLIFÁSICO P-980-009 ATÉ 41000W C/ CAIXA P/ DISJUNTOR, PADRÃO ESCELSA | UN | 299.12
IOPES | 990132 | Niple para eletroduto de PVC roscável, diâmetro 85mm (3") | UN |  | 71.95 | IOPES990132 | NIPLE PARA ELETRODUTO DE PVC ROSCÁVEL, DIÂMETRO 85MM (3") | UN | 71.95
IOPES | 990133 | Eletroduto de aço galvanizado, diâmetro 85mm (3") | m |  | 110.21 | IOPES990133 | ELETRODUTO DE AÇO GALVANIZADO, DIÂMETRO 85MM (3") | M | 110.21
IOPES | 990134 | Eletroduto de aço galvanizado, inclusive conexões, diâmetro 65mm (2.1/2") | m |  | 98.04 | IOPES990134 | ELETRODUTO DE AÇO GALVANIZADO, INCLUSIVE CONEXÕES, DIÂMETRO 65MM (2.1/2") | M | 98.04
IOPES | 990135 | Eletroduto de aço galvanizado, inclusive conexões, diâmetro 100 mm (4") | m |  | 136.2 | IOPES990135 | ELETRODUTO DE AÇO GALVANIZADO, INCLUSIVE CONEXÕES, DIÂMETRO 100 MM (4") | M | 136.2
IOPES | 990136 | Cabo de cobre nú, seção de 16.0 mm2 | m |  | 23.61 | IOPES990136 | CABO DE COBRE NÚ, SEÇÃO DE 16.0 MM2 | M | 23.61
IOPES | 990137 | Pintura de esquadrias e elementos de madeira, aplicação manual, com duas demãos de tinta esmalte sintético referência Suvinil, Coral ou Metalatex | m2 |  | 17.14 | IOPES990137 | PINTURA DE ESQUADRIAS E ELEMENTOS DE MADEIRA, APLICAÇÃO MANUAL, COM DUAS DEMÃOS DE TINTA ESMALTE SINTÉTICO REFERÊNCIA SUVINIL, CORAL OU METALATEX | M2 | 17.14
IOPES | 990138 | Fundo anticorrosivo zarcao, uma demao | m2 |  | 15.29 | IOPES990138 | FUNDO ANTICORROSIVO ZARCAO, UMA DEMAO | M2 | 15.29
IOPES | 990139 | Pintura sobre metal, aplicação manual, com duas demãos de tinta esmalte sintético, referência Suvinil, Coral ou Metalatex | m2 |  | 31.91 | IOPES990139 | PINTURA SOBRE METAL, APLICAÇÃO MANUAL, COM DUAS DEMÃOS DE TINTA ESMALTE SINTÉTICO, REFERÊNCIA SUVINIL, CORAL OU METALATEX | M2 | 31.91
IOPES | 990140 | Fornecimento e assentamento de tampão de ferro fundido com suporte articulado, para poço de visita, conforme padrão e especificações da PMV | UN |  | 668.11 | IOPES990140 | FORNECIMENTO E ASSENTAMENTO DE TAMPÃO DE FERRO FUNDIDO COM SUPORTE ARTICULADO, PARA POÇO DE VISITA, CONFORME PADRÃO E ESPECIFICAÇÕES DA PMV | UN | 668.11
IOPES | 9902 | SERVIÇOS AUXILIARES 02 |  |  |  | IOPES9902 | SERVIÇOS AUXILIARES 02 |  | 0
IOPES | 990201 | Betoneira capacidade nominal de 400 l, capacidade de mistura 280 l, motor elétrico trifásico potência de 2 cv, sem carregador - chp diurno | chp |  | 1.74 | IOPES990201 | BETONEIRA CAPACIDADE NOMINAL DE 400 L, CAPACIDADE DE MISTURA 280 L, MOTOR ELÉTRICO TRIFÁSICO POTÊNCIA DE 2 CV, SEM CARREGADOR - CHP DIURNO | CHP | 1.74
IOPES | 990202 | Caminhão basculante 6 m3 toco, peso bruto total 16.000 kg, carga útil máxima 11.130 kg, distância entre eixos 5,36 m, potência 185 cv, inclusive caçamba metálica - chp diurno | chp |  | 178.71 | IOPES990202 | CAMINHÃO BASCULANTE 6 M3 TOCO, PESO BRUTO TOTAL 16.000 KG, CARGA ÚTIL MÁXIMA 11.130 KG, DISTÂNCIA ENTRE EIXOS 5,36 M, POTÊNCIA 185 CV, INCLUSIVE CAÇAMBA METÁLICA - CHP DIURNO | CHP | 178.71
IOPES | 990203 | Martelete ou rompedor pneumático manual, 28 kg, com silenciador - chp diurno | chp |  | 25.19 | IOPES990203 | MARTELETE OU ROMPEDOR PNEUMÁTICO MANUAL, 28 KG, COM SILENCIADOR - CHP DIURNO | CHP | 25.19
IOPES | 990204 | Vibrador de imersão, diâmetro de ponteira 45mm, motor elétrico trifásico potência de 2 cv - chp diurno | chp |  | 1.95 | IOPES990204 | VIBRADOR DE IMERSÃO, DIÂMETRO DE PONTEIRA 45MM, MOTOR ELÉTRICO TRIFÁSICO POTÊNCIA DE 2 CV - CHP DIURNO | CHP | 1.95
IOPES | 990205 | Guindauto hidráulico, capacidade máxima de carga 6200 kg, momento máximo de carga 11,7 tm, alcance máximo horizontal 9,70 m, inclusive caminhão toco pbt 16.000 kg, potência de 189 cv - chp diurno | chp |  | 268.28 | IOPES990205 | GUINDAUTO HIDRÁULICO, CAPACIDADE MÁXIMA DE CARGA 6200 KG, MOMENTO MÁXIMO DE CARGA 11,7 TM, ALCANCE MÁXIMO HORIZONTAL 9,70 M, INCLUSIVE CAMINHÃO TOCO PBT 16.000 KG, POTÊNCIA DE 189 CV - CHP DIURNO | CHP | 268.28
IOPES | 990206 | Pá carregadeira sobre rodas, potência líquida 128 hp, capacidade da caçamba 1,7 a 2,8 m3, peso operacional 11632 kg - chp diurno. | chp |  | 194.5 | IOPES990206 | PÁ CARREGADEIRA SOBRE RODAS, POTÊNCIA LÍQUIDA 128 HP, CAPACIDADE DA CAÇAMBA 1,7 A 2,8 M3, PESO OPERACIONAL 11632 KG - CHP DIURNO. | CHP | 194.5
IOPES | 990207 | Cortadora de piso com motor 4 tempos a gasolina, potência de 13 hp, com disco de corte diamantado segmentado para concreto, diâmetro de 350 mm, furo de 1" (14 x 1") - chp diurno | chp |  | 11.1 | IOPES990207 | CORTADORA DE PISO COM MOTOR 4 TEMPOS A GASOLINA, POTÊNCIA DE 13 HP, COM DISCO DE CORTE DIAMANTADO SEGMENTADO PARA CONCRETO, DIÂMETRO DE 350 MM, FURO DE 1" (14 X 1") - CHP DIURNO | CHP | 11.1
IOPES | 990208 | Compactador de solos de percusão (soquete) com motor a gasolina, potência 3 cv - chp diurno | chp |  | 34.59 | IOPES990208 | COMPACTADOR DE SOLOS DE PERCUSÃO (SOQUETE) COM MOTOR A GASOLINA, POTÊNCIA 3 CV - CHP DIURNO | CHP | 34.59
IOPES | 990209 | Placa vibratória reversível com motor 4 tempos a gasolina, força centrífuga de 25 kn (2500 kgf), potência 5,5 cv - chp diurno | chp |  | 10.29 | IOPES990209 | PLACA VIBRATÓRIA REVERSÍVEL COM MOTOR 4 TEMPOS A GASOLINA, FORÇA CENTRÍFUGA DE 25 KN (2500 KGF), POTÊNCIA 5,5 CV - CHP DIURNO | CHP | 10.29
IOPES | 990210 | Retroescavadeira sobre rodas com carregadeira, tração 4x2, potência líq. 79 hp, caçamba carreg. cap. mín. 1 m3, caçamba retro cap. 0,20 m3, peso operacional mín. 6.570 kg, profundidade escavação máx. 4,37 m - chp diurno | chp |  | 131.03 | IOPES990210 | RETROESCAVADEIRA SOBRE RODAS COM CARREGADEIRA, TRAÇÃO 4X2, POTÊNCIA LÍQ. 79 HP, CAÇAMBA CARREG. CAP. MÍN. 1 M3, CAÇAMBA RETRO CAP. 0,20 M3, PESO OPERACIONAL MÍN. 6.570 KG, PROFUNDIDADE ESCAVAÇÃO MÁX. 4,37 M - CHP DIURNO | CHP | 131.03
IOPES | 990211 | Caminhão pipa 6.000 l, peso bruto total 13.000 kg, distância entre eixos 4,80 m, potência 189 cv inclusive tanque de aço para transporte de água, capacidade 6 m3 - chp diurno | chp |  | 249.13 | IOPES990211 | CAMINHÃO PIPA 6.000 L, PESO BRUTO TOTAL 13.000 KG, DISTÂNCIA ENTRE EIXOS 4,80 M, POTÊNCIA 189 CV INCLUSIVE TANQUE DE AÇO PARA TRANSPORTE DE ÁGUA, CAPACIDADE 6 M3 - CHP DIURNO | CHP | 249.13
IOPES | 990212 | Martelo demolidor elétrico, com potência de 2.000 w, 1.000 impactos por minuto, peso de 30 kg - chp diurno | chp |  | 29.55 | IOPES990212 | MARTELO DEMOLIDOR ELÉTRICO, COM POTÊNCIA DE 2.000 W, 1.000 IMPACTOS POR MINUTO, PESO DE 30 KG - CHP DIURNO | CHP | 29.55
IOPES | 990213 | Betoneira capacidade nominal de 400 l, capacidade de mistura 280 l, motor elétrico trifásico potência de 2 cv, sem carregador - chi diurno | chi |  | 0.36 | IOPES990213 | BETONEIRA CAPACIDADE NOMINAL DE 400 L, CAPACIDADE DE MISTURA 280 L, MOTOR ELÉTRICO TRIFÁSICO POTÊNCIA DE 2 CV, SEM CARREGADOR - CHI DIURNO | CHI | 0.36
IOPES | 990214 | Martelete ou rompedor pneumático manual, 28 kg, com silenciador - chi diurno | chi |  | 23 | IOPES990214 | MARTELETE OU ROMPEDOR PNEUMÁTICO MANUAL, 28 KG, COM SILENCIADOR - CHI DIURNO | CHI | 23
IOPES | 990215 | Guindauto hidráulico, capacidade máxima de carga 6200 kg, momento máximo de carga 11,7 tm, alcance máximo horizontal 9,70 m, inclusive caminhão toco pbt 16.000 kg, potência de 189 cv - chi diurno. | chi |  | 64.26 | IOPES990215 | GUINDAUTO HIDRÁULICO, CAPACIDADE MÁXIMA DE CARGA 6200 KG, MOMENTO MÁXIMO DE CARGA 11,7 TM, ALCANCE MÁXIMO HORIZONTAL 9,70 M, INCLUSIVE CAMINHÃO TOCO PBT 16.000 KG, POTÊNCIA DE 189 CV - CHI DIURNO. | CHI | 64.26
IOPES | 990216 | Cortadora de piso com motor 4 tempos a gasolina, potência de 13 hp, com disco de corte diamantado segmentado para concreto, diâmetro de 350 mm, furo de 1" (14 x 1") - chi diurno | chi |  | 0.98 | IOPES990216 | CORTADORA DE PISO COM MOTOR 4 TEMPOS A GASOLINA, POTÊNCIA DE 13 HP, COM DISCO DE CORTE DIAMANTADO SEGMENTADO PARA CONCRETO, DIÂMETRO DE 350 MM, FURO DE 1" (14 X 1") - CHI DIURNO | CHI | 0.98
IOPES | 990217 | Placa vibratória reversível com motor 4 tempos a gasolina, força centrífuga de 25 kn (2500 kgf), potência 5,5 cv - chi diurno | chi |  | 0.63 | IOPES990217 | PLACA VIBRATÓRIA REVERSÍVEL COM MOTOR 4 TEMPOS A GASOLINA, FORÇA CENTRÍFUGA DE 25 KN (2500 KGF), POTÊNCIA 5,5 CV - CHI DIURNO | CHI | 0.63
IOPES | 990218 | Martelo demolidor elétrico, com potência de 2.000 w, 1.000 impactos por minuto, peso de 30 kg - chi diurno | chi |  | 27.13 | IOPES990218 | MARTELO DEMOLIDOR ELÉTRICO, COM POTÊNCIA DE 2.000 W, 1.000 IMPACTOS POR MINUTO, PESO DE 30 KG - CHI DIURNO | CHI | 27.13
IOPES | 990219 | Betoneira capacidade nominal de 400 l, capacidade de mistura 280 l, motor elétrico trifásico potência de 2 cv, sem carregador - depreciação | H |  | 0.3 | IOPES990219 | BETONEIRA CAPACIDADE NOMINAL DE 400 L, CAPACIDADE DE MISTURA 280 L, MOTOR ELÉTRICO TRIFÁSICO POTÊNCIA DE 2 CV, SEM CARREGADOR - DEPRECIAÇÃO | H | 0.3
IOPES | 990220 | Caminhão basculante 6m3 toco, peso bruto total 16.000kg, carga útil máx. 11.130kg, dist. entre eixos 5,36m, pot. 185cv, incl. caçamba metálica - depreciação | H |  | 22.53 | IOPES990220 | CAMINHÃO BASCULANTE 6M3 TOCO, PESO BRUTO TOTAL 16.000KG, CARGA ÚTIL MÁX. 11.130KG, DIST. ENTRE EIXOS 5,36M, POT. 185CV, INCL. CAÇAMBA METÁLICA - DEPRECIAÇÃO | H | 22.53
IOPES | 990221 | Martelete ou rompedor pneumático manual, 28 kg, com silenciador - depreciação | H |  | 1.75 | IOPES990221 | MARTELETE OU ROMPEDOR PNEUMÁTICO MANUAL, 28 KG, COM SILENCIADOR - DEPRECIAÇÃO | H | 1.75
IOPES | 990222 | Vibrador de imersão, diâmetro de ponteira 45mm, motor elétrico trifásico potência de 2 cv - depreciação | H |  | 0.43 | IOPES990222 | VIBRADOR DE IMERSÃO, DIÂMETRO DE PONTEIRA 45MM, MOTOR ELÉTRICO TRIFÁSICO POTÊNCIA DE 2 CV - DEPRECIAÇÃO | H | 0.43
IOPES | 990223 | Guindauto hidráulico, capacidade máxima de carga 6200 kg, momento máximo de carga 11,7 tm, alcance máximo horizontal 9,70 m, inclusive caminhão toco pbt 16.000 kg, potência de 189 cv - depreciação | H |  | 27.32 | IOPES990223 | GUINDAUTO HIDRÁULICO, CAPACIDADE MÁXIMA DE CARGA 6200 KG, MOMENTO MÁXIMO DE CARGA 11,7 TM, ALCANCE MÁXIMO HORIZONTAL 9,70 M, INCLUSIVE CAMINHÃO TOCO PBT 16.000 KG, POTÊNCIA DE 189 CV - DEPRECIAÇÃO | H | 27.32
IOPES | 990224 | Pá carregadeira sobre rodas, potência líquida 128 hp, capacidade da caçamba 1,7 a 2,8 m3, peso operacional 11632 kg - depreciação | H |  | 42 | IOPES990224 | PÁ CARREGADEIRA SOBRE RODAS, POTÊNCIA LÍQUIDA 128 HP, CAPACIDADE DA CAÇAMBA 1,7 A 2,8 M3, PESO OPERACIONAL 11632 KG - DEPRECIAÇÃO | H | 42
IOPES | 990225 | Cortadora de piso com motor 4 tempos a gasolina, potência de 13 hp, com disco de corte diamantado segmentado para concreto, diâmetro de 350 mm, furo de 1" (14 x 1") - depreciação | H |  | 0.88 | IOPES990225 | CORTADORA DE PISO COM MOTOR 4 TEMPOS A GASOLINA, POTÊNCIA DE 13 HP, COM DISCO DE CORTE DIAMANTADO SEGMENTADO PARA CONCRETO, DIÂMETRO DE 350 MM, FURO DE 1" (14 X 1") - DEPRECIAÇÃO | H | 0.88
IOPES | 990226 | Compactador de solos de percussão (soquete) com motor a gasolina 4 tempos, potência 4 cv - depreciação | H |  | 0.84 | IOPES990226 | COMPACTADOR DE SOLOS DE PERCUSSÃO (SOQUETE) COM MOTOR A GASOLINA 4 TEMPOS, POTÊNCIA 4 CV - DEPRECIAÇÃO | H | 0.84
IOPES | 990227 | Placa vibratória reversível com motor 4 tempos a gasolina, força centrífuga de 25 kn (2500 kgf), potência 5,5 cv - depreciação | H |  | 0.56 | IOPES990227 | PLACA VIBRATÓRIA REVERSÍVEL COM MOTOR 4 TEMPOS A GASOLINA, FORÇA CENTRÍFUGA DE 25 KN (2500 KGF), POTÊNCIA 5,5 CV - DEPRECIAÇÃO | H | 0.56
IOPES | 990228 | Retroescavadeira sobre rodas com carregadeira, tração 4x2, potência líq. 79 hp, caçamba carreg. cap. mín. 1 m3, caçamba retro cap. 0,20 m3, peso operacional mín. 6.570 kg, profundidade escavação máx. 4,37 m - depreciação | H |  | 24.78 | IOPES990228 | RETROESCAVADEIRA SOBRE RODAS COM CARREGADEIRA, TRAÇÃO 4X2, POTÊNCIA LÍQ. 79 HP, CAÇAMBA CARREG. CAP. MÍN. 1 M3, CAÇAMBA RETRO CAP. 0,20 M3, PESO OPERACIONAL MÍN. 6.570 KG, PROFUNDIDADE ESCAVAÇÃO MÁX. 4,37 M - DEPRECIAÇÃO | H | 24.78
IOPES | 990229 | Caminhão pipa 6.000 l, peso bruto total 13.000 kg, distância entre eixos 4,80 m, potência 189 cv inclusive tanque de aço para transporte de água, capacidade 6 m3 - depreciação. | H |  | 20.99 | IOPES990229 | CAMINHÃO PIPA 6.000 L, PESO BRUTO TOTAL 13.000 KG, DISTÂNCIA ENTRE EIXOS 4,80 M, POTÊNCIA 189 CV INCLUSIVE TANQUE DE AÇO PARA TRANSPORTE DE ÁGUA, CAPACIDADE 6 M3 - DEPRECIAÇÃO. | H | 20.99
IOPES | 990230 | Martelo demolidor elétrico, com potência de 2.000 w, 1.000 impactos por minuto, peso de 30 kg - depreciação | H |  | 0.77 | IOPES990230 | MARTELO DEMOLIDOR ELÉTRICO, COM POTÊNCIA DE 2.000 W, 1.000 IMPACTOS POR MINUTO, PESO DE 30 KG - DEPRECIAÇÃO | H | 0.77
IOPES | 990231 | Betoneira capacidade nominal de 400 l, capacidade de mistura 280 l, motor elétrico trifásico potência de 2 cv, sem carregador - juros | H |  | 0.06 | IOPES990231 | BETONEIRA CAPACIDADE NOMINAL DE 400 L, CAPACIDADE DE MISTURA 280 L, MOTOR ELÉTRICO TRIFÁSICO POTÊNCIA DE 2 CV, SEM CARREGADOR - JUROS | H | 0.06
IOPES | 990232 | Caminhão basculante 6m3 toco, peso bruto total 16.000kg, carga útil máx. 11.130kg, dist. entre eixos 5,36m, pot. 185cv, incl. caçamba metálica - juros. | H |  | 4.45 | IOPES990232 | CAMINHÃO BASCULANTE 6M3 TOCO, PESO BRUTO TOTAL 16.000KG, CARGA ÚTIL MÁX. 11.130KG, DIST. ENTRE EIXOS 5,36M, POT. 185CV, INCL. CAÇAMBA METÁLICA - JUROS. | H | 4.45
IOPES | 990233 | Martelete ou rompedor pneumático manual, 28 kg, com silenciador - juros | H |  | 0.39 | IOPES990233 | MARTELETE OU ROMPEDOR PNEUMÁTICO MANUAL, 28 KG, COM SILENCIADOR - JUROS | H | 0.39
IOPES | 990234 | Vibrador de imersão, diâmetro de ponteira 45mm, motor elétrico trifásico potência de 2 cv - juros | H |  | 0.09 | IOPES990234 | VIBRADOR DE IMERSÃO, DIÂMETRO DE PONTEIRA 45MM, MOTOR ELÉTRICO TRIFÁSICO POTÊNCIA DE 2 CV - JUROS | H | 0.09
IOPES | 990235 | Guindauto hidráulico, capacidade máxima de carga 6200 kg, momento máximo de carga 11,7 tm, alcance máximo horizontal 9,70 m, inclusive caminhão toco pbt 16.000 kg, potência de 189 cv - juros. | H |  | 5.11 | IOPES990235 | GUINDAUTO HIDRÁULICO, CAPACIDADE MÁXIMA DE CARGA 6200 KG, MOMENTO MÁXIMO DE CARGA 11,7 TM, ALCANCE MÁXIMO HORIZONTAL 9,70 M, INCLUSIVE CAMINHÃO TOCO PBT 16.000 KG, POTÊNCIA DE 189 CV - JUROS. | H | 5.11
IOPES | 990236 | Pá carregadeira sobre rodas, potência líquida 128 hp, capacidade da caçamba 1,7 a 2,8 m3, peso operacional 11632 kg - juros. | H |  | 5.7 | IOPES990236 | PÁ CARREGADEIRA SOBRE RODAS, POTÊNCIA LÍQUIDA 128 HP, CAPACIDADE DA CAÇAMBA 1,7 A 2,8 M3, PESO OPERACIONAL 11632 KG - JUROS. | H | 5.7
IOPES | 990237 | Cortadora de piso com motor 4 tempos a gasolina, potência de 13 hp, com disco de corte diamantado segmentado para concreto, diâmetro de 350 mm, furo de 1" (14 x 1") - juros | H |  | 0.1 | IOPES990237 | CORTADORA DE PISO COM MOTOR 4 TEMPOS A GASOLINA, POTÊNCIA DE 13 HP, COM DISCO DE CORTE DIAMANTADO SEGMENTADO PARA CONCRETO, DIÂMETRO DE 350 MM, FURO DE 1" (14 X 1") - JUROS | H | 0.1
IOPES | 990238 | Compactador de solos de percussão (soquete) com motor a gasolina 4 tempos, potência 4 cv - juros | H |  | 0.11 | IOPES990238 | COMPACTADOR DE SOLOS DE PERCUSSÃO (SOQUETE) COM MOTOR A GASOLINA 4 TEMPOS, POTÊNCIA 4 CV - JUROS | H | 0.11
IOPES | 990239 | Placa vibratória reversível com motor 4 tempos a gasolina, força centrífuga de 25 kn (2500 kgf), potência 5,5 cv - juros | H |  | 0.07 | IOPES990239 | PLACA VIBRATÓRIA REVERSÍVEL COM MOTOR 4 TEMPOS A GASOLINA, FORÇA CENTRÍFUGA DE 25 KN (2500 KGF), POTÊNCIA 5,5 CV - JUROS | H | 0.07
IOPES | 990240 | Retroescavadeira sobre rodas com carregadeira, tração 4x2, potência líq. 79 hp, caçamba carreg. cap. mín. 1 m3, caçamba retro cap. 0,20 m3, peso operacional mín. 6.570 kg, profundidade escavação máx. 4,37 m - juros | H |  | 3.36 | IOPES990240 | RETROESCAVADEIRA SOBRE RODAS COM CARREGADEIRA, TRAÇÃO 4X2, POTÊNCIA LÍQ. 79 HP, CAÇAMBA CARREG. CAP. MÍN. 1 M3, CAÇAMBA RETRO CAP. 0,20 M3, PESO OPERACIONAL MÍN. 6.570 KG, PROFUNDIDADE ESCAVAÇÃO MÁX. 4,37 M - JUROS | H | 3.36
IOPES | 990241 | Caminhão pipa 6.000 l, peso bruto total 13.000 kg, distância entre eixos 4,80 m, potência 189 cv inclusive tanque de aço para transporte de água, capacidade 6 m3 - juros | H |  | 4.09 | IOPES990241 | CAMINHÃO PIPA 6.000 L, PESO BRUTO TOTAL 13.000 KG, DISTÂNCIA ENTRE EIXOS 4,80 M, POTÊNCIA 189 CV INCLUSIVE TANQUE DE AÇO PARA TRANSPORTE DE ÁGUA, CAPACIDADE 6 M3 - JUROS | H | 4.09
IOPES | 990242 | Martelo demolidor elétrico, com potência de 2.000 w, 1.000 impactos por minuto, peso de 30 kg - juros | H |  | 0.17 | IOPES990242 | MARTELO DEMOLIDOR ELÉTRICO, COM POTÊNCIA DE 2.000 W, 1.000 IMPACTOS POR MINUTO, PESO DE 30 KG - JUROS | H | 0.17
IOPES | 990243 | Betoneira capacidade nominal de 400 l, capacidade de mistura 280 l, motor elétrico trifásico potência de 2 cv, sem carregador - manutenção | H |  | 0.28 | IOPES990243 | BETONEIRA CAPACIDADE NOMINAL DE 400 L, CAPACIDADE DE MISTURA 280 L, MOTOR ELÉTRICO TRIFÁSICO POTÊNCIA DE 2 CV, SEM CARREGADOR - MANUTENÇÃO | H | 0.28
IOPES | 990244 | Caminhão basculante 6m3 toco, peso bruto total 16.000kg, carga útil máx. 11.130kg, dist. entre eixos 5,36m, pot. 185 cv, incl. caçamba metálica - manutenção | H |  | 40.77 | IOPES990244 | CAMINHÃO BASCULANTE 6M3 TOCO, PESO BRUTO TOTAL 16.000KG, CARGA ÚTIL MÁX. 11.130KG, DIST. ENTRE EIXOS 5,36M, POT. 185 CV, INCL. CAÇAMBA METÁLICA - MANUTENÇÃO | H | 40.77
IOPES | 990245 | Martelete ou rompedor pneumático manual, 28 kg, com silenciador - manutenção | H |  | 2.19 | IOPES990245 | MARTELETE OU ROMPEDOR PNEUMÁTICO MANUAL, 28 KG, COM SILENCIADOR - MANUTENÇÃO | H | 2.19
IOPES | 990246 | Vibrador de imersão, diâmetro de ponteira 45mm, motor elétrico trifásico potência de 2 cv - manutenção | H |  | 0.33 | IOPES990246 | VIBRADOR DE IMERSÃO, DIÂMETRO DE PONTEIRA 45MM, MOTOR ELÉTRICO TRIFÁSICO POTÊNCIA DE 2 CV - MANUTENÇÃO | H | 0.33
IOPES | 990247 | Guindauto hidráulico, capacidade máxima de carga 6200 kg, momento máximo de carga 11,7 tm, alcance máximo horizontal 9,70 m, inclusive caminhão toco pbt 16.000 kg, potência de 189 cv - manutenção. | H |  | 46.24 | IOPES990247 | GUINDAUTO HIDRÁULICO, CAPACIDADE MÁXIMA DE CARGA 6200 KG, MOMENTO MÁXIMO DE CARGA 11,7 TM, ALCANCE MÁXIMO HORIZONTAL 9,70 M, INCLUSIVE CAMINHÃO TOCO PBT 16.000 KG, POTÊNCIA DE 189 CV - MANUTENÇÃO. | H | 46.24
IOPES | 990248 | Pá carregadeira sobre rodas, potência líquida 128 hp, capacidade da caçamba 1,7 a 2,8 m3, peso operacional 11632 kg - manutenção. | H |  | 75 | IOPES990248 | PÁ CARREGADEIRA SOBRE RODAS, POTÊNCIA LÍQUIDA 128 HP, CAPACIDADE DA CAÇAMBA 1,7 A 2,8 M3, PESO OPERACIONAL 11632 KG - MANUTENÇÃO. | H | 75
IOPES | 990249 | Cortadora de piso com motor 4 tempos a gasolina, potência de 13 hp, com disco de corte diamantado segmentado para concreto, diâmetro de 350 mm, furo de 1" (14 x 1") - manutenção | H |  | 1.11 | IOPES990249 | CORTADORA DE PISO COM MOTOR 4 TEMPOS A GASOLINA, POTÊNCIA DE 13 HP, COM DISCO DE CORTE DIAMANTADO SEGMENTADO PARA CONCRETO, DIÂMETRO DE 350 MM, FURO DE 1" (14 X 1") - MANUTENÇÃO | H | 1.11
IOPES | 990250 | Compactador de solos de percusão (soquete) com motor a gasolina, potência 3 cv - manutenção | H |  | 1.05 | IOPES990250 | COMPACTADOR DE SOLOS DE PERCUSÃO (SOQUETE) COM MOTOR A GASOLINA, POTÊNCIA 3 CV - MANUTENÇÃO | H | 1.05
IOPES | 990251 | Placa vibratória reversível com motor 4 tempos a gasolina, força centrífuga de 25 kn (2500 kgf), potência 5,5 cv - manutenção | H |  | 0.71 | IOPES990251 | PLACA VIBRATÓRIA REVERSÍVEL COM MOTOR 4 TEMPOS A GASOLINA, FORÇA CENTRÍFUGA DE 25 KN (2500 KGF), POTÊNCIA 5,5 CV - MANUTENÇÃO | H | 0.71
IOPES | 990252 | Retroescavadeira sobre rodas com carregadeira, tração 4x2, potência líq. 79 hp, caçamba carreg. cap. mín. 1 m3, caçamba retro cap. 0,20 m3, peso operacional mín. 6.570 kg, profundidade escavação máx. 4,37 m - manutenção | H |  | 30.97 | IOPES990252 | RETROESCAVADEIRA SOBRE RODAS COM CARREGADEIRA, TRAÇÃO 4X2, POTÊNCIA LÍQ. 79 HP, CAÇAMBA CARREG. CAP. MÍN. 1 M3, CAÇAMBA RETRO CAP. 0,20 M3, PESO OPERACIONAL MÍN. 6.570 KG, PROFUNDIDADE ESCAVAÇÃO MÁX. 4,37 M - MANUTENÇÃO | H | 30.97
IOPES | 990253 | Caminhão pipa 6.000 l, peso bruto total 13.000 kg, distância entre eixos 4,80 m, potência 189 cv inclusive tanque de aço para transporte de água, capacidade 6 m3 - manutenção | H |  | 36.88 | IOPES990253 | CAMINHÃO PIPA 6.000 L, PESO BRUTO TOTAL 13.000 KG, DISTÂNCIA ENTRE EIXOS 4,80 M, POTÊNCIA 189 CV INCLUSIVE TANQUE DE AÇO PARA TRANSPORTE DE ÁGUA, CAPACIDADE 6 M3 - MANUTENÇÃO | H | 36.88
IOPES | 990254 | Martelo demolidor elétrico, com potência de 2.000 w, 1.000 impactos por minuto, peso de 30 kg - manutenção | H |  | 0.96 | IOPES990254 | MARTELO DEMOLIDOR ELÉTRICO, COM POTÊNCIA DE 2.000 W, 1.000 IMPACTOS POR MINUTO, PESO DE 30 KG - MANUTENÇÃO | H | 0.96
IOPES | 990255 | Betoneira capacidade nominal de 400 l, capacidade de mistura 280 l, motor elétrico trifásico potência de 2 cv, sem carregador - materiais na operação | H |  | 1.1 | IOPES990255 | BETONEIRA CAPACIDADE NOMINAL DE 400 L, CAPACIDADE DE MISTURA 280 L, MOTOR ELÉTRICO TRIFÁSICO POTÊNCIA DE 2 CV, SEM CARREGADOR - MATERIAIS NA OPERAÇÃO | H | 1.1
IOPES | 990256 | Caminhão basculante 6m3 toco, peso bruto total 16.000 kg, carga útil máx. 11.130kg, dist. entre eixos 5,36m, pot. 185cv, incl. caçamba metálica - materiais na operação | H |  | 81.31 | IOPES990256 | CAMINHÃO BASCULANTE 6M3 TOCO, PESO BRUTO TOTAL 16.000 KG, CARGA ÚTIL MÁX. 11.130KG, DIST. ENTRE EIXOS 5,36M, POT. 185CV, INCL. CAÇAMBA METÁLICA - MATERIAIS NA OPERAÇÃO | H | 81.31
IOPES | 990257 | Vibrador de imersão, diâmetro de ponteira 45mm, motor elétrico trifásico potência de 2 cv - materiais na operação. | H |  | 1.1 | IOPES990257 | VIBRADOR DE IMERSÃO, DIÂMETRO DE PONTEIRA 45MM, MOTOR ELÉTRICO TRIFÁSICO POTÊNCIA DE 2 CV - MATERIAIS NA OPERAÇÃO. | H | 1.1
IOPES | 990258 | Guindauto hidráulico, capacidade máxima de carga 6200 kg, momento máximo de carga 11,7 tm, alcance máximo horizontal 9,70 m, inclusive caminhão toco pbt 16.000 kg, potência de 189 cv - materiais na operação. | H |  | 157.78 | IOPES990258 | GUINDAUTO HIDRÁULICO, CAPACIDADE MÁXIMA DE CARGA 6200 KG, MOMENTO MÁXIMO DE CARGA 11,7 TM, ALCANCE MÁXIMO HORIZONTAL 9,70 M, INCLUSIVE CAMINHÃO TOCO PBT 16.000 KG, POTÊNCIA DE 189 CV - MATERIAIS NA OPERAÇÃO. | H | 157.78
IOPES | 990259 | Pá carregadeira sobre rodas, potência líquida 128 hp, capacidade da caçamba 1,7 a 2,8 m3, peso operacional 11632 kg - materiais na operação. | H |  | 45.61 | IOPES990259 | PÁ CARREGADEIRA SOBRE RODAS, POTÊNCIA LÍQUIDA 128 HP, CAPACIDADE DA CAÇAMBA 1,7 A 2,8 M3, PESO OPERACIONAL 11632 KG - MATERIAIS NA OPERAÇÃO. | H | 45.61
IOPES | 990260 | Cortadora de piso com motor 4 tempos a gasolina, potência de 13 hp, com disco de corte diamantado segmentado para concreto, diâmetro de 350 mm, furo de 1" (14 x 1") - materiais na operação | H |  | 9.01 | IOPES990260 | CORTADORA DE PISO COM MOTOR 4 TEMPOS A GASOLINA, POTÊNCIA DE 13 HP, COM DISCO DE CORTE DIAMANTADO SEGMENTADO PARA CONCRETO, DIÂMETRO DE 350 MM, FURO DE 1" (14 X 1") - MATERIAIS NA OPERAÇÃO | H | 9.01
IOPES | 990261 | Compactador de solos de percusão (soquete) com motor a gasolina, potência 3 cv - materiais na operação | H |  | 6.4 | IOPES990261 | COMPACTADOR DE SOLOS DE PERCUSÃO (SOQUETE) COM MOTOR A GASOLINA, POTÊNCIA 3 CV - MATERIAIS NA OPERAÇÃO | H | 6.4
IOPES | 990262 | Placa vibratória reversível com motor 4 tempos a gasolina, força centrífuga de 25 kn (2500 kgf), potência 5,5 cv - materiais na operação | H |  | 8.95 | IOPES990262 | PLACA VIBRATÓRIA REVERSÍVEL COM MOTOR 4 TEMPOS A GASOLINA, FORÇA CENTRÍFUGA DE 25 KN (2500 KGF), POTÊNCIA 5,5 CV - MATERIAIS NA OPERAÇÃO | H | 8.95
IOPES | 990263 | Retroescavadeira sobre rodas com carregadeira, tração 4x2, potência líq. 79 hp, caçamba carreg. cap. mín. 1 m3, caçamba retro cap. 0,20 m3, peso operacional mín. 6.570 kg, profundidade escavação máx. 4,37 m - materiais na operação | H |  | 45.73 | IOPES990263 | RETROESCAVADEIRA SOBRE RODAS COM CARREGADEIRA, TRAÇÃO 4X2, POTÊNCIA LÍQ. 79 HP, CAÇAMBA CARREG. CAP. MÍN. 1 M3, CAÇAMBA RETRO CAP. 0,20 M3, PESO OPERACIONAL MÍN. 6.570 KG, PROFUNDIDADE ESCAVAÇÃO MÁX. 4,37 M - MATERIAIS NA OPERAÇÃO | H | 45.73
IOPES | 990264 | Caminhão pipa 6.000 l, peso bruto total 13.000 kg, distância entre eixos 4,80 m, potência 189 cv inclusive tanque de aço para transporte de água, capacidade 6 m3 - materiais na operação | H |  | 157.78 | IOPES990264 | CAMINHÃO PIPA 6.000 L, PESO BRUTO TOTAL 13.000 KG, DISTÂNCIA ENTRE EIXOS 4,80 M, POTÊNCIA 189 CV INCLUSIVE TANQUE DE AÇO PARA TRANSPORTE DE ÁGUA, CAPACIDADE 6 M3 - MATERIAIS NA OPERAÇÃO | H | 157.78
IOPES | 990265 | Martelo demolidor elétrico, com potência de 2.000 w, 1.000 impactos por minuto, peso de 30 kg - materiais na operação | H |  | 1.46 | IOPES990265 | MARTELO DEMOLIDOR ELÉTRICO, COM POTÊNCIA DE 2.000 W, 1.000 IMPACTOS POR MINUTO, PESO DE 30 KG - MATERIAIS NA OPERAÇÃO | H | 1.46
IOPES | 990266 | Caminhão basculante 6m3 toco, peso bruto total 16.000kg, carga útil máx. 11.130 kg, dist. entre eixos 5,36 m, pot. 185cv, incl. caçamba metálica - impostos e seguros | H |  | 3.52 | IOPES990266 | CAMINHÃO BASCULANTE 6M3 TOCO, PESO BRUTO TOTAL 16.000KG, CARGA ÚTIL MÁX. 11.130 KG, DIST. ENTRE EIXOS 5,36 M, POT. 185CV, INCL. CAÇAMBA METÁLICA - IMPOSTOS E SEGUROS | H | 3.52
IOPES | 990267 | Guindauto hidráulico, capacidade máxima de carga 6200 kg, momento máximo de carga 11,7 tm, alcance máximo horizontal 9,70 m, inclusive caminhão toco pbt 16.000 kg, potência de 189 cv - impostos e seguros. | H |  | 4.05 | IOPES990267 | GUINDAUTO HIDRÁULICO, CAPACIDADE MÁXIMA DE CARGA 6200 KG, MOMENTO MÁXIMO DE CARGA 11,7 TM, ALCANCE MÁXIMO HORIZONTAL 9,70 M, INCLUSIVE CAMINHÃO TOCO PBT 16.000 KG, POTÊNCIA DE 189 CV - IMPOSTOS E SEGUROS. | H | 4.05
IOPES | 990268 | Caminhão pipa 6.000 l, peso bruto total 13.000 kg, distância entre eixos 4,80 m, potência 189 cv inclusive tanque de aço para transporte de água, capacidade 6 m3 - impostos e seguros | H |  | 3.26 | IOPES990268 | CAMINHÃO PIPA 6.000 L, PESO BRUTO TOTAL 13.000 KG, DISTÂNCIA ENTRE EIXOS 4,80 M, POTÊNCIA 189 CV INCLUSIVE TANQUE DE AÇO PARA TRANSPORTE DE ÁGUA, CAPACIDADE 6 M3 - IMPOSTOS E SEGUROS | H | 3.26
IOPES | [5 empty] | IOPES |  |  | 0
IOPES | [5 empty] | IOPES |  |  | 0
IOPES | [5 empty] | IOPES |  |  | 0
IOPES | [5 empty] | IOPES |  |  | 0
IOPES | [5 empty] | IOPES |  |  | 0
IOPES | [5 empty] | IOPES |  |  | 0
IOPES | [5 empty] | IOPES |  |  | 0
IOPES | [5 empty] | IOPES |  |  | 0
IOPES | [5 empty] | IOPES |  |  | 0
IOPES | [5 empty] | IOPES |  |  | 0
IOPES | [5 empty] | IOPES |  |  | 0
IOPES | [5 empty] | IOPES |  |  | 0
IOPES | [5 empty] | IOPES |  |  | 0
IOPES | [5 empty] | IOPES |  |  | 0
IOPES | [5 empty] | IOPES |  |  | 0
IOPES | [5 empty] | IOPES |  |  | 0
IOPES | [5 empty] | IOPES |  |  | 0
IOPES | [5 empty] | IOPES |  |  | 0
COMPOSIÇÕES PRÓPRIAS - PADRÃO PROJETA
COMPOSIÇÃO | PTJ-EST-001 | ESCAVAÇÃO MANUAL COM TRADO CONCHA, PARA ESTACA BROCA, DN 20 CM. AF_05/2020 - BASEADO EM SINAPI (101173) | M |  |  | COMPOSIÇÃOPTJ-EST-001 | ESCAVAÇÃO MANUAL COM TRADO CONCHA, PARA ESTACA BROCA, DN 20 CM. AF_05/2020 - BASEADO EM SINAPI (101173) | M | 0
COMPOSIÇÃO | PTJ-EST-002 | ESCAVAÇÃO MANUAL COM TRADO CONCHA, PARA ESTACA BROCA, DN 25 CM. AF_05/2020 - BASEADO EM SINAPI (101174) | M |  |  | COMPOSIÇÃOPTJ-EST-002 | ESCAVAÇÃO MANUAL COM TRADO CONCHA, PARA ESTACA BROCA, DN 25 CM. AF_05/2020 - BASEADO EM SINAPI (101174) | M | 0
COMPOSIÇÃO | PTJ-EST-003 | ESCAVAÇÃO MANUAL COM TRADO CONCHA, PARA ESTACA BROCA, DN 30 CM. AF_05/2020 - BASEADO EM SINAPI (101175) | M |  |  | COMPOSIÇÃOPTJ-EST-003 | ESCAVAÇÃO MANUAL COM TRADO CONCHA, PARA ESTACA BROCA, DN 30 CM. AF_05/2020 - BASEADO EM SINAPI (101175) | M | 0
COMPOSIÇÃO | PTJ-EST-004 | ESCAVAÇÃO MECÂNICA DE ESTACA ESCAVADA, SEM FLUIDO ESTABILIZANTE, DN 25 CM. AF_01/2020_PA - BASEADO EM SINAPI (100896) | M |  |  | COMPOSIÇÃOPTJ-EST-004 | ESCAVAÇÃO MECÂNICA DE ESTACA ESCAVADA, SEM FLUIDO ESTABILIZANTE, DN 25 CM. AF_01/2020_PA - BASEADO EM SINAPI (100896) | M | 0
COMPOSIÇÃO | PTJ-EST-005 | ESCAVAÇÃO MECÂNICA DE ESTACA ESCAVADA, SEM FLUIDO ESTABILIZANTE, DN 40 CM. AF_01/2020_PA - BASEADO EM SINAPI (100897) | M |  |  | COMPOSIÇÃOPTJ-EST-005 | ESCAVAÇÃO MECÂNICA DE ESTACA ESCAVADA, SEM FLUIDO ESTABILIZANTE, DN 40 CM. AF_01/2020_PA - BASEADO EM SINAPI (100897) | M | 0
COMPOSIÇÃO | PTJ-EST-006 | ESCAVAÇÃO MECÂNICA DE ESTACA ESCAVADA, SEM FLUIDO ESTABILIZANTE, DN 60 CM. AF_01/2020_PA - BASEADO EM SINAPI (100900) | M |  |  | COMPOSIÇÃOPTJ-EST-006 | ESCAVAÇÃO MECÂNICA DE ESTACA ESCAVADA, SEM FLUIDO ESTABILIZANTE, DN 60 CM. AF_01/2020_PA - BASEADO EM SINAPI (100900) | M | 0
COMPOSIÇÃO | PTJ-EST-007 | ESCAVAÇÃO MECÂNICA DE ESTACA HÉLICE CONTÍNUA, DN 30 CM. AF_12/2019_PA - BASEADO EM SINAPI (100651) | M |  |  | COMPOSIÇÃOPTJ-EST-007 | ESCAVAÇÃO MECÂNICA DE ESTACA HÉLICE CONTÍNUA, DN 30 CM. AF_12/2019_PA - BASEADO EM SINAPI (100651) | M | 0
COMPOSIÇÃO | PTJ-EST-008 | ESCAVAÇÃO MECÂNICA DE ESTACA HÉLICE CONTÍNUA, DN 50 CM. AF_12/2019_PA - BASEADO EM SINAPI (100652) | M |  |  | COMPOSIÇÃOPTJ-EST-008 | ESCAVAÇÃO MECÂNICA DE ESTACA HÉLICE CONTÍNUA, DN 50 CM. AF_12/2019_PA - BASEADO EM SINAPI (100652) | M | 0
COMPOSIÇÃO | PTJ-EST-009 | ESCAVAÇÃO MECÂNICA DE ESTACA HÉLICE CONTÍNUA, DN 70 CM. AF_12/2019_PA - BASEADO EM SINAPI (100653) | M |  |  | COMPOSIÇÃOPTJ-EST-009 | ESCAVAÇÃO MECÂNICA DE ESTACA HÉLICE CONTÍNUA, DN 70 CM. AF_12/2019_PA - BASEADO EM SINAPI (100653) | M | 0
COMPOSIÇÃO | PTJ-EST-010 | ESCAVAÇÃO MECÂNICA DE ESTACA HÉLICE CONTÍNUA, DN 80 CM. AF_12/2019_PA - BASEADO EM SINAPI (100654) | M |  |  | COMPOSIÇÃOPTJ-EST-010 | ESCAVAÇÃO MECÂNICA DE ESTACA HÉLICE CONTÍNUA, DN 80 CM. AF_12/2019_PA - BASEADO EM SINAPI (100654) | M | 0
COMPOSIÇÃO | PTJ-EST-011 | ESCAVAÇÃO MECÂNICA DE ESTACA HÉLICE CONTÍNUA, DN 90 CM. AF_12/2019_PA - BASEADO EM SINAPI (100655) | M |  |  | COMPOSIÇÃOPTJ-EST-011 | ESCAVAÇÃO MECÂNICA DE ESTACA HÉLICE CONTÍNUA, DN 90 CM. AF_12/2019_PA - BASEADO EM SINAPI (100655) | M | 0
COMPOSIÇÃO | PTJ-EST-012 | FORNECIMENTO E INSTALAÇÃO DE CHUMBADOR PARA RESERVATÓRIO, UTILIZANDO AÇO CA-50 DE 25 MM. AF_01/2024 - BASEADO EM SINAPI (104915) | KG |  |  | COMPOSIÇÃOPTJ-EST-012 | FORNECIMENTO E INSTALAÇÃO DE CHUMBADOR PARA RESERVATÓRIO, UTILIZANDO AÇO CA-50 DE 25 MM. AF_01/2024 - BASEADO EM SINAPI (104915) | KG | 0
COMPOSIÇÃO | PTJ-EST-013 | FORNECIMENTO E INSTALAÇÃO DE TUBO PVC, SÉRIE R, DN 150 MM, PARA NICHO DE RESERVATÓRIO. AF_06/2022 - BASEADO EM SINAPI (89580) | M |  |  | COMPOSIÇÃOPTJ-EST-013 | FORNECIMENTO E INSTALAÇÃO DE TUBO PVC, SÉRIE R, DN 150 MM, PARA NICHO DE RESERVATÓRIO. AF_06/2022 - BASEADO EM SINAPI (89580) | M | 0
COMPOSIÇÃO | PTJ-EST-014 | EXECUÇÃO DE FURO EM CONCRETO, DN 10 MM - BASEADO EM FDE (16.43.013) | M |  |  | COMPOSIÇÃOPTJ-EST-014 | EXECUÇÃO DE FURO EM CONCRETO, DN 10 MM - BASEADO EM FDE (16.43.013) | M | 0
COMPOSIÇÃO | PTJ-EST-015 | FORNECIMENTO E APLICAÇÃO DE ADESIVO ESTRUTURAL, À BASE DE RESINA EPÓXI - BASEADO EM SICRO (2407972) | KG |  |  | COMPOSIÇÃOPTJ-EST-015 | FORNECIMENTO E APLICAÇÃO DE ADESIVO ESTRUTURAL, À BASE DE RESINA EPÓXI - BASEADO EM SICRO (2407972) | KG | 0
COMPOSIÇÃO | PTJ-EST-016 | FORNECIMENTO E INSTALAÇÃO DE AÇO DE LIGAÇÃO ENTRE PILAR E ALVENARIA, DN 6,30 MM - BASEADO EM SINAPI (92760) | KG |  |  | COMPOSIÇÃOPTJ-EST-016 | FORNECIMENTO E INSTALAÇÃO DE AÇO DE LIGAÇÃO ENTRE PILAR E ALVENARIA, DN 6,30 MM - BASEADO EM SINAPI (92760) | KG | 0
COMPOSIÇÃO | PTJ-EST-017 | ALVENARIA DE BLOCOS DE CONCRETO ESTRUTURAL 14X19X29 CM (ESPESSURA 14 CM), FBK = 8 MPA, UTILIZANDO COLHER DE PEDREIRO. AF_10/2022 - BASEADO EM SINAPI (89480) | M2 |  |  | COMPOSIÇÃOPTJ-EST-017 | ALVENARIA DE BLOCOS DE CONCRETO ESTRUTURAL 14X19X29 CM (ESPESSURA 14 CM), FBK = 8 MPA, UTILIZANDO COLHER DE PEDREIRO. AF_10/2022 - BASEADO EM SINAPI (89480) | M2 | 0
COMPOSIÇÃO | PTJ-EST-018 | ARMAÇÃO DE CINTA DE ALVENARIA ESTRUTURAL; DIÂMETRO DE 5,0 MM. AF_09/2021 - BASEADO EM SINAPI (89998) | KG |  |  | COMPOSIÇÃOPTJ-EST-018 | ARMAÇÃO DE CINTA DE ALVENARIA ESTRUTURAL; DIÂMETRO DE 5,0 MM. AF_09/2021 - BASEADO EM SINAPI (89998) | KG | 0
COMPOSIÇÃO | PTJ-EST-019 | ARMAÇÃO DE CINTA DE ALVENARIA ESTRUTURAL; DIÂMETRO DE 6,3 MM. AF_09/2021 - BASEADO EM SINAPI (89998) | KG |  |  | COMPOSIÇÃOPTJ-EST-019 | ARMAÇÃO DE CINTA DE ALVENARIA ESTRUTURAL; DIÂMETRO DE 6,3 MM. AF_09/2021 - BASEADO EM SINAPI (89998) | KG | 0
COMPOSIÇÃO | PTJ-EST-020 | ARMAÇÃO DE CINTA DE ALVENARIA ESTRUTURAL; DIÂMETRO DE 8,0 MM. AF_09/2021 - BASEADO EM SINAPI (89998) | KG |  |  | COMPOSIÇÃOPTJ-EST-020 | ARMAÇÃO DE CINTA DE ALVENARIA ESTRUTURAL; DIÂMETRO DE 8,0 MM. AF_09/2021 - BASEADO EM SINAPI (89998) | KG | 0
COMPOSIÇÃO | PTJ-EST-021 | ARMAÇÃO VERTICAL DE ALVENARIA ESTRUTURAL; DIÂMETRO DE 5,0 MM. AF_09/2021 - BASEADO EM SINAPI (89996) | KG |  |  | COMPOSIÇÃOPTJ-EST-021 | ARMAÇÃO VERTICAL DE ALVENARIA ESTRUTURAL; DIÂMETRO DE 5,0 MM. AF_09/2021 - BASEADO EM SINAPI (89996) | KG | 0
COMPOSIÇÃO | PTJ-EST-022 | ARMAÇÃO VERTICAL DE ALVENARIA ESTRUTURAL; DIÂMETRO DE 6,3 MM. AF_09/2021 - BASEADO EM SINAPI (89996) | KG |  |  | COMPOSIÇÃOPTJ-EST-022 | ARMAÇÃO VERTICAL DE ALVENARIA ESTRUTURAL; DIÂMETRO DE 6,3 MM. AF_09/2021 - BASEADO EM SINAPI (89996) | KG | 0
COMPOSIÇÃO | PTJ-EST-023 | ARMAÇÃO VERTICAL DE ALVENARIA ESTRUTURAL; DIÂMETRO DE 8,0 MM. AF_09/2021 - BASEADO EM SINAPI (89996) | KG |  |  | COMPOSIÇÃOPTJ-EST-023 | ARMAÇÃO VERTICAL DE ALVENARIA ESTRUTURAL; DIÂMETRO DE 8,0 MM. AF_09/2021 - BASEADO EM SINAPI (89996) | KG | 0
BANCO XXX | [5 empty] | BANCO XXX |  |  | 0
COMPOSIÇÃO | ART-OBRA-002 | ART DE OBRAS PARA CONTRATOS ACIMA DE R$15.000,00 | UN | 262.55 | 262.55 | COMPOSIÇÃOART-OBRA-002 | ART DE OBRAS PARA CONTRATOS ACIMA DE R$15.000,00 | UN | 262.55
COMPOSIÇÃO | ART-OBRA-003 | ART DE OBRAS REFERENTE À AS BUILT | UN | 262.55 | 262.55 | COMPOSIÇÃOART-OBRA-003 | ART DE OBRAS REFERENTE À AS BUILT | UN | 262.55
BANCO XXX | [5 empty] | BANCO XXX |  |  | 0
BANCO XXX | [5 empty] | BANCO XXX |  |  | 0
BANCO XXX | [5 empty] | BANCO XXX |  |  | 0
BANCO XXX | [5 empty] | BANCO XXX |  |  | 0
BANCO XXX | [5 empty] | BANCO XXX |  |  | 0
BANCO XXX | [5 empty] | BANCO XXX |  |  | 0
BANCO XXX | [5 empty] | BANCO XXX |  |  | 0
BANCO XXX | [5 empty] | BANCO XXX |  |  | 0
BANCO XXX | [5 empty] | BANCO XXX |  |  | 0
BANCO XXX | [5 empty] | BANCO XXX |  |  | 0
BANCO XXX | [5 empty] | BANCO XXX |  |  | 0
BANCO XXX | [5 empty] | BANCO XXX |  |  | 0
BANCO XXX | [5 empty] | BANCO XXX |  |  | 0
BANCO XXX | [5 empty] | BANCO XXX |  |  | 0
BANCO XXX | [5 empty] | BANCO XXX |  |  | 0
BANCO XXX | [5 empty] | BANCO XXX |  |  | 0
BANCO XXX | [5 empty] | BANCO XXX |  |  | 0
BANCO XXX | [5 empty] | BANCO XXX |  |  | 0
BANCO XXX | [5 empty] | BANCO XXX |  |  | 0
BANCO XXX | [5 empty] | BANCO XXX |  |  | 0
BANCO XXX | [5 empty] | BANCO XXX |  |  | 0
BANCO XXX | [5 empty] | BANCO XXX |  |  | 0
BANCO XXX | [5 empty] | BANCO XXX |  |  | 0
BANCO XXX | [5 empty] | BANCO XXX |  |  | 0
BANCO XXX | [5 empty] | BANCO XXX |  |  | 0
BANCO XXX | [5 empty] | BANCO XXX |  |  | 0
BANCO XXX | [5 empty] | BANCO XXX |  |  | 0
BANCO XXX | [5 empty] | BANCO XXX |  |  | 0
BANCO XXX | [5 empty] | BANCO XXX |  |  | 0
BANCO XXX | [5 empty] | BANCO XXX |  |  | 0
BANCO XXX | [5 empty] | BANCO XXX |  |  | 0
BANCO XXX | [5 empty] | BANCO XXX |  |  | 0
BANCO XXX | [5 empty] | BANCO XXX |  |  | 0
BANCO XXX | [5 empty] | BANCO XXX |  |  | 0
BANCO XXX | [5 empty] | BANCO XXX |  |  | 0
BANCO XXX | [5 empty] | BANCO XXX |  |  | 0
BANCO XXX | [5 empty] | BANCO XXX |  |  | 0
BANCO XXX | [5 empty] | BANCO XXX |  |  | 0
BANCO XXX | [5 empty] | BANCO XXX |  |  | 0
BANCO XXX | [5 empty] | BANCO XXX |  |  | 0
BANCO XXX | [5 empty] | BANCO XXX |  |  | 0
BANCO XXX | [5 empty] | BANCO XXX |  |  | 0
BANCO XXX | [5 empty] | BANCO XXX |  |  | 0
BANCO XXX | [5 empty] | BANCO XXX |  |  | 0
BANCO XXX | [5 empty] | BANCO XXX |  |  | 0
BANCO XXX | [5 empty] | BANCO XXX |  |  | 0
BANCO XXX | [5 empty] | BANCO XXX |  |  | 0
BANCO XXX | [5 empty] | BANCO XXX |  |  | 0
BANCO XXX | [5 empty] | BANCO XXX |  |  | 0
BANCO XXX | [5 empty] | BANCO XXX |  |  | 0
BANCO XXX | [5 empty] | BANCO XXX |  |  | 0
BANCO XXX | [5 empty] | BANCO XXX |  |  | 0
BANCO XXX | [5 empty] | BANCO XXX |  |  | 0
BANCO XXX | [5 empty] | BANCO XXX |  |  | 0
BANCO XXX | [5 empty] | BANCO XXX |  |  | 0
BANCO XXX | [5 empty] | BANCO XXX |  |  | 0
BANCO XXX | [5 empty] | BANCO XXX |  |  | 0
BANCO XXX | [5 empty] | BANCO XXX |  |  | 0
BANCO XXX | [5 empty] | BANCO XXX |  |  | 0
BANCO XXX | [5 empty] | BANCO XXX |  |  | 0
BANCO XXX | [5 empty] | BANCO XXX |  |  | 0
BANCO XXX | [5 empty] | BANCO XXX |  |  | 0
BANCO XXX | [5 empty] | BANCO XXX |  |  | 0
BANCO XXX | [5 empty] | BANCO XXX |  |  | 0
BANCO XXX | [5 empty] | BANCO XXX |  |  | 0
BANCO XXX | [5 empty] | BANCO XXX |  |  | 0
BANCO XXX | [5 empty] | BANCO XXX |  |  | 0
BANCO XXX | [5 empty] | BANCO XXX |  |  | 0
BANCO XXX | [5 empty] | BANCO XXX |  |  | 0
BANCO XXX | [5 empty] | BANCO XXX |  |  | 0
BANCO XXX | [5 empty] | BANCO XXX |  |  | 0
BANCO XXX | [5 empty] | BANCO XXX |  |  | 0
BANCO XXX | [5 empty] | BANCO XXX |  |  | 0
BANCO XXX | [5 empty] | BANCO XXX |  |  | 0
BANCO XXX | [5 empty] | BANCO XXX |  |  | 0
BANCO XXX | [5 empty] | BANCO XXX |  |  | 0
BANCO XXX | [5 empty] | BANCO XXX |  |  | 0
BANCO XXX | [5 empty] | BANCO XXX |  |  | 0
BANCO XXX | [5 empty] | BANCO XXX |  |  | 0
BANCO XXX | [5 empty] | BANCO XXX |  |  | 0
BANCO XXX | [5 empty] | BANCO XXX |  |  | 0
BANCO XXX | [5 empty] | BANCO XXX |  |  | 0
BANCO XXX | [5 empty] | BANCO XXX |  |  | 0
BANCO XXX | [5 empty] | BANCO XXX |  |  | 0
BANCO XXX | [5 empty] | BANCO XXX |  |  | 0
BANCO XXX | [5 empty] | BANCO XXX |  |  | 0
BANCO XXX | [5 empty] | BANCO XXX |  |  | 0
BANCO XXX | [5 empty] | BANCO XXX |  |  | 0
BANCO XXX | [5 empty] | BANCO XXX |  |  | 0
BANCO XXX | [5 empty] | BANCO XXX |  |  | 0
BANCO XXX | [5 empty] | BANCO XXX |  |  | 0
BANCO XXX | [5 empty] | BANCO XXX |  |  | 0
BANCO XXX | [5 empty] | BANCO XXX |  |  | 0
BANCO XXX | [5 empty] | BANCO XXX |  |  | 0
BANCO XXX | [5 empty] | BANCO XXX |  |  | 0
BANCO XXX | [5 empty] | BANCO XXX |  |  | 0
BANCO XXX | [5 empty] | BANCO XXX |  |  | 0
BANCO XXX | [5 empty] | BANCO XXX |  |  | 0
BANCO XXX | [5 empty] | BANCO XXX |  |  | 0
BANCO XXX | [5 empty] | BANCO XXX |  |  | 0
BANCO XXX | [5 empty] | BANCO XXX |  |  | 0
BANCO XXX | [5 empty] | BANCO XXX |  |  | 0
BANCO XXX | [5 empty] | BANCO XXX |  |  | 0
BANCO XXX | [5 empty] | BANCO XXX |  |  | 0
BANCO XXX | [5 empty] | BANCO XXX |  |  | 0
BANCO XXX | [5 empty] | BANCO XXX |  |  | 0
BANCO XXX | [5 empty] | BANCO XXX |  |  | 0
BANCO XXX | [5 empty] | BANCO XXX |  |  | 0
BANCO XXX | [5 empty] | BANCO XXX |  |  | 0
BANCO XXX | [5 empty] | BANCO XXX |  |  | 0
BANCO XXX | [5 empty] | BANCO XXX |  |  | 0
BANCO XXX | [5 empty] | BANCO XXX |  |  | 0
BANCO XXX | [5 empty] | BANCO XXX |  |  | 0
BANCO XXX | [5 empty] | BANCO XXX |  |  | 0
BANCO XXX | [5 empty] | BANCO XXX |  |  | 0
BANCO XXX | [5 empty] | BANCO XXX |  |  | 0
BANCO XXX | [5 empty] | BANCO XXX |  |  | 0
BANCO XXX | [5 empty] | BANCO XXX |  |  | 0
BANCO XXX | [5 empty] | BANCO XXX |  |  | 0
BANCO XXX | [5 empty] | BANCO XXX |  |  | 0
BANCO XXX | [5 empty] | BANCO XXX |  |  | 0
BANCO XXX | [5 empty] | BANCO XXX |  |  | 0
BANCO XXX | [5 empty] | BANCO XXX |  |  | 0
BANCO XXX | [5 empty] | BANCO XXX |  |  | 0
BANCO XXX | [5 empty] | BANCO XXX |  |  | 0
BANCO XXX | [5 empty] | BANCO XXX |  |  | 0
BANCO XXX | [5 empty] | BANCO XXX |  |  | 0
BANCO XXX | [5 empty] | BANCO XXX |  |  | 0
BANCO XXX | [5 empty] | BANCO XXX |  |  | 0
BANCO XXX | [5 empty] | BANCO XXX |  |  | 0
BANCO XXX | [5 empty] | BANCO XXX |  |  | 0
BANCO XXX | [5 empty] | BANCO XXX |  |  | 0
BANCO XXX | [5 empty] | BANCO XXX |  |  | 0
BANCO XXX | [5 empty] | BANCO XXX |  |  | 0
BANCO XXX | [5 empty] | BANCO XXX |  |  | 0
BANCO XXX | [5 empty] | BANCO XXX |  |  | 0
BANCO XXX | [5 empty] | BANCO XXX |  |  | 0
BANCO XXX | [5 empty] | BANCO XXX |  |  | 0
BANCO XXX | [5 empty] | BANCO XXX |  |  | 0
BANCO XXX | [5 empty] | BANCO XXX |  |  | 0
BANCO XXX | [5 empty] | BANCO XXX |  |  | 0
BANCO XXX | [5 empty] | BANCO XXX |  |  | 0
BANCO XXX | [5 empty] | BANCO XXX |  |  | 0
BANCO XXX | [5 empty] | BANCO XXX |  |  | 0
BANCO XXX | [5 empty] | BANCO XXX |  |  | 0
BANCO XXX | [5 empty] | BANCO XXX |  |  | 0
BANCO XXX | [5 empty] | BANCO XXX |  |  | 0
BANCO XXX | [5 empty] | BANCO XXX |  |  | 0
BANCO XXX | [5 empty] | BANCO XXX |  |  | 0
BANCO XXX | [5 empty] | BANCO XXX |  |  | 0
BANCO XXX | [5 empty] | BANCO XXX |  |  | 0
BANCO XXX | [5 empty] | BANCO XXX |  |  | 0
BANCO XXX | [5 empty] | BANCO XXX |  |  | 0
BANCO XXX | [5 empty] | BANCO XXX |  |  | 0
BANCO XXX | [5 empty] | BANCO XXX |  |  | 0
BANCO XXX | [5 empty] | BANCO XXX |  |  | 0
BANCO XXX | [5 empty] | BANCO XXX |  |  | 0
BANCO XXX | [5 empty] | BANCO XXX |  |  | 0
BANCO XXX | [5 empty] | BANCO XXX |  |  | 0
BANCO XXX | [5 empty] | BANCO XXX |  |  | 0
BANCO XXX | [5 empty] | BANCO XXX |  |  | 0
BANCO XXX | [5 empty] | BANCO XXX |  |  | 0
BANCO XXX | [5 empty] | BANCO XXX |  |  | 0
BANCO XXX | [5 empty] | BANCO XXX |  |  | 0
BANCO XXX | [5 empty] | BANCO XXX |  |  | 0
BANCO XXX | [5 empty] | BANCO XXX |  |  | 0
BANCO XXX | [5 empty] | BANCO XXX |  |  | 0
BANCO XXX | [5 empty] | BANCO XXX |  |  | 0
BANCO XXX | [5 empty] | BANCO XXX |  |  | 0
BANCO XXX | [5 empty] | BANCO XXX |  |  | 0
BANCO XXX | [5 empty] | BANCO XXX |  |  | 0
BANCO XXX | [5 empty] | BANCO XXX |  |  | 0
BANCO XXX | [5 empty] | BANCO XXX |  |  | 0
BANCO XXX | [5 empty] | BANCO XXX |  |  | 0
BANCO XXX | [5 empty] | BANCO XXX |  |  | 0
BANCO XXX | [5 empty] | BANCO XXX |  |  | 0
BANCO XXX | [5 empty] | BANCO XXX |  |  | 0
BANCO XXX | [5 empty] | BANCO XXX |  |  | 0
BANCO XXX | [5 empty] | BANCO XXX |  |  | 0
BANCO XXX | [5 empty] | BANCO XXX |  |  | 0
BANCO XXX | [5 empty] | BANCO XXX |  |  | 0
BANCO XXX | [5 empty] | BANCO XXX |  |  | 0
BANCO XXX | [5 empty] | BANCO XXX |  |  | 0
BANCO XXX | [5 empty] | BANCO XXX |  |  | 0
BANCO XXX | [5 empty] | BANCO XXX |  |  | 0
BANCO XXX | [5 empty] | BANCO XXX |  |  | 0
BANCO XXX | [5 empty] | BANCO XXX |  |  | 0
BANCO XXX | [5 empty] | BANCO XXX |  |  | 0
BANCO XXX | [5 empty] | BANCO XXX |  |  | 0
BANCO XXX | [5 empty] | BANCO XXX |  |  | 0
BANCO XXX | [5 empty] | BANCO XXX |  |  | 0
BANCO XXX | [5 empty] | BANCO XXX |  |  | 0
BANCO XXX | [5 empty] | BANCO XXX |  |  | 0
BANCO XXX | [5 empty] | BANCO XXX |  |  | 0
BANCO XXX | [5 empty] | BANCO XXX |  |  | 0
BANCO XXX | [5 empty] | BANCO XXX |  |  | 0
BANCO XXX | [5 empty] | BANCO XXX |  |  | 0
BANCO XXX | [5 empty] | BANCO XXX |  |  | 0
BANCO XXX | [5 empty] | BANCO XXX |  |  | 0
BANCO XXX | [5 empty] | BANCO XXX |  |  | 0
BANCO XXX | [5 empty] | BANCO XXX |  |  | 0
BANCO XXX | [5 empty] | BANCO XXX |  |  | 0
BANCO XXX | [5 empty] | BANCO XXX |  |  | 0
BANCO XXX | [5 empty] | BANCO XXX |  |  | 0
BANCO XXX | [5 empty] | BANCO XXX |  |  | 0
BANCO XXX | [5 empty] | BANCO XXX |  |  | 0
BANCO XXX | [5 empty] | BANCO XXX |  |  | 0
BANCO XXX | [5 empty] | BANCO XXX |  |  | 0
BANCO XXX | [5 empty] | BANCO XXX |  |  | 0
BANCO XXX | [5 empty] | BANCO XXX |  |  | 0
BANCO XXX | [5 empty] | BANCO XXX |  |  | 0
BANCO XXX | [5 empty] | BANCO XXX |  |  | 0
BANCO XXX | [5 empty] | BANCO XXX |  |  | 0
BANCO XXX | [5 empty] | BANCO XXX |  |  | 0
BANCO XXX | [5 empty] | BANCO XXX |  |  | 0
BANCO XXX | [5 empty] | BANCO XXX |  |  | 0
BANCO XXX | [5 empty] | BANCO XXX |  |  | 0
BANCO XXX | [5 empty] | BANCO XXX |  |  | 0
BANCO XXX | [5 empty] | BANCO XXX |  |  | 0
BANCO XXX | [5 empty] | BANCO XXX |  |  | 0
BANCO XXX | [5 empty] | BANCO XXX |  |  | 0
BANCO XXX | [5 empty] | BANCO XXX |  |  | 0
BANCO XXX | [5 empty] | BANCO XXX |  |  | 0
BANCO XXX | [5 empty] | BANCO XXX |  |  | 0
BANCO XXX | [5 empty] | BANCO XXX |  |  | 0
BANCO XXX | [5 empty] | BANCO XXX |  |  | 0
BANCO XXX | [5 empty] | BANCO XXX |  |  | 0
BANCO XXX | [5 empty] | BANCO XXX |  |  | 0
BANCO XXX | [5 empty] | BANCO XXX |  |  | 0
BANCO XXX | [5 empty] | BANCO XXX |  |  | 0
BANCO XXX | [5 empty] | BANCO XXX |  |  | 0
BANCO XXX | [5 empty] | BANCO XXX |  |  | 0
BANCO XXX | [5 empty] | BANCO XXX |  |  | 0
BANCO XXX | [5 empty] | BANCO XXX |  |  | 0
BANCO XXX | [5 empty] | BANCO XXX |  |  | 0
BANCO XXX | [5 empty] | BANCO XXX |  |  | 0
BANCO XXX | [5 empty] | BANCO XXX |  |  | 0
BANCO XXX | [5 empty] | BANCO XXX |  |  | 0
BANCO XXX | [5 empty] | BANCO XXX |  |  | 0
BANCO XXX | [5 empty] | BANCO XXX |  |  | 0
BANCO XXX | [5 empty] | BANCO XXX |  |  | 0
BANCO XXX | [5 empty] | BANCO XXX |  |  | 0
BANCO XXX | [5 empty] | BANCO XXX |  |  | 0
BANCO XXX | [5 empty] | BANCO XXX |  |  | 0
BANCO XXX | [5 empty] | BANCO XXX |  |  | 0
BANCO XXX | [5 empty] | BANCO XXX |  |  | 0
BANCO XXX | [5 empty] | BANCO XXX |  |  | 0
BANCO XXX | [5 empty] | BANCO XXX |  |  | 0
BANCO XXX | [5 empty] | BANCO XXX |  |  | 0
BANCO XXX | [5 empty] | BANCO XXX |  |  | 0
BANCO XXX | [5 empty] | BANCO XXX |  |  | 0
BANCO XXX | [5 empty] | BANCO XXX |  |  | 0
BANCO XXX | [5 empty] | BANCO XXX |  |  | 0
BANCO XXX | [5 empty] | BANCO XXX |  |  | 0
BANCO XXX | [5 empty] | BANCO XXX |  |  | 0
BANCO XXX | [5 empty] | BANCO XXX |  |  | 0
BANCO XXX | [5 empty] | BANCO XXX |  |  | 0
BANCO XXX | [5 empty] | BANCO XXX |  |  | 0
BANCO XXX | [5 empty] | BANCO XXX |  |  | 0
BANCO XXX | [5 empty] | BANCO XXX |  |  | 0
BANCO XXX | [5 empty] | BANCO XXX |  |  | 0
BANCO XXX | [5 empty] | BANCO XXX |  |  | 0
BANCO XXX | [5 empty] | BANCO XXX |  |  | 0
BANCO XXX | [5 empty] | BANCO XXX |  |  | 0
BANCO XXX | [5 empty] | BANCO XXX |  |  | 0
BANCO XXX | [5 empty] | BANCO XXX |  |  | 0
BANCO XXX | [5 empty] | BANCO XXX |  |  | 0
BANCO XXX | [5 empty] | BANCO XXX |  |  | 0
BANCO XXX | [5 empty] | BANCO XXX |  |  | 0
BANCO XXX | [5 empty] | BANCO XXX |  |  | 0
BANCO XXX | [5 empty] | BANCO XXX |  |  | 0
BANCO XXX | [5 empty] | BANCO XXX |  |  | 0
BANCO XXX | [5 empty] | BANCO XXX |  |  | 0
BANCO XXX | [5 empty] | BANCO XXX |  |  | 0
BANCO XXX | [5 empty] | BANCO XXX |  |  | 0
BANCO XXX | [5 empty] | BANCO XXX |  |  | 0
BANCO XXX | [5 empty] | BANCO XXX |  |  | 0
BANCO XXX | [5 empty] | BANCO XXX |  |  | 0
BANCO XXX | [5 empty] | BANCO XXX |  |  | 0
BANCO XXX | [5 empty] | BANCO XXX |  |  | 0
BANCO XXX | [5 empty] | BANCO XXX |  |  | 0
BANCO XXX | [5 empty] | BANCO XXX |  |  | 0
BANCO XXX | [5 empty] | BANCO XXX |  |  | 0
BANCO XXX | [5 empty] | BANCO XXX |  |  | 0
BANCO XXX | [5 empty] | BANCO XXX |  |  | 0
BANCO XXX | [5 empty] | BANCO XXX |  |  | 0
BANCO XXX | [5 empty] | BANCO XXX |  |  | 0
BANCO XXX | [5 empty] | BANCO XXX |  |  | 0
BANCO XXX | [5 empty] | BANCO XXX |  |  | 0
BANCO XXX | [5 empty] | BANCO XXX |  |  | 0
BANCO XXX | [5 empty] | BANCO XXX |  |  | 0
BANCO XXX | [5 empty] | BANCO XXX |  |  | 0
BANCO XXX | [5 empty] | BANCO XXX |  |  | 0
BANCO XXX | [5 empty] | BANCO XXX |  |  | 0
BANCO XXX | [5 empty] | BANCO XXX |  |  | 0
BANCO XXX | [5 empty] | BANCO XXX |  |  | 0
BANCO XXX | [5 empty] | BANCO XXX |  |  | 0
BANCO XXX | [5 empty] | BANCO XXX |  |  | 0
BANCO XXX | [5 empty] | BANCO XXX |  |  | 0
BANCO XXX | [5 empty] | BANCO XXX |  |  | 0
BANCO XXX | [5 empty] | BANCO XXX |  |  | 0
BANCO XXX | [5 empty] | BANCO XXX |  |  | 0
BANCO XXX | [5 empty] | BANCO XXX |  |  | 0
BANCO XXX | [5 empty] | BANCO XXX |  |  | 0
BANCO XXX | [5 empty] | BANCO XXX |  |  | 0
BANCO XXX | [5 empty] | BANCO XXX |  |  | 0
BANCO XXX | [5 empty] | BANCO XXX |  |  | 0
BANCO XXX | [5 empty] | BANCO XXX |  |  | 0
BANCO XXX | [5 empty] | BANCO XXX |  |  | 0
BANCO XXX | [5 empty] | BANCO XXX |  |  | 0
BANCO XXX | [5 empty] | BANCO XXX |  |  | 0
BANCO XXX | [5 empty] | BANCO XXX |  |  | 0
BANCO XXX | [5 empty] | BANCO XXX |  |  | 0
BANCO XXX | [5 empty] | BANCO XXX |  |  | 0
BANCO XXX | [5 empty] | BANCO XXX |  |  | 0
BANCO XXX | [5 empty] | BANCO XXX |  |  | 0
BANCO XXX | [5 empty] | BANCO XXX |  |  | 0
BANCO XXX | [5 empty] | BANCO XXX |  |  | 0
BANCO XXX | [5 empty] | BANCO XXX |  |  | 0
BANCO XXX | [5 empty] | BANCO XXX |  |  | 0
BANCO XXX | [5 empty] | BANCO XXX |  |  | 0
BANCO XXX | [5 empty] | BANCO XXX |  |  | 0
BANCO XXX | [5 empty] | BANCO XXX |  |  | 0
BANCO XXX | [5 empty] | BANCO XXX |  |  | 0
BANCO XXX | [5 empty] | BANCO XXX |  |  | 0
BANCO XXX | [5 empty] | BANCO XXX |  |  | 0
BANCO XXX | [5 empty] | BANCO XXX |  |  | 0
BANCO XXX | [5 empty] | BANCO XXX |  |  | 0
BANCO XXX | [5 empty] | BANCO XXX |  |  | 0
BANCO XXX | [5 empty] | BANCO XXX |  |  | 0
BANCO XXX | [5 empty] | BANCO XXX |  |  | 0
BANCO XXX | [5 empty] | BANCO XXX |  |  | 0
BANCO XXX | [5 empty] | BANCO XXX |  |  | 0
BANCO XXX | [5 empty] | BANCO XXX |  |  | 0
BANCO XXX | [5 empty] | BANCO XXX |  |  | 0
BANCO XXX | [5 empty] | BANCO XXX |  |  | 0
BANCO XXX | [5 empty] | BANCO XXX |  |  | 0
BANCO XXX | [5 empty] | BANCO XXX |  |  | 0
BANCO XXX | [5 empty] | BANCO XXX |  |  | 0
BANCO XXX | [5 empty] | BANCO XXX |  |  | 0
BANCO XXX | [5 empty] | BANCO XXX |  |  | 0
BANCO XXX | [5 empty] | BANCO XXX |  |  | 0
BANCO XXX | [5 empty] | BANCO XXX |  |  | 0
BANCO XXX | [5 empty] | BANCO XXX |  |  | 0
BANCO XXX | [5 empty] | BANCO XXX |  |  | 0
BANCO XXX | [5 empty] | BANCO XXX |  |  | 0
BANCO XXX | [5 empty] | BANCO XXX |  |  | 0
BANCO XXX | [5 empty] | BANCO XXX |  |  | 0
BANCO XXX | [5 empty] | BANCO XXX |  |  | 0
BANCO XXX | [5 empty] | BANCO XXX |  |  | 0
BANCO XXX | [5 empty] | BANCO XXX |  |  | 0
BANCO XXX | [5 empty] | BANCO XXX |  |  | 0
BANCO XXX | [5 empty] | BANCO XXX |  |  | 0
BANCO XXX | [5 empty] | BANCO XXX |  |  | 0
BANCO XXX | [5 empty] | BANCO XXX |  |  | 0
BANCO XXX | [5 empty] | BANCO XXX |  |  | 0
BANCO XXX | [5 empty] | BANCO XXX |  |  | 0
BANCO XXX | [5 empty] | BANCO XXX |  |  | 0
BANCO XXX | [5 empty] | BANCO XXX |  |  | 0
BANCO XXX | [5 empty] | BANCO XXX |  |  | 0
BANCO XXX | [5 empty] | BANCO XXX |  |  | 0
BANCO XXX | [5 empty] | BANCO XXX |  |  | 0
BANCO XXX | [5 empty] | BANCO XXX |  |  | 0
BANCO XXX | [5 empty] | BANCO XXX |  |  | 0
BANCO XXX | [5 empty] | BANCO XXX |  |  | 0
BANCO XXX | [5 empty] | BANCO XXX |  |  | 0
BANCO XXX | [5 empty] | BANCO XXX |  |  | 0
BANCO XXX | [5 empty] | BANCO XXX |  |  | 0
BANCO XXX | [5 empty] | BANCO XXX |  |  | 0
BANCO XXX | [5 empty] | BANCO XXX |  |  | 0
BANCO XXX | [5 empty] | BANCO XXX |  |  | 0
BANCO XXX | [5 empty] | BANCO XXX |  |  | 0
BANCO XXX | [5 empty] | BANCO XXX |  |  | 0
BANCO XXX | [5 empty] | BANCO XXX |  |  | 0
BANCO XXX | [5 empty] | BANCO XXX |  |  | 0
BANCO XXX | [5 empty] | BANCO XXX |  |  | 0
BANCO XXX | [5 empty] | BANCO XXX |  |  | 0
BANCO XXX | [5 empty] | BANCO XXX |  |  | 0
BANCO XXX | [5 empty] | BANCO XXX |  |  | 0
BANCO XXX | [5 empty] | BANCO XXX |  |  | 0
BANCO XXX | [5 empty] | BANCO XXX |  |  | 0
BANCO XXX | [5 empty] | BANCO XXX |  |  | 0
BANCO XXX | [5 empty] | BANCO XXX |  |  | 0
BANCO XXX | [5 empty] | BANCO XXX |  |  | 0
BANCO XXX | [5 empty] | BANCO XXX |  |  | 0
BANCO XXX | [5 empty] | BANCO XXX |  |  | 0
BANCO XXX | [5 empty] | BANCO XXX |  |  | 0
BANCO XXX | [5 empty] | BANCO XXX |  |  | 0
BANCO XXX | [5 empty] | BANCO XXX |  |  | 0
BANCO XXX | [5 empty] | BANCO XXX |  |  | 0
BANCO XXX | [5 empty] | BANCO XXX |  |  | 0
BANCO XXX | [5 empty] | BANCO XXX |  |  | 0
BANCO XXX | [5 empty] | BANCO XXX |  |  | 0
BANCO XXX | [5 empty] | BANCO XXX |  |  | 0
BANCO XXX | [5 empty] | BANCO XXX |  |  | 0
BANCO XXX | [5 empty] | BANCO XXX |  |  | 0
BANCO XXX | [5 empty] | BANCO XXX |  |  | 0
BANCO XXX | [5 empty] | BANCO XXX |  |  | 0
BANCO XXX | [5 empty] | BANCO XXX |  |  | 0
BANCO XXX | [5 empty] | BANCO XXX |  |  | 0
BANCO XXX | [5 empty] | BANCO XXX |  |  | 0
BANCO XXX | [5 empty] | BANCO XXX |  |  | 0
BANCO XXX | [5 empty] | BANCO XXX |  |  | 0
BANCO XXX | [5 empty] | BANCO XXX |  |  | 0
BANCO XXX | [5 empty] | BANCO XXX |  |  | 0
BANCO XXX | [5 empty] | BANCO XXX |  |  | 0
BANCO XXX | [5 empty] | BANCO XXX |  |  | 0
BANCO XXX | [5 empty] | BANCO XXX |  |  | 0
BANCO XXX | [5 empty] | BANCO XXX |  |  | 0
BANCO XXX | [5 empty] | BANCO XXX |  |  | 0
BANCO XXX | [5 empty] | BANCO XXX |  |  | 0
BANCO XXX | [5 empty] | BANCO XXX |  |  | 0
BANCO XXX | [5 empty] | BANCO XXX |  |  | 0
BANCO XXX | [5 empty] | BANCO XXX |  |  | 0
BANCO XXX | [5 empty] | BANCO XXX |  |  | 0
BANCO XXX | [5 empty] | BANCO XXX |  |  | 0
BANCO XXX | [5 empty] | BANCO XXX |  |  | 0
BANCO XXX | [5 empty] | BANCO XXX |  |  | 0
BANCO XXX | [5 empty] | BANCO XXX |  |  | 0
BANCO XXX | [5 empty] | BANCO XXX |  |  | 0
BANCO XXX | [5 empty] | BANCO XXX |  |  | 0
BANCO XXX | [5 empty] | BANCO XXX |  |  | 0
BANCO XXX | [5 empty] | BANCO XXX |  |  | 0
BANCO XXX | [5 empty] | BANCO XXX |  |  | 0
BANCO XXX | [5 empty] | BANCO XXX |  |  | 0
BANCO XXX | [5 empty] | BANCO XXX |  |  | 0
BANCO XXX | [5 empty] | BANCO XXX |  |  | 0
BANCO XXX | [5 empty] | BANCO XXX |  |  | 0
BANCO XXX | [5 empty] | BANCO XXX |  |  | 0
BANCO XXX | [5 empty] | BANCO XXX |  |  | 0
BANCO XXX | [5 empty] | BANCO XXX |  |  | 0
BANCO XXX | [5 empty] | BANCO XXX |  |  | 0
BANCO XXX | [5 empty] | BANCO XXX |  |  | 0
BANCO XXX | [5 empty] | BANCO XXX |  |  | 0
BANCO XXX | [5 empty] | BANCO XXX |  |  | 0
BANCO XXX | [5 empty] | BANCO XXX |  |  | 0
BANCO XXX | [5 empty] | BANCO XXX |  |  | 0
BANCO XXX | [5 empty] | BANCO XXX |  |  | 0
BANCO XXX | [5 empty] | BANCO XXX |  |  | 0
BANCO XXX | [5 empty] | BANCO XXX |  |  | 0
BANCO XXX | [5 empty] | BANCO XXX |  |  | 0
BANCO XXX | [5 empty] | BANCO XXX |  |  | 0
BANCO XXX | [5 empty] | BANCO XXX |  |  | 0
BANCO XXX | [5 empty] | BANCO XXX |  |  | 0
BANCO XXX | [5 empty] | BANCO XXX |  |  | 0
BANCO XXX | [5 empty] | BANCO XXX |  |  | 0
BANCO XXX | [5 empty] | BANCO XXX |  |  | 0
BANCO XXX | [5 empty] | BANCO XXX |  |  | 0
BANCO XXX | [5 empty] | BANCO XXX |  |  | 0
BANCO XXX | [5 empty] | BANCO XXX |  |  | 0
BANCO XXX | [5 empty] | BANCO XXX |  |  | 0
BANCO XXX | [5 empty] | BANCO XXX |  |  | 0
BANCO XXX | [5 empty] | BANCO XXX |  |  | 0
BANCO XXX | [5 empty] | BANCO XXX |  |  | 0
BANCO XXX | [5 empty] | BANCO XXX |  |  | 0
BANCO XXX | [5 empty] | BANCO XXX |  |  | 0
BANCO XXX | [5 empty] | BANCO XXX |  |  | 0
BANCO XXX | [5 empty] | BANCO XXX |  |  | 0
BANCO XXX | [5 empty] | BANCO XXX |  |  | 0
BANCO XXX | [5 empty] | BANCO XXX |  |  | 0
BANCO XXX | [5 empty] | BANCO XXX |  |  | 0
BANCO XXX | [5 empty] | BANCO XXX |  |  | 0
BANCO XXX | [5 empty] | BANCO XXX |  |  | 0
BANCO XXX | [5 empty] | BANCO XXX |  |  | 0
BANCO XXX | [5 empty] | BANCO XXX |  |  | 0
BANCO XXX | [5 empty] | BANCO XXX |  |  | 0
BANCO XXX | [5 empty] | BANCO XXX |  |  | 0
BANCO XXX | [5 empty] | BANCO XXX |  |  | 0
BANCO XXX | [5 empty] | BANCO XXX |  |  | 0
BANCO XXX | [5 empty] | BANCO XXX |  |  | 0
BANCO XXX | [5 empty] | BANCO XXX |  |  | 0
BANCO XXX | [5 empty] | BANCO XXX |  |  | 0
BANCO XXX | [5 empty] | BANCO XXX |  |  | 0
BANCO XXX | [5 empty] | BANCO XXX |  |  | 0
BANCO XXX | [5 empty] | BANCO XXX |  |  | 0
BANCO XXX | [5 empty] | BANCO XXX |  |  | 0
BANCO XXX | [5 empty] | BANCO XXX |  |  | 0
BANCO XXX | [5 empty] | BANCO XXX |  |  | 0
BANCO XXX | [5 empty] | BANCO XXX |  |  | 0
BANCO XXX | [5 empty] | BANCO XXX |  |  | 0
BANCO XXX | [5 empty] | BANCO XXX |  |  | 0
BANCO XXX | [5 empty] | BANCO XXX |  |  | 0
BANCO XXX | [5 empty] | BANCO XXX |  |  | 0
BANCO XXX | [5 empty] | BANCO XXX |  |  | 0
BANCO XXX | [5 empty] | BANCO XXX |  |  | 0
BANCO XXX | [5 empty] | BANCO XXX |  |  | 0
BANCO XXX | [5 empty] | BANCO XXX |  |  | 0
BANCO XXX | [5 empty] | BANCO XXX |  |  | 0
BANCO XXX | [5 empty] | BANCO XXX |  |  | 0
BANCO XXX | [5 empty] | BANCO XXX |  |  | 0
BANCO XXX | [5 empty] | BANCO XXX |  |  | 0
BANCO XXX | [5 empty] | BANCO XXX |  |  | 0
BANCO XXX | [5 empty] | BANCO XXX |  |  | 0
BANCO XXX | [5 empty] | BANCO XXX |  |  | 0
BANCO XXX | [5 empty] | BANCO XXX |  |  | 0
BANCO XXX | [5 empty] | BANCO XXX |  |  | 0
BANCO XXX | [5 empty] | BANCO XXX |  |  | 0
BANCO XXX | [5 empty] | BANCO XXX |  |  | 0
BANCO XXX | [5 empty] | BANCO XXX |  |  | 0
BANCO XXX | [5 empty] | BANCO XXX |  |  | 0
BANCO XXX | [5 empty] | BANCO XXX |  |  | 0
BANCO XXX | [5 empty] | BANCO XXX |  |  | 0
BANCO XXX | [5 empty] | BANCO XXX |  |  | 0
BANCO XXX | [5 empty] | BANCO XXX |  |  | 0
BANCO XXX | [5 empty] | BANCO XXX |  |  | 0
BANCO XXX | [5 empty] | BANCO XXX |  |  | 0
BANCO XXX | [5 empty] | BANCO XXX |  |  | 0
BANCO XXX | [5 empty] | BANCO XXX |  |  | 0
BANCO XXX | [5 empty] | BANCO XXX |  |  | 0
BANCO XXX | [5 empty] | BANCO XXX |  |  | 0
BANCO XXX | [5 empty] | BANCO XXX |  |  | 0
BANCO XXX | [5 empty] | BANCO XXX |  |  | 0
BANCO XXX | [5 empty] | BANCO XXX |  |  | 0
BANCO XXX | [5 empty] | BANCO XXX |  |  | 0
BANCO XXX | [5 empty] | BANCO XXX |  |  | 0
BANCO XXX | [5 empty] | BANCO XXX |  |  | 0
BANCO XXX | [5 empty] | BANCO XXX |  |  | 0
BANCO XXX | [5 empty] | BANCO XXX |  |  | 0
BANCO XXX | [5 empty] | BANCO XXX |  |  | 0
BANCO XXX | [5 empty] | BANCO XXX |  |  | 0
BANCO XXX | [5 empty] | BANCO XXX |  |  | 0
BANCO XXX | [5 empty] | BANCO XXX |  |  | 0
BANCO XXX | [5 empty] | BANCO XXX |  |  | 0
BANCO XXX | [5 empty] | BANCO XXX |  |  | 0
BANCO XXX | [5 empty] | BANCO XXX |  |  | 0
BANCO XXX | [5 empty] | BANCO XXX |  |  | 0
BANCO XXX | [5 empty] | BANCO XXX |  |  | 0
BANCO XXX | [5 empty] | BANCO XXX |  |  | 0
BANCO XXX | [5 empty] | BANCO XXX |  |  | 0
BANCO XXX | [5 empty] | BANCO XXX |  |  | 0
BANCO XXX | [5 empty] | BANCO XXX |  |  | 0
BANCO XXX | [5 empty] | BANCO XXX |  |  | 0
BANCO XXX | [5 empty] | BANCO XXX |  |  | 0
BANCO XXX | [5 empty] | BANCO XXX |  |  | 0
BANCO XXX | [5 empty] | BANCO XXX |  |  | 0
BANCO XXX | [5 empty] | BANCO XXX |  |  | 0
BANCO XXX | [5 empty] | BANCO XXX |  |  | 0
BANCO XXX | [5 empty] | BANCO XXX |  |  | 0
BANCO XXX | [5 empty] | BANCO XXX |  |  | 0
BANCO XXX | [5 empty] | BANCO XXX |  |  | 0
BANCO XXX | [5 empty] | BANCO XXX |  |  | 0
BANCO XXX | [5 empty] | BANCO XXX |  |  | 0
BANCO XXX | [5 empty] | BANCO XXX |  |  | 0
BANCO XXX | [5 empty] | BANCO XXX |  |  | 0
BANCO XXX | [5 empty] | BANCO XXX |  |  | 0
BANCO XXX | [5 empty] | BANCO XXX |  |  | 0
BANCO XXX | [5 empty] | BANCO XXX |  |  | 0
BANCO XXX | [5 empty] | BANCO XXX |  |  | 0
BANCO XXX | [5 empty] | BANCO XXX |  |  | 0
BANCO XXX | [5 empty] | BANCO XXX |  |  | 0
BANCO XXX | [5 empty] | BANCO XXX |  |  | 0
BANCO XXX | [5 empty] | BANCO XXX |  |  | 0
BANCO XXX | [5 empty] | BANCO XXX |  |  | 0
BANCO XXX | [5 empty] | BANCO XXX |  |  | 0
BANCO XXX | [5 empty] | BANCO XXX |  |  | 0
BANCO XXX | [5 empty] | BANCO XXX |  |  | 0
BANCO XXX | [5 empty] | BANCO XXX |  |  | 0
BANCO XXX | [5 empty] | BANCO XXX |  |  | 0
BANCO XXX | [5 empty] | BANCO XXX |  |  | 0
BANCO XXX | [5 empty] | BANCO XXX |  |  | 0
BANCO XXX | [5 empty] | BANCO XXX |  |  | 0
BANCO XXX | [5 empty] | BANCO XXX |  |  | 0
BANCO XXX | [5 empty] | BANCO XXX |  |  | 0
BANCO XXX | [5 empty] | BANCO XXX |  |  | 0
BANCO XXX | [5 empty] | BANCO XXX |  |  | 0
BANCO XXX | [5 empty] | BANCO XXX |  |  | 0
BANCO XXX | [5 empty] | BANCO XXX |  |  | 0
BANCO XXX | [5 empty] | BANCO XXX |  |  | 0
BANCO XXX | [5 empty] | BANCO XXX |  |  | 0
BANCO XXX | [5 empty] | BANCO XXX |  |  | 0
BANCO XXX | [5 empty] | BANCO XXX |  |  | 0
BANCO XXX | [5 empty] | BANCO XXX |  |  | 0
BANCO XXX | [5 empty] | BANCO XXX |  |  | 0
BANCO XXX | [5 empty] | BANCO XXX |  |  | 0
BANCO XXX | [5 empty] | BANCO XXX |  |  | 0
BANCO XXX | [5 empty] | BANCO XXX |  |  | 0
BANCO XXX | [5 empty] | BANCO XXX |  |  | 0
BANCO XXX | [5 empty] | BANCO XXX |  |  | 0
BANCO XXX | [5 empty] | BANCO XXX |  |  | 0
BANCO XXX | [5 empty] | BANCO XXX |  |  | 0
BANCO XXX | [5 empty] | BANCO XXX |  |  | 0
BANCO XXX | [5 empty] | BANCO XXX |  |  | 0
BANCO XXX | [5 empty] | BANCO XXX |  |  | 0
BANCO XXX | [5 empty] | BANCO XXX |  |  | 0
BANCO XXX | [5 empty] | BANCO XXX |  |  | 0
BANCO XXX | [5 empty] | BANCO XXX |  |  | 0
BANCO XXX | [5 empty] | BANCO XXX |  |  | 0
BANCO XXX | [5 empty] | BANCO XXX |  |  | 0
BANCO XXX | [5 empty] | BANCO XXX |  |  | 0
BANCO XXX | [5 empty] | BANCO XXX |  |  | 0
BANCO XXX | [5 empty] | BANCO XXX |  |  | 0
BANCO XXX | [5 empty] | BANCO XXX |  |  | 0
BANCO XXX | [5 empty] | BANCO XXX |  |  | 0
BANCO XXX | [5 empty] | BANCO XXX |  |  | 0
BANCO XXX | [5 empty] | BANCO XXX |  |  | 0
BANCO XXX | [5 empty] | BANCO XXX |  |  | 0
BANCO XXX | [5 empty] | BANCO XXX |  |  | 0
BANCO XXX | [5 empty] | BANCO XXX |  |  | 0
BANCO XXX | [5 empty] | BANCO XXX |  |  | 0
BANCO XXX | [5 empty] | BANCO XXX |  |  | 0
BANCO XXX | [5 empty] | BANCO XXX |  |  | 0
BANCO XXX | [5 empty] | BANCO XXX |  |  | 0
BANCO XXX | [5 empty] | BANCO XXX |  |  | 0
BANCO XXX | [5 empty] | BANCO XXX |  |  | 0
BANCO XXX | [5 empty] | BANCO XXX |  |  | 0
BANCO XXX | [5 empty] | BANCO XXX |  |  | 0
BANCO XXX | [5 empty] | BANCO XXX |  |  | 0
BANCO XXX | [5 empty] | BANCO XXX |  |  | 0
BANCO XXX | [5 empty] | BANCO XXX |  |  | 0
BANCO XXX | [5 empty] | BANCO XXX |  |  | 0
BANCO XXX | [5 empty] | BANCO XXX |  |  | 0
BANCO XXX | [5 empty] | BANCO XXX |  |  | 0
BANCO XXX | [5 empty] | BANCO XXX |  |  | 0
BANCO XXX | [5 empty] | BANCO XXX |  |  | 0
BANCO XXX | [5 empty] | BANCO XXX |  |  | 0
BANCO XXX | [5 empty] | BANCO XXX |  |  | 0
BANCO XXX | [5 empty] | BANCO XXX |  |  | 0
BANCO XXX | [5 empty] | BANCO XXX |  |  | 0
BANCO XXX | [5 empty] | BANCO XXX |  |  | 0
BANCO XXX | [5 empty] | BANCO XXX |  |  | 0
BANCO XXX | [5 empty] | BANCO XXX |  |  | 0
BANCO XXX | [5 empty] | BANCO XXX |  |  | 0
BANCO XXX | [5 empty] | BANCO XXX |  |  | 0
BANCO XXX | [5 empty] | BANCO XXX |  |  | 0
BANCO XXX | [5 empty] | BANCO XXX |  |  | 0
BANCO XXX | [5 empty] | BANCO XXX |  |  | 0
BANCO XXX | [5 empty] | BANCO XXX |  |  | 0
BANCO XXX | [5 empty] | BANCO XXX |  |  | 0
BANCO XXX | [5 empty] | BANCO XXX |  |  | 0
BANCO XXX | [5 empty] | BANCO XXX |  |  | 0
BANCO XXX | [5 empty] | BANCO XXX |  |  | 0
BANCO XXX | [5 empty] | BANCO XXX |  |  | 0
BANCO XXX | [5 empty] | BANCO XXX |  |  | 0
BANCO XXX | [5 empty] | BANCO XXX |  |  | 0
BANCO XXX | [5 empty] | BANCO XXX |  |  | 0
BANCO XXX | [5 empty] | BANCO XXX |  |  | 0
BANCO XXX | [5 empty] | BANCO XXX |  |  | 0
BANCO XXX | [5 empty] | BANCO XXX |  |  | 0
BANCO XXX | [5 empty] | BANCO XXX |  |  | 0
BANCO XXX | [5 empty] | BANCO XXX |  |  | 0
BANCO XXX | [5 empty] | BANCO XXX |  |  | 0
BANCO XXX | [5 empty] | BANCO XXX |  |  | 0
BANCO XXX | [5 empty] | BANCO XXX |  |  | 0
BANCO XXX | [5 empty] | BANCO XXX |  |  | 0
BANCO XXX | [5 empty] | BANCO XXX |  |  | 0
BANCO XXX | [5 empty] | BANCO XXX |  |  | 0
BANCO XXX | [5 empty] | BANCO XXX |  |  | 0
BANCO XXX | [5 empty] | BANCO XXX |  |  | 0
BANCO XXX | [5 empty] | BANCO XXX |  |  | 0
BANCO XXX | [5 empty] | BANCO XXX |  |  | 0
BANCO XXX | [5 empty] | BANCO XXX |  |  | 0
BANCO XXX | [5 empty] | BANCO XXX |  |  | 0
BANCO XXX | [5 empty] | BANCO XXX |  |  | 0
BANCO XXX | [5 empty] | BANCO XXX |  |  | 0
BANCO XXX | [5 empty] | BANCO XXX |  |  | 0
BANCO XXX | [5 empty] | BANCO XXX |  |  | 0
BANCO XXX | [5 empty] | BANCO XXX |  |  | 0
BANCO XXX | [5 empty] | BANCO XXX |  |  | 0
BANCO XXX | [5 empty] | BANCO XXX |  |  | 0
BANCO XXX | [5 empty] | BANCO XXX |  |  | 0
BANCO XXX | [5 empty] | BANCO XXX |  |  | 0
BANCO XXX | [5 empty] | BANCO XXX |  |  | 0
BANCO XXX | [5 empty] | BANCO XXX |  |  | 0
BANCO XXX | [5 empty] | BANCO XXX |  |  | 0
BANCO XXX | [5 empty] | BANCO XXX |  |  | 0
BANCO XXX | [5 empty] | BANCO XXX |  |  | 0
BANCO XXX | [5 empty] | BANCO XXX |  |  | 0
BANCO XXX | [5 empty] | BANCO XXX |  |  | 0
BANCO XXX | [5 empty] | BANCO XXX |  |  | 0
BANCO XXX | [5 empty] | BANCO XXX |  |  | 0
BANCO XXX | [5 empty] | BANCO XXX |  |  | 0
BANCO XXX | [5 empty] | BANCO XXX |  |  | 0
BANCO XXX | [5 empty] | BANCO XXX |  |  | 0
BANCO XXX | [5 empty] | BANCO XXX |  |  | 0
BANCO XXX | [5 empty] | BANCO XXX |  |  | 0
BANCO XXX | [5 empty] | BANCO XXX |  |  | 0
BANCO XXX | [5 empty] | BANCO XXX |  |  | 0
BANCO XXX | [5 empty] | BANCO XXX |  |  | 0
BANCO XXX | [5 empty] | BANCO XXX |  |  | 0
BANCO XXX | [5 empty] | BANCO XXX |  |  | 0
BANCO XXX | [5 empty] | BANCO XXX |  |  | 0
BANCO XXX | [5 empty] | BANCO XXX |  |  | 0
BANCO XXX | [5 empty] | BANCO XXX |  |  | 0
BANCO XXX | [5 empty] | BANCO XXX |  |  | 0
BANCO XXX | [5 empty] | BANCO XXX |  |  | 0
BANCO XXX | [5 empty] | BANCO XXX |  |  | 0
BANCO XXX | [5 empty] | BANCO XXX |  |  | 0
BANCO XXX | [5 empty] | BANCO XXX |  |  | 0
BANCO XXX | [5 empty] | BANCO XXX |  |  | 0
BANCO XXX | [5 empty] | BANCO XXX |  |  | 0
BANCO XXX | [5 empty] | BANCO XXX |  |  | 0
BANCO XXX | [5 empty] | BANCO XXX |  |  | 0
BANCO XXX | [5 empty] | BANCO XXX |  |  | 0
BANCO XXX | [5 empty] | BANCO XXX |  |  | 0
BANCO XXX | [5 empty] | BANCO XXX |  |  | 0
BANCO XXX | [5 empty] | BANCO XXX |  |  | 0
BANCO XXX | [5 empty] | BANCO XXX |  |  | 0
BANCO XXX | [5 empty] | BANCO XXX |  |  | 0
BANCO XXX | [5 empty] | BANCO XXX |  |  | 0
BANCO XXX | [5 empty] | BANCO XXX |  |  | 0
BANCO XXX | [5 empty] | BANCO XXX |  |  | 0
BANCO XXX | [5 empty] | BANCO XXX |  |  | 0
BANCO XXX | [5 empty] | BANCO XXX |  |  | 0
BANCO XXX | [5 empty] | BANCO XXX |  |  | 0
BANCO XXX | [5 empty] | BANCO XXX |  |  | 0
BANCO XXX | [5 empty] | BANCO XXX |  |  | 0
BANCO XXX | [5 empty] | BANCO XXX |  |  | 0
BANCO XXX | [5 empty] | BANCO XXX |  |  | 0
BANCO XXX | [5 empty] | BANCO XXX |  |  | 0
BANCO XXX | [5 empty] | BANCO XXX |  |  | 0
BANCO XXX | [5 empty] | BANCO XXX |  |  | 0
BANCO XXX | [5 empty] | BANCO XXX |  |  | 0
BANCO XXX | [5 empty] | BANCO XXX |  |  | 0
BANCO XXX | [5 empty] | BANCO XXX |  |  | 0
BANCO XXX | [5 empty] | BANCO XXX |  |  | 0
BANCO XXX | [5 empty] | BANCO XXX |  |  | 0
BANCO XXX | [5 empty] | BANCO XXX |  |  | 0
BANCO XXX | [5 empty] | BANCO XXX |  |  | 0
BANCO XXX | [5 empty] | BANCO XXX |  |  | 0
BANCO XXX | [5 empty] | BANCO XXX |  |  | 0
BANCO XXX | [5 empty] | BANCO XXX |  |  | 0
BANCO XXX | [5 empty] | BANCO XXX |  |  | 0
BANCO XXX | [5 empty] | BANCO XXX |  |  | 0
BANCO XXX | [5 empty] | BANCO XXX |  |  | 0
BANCO XXX | [5 empty] | BANCO XXX |  |  | 0
BANCO XXX | [5 empty] | BANCO XXX |  |  | 0
BANCO XXX | [5 empty] | BANCO XXX |  |  | 0
BANCO XXX | [5 empty] | BANCO XXX |  |  | 0
BANCO XXX | [5 empty] | BANCO XXX |  |  | 0
BANCO XXX | [5 empty] | BANCO XXX |  |  | 0
BANCO XXX | [5 empty] | BANCO XXX |  |  | 0
BANCO XXX | [5 empty] | BANCO XXX |  |  | 0
BANCO XXX | [5 empty] | BANCO XXX |  |  | 0
BANCO XXX | [5 empty] | BANCO XXX |  |  | 0
BANCO XXX | [5 empty] | BANCO XXX |  |  | 0
BANCO XXX | [5 empty] | BANCO XXX |  |  | 0
BANCO XXX | [5 empty] | BANCO XXX |  |  | 0
BANCO XXX | [5 empty] | BANCO XXX |  |  | 0
BANCO XXX | [5 empty] | BANCO XXX |  |  | 0
BANCO XXX | [5 empty] | BANCO XXX |  |  | 0
BANCO XXX | [5 empty] | BANCO XXX |  |  | 0
BANCO XXX | [5 empty] | BANCO XXX |  |  | 0
BANCO XXX | [5 empty] | BANCO XXX |  |  | 0
BANCO XXX | [5 empty] | BANCO XXX |  |  | 0
BANCO XXX | [5 empty] | BANCO XXX |  |  | 0
BANCO XXX | [5 empty] | BANCO XXX |  |  | 0
BANCO XXX | [5 empty] | BANCO XXX |  |  | 0
BANCO XXX | [5 empty] | BANCO XXX |  |  | 0
BANCO XXX | [5 empty] | BANCO XXX |  |  | 0
BANCO XXX | [5 empty] | BANCO XXX |  |  | 0
BANCO XXX | [5 empty] | BANCO XXX |  |  | 0
BANCO XXX | [5 empty] | BANCO XXX |  |  | 0
BANCO XXX | [5 empty] | BANCO XXX |  |  | 0
BANCO XXX | [5 empty] | BANCO XXX |  |  | 0
BANCO XXX | [5 empty] | BANCO XXX |  |  | 0
BANCO XXX | [5 empty] | BANCO XXX |  |  | 0
BANCO XXX | [5 empty] | BANCO XXX |  |  | 0
BANCO XXX | [5 empty] | BANCO XXX |  |  | 0
BANCO XXX | [5 empty] | BANCO XXX |  |  | 0
BANCO XXX | [5 empty] | BANCO XXX |  |  | 0
BANCO XXX | [5 empty] | BANCO XXX |  |  | 0
BANCO XXX | [5 empty] | BANCO XXX |  |  | 0
BANCO XXX | [5 empty] | BANCO XXX |  |  | 0
BANCO XXX | [5 empty] | BANCO XXX |  |  | 0
BANCO XXX | [5 empty] | BANCO XXX |  |  | 0
BANCO XXX | [5 empty] | BANCO XXX |  |  | 0
BANCO XXX | [5 empty] | BANCO XXX |  |  | 0
BANCO XXX | [5 empty] | BANCO XXX |  |  | 0
BANCO XXX | [5 empty] | BANCO XXX |  |  | 0
BANCO XXX | [5 empty] | BANCO XXX |  |  | 0
BANCO XXX | [5 empty] | BANCO XXX |  |  | 0
BANCO XXX | [5 empty] | BANCO XXX |  |  | 0
BANCO XXX | [5 empty] | BANCO XXX |  |  | 0
BANCO XXX | [5 empty] | BANCO XXX |  |  | 0
BANCO XXX | [5 empty] | BANCO XXX |  |  | 0
BANCO XXX | [5 empty] | BANCO XXX |  |  | 0
BANCO XXX | [5 empty] | BANCO XXX |  |  | 0
BANCO XXX | [5 empty] | BANCO XXX |  |  | 0
BANCO XXX | [5 empty] | BANCO XXX |  |  | 0
BANCO XXX | [5 empty] | BANCO XXX |  |  | 0
BANCO XXX | [5 empty] | BANCO XXX |  |  | 0
BANCO XXX | [5 empty] | BANCO XXX |  |  | 0
BANCO XXX | [5 empty] | BANCO XXX |  |  | 0
BANCO XXX | [5 empty] | BANCO XXX |  |  | 0
BANCO XXX | [5 empty] | BANCO XXX |  |  | 0
BANCO XXX | [5 empty] | BANCO XXX |  |  | 0
BANCO XXX | [5 empty] | BANCO XXX |  |  | 0
BANCO XXX | [5 empty] | BANCO XXX |  |  | 0
BANCO XXX | [5 empty] | BANCO XXX |  |  | 0
BANCO XXX | [5 empty] | BANCO XXX |  |  | 0
BANCO XXX | [5 empty] | BANCO XXX |  |  | 0
BANCO XXX | [5 empty] | BANCO XXX |  |  | 0
BANCO XXX | [5 empty] | BANCO XXX |  |  | 0
BANCO XXX | [5 empty] | BANCO XXX |  |  | 0
BANCO XXX | [5 empty] | BANCO XXX |  |  | 0
BANCO XXX | [5 empty] | BANCO XXX |  |  | 0
BANCO XXX | [5 empty] | BANCO XXX |  |  | 0
BANCO XXX | [5 empty] | BANCO XXX |  |  | 0
BANCO XXX | [5 empty] | BANCO XXX |  |  | 0
BANCO XXX | [5 empty] | BANCO XXX |  |  | 0
BANCO XXX | [5 empty] | BANCO XXX |  |  | 0
BANCO XXX | [5 empty] | BANCO XXX |  |  | 0
BANCO XXX | [5 empty] | BANCO XXX |  |  | 0
BANCO XXX | [5 empty] | BANCO XXX |  |  | 0
BANCO XXX | [5 empty] | BANCO XXX |  |  | 0
BANCO XXX | [5 empty] | BANCO XXX |  |  | 0
BANCO XXX | [5 empty] | BANCO XXX |  |  | 0
BANCO XXX | [5 empty] | BANCO XXX |  |  | 0
BANCO XXX | [5 empty] | BANCO XXX |  |  | 0
BANCO XXX | [5 empty] | BANCO XXX |  |  | 0
BANCO XXX | [5 empty] | BANCO XXX |  |  | 0
BANCO XXX | [5 empty] | BANCO XXX |  |  | 0
BANCO XXX | [5 empty] | BANCO XXX |  |  | 0
BANCO XXX | [5 empty] | BANCO XXX |  |  | 0
BANCO XXX | [5 empty] | BANCO XXX |  |  | 0
BANCO XXX | [5 empty] | BANCO XXX |  |  | 0
BANCO XXX | [5 empty] | BANCO XXX |  |  | 0
BANCO XXX | [5 empty] | BANCO XXX |  |  | 0
BANCO XXX | [5 empty] | BANCO XXX |  |  | 0
BANCO XXX | [5 empty] | BANCO XXX |  |  | 0
BANCO XXX | [5 empty] | BANCO XXX |  |  | 0
BANCO XXX | [5 empty] | BANCO XXX |  |  | 0
BANCO XXX | [5 empty] | BANCO XXX |  |  | 0
BANCO XXX | [5 empty] | BANCO XXX |  |  | 0
BANCO XXX | [5 empty] | BANCO XXX |  |  | 0
BANCO XXX | [5 empty] | BANCO XXX |  |  | 0
BANCO XXX | [5 empty] | BANCO XXX |  |  | 0
BANCO XXX | [5 empty] | BANCO XXX |  |  | 0
BANCO XXX | [5 empty] | BANCO XXX |  |  | 0
BANCO XXX | [5 empty] | BANCO XXX |  |  | 0
BANCO XXX | [5 empty] | BANCO XXX |  |  | 0
BANCO XXX | [5 empty] | BANCO XXX |  |  | 0
BANCO XXX | [5 empty] | BANCO XXX |  |  | 0
BANCO XXX | [5 empty] | BANCO XXX |  |  | 0
BANCO XXX | [5 empty] | BANCO XXX |  |  | 0
BANCO XXX | [5 empty] | BANCO XXX |  |  | 0
BANCO XXX | [5 empty] | BANCO XXX |  |  | 0
BANCO XXX | [5 empty] | BANCO XXX |  |  | 0
BANCO XXX | [5 empty] | BANCO XXX |  |  | 0
BANCO XXX | [5 empty] | BANCO XXX |  |  | 0
BANCO XXX | [5 empty] | BANCO XXX |  |  | 0
BANCO XXX | [5 empty] | BANCO XXX |  |  | 0
BANCO XXX | [5 empty] | BANCO XXX |  |  | 0
BANCO XXX | [5 empty] | BANCO XXX |  |  | 0
BANCO XXX | [5 empty] | BANCO XXX |  |  | 0
BANCO XXX | [5 empty] | BANCO XXX |  |  | 0
BANCO XXX | [5 empty] | BANCO XXX |  |  | 0
BANCO XXX | [5 empty] | BANCO XXX |  |  | 0
BANCO XXX | [5 empty] | BANCO XXX |  |  | 0
BANCO XXX | [5 empty] | BANCO XXX |  |  | 0
BANCO XXX | [5 empty] | BANCO XXX |  |  | 0
BANCO XXX | [5 empty] | BANCO XXX |  |  | 0
BANCO XXX | [5 empty] | BANCO XXX |  |  | 0
BANCO XXX | [5 empty] | BANCO XXX |  |  | 0
BANCO XXX | [5 empty] | BANCO XXX |  |  | 0
BANCO XXX | [5 empty] | BANCO XXX |  |  | 0
BANCO XXX | [5 empty] | BANCO XXX |  |  | 0
BANCO XXX | [5 empty] | BANCO XXX |  |  | 0
BANCO XXX | [5 empty] | BANCO XXX |  |  | 0
BANCO XXX | [5 empty] | BANCO XXX |  |  | 0
BANCO XXX | [5 empty] | BANCO XXX |  |  | 0
BANCO XXX | [5 empty] | BANCO XXX |  |  | 0
BANCO XXX | [5 empty] | BANCO XXX |  |  | 0
BANCO XXX | [5 empty] | BANCO XXX |  |  | 0
BANCO XXX | [5 empty] | BANCO XXX |  |  | 0
BANCO XXX | [5 empty] | BANCO XXX |  |  | 0
BANCO XXX | [5 empty] | BANCO XXX |  |  | 0
BANCO XXX | [5 empty] | BANCO XXX |  |  | 0
BANCO XXX | [5 empty] | BANCO XXX |  |  | 0
BANCO XXX | [5 empty] | BANCO XXX |  |  | 0
BANCO XXX | [5 empty] | BANCO XXX |  |  | 0
BANCO XXX | [5 empty] | BANCO XXX |  |  | 0
BANCO XXX | [5 empty] | BANCO XXX |  |  | 0
BANCO XXX | [5 empty] | BANCO XXX |  |  | 0
BANCO XXX | [5 empty] | BANCO XXX |  |  | 0
BANCO XXX | [5 empty] | BANCO XXX |  |  | 0
BANCO XXX | [5 empty] | BANCO XXX |  |  | 0
BANCO XXX | [5 empty] | BANCO XXX |  |  | 0
BANCO XXX | [5 empty] | BANCO XXX |  |  | 0
BANCO XXX | [5 empty] | BANCO XXX |  |  | 0
BANCO XXX | [5 empty] | BANCO XXX |  |  | 0
BANCO XXX | [5 empty] | BANCO XXX |  |  | 0
BANCO XXX | [5 empty] | BANCO XXX |  |  | 0
BANCO XXX | [5 empty] | BANCO XXX |  |  | 0
BANCO XXX | [5 empty] | BANCO XXX |  |  | 0
BANCO XXX | [5 empty] | BANCO XXX |  |  | 0
BANCO XXX | [5 empty] | BANCO XXX |  |  | 0
BANCO XXX | [5 empty] | BANCO XXX |  |  | 0
BANCO XXX | [5 empty] | BANCO XXX |  |  | 0
BANCO XXX | [5 empty] | BANCO XXX |  |  | 0
BANCO XXX | [5 empty] | BANCO XXX |  |  | 0
BANCO XXX | [5 empty] | BANCO XXX |  |  | 0
BANCO XXX | [5 empty] | BANCO XXX |  |  | 0
BANCO XXX | [5 empty] | BANCO XXX |  |  | 0
BANCO XXX | [5 empty] | BANCO XXX |  |  | 0
BANCO XXX | [5 empty] | BANCO XXX |  |  | 0
BANCO XXX | [5 empty] | BANCO XXX |  |  | 0
BANCO XXX | [5 empty] | BANCO XXX |  |  | 0
BANCO XXX | [5 empty] | BANCO XXX |  |  | 0
BANCO XXX | [5 empty] | BANCO XXX |  |  | 0
BANCO XXX | [5 empty] | BANCO XXX |  |  | 0
BANCO XXX | [5 empty] | BANCO XXX |  |  | 0
BANCO XXX | [5 empty] | BANCO XXX |  |  | 0
BANCO XXX | [5 empty] | BANCO XXX |  |  | 0
BANCO XXX | [5 empty] | BANCO XXX |  |  | 0
BANCO XXX | [5 empty] | BANCO XXX |  |  | 0
BANCO XXX | [5 empty] | BANCO XXX |  |  | 0
BANCO XXX | [5 empty] | BANCO XXX |  |  | 0
BANCO XXX | [5 empty] | BANCO XXX |  |  | 0
BANCO XXX | [5 empty] | BANCO XXX |  |  | 0
BANCO XXX | [5 empty] | BANCO XXX |  |  | 0
BANCO XXX | [5 empty] | BANCO XXX |  |  | 0
BANCO XXX | [5 empty] | BANCO XXX |  |  | 0
BANCO XXX | [5 empty] | BANCO XXX |  |  | 0
BANCO XXX | [5 empty] | BANCO XXX |  |  | 0
BANCO XXX | [5 empty] | BANCO XXX |  |  | 0
BANCO XXX | [5 empty] | BANCO XXX |  |  | 0
BANCO XXX | [5 empty] | BANCO XXX |  |  | 0
BANCO XXX | [5 empty] | BANCO XXX |  |  | 0
BANCO XXX | [5 empty] | BANCO XXX |  |  | 0
BANCO XXX | [5 empty] | BANCO XXX |  |  | 0
BANCO XXX | [5 empty] | BANCO XXX |  |  | 0
BANCO XXX | [5 empty] | BANCO XXX |  |  | 0
BANCO XXX | [5 empty] | BANCO XXX |  |  | 0
BANCO XXX | [5 empty] | BANCO XXX |  |  | 0
BANCO XXX | [5 empty] | BANCO XXX |  |  | 0
BANCO XXX | [5 empty] | BANCO XXX |  |  | 0
BANCO XXX | [5 empty] | BANCO XXX |  |  | 0
BANCO XXX | [5 empty] | BANCO XXX |  |  | 0
BANCO XXX | [5 empty] | BANCO XXX |  |  | 0
BANCO XXX | [5 empty] | BANCO XXX |  |  | 0
BANCO XXX | [5 empty] | BANCO XXX |  |  | 0
BANCO XXX | [5 empty] | BANCO XXX |  |  | 0
BANCO XXX | [5 empty] | BANCO XXX |  |  | 0
BANCO XXX | [5 empty] | BANCO XXX |  |  | 0
BANCO XXX | [5 empty] | BANCO XXX |  |  | 0
BANCO XXX | [5 empty] | BANCO XXX |  |  | 0
BANCO XXX | [5 empty] | BANCO XXX |  |  | 0
BANCO XXX | [5 empty] | BANCO XXX |  |  | 0
BANCO XXX | [5 empty] | BANCO XXX |  |  | 0
BANCO XXX | [5 empty] | BANCO XXX |  |  | 0
BANCO XXX | [5 empty] | BANCO XXX |  |  | 0
BANCO XXX | [5 empty] | BANCO XXX |  |  | 0
BANCO XXX | [5 empty] | BANCO XXX |  |  | 0
BANCO XXX | [5 empty] | BANCO XXX |  |  | 0
BANCO XXX | [5 empty] | BANCO XXX |  |  | 0
BANCO XXX | [5 empty] | BANCO XXX |  |  | 0
BANCO XXX | [5 empty] | BANCO XXX |  |  | 0
BANCO XXX | [5 empty] | BANCO XXX |  |  | 0
BANCO XXX | [5 empty] | BANCO XXX |  |  | 0
BANCO XXX | [5 empty] | BANCO XXX |  |  | 0
BANCO XXX | [5 empty] | BANCO XXX |  |  | 0
BANCO XXX | [5 empty] | BANCO XXX |  |  | 0
BANCO XXX | [5 empty] | BANCO XXX |  |  | 0
BANCO XXX | [5 empty] | BANCO XXX |  |  | 0
BANCO XXX | [5 empty] | BANCO XXX |  |  | 0
BANCO XXX | [5 empty] | BANCO XXX |  |  | 0
BANCO XXX | [5 empty] | BANCO XXX |  |  | 0
BANCO XXX | [5 empty] | BANCO XXX |  |  | 0
BANCO XXX | [5 empty] | BANCO XXX |  |  | 0
BANCO XXX | [5 empty] | BANCO XXX |  |  | 0
BANCO XXX | [5 empty] | BANCO XXX |  |  | 0
BANCO XXX | [5 empty] | BANCO XXX |  |  | 0
BANCO XXX | [5 empty] | BANCO XXX |  |  | 0
BANCO XXX | [5 empty] | BANCO XXX |  |  | 0
BANCO XXX | [5 empty] | BANCO XXX |  |  | 0
BANCO XXX | [5 empty] | BANCO XXX |  |  | 0
BANCO XXX | [5 empty] | BANCO XXX |  |  | 0
BANCO XXX | [5 empty] | BANCO XXX |  |  | 0
BANCO XXX | [5 empty] | BANCO XXX |  |  | 0
BANCO XXX | [5 empty] | BANCO XXX |  |  | 0
BANCO XXX | [5 empty] | BANCO XXX |  |  | 0
BANCO XXX | [5 empty] | BANCO XXX |  |  | 0
BANCO XXX | [5 empty] | BANCO XXX |  |  | 0
BANCO XXX | [5 empty] | BANCO XXX |  |  | 0
BANCO XXX | [5 empty] | BANCO XXX |  |  | 0
BANCO XXX | [5 empty] | BANCO XXX |  |  | 0
BANCO XXX | [5 empty] | BANCO XXX |  |  | 0
BANCO XXX | [5 empty] | BANCO XXX |  |  | 0
BANCO XXX | [5 empty] | BANCO XXX |  |  | 0
BANCO XXX | [5 empty] | BANCO XXX |  |  | 0
BANCO XXX | [5 empty] | BANCO XXX |  |  | 0
BANCO XXX | [5 empty] | BANCO XXX |  |  | 0
BANCO XXX | [5 empty] | BANCO XXX |  |  | 0
BANCO XXX | [5 empty] | BANCO XXX |  |  | 0
BANCO XXX | [5 empty] | BANCO XXX |  |  | 0
BANCO XXX | [5 empty] | BANCO XXX |  |  | 0
BANCO XXX | [5 empty] | BANCO XXX |  |  | 0
BANCO XXX | [5 empty] | BANCO XXX |  |  | 0
BANCO XXX | [5 empty] | BANCO XXX |  |  | 0
BANCO XXX | [5 empty] | BANCO XXX |  |  | 0
BANCO XXX | [5 empty] | BANCO XXX |  |  | 0
BANCO XXX | [5 empty] | BANCO XXX |  |  | 0
BANCO XXX | [5 empty] | BANCO XXX |  |  | 0
BANCO XXX | [5 empty] | BANCO XXX |  |  | 0
BANCO XXX | [5 empty] | BANCO XXX |  |  | 0
BANCO XXX | [5 empty] | BANCO XXX |  |  | 0
BANCO XXX | [5 empty] | BANCO XXX |  |  | 0
BANCO XXX | [5 empty] | BANCO XXX |  |  | 0
BANCO XXX | [5 empty] | BANCO XXX |  |  | 0
BANCO XXX | [5 empty] | BANCO XXX |  |  | 0
BANCO XXX | [5 empty] | BANCO XXX |  |  | 0
BANCO XXX | [5 empty] | BANCO XXX |  |  | 0
BANCO XXX | [5 empty] | BANCO XXX |  |  | 0
BANCO XXX | [5 empty] | BANCO XXX |  |  | 0
BANCO XXX | [5 empty] | BANCO XXX |  |  | 0
BANCO XXX | [5 empty] | BANCO XXX |  |  | 0
BANCO XXX | [5 empty] | BANCO XXX |  |  | 0
BANCO XXX | [5 empty] | BANCO XXX |  |  | 0
BANCO XXX | [5 empty] | BANCO XXX |  |  | 0
BANCO XXX | [5 empty] | BANCO XXX |  |  | 0
BANCO XXX | [5 empty] | BANCO XXX |  |  | 0
BANCO XXX | [5 empty] | BANCO XXX |  |  | 0
BANCO XXX | [5 empty] | BANCO XXX |  |  | 0
BANCO XXX | [5 empty] | BANCO XXX |  |  | 0
BANCO XXX | [5 empty] | BANCO XXX |  |  | 0
BANCO XXX | [5 empty] | BANCO XXX |  |  | 0
BANCO XXX | [5 empty] | BANCO XXX |  |  | 0
BANCO XXX | [5 empty] | BANCO XXX |  |  | 0
BANCO XXX | [5 empty] | BANCO XXX |  |  | 0
BANCO XXX | [5 empty] | BANCO XXX |  |  | 0
BANCO XXX | [5 empty] | BANCO XXX |  |  | 0
BANCO XXX | [5 empty] | BANCO XXX |  |  | 0
BANCO XXX | [5 empty] | BANCO XXX |  |  | 0
BANCO XXX | [5 empty] | BANCO XXX |  |  | 0
BANCO XXX | [5 empty] | BANCO XXX |  |  | 0
BANCO XXX | [5 empty] | BANCO XXX |  |  | 0
BANCO XXX | [5 empty] | BANCO XXX |  |  | 0
BANCO XXX | [5 empty] | BANCO XXX |  |  | 0
BANCO XXX | [5 empty] | BANCO XXX |  |  | 0
BANCO XXX | [5 empty] | BANCO XXX |  |  | 0
BANCO XXX | [5 empty] | BANCO XXX |  |  | 0
BANCO XXX | [5 empty] | BANCO XXX |  |  | 0
BANCO XXX | [5 empty] | BANCO XXX |  |  | 0
BANCO XXX | [5 empty] | BANCO XXX |  |  | 0
BANCO XXX | [5 empty] | BANCO XXX |  |  | 0
BANCO XXX | [5 empty] | BANCO XXX |  |  | 0
BANCO XXX | [5 empty] | BANCO XXX |  |  | 0
BANCO XXX | [5 empty] | BANCO XXX |  |  | 0
BANCO XXX | [5 empty] | BANCO XXX |  |  | 0
BANCO XXX | [5 empty] | BANCO XXX |  |  | 0
BANCO XXX | [5 empty] | BANCO XXX |  |  | 0
BANCO XXX | [5 empty] | BANCO XXX |  |  | 0
BANCO XXX | [5 empty] | BANCO XXX |  |  | 0
BANCO XXX | [5 empty] | BANCO XXX |  |  | 0
BANCO XXX | [5 empty] | BANCO XXX |  |  | 0
BANCO XXX | [5 empty] | BANCO XXX |  |  | 0
BANCO XXX | [5 empty] | BANCO XXX |  |  | 0
BANCO XXX | [5 empty] | BANCO XXX |  |  | 0
BANCO XXX | [5 empty] | BANCO XXX |  |  | 0
BANCO XXX | [5 empty] | BANCO XXX |  |  | 0
BANCO XXX | [5 empty] | BANCO XXX |  |  | 0
BANCO XXX | [5 empty] | BANCO XXX |  |  | 0
BANCO XXX | [5 empty] | BANCO XXX |  |  | 0
BANCO XXX | [5 empty] | BANCO XXX |  |  | 0
BANCO XXX | [5 empty] | BANCO XXX |  |  | 0
BANCO XXX | [5 empty] | BANCO XXX |  |  | 0
BANCO XXX | [5 empty] | BANCO XXX |  |  | 0
BANCO XXX | [5 empty] | BANCO XXX |  |  | 0
BANCO XXX | [5 empty] | BANCO XXX |  |  | 0
BANCO XXX | [5 empty] | BANCO XXX |  |  | 0
BANCO XXX | [5 empty] | BANCO XXX |  |  | 0
BANCO XXX | [5 empty] | BANCO XXX |  |  | 0
BANCO XXX | [5 empty] | BANCO XXX |  |  | 0
BANCO XXX | [5 empty] | BANCO XXX |  |  | 0
BANCO XXX | [5 empty] | BANCO XXX |  |  | 0
BANCO XXX | [5 empty] | BANCO XXX |  |  | 0
BANCO XXX | [5 empty] | BANCO XXX |  |  | 0
BANCO XXX | [5 empty] | BANCO XXX |  |  | 0
BANCO XXX | [5 empty] | BANCO XXX |  |  | 0
BANCO XXX | [5 empty] | BANCO XXX |  |  | 0
BANCO XXX | [5 empty] | BANCO XXX |  |  | 0
BANCO XXX | [5 empty] | BANCO XXX |  |  | 0
BANCO XXX | [5 empty] | BANCO XXX |  |  | 0
BANCO XXX | [5 empty] | BANCO XXX |  |  | 0
BANCO XXX | [5 empty] | BANCO XXX |  |  | 0
BANCO XXX | [5 empty] | BANCO XXX |  |  | 0
BANCO XXX | [5 empty] | BANCO XXX |  |  | 0
BANCO XXX | [5 empty] | BANCO XXX |  |  | 0
BANCO XXX | [5 empty] | BANCO XXX |  |  | 0
BANCO XXX | [5 empty] | BANCO XXX |  |  | 0
BANCO XXX | [5 empty] | BANCO XXX |  |  | 0
BANCO XXX | [5 empty] | BANCO XXX |  |  | 0
BANCO XXX | [5 empty] | BANCO XXX |  |  | 0
BANCO XXX | [5 empty] | BANCO XXX |  |  | 0
BANCO XXX | [5 empty] | BANCO XXX |  |  | 0
BANCO XXX | [5 empty] | BANCO XXX |  |  | 0
BANCO XXX | [5 empty] | BANCO XXX |  |  | 0
BANCO XXX | [5 empty] | BANCO XXX |  |  | 0
BANCO XXX | [5 empty] | BANCO XXX |  |  | 0
BANCO XXX | [5 empty] | BANCO XXX |  |  | 0
BANCO XXX | [5 empty] | BANCO XXX |  |  | 0
BANCO XXX | [5 empty] | BANCO XXX |  |  | 0
BANCO XXX | [5 empty] | BANCO XXX |  |  | 0
BANCO XXX | [5 empty] | BANCO XXX |  |  | 0
BANCO XXX | [5 empty] | BANCO XXX |  |  | 0
BANCO XXX | [5 empty] | BANCO XXX |  |  | 0
BANCO XXX | [5 empty] | BANCO XXX |  |  | 0
BANCO XXX | [5 empty] | BANCO XXX |  |  | 0
BANCO XXX | [5 empty] | BANCO XXX |  |  | 0
BANCO XXX | [5 empty] | BANCO XXX |  |  | 0
BANCO XXX | [5 empty] | BANCO XXX |  |  | 0
BANCO XXX | [5 empty] | BANCO XXX |  |  | 0
BANCO XXX | [5 empty] | BANCO XXX |  |  | 0
BANCO XXX | [5 empty] | BANCO XXX |  |  | 0
BANCO XXX | [5 empty] | BANCO XXX |  |  | 0
BANCO XXX | [5 empty] | BANCO XXX |  |  | 0
BANCO XXX | [5 empty] | BANCO XXX |  |  | 0
BANCO XXX | [5 empty] | BANCO XXX |  |  | 0
BANCO XXX | [5 empty] | BANCO XXX |  |  | 0
BANCO XXX | [5 empty] | BANCO XXX |  |  | 0
BANCO XXX | [5 empty] | BANCO XXX |  |  | 0
BANCO XXX | [5 empty] | BANCO XXX |  |  | 0
BANCO XXX | [5 empty] | BANCO XXX |  |  | 0
BANCO XXX | [5 empty] | BANCO XXX |  |  | 0
BANCO XXX | [5 empty] | BANCO XXX |  |  | 0
BANCO XXX | [5 empty] | BANCO XXX |  |  | 0
BANCO XXX | [5 empty] | BANCO XXX |  |  | 0
BANCO XXX | [5 empty] | BANCO XXX |  |  | 0
BANCO XXX | [5 empty] | BANCO XXX |  |  | 0
BANCO XXX | [5 empty] | BANCO XXX |  |  | 0
BANCO XXX | [5 empty] | BANCO XXX |  |  | 0
BANCO XXX | [5 empty] | BANCO XXX |  |  | 0
BANCO XXX | [5 empty] | BANCO XXX |  |  | 0
BANCO XXX | [5 empty] | BANCO XXX |  |  | 0
BANCO XXX | [5 empty] | BANCO XXX |  |  | 0
BANCO XXX | [5 empty] | BANCO XXX |  |  | 0
BANCO XXX | [5 empty] | BANCO XXX |  |  | 0
BANCO XXX | [5 empty] | BANCO XXX |  |  | 0
BANCO XXX | [5 empty] | BANCO XXX |  |  | 0
BANCO XXX | [5 empty] | BANCO XXX |  |  | 0
BANCO XXX | [5 empty] | BANCO XXX |  |  | 0
BANCO XXX | [5 empty] | BANCO XXX |  |  | 0
BANCO XXX | [5 empty] | BANCO XXX |  |  | 0
BANCO XXX | [5 empty] | BANCO XXX |  |  | 0
BANCO XXX | [5 empty] | BANCO XXX |  |  | 0
BANCO XXX | [5 empty] | BANCO XXX |  |  | 0
BANCO XXX | [5 empty] | BANCO XXX |  |  | 0
BANCO XXX | [5 empty] | BANCO XXX |  |  | 0
BANCO XXX | [5 empty] | BANCO XXX |  |  | 0
BANCO XXX | [5 empty] | BANCO XXX |  |  | 0
BANCO XXX | [5 empty] | BANCO XXX |  |  | 0
BANCO XXX | [5 empty] | BANCO XXX |  |  | 0
BANCO XXX | [5 empty] | BANCO XXX |  |  | 0
BANCO XXX | [5 empty] | BANCO XXX |  |  | 0
BANCO XXX | [5 empty] | BANCO XXX |  |  | 0
BANCO XXX | [5 empty] | BANCO XXX |  |  | 0
BANCO XXX | [5 empty] | BANCO XXX |  |  | 0
BANCO XXX | [5 empty] | BANCO XXX |  |  | 0
BANCO XXX | [5 empty] | BANCO XXX |  |  | 0
BANCO XXX | [5 empty] | BANCO XXX |  |  | 0
BANCO XXX | [5 empty] | BANCO XXX |  |  | 0
BANCO XXX | [5 empty] | BANCO XXX |  |  | 0
BANCO XXX | [5 empty] | BANCO XXX |  |  | 0
BANCO XXX | [5 empty] | BANCO XXX |  |  | 0
BANCO XXX | [5 empty] | BANCO XXX |  |  | 0
BANCO XXX | [5 empty] | BANCO XXX |  |  | 0
BANCO XXX | [5 empty] | BANCO XXX |  |  | 0
BANCO XXX | [5 empty] | BANCO XXX |  |  | 0
BANCO XXX | [5 empty] | BANCO XXX |  |  | 0
BANCO XXX | [5 empty] | BANCO XXX |  |  | 0
BANCO XXX | [5 empty] | BANCO XXX |  |  | 0
BANCO XXX | [5 empty] | BANCO XXX |  |  | 0
BANCO XXX | [5 empty] | BANCO XXX |  |  | 0
BANCO XXX | [5 empty] | BANCO XXX |  |  | 0
BANCO XXX | [5 empty] | BANCO XXX |  |  | 0
BANCO XXX | [5 empty] | BANCO XXX |  |  | 0
BANCO XXX | [5 empty] | BANCO XXX |  |  | 0
BANCO XXX | [5 empty] | BANCO XXX |  |  | 0
BANCO XXX | [5 empty] | BANCO XXX |  |  | 0
BANCO XXX | [5 empty] | BANCO XXX |  |  | 0
BANCO XXX | [5 empty] | BANCO XXX |  |  | 0
BANCO XXX | [5 empty] | BANCO XXX |  |  | 0
BANCO XXX | [5 empty] | BANCO XXX |  |  | 0
BANCO XXX | [5 empty] | BANCO XXX |  |  | 0
BANCO XXX | [5 empty] | BANCO XXX |  |  | 0
BANCO XXX | [5 empty] | BANCO XXX |  |  | 0
BANCO XXX | [5 empty] | BANCO XXX |  |  | 0
BANCO XXX | [5 empty] | BANCO XXX |  |  | 0
BANCO XXX | [5 empty] | BANCO XXX |  |  | 0
BANCO XXX | [5 empty] | BANCO XXX |  |  | 0
BANCO XXX | [5 empty] | BANCO XXX |  |  | 0
BANCO XXX | [5 empty] | BANCO XXX |  |  | 0
BANCO XXX | [5 empty] | BANCO XXX |  |  | 0
BANCO XXX | [5 empty] | BANCO XXX |  |  | 0
BANCO XXX | [5 empty] | BANCO XXX |  |  | 0
BANCO XXX | [5 empty] | BANCO XXX |  |  | 0
BANCO XXX | [5 empty] | BANCO XXX |  |  | 0
BANCO XXX | [5 empty] | BANCO XXX |  |  | 0
BANCO XXX | [5 empty] | BANCO XXX |  |  | 0
BANCO XXX | [5 empty] | BANCO XXX |  |  | 0
BANCO XXX | [5 empty] | BANCO XXX |  |  | 0
BANCO XXX | [5 empty] | BANCO XXX |  |  | 0
BANCO XXX | [5 empty] | BANCO XXX |  |  | 0
BANCO XXX | [5 empty] | BANCO XXX |  |  | 0
BANCO XXX | [5 empty] | BANCO XXX |  |  | 0
BANCO XXX | [5 empty] | BANCO XXX |  |  | 0
BANCO XXX | [5 empty] | BANCO XXX |  |  | 0
BANCO XXX | [5 empty] | BANCO XXX |  |  | 0
BANCO XXX | [5 empty] | BANCO XXX |  |  | 0
BANCO XXX | [5 empty] | BANCO XXX |  |  | 0
BANCO XXX | [5 empty] | BANCO XXX |  |  | 0
BANCO XXX | [5 empty] | BANCO XXX |  |  | 0
BANCO XXX | [5 empty] | BANCO XXX |  |  | 0
BANCO XXX | [5 empty] | BANCO XXX |  |  | 0
BANCO XXX | [5 empty] | BANCO XXX |  |  | 0
BANCO XXX | [5 empty] | BANCO XXX |  |  | 0
BANCO XXX | [5 empty] | BANCO XXX |  |  | 0
BANCO XXX | [5 empty] | BANCO XXX |  |  | 0
BANCO XXX | [5 empty] | BANCO XXX |  |  | 0
BANCO XXX | [5 empty] | BANCO XXX |  |  | 0
BANCO XXX | [5 empty] | BANCO XXX |  |  | 0
BANCO XXX | [5 empty] | BANCO XXX |  |  | 0
BANCO XXX | [5 empty] | BANCO XXX |  |  | 0
BANCO XXX | [5 empty] | BANCO XXX |  |  | 0
BANCO XXX | [5 empty] | BANCO XXX |  |  | 0
BANCO XXX | [5 empty] | BANCO XXX |  |  | 0
BANCO XXX | [5 empty] | BANCO XXX |  |  | 0
BANCO XXX | [5 empty] | BANCO XXX |  |  | 0
BANCO XXX | [5 empty] | BANCO XXX |  |  | 0
BANCO XXX | [5 empty] | BANCO XXX |  |  | 0
BANCO XXX | [5 empty] | BANCO XXX |  |  | 0
BANCO XXX | [5 empty] | BANCO XXX |  |  | 0
BANCO XXX | [5 empty] | BANCO XXX |  |  | 0
BANCO XXX | [5 empty] | BANCO XXX |  |  | 0
BANCO XXX | [5 empty] | BANCO XXX |  |  | 0
BANCO XXX | [5 empty] | BANCO XXX |  |  | 0
BANCO XXX | [5 empty] | BANCO XXX |  |  | 0
BANCO XXX | [5 empty] | BANCO XXX |  |  | 0
BANCO XXX | [5 empty] | BANCO XXX |  |  | 0
BANCO XXX | [5 empty] | BANCO XXX |  |  | 0
BANCO XXX | [5 empty] | BANCO XXX |  |  | 0
BANCO XXX | [5 empty] | BANCO XXX |  |  | 0
BANCO XXX | [5 empty] | BANCO XXX |  |  | 0
BANCO XXX | [5 empty] | BANCO XXX |  |  | 0
BANCO XXX | [5 empty] | BANCO XXX |  |  | 0
BANCO XXX | [5 empty] | BANCO XXX |  |  | 0
BANCO XXX | [5 empty] | BANCO XXX |  |  | 0
BANCO XXX | [5 empty] | BANCO XXX |  |  | 0
BANCO XXX | [5 empty] | BANCO XXX |  |  | 0
BANCO XXX | [5 empty] | BANCO XXX |  |  | 0
BANCO XXX | [5 empty] | BANCO XXX |  |  | 0
BANCO XXX | [5 empty] | BANCO XXX |  |  | 0
BANCO XXX | [5 empty] | BANCO XXX |  |  | 0
BANCO XXX | [5 empty] | BANCO XXX |  |  | 0
BANCO XXX | [5 empty] | BANCO XXX |  |  | 0
BANCO XXX | [5 empty] | BANCO XXX |  |  | 0
BANCO XXX | [5 empty] | BANCO XXX |  |  | 0
BANCO XXX | [5 empty] | BANCO XXX |  |  | 0
BANCO XXX | [5 empty] | BANCO XXX |  |  | 0
BANCO XXX | [5 empty] | BANCO XXX |  |  | 0
BANCO XXX | [5 empty] | BANCO XXX |  |  | 0
BANCO XXX | [5 empty] | BANCO XXX |  |  | 0
BANCO XXX | [5 empty] | BANCO XXX |  |  | 0
BANCO XXX | [5 empty] | BANCO XXX |  |  | 0
BANCO XXX | [5 empty] | BANCO XXX |  |  | 0
BANCO XXX | [5 empty] | BANCO XXX |  |  | 0
BANCO XXX | [5 empty] | BANCO XXX |  |  | 0
BANCO XXX | [5 empty] | BANCO XXX |  |  | 0
BANCO XXX | [5 empty] | BANCO XXX |  |  | 0
BANCO XXX | [5 empty] | BANCO XXX |  |  | 0
BANCO XXX | [5 empty] | BANCO XXX |  |  | 0
BANCO XXX | [5 empty] | BANCO XXX |  |  | 0
BANCO XXX | [5 empty] | BANCO XXX |  |  | 0
BANCO XXX | [5 empty] | BANCO XXX |  |  | 0
BANCO XXX | [5 empty] | BANCO XXX |  |  | 0
BANCO XXX | [5 empty] | BANCO XXX |  |  | 0
BANCO XXX | [5 empty] | BANCO XXX |  |  | 0
BANCO XXX | [5 empty] | BANCO XXX |  |  | 0
BANCO XXX | [5 empty] | BANCO XXX |  |  | 0
BANCO XXX | [5 empty] | BANCO XXX |  |  | 0
BANCO XXX | [5 empty] | BANCO XXX |  |  | 0
BANCO XXX | [5 empty] | BANCO XXX |  |  | 0
BANCO XXX | [5 empty] | BANCO XXX |  |  | 0
BANCO XXX | [5 empty] | BANCO XXX |  |  | 0
BANCO XXX | [5 empty] | BANCO XXX |  |  | 0
BANCO XXX | [5 empty] | BANCO XXX |  |  | 0
BANCO XXX | [5 empty] | BANCO XXX |  |  | 0
BANCO XXX | [5 empty] | BANCO XXX |  |  | 0
BANCO XXX | [5 empty] | BANCO XXX |  |  | 0
BANCO XXX | [5 empty] | BANCO XXX |  |  | 0
BANCO XXX | [5 empty] | BANCO XXX |  |  | 0
BANCO XXX | [5 empty] | BANCO XXX |  |  | 0
BANCO XXX | [5 empty] | BANCO XXX |  |  | 0
BANCO XXX | [5 empty] | BANCO XXX |  |  | 0
BANCO XXX | [5 empty] | BANCO XXX |  |  | 0
BANCO XXX | [5 empty] | BANCO XXX |  |  | 0
BANCO XXX | [5 empty] | BANCO XXX |  |  | 0
BANCO XXX | [5 empty] | BANCO XXX |  |  | 0
BANCO XXX | [5 empty] | BANCO XXX |  |  | 0
BANCO XXX | [5 empty] | BANCO XXX |  |  | 0
BANCO XXX | [5 empty] | BANCO XXX |  |  | 0
BANCO XXX | [5 empty] | BANCO XXX |  |  | 0
BANCO XXX | [5 empty] | BANCO XXX |  |  | 0
BANCO XXX | [5 empty] | BANCO XXX |  |  | 0
BANCO XXX | [5 empty] | BANCO XXX |  |  | 0
BANCO XXX | [5 empty] | BANCO XXX |  |  | 0
BANCO XXX | [5 empty] | BANCO XXX |  |  | 0
BANCO XXX | [5 empty] | BANCO XXX |  |  | 0
BANCO XXX | [5 empty] | BANCO XXX |  |  | 0
BANCO XXX | [5 empty] | BANCO XXX |  |  | 0
BANCO XXX | [5 empty] | BANCO XXX |  |  | 0
BANCO XXX | [5 empty] | BANCO XXX |  |  | 0
BANCO XXX | [5 empty] | BANCO XXX |  |  | 0
BANCO XXX | [5 empty] | BANCO XXX |  |  | 0
BANCO XXX | [5 empty] | BANCO XXX |  |  | 0
BANCO XXX | [5 empty] | BANCO XXX |  |  | 0
BANCO XXX | [5 empty] | BANCO XXX |  |  | 0
BANCO XXX | [5 empty] | BANCO XXX |  |  | 0
BANCO XXX | [5 empty] | BANCO XXX |  |  | 0
BANCO XXX | [5 empty] | BANCO XXX |  |  | 0
BANCO XXX | [5 empty] | BANCO XXX |  |  | 0
BANCO XXX | [5 empty] | BANCO XXX |  |  | 0
BANCO XXX | [5 empty] | BANCO XXX |  |  | 0
BANCO XXX | [5 empty] | BANCO XXX |  |  | 0
BANCO XXX | [5 empty] | BANCO XXX |  |  | 0
BANCO XXX | [5 empty] | BANCO XXX |  |  | 0
BANCO XXX | [5 empty] | BANCO XXX |  |  | 0
BANCO XXX | [5 empty] | BANCO XXX |  |  | 0
BANCO XXX | [5 empty] | BANCO XXX |  |  | 0
BANCO XXX | [5 empty] | BANCO XXX |  |  | 0
BANCO XXX | [5 empty] | BANCO XXX |  |  | 0
BANCO XXX | [5 empty] | BANCO XXX |  |  | 0
BANCO XXX | [5 empty] | BANCO XXX |  |  | 0
BANCO XXX | [5 empty] | BANCO XXX |  |  | 0
BANCO XXX | [5 empty] | BANCO XXX |  |  | 0
BANCO XXX | [5 empty] | BANCO XXX |  |  | 0
BANCO XXX | [5 empty] | BANCO XXX |  |  | 0
BANCO XXX | [5 empty] | BANCO XXX |  |  | 0
BANCO XXX | [5 empty] | BANCO XXX |  |  | 0
BANCO XXX | [5 empty] | BANCO XXX |  |  | 0
BANCO XXX | [5 empty] | BANCO XXX |  |  | 0
BANCO XXX | [5 empty] | BANCO XXX |  |  | 0
BANCO XXX | [5 empty] | BANCO XXX |  |  | 0
BANCO XXX | [5 empty] | BANCO XXX |  |  | 0
BANCO XXX | [5 empty] | BANCO XXX |  |  | 0
BANCO XXX | [5 empty] | BANCO XXX |  |  | 0
BANCO XXX | [5 empty] | BANCO XXX |  |  | 0
BANCO XXX | [5 empty] | BANCO XXX |  |  | 0
BANCO XXX | [5 empty] | BANCO XXX |  |  | 0
BANCO XXX | [5 empty] | BANCO XXX |  |  | 0
BANCO XXX | [5 empty] | BANCO XXX |  |  | 0
BANCO XXX | [5 empty] | BANCO XXX |  |  | 0
BANCO XXX | [5 empty] | BANCO XXX |  |  | 0
BANCO XXX | [5 empty] | BANCO XXX |  |  | 0
BANCO XXX | [5 empty] | BANCO XXX |  |  | 0
BANCO XXX | [5 empty] | BANCO XXX |  |  | 0
BANCO XXX | [5 empty] | BANCO XXX |  |  | 0
BANCO XXX | [5 empty] | BANCO XXX |  |  | 0
BANCO XXX | [5 empty] | BANCO XXX |  |  | 0
BANCO XXX | [5 empty] | BANCO XXX |  |  | 0
BANCO XXX | [5 empty] | BANCO XXX |  |  | 0
BANCO XXX | [5 empty] | BANCO XXX |  |  | 0
BANCO XXX | [5 empty] | BANCO XXX |  |  | 0
BANCO XXX | [5 empty] | BANCO XXX |  |  | 0
BANCO XXX | [5 empty] | BANCO XXX |  |  | 0
BANCO XXX | [5 empty] | BANCO XXX |  |  | 0
BANCO XXX | [5 empty] | BANCO XXX |  |  | 0
BANCO XXX | [5 empty] | BANCO XXX |  |  | 0
BANCO XXX | [5 empty] | BANCO XXX |  |  | 0
BANCO XXX | [5 empty] | BANCO XXX |  |  | 0
BANCO XXX | [5 empty] | BANCO XXX |  |  | 0
BANCO XXX | [5 empty] | BANCO XXX |  |  | 0
BANCO XXX | [5 empty] | BANCO XXX |  |  | 0
BANCO XXX | [5 empty] | BANCO XXX |  |  | 0
BANCO XXX | [5 empty] | BANCO XXX |  |  | 0
BANCO XXX | [5 empty] | BANCO XXX |  |  | 0
BANCO XXX | [5 empty] | BANCO XXX |  |  | 0
BANCO XXX | [5 empty] | BANCO XXX |  |  | 0
BANCO XXX | [5 empty] | BANCO XXX |  |  | 0
BANCO XXX | [5 empty] | BANCO XXX |  |  | 0
BANCO XXX | [5 empty] | BANCO XXX |  |  | 0
BANCO XXX | [5 empty] | BANCO XXX |  |  | 0
BANCO XXX | [5 empty] | BANCO XXX |  |  | 0
BANCO XXX | [5 empty] | BANCO XXX |  |  | 0
BANCO XXX | [5 empty] | BANCO XXX |  |  | 0
BANCO XXX | [5 empty] | BANCO XXX |  |  | 0
BANCO XXX | [5 empty] | BANCO XXX |  |  | 0
BANCO XXX | [5 empty] | BANCO XXX |  |  | 0
BANCO XXX | [5 empty] | BANCO XXX |  |  | 0
BANCO XXX | [5 empty] | BANCO XXX |  |  | 0
BANCO XXX | [5 empty] | BANCO XXX |  |  | 0
BANCO XXX | [5 empty] | BANCO XXX |  |  | 0
BANCO XXX | [5 empty] | BANCO XXX |  |  | 0
BANCO XXX | [5 empty] | BANCO XXX |  |  | 0
BANCO XXX | [5 empty] | BANCO XXX |  |  | 0
BANCO XXX | [5 empty] | BANCO XXX |  |  | 0
BANCO XXX | [5 empty] | BANCO XXX |  |  | 0
BANCO XXX | [5 empty] | BANCO XXX |  |  | 0
BANCO XXX | [5 empty] | BANCO XXX |  |  | 0
BANCO XXX | [5 empty] | BANCO XXX |  |  | 0
BANCO XXX | [5 empty] | BANCO XXX |  |  | 0
BANCO XXX | [5 empty] | BANCO XXX |  |  | 0
BANCO XXX | [5 empty] | BANCO XXX |  |  | 0
BANCO XXX | [5 empty] | BANCO XXX |  |  | 0
BANCO XXX | [5 empty] | BANCO XXX |  |  | 0
BANCO XXX | [5 empty] | BANCO XXX |  |  | 0
BANCO XXX | [5 empty] | BANCO XXX |  |  | 0
BANCO XXX | [5 empty] | BANCO XXX |  |  | 0
BANCO XXX | [5 empty] | BANCO XXX |  |  | 0
BANCO XXX | [5 empty] | BANCO XXX |  |  | 0
BANCO XXX | [5 empty] | BANCO XXX |  |  | 0
BANCO XXX | [5 empty] | BANCO XXX |  |  | 0
BANCO XXX | [5 empty] | BANCO XXX |  |  | 0
BANCO XXX | [5 empty] | BANCO XXX |  |  | 0
BANCO XXX | [5 empty] | BANCO XXX |  |  | 0
BANCO XXX | [5 empty] | BANCO XXX |  |  | 0
BANCO XXX | [5 empty] | BANCO XXX |  |  | 0
BANCO XXX | [5 empty] | BANCO XXX |  |  | 0
BANCO XXX | [5 empty] | BANCO XXX |  |  | 0
BANCO XXX | [5 empty] | BANCO XXX |  |  | 0
BANCO XXX | [5 empty] | BANCO XXX |  |  | 0
BANCO XXX | [5 empty] | BANCO XXX |  |  | 0
BANCO XXX | [5 empty] | BANCO XXX |  |  | 0
BANCO XXX | [5 empty] | BANCO XXX |  |  | 0
BANCO XXX | [5 empty] | BANCO XXX |  |  | 0
BANCO XXX | [5 empty] | BANCO XXX |  |  | 0
BANCO XXX | [5 empty] | BANCO XXX |  |  | 0
BANCO XXX | [5 empty] | BANCO XXX |  |  | 0
BANCO XXX | [5 empty] | BANCO XXX |  |  | 0
BANCO XXX | [5 empty] | BANCO XXX |  |  | 0
BANCO XXX | [5 empty] | BANCO XXX |  |  | 0
BANCO XXX | [5 empty] | BANCO XXX |  |  | 0
BANCO XXX | [5 empty] | BANCO XXX |  |  | 0
BANCO XXX | [5 empty] | BANCO XXX |  |  | 0
BANCO XXX | [5 empty] | BANCO XXX |  |  | 0
BANCO XXX | [5 empty] | BANCO XXX |  |  | 0
BANCO XXX | [5 empty] | BANCO XXX |  |  | 0
BANCO XXX | [5 empty] | BANCO XXX |  |  | 0
BANCO XXX | [5 empty] | BANCO XXX |  |  | 0
BANCO XXX | [5 empty] | BANCO XXX |  |  | 0
BANCO XXX | [5 empty] | BANCO XXX |  |  | 0
BANCO XXX | [5 empty] | BANCO XXX |  |  | 0
BANCO XXX | [5 empty] | BANCO XXX |  |  | 0
BANCO XXX | [5 empty] | BANCO XXX |  |  | 0
BANCO XXX | [5 empty] | BANCO XXX |  |  | 0
BANCO XXX | [5 empty] | BANCO XXX |  |  | 0
BANCO XXX | [5 empty] | BANCO XXX |  |  | 0
BANCO XXX | [5 empty] | BANCO XXX |  |  | 0
BANCO XXX | [5 empty] | BANCO XXX |  |  | 0
BANCO XXX | [5 empty] | BANCO XXX |  |  | 0
BANCO XXX | [5 empty] | BANCO XXX |  |  | 0
BANCO XXX | [5 empty] | BANCO XXX |  |  | 0
BANCO XXX | [5 empty] | BANCO XXX |  |  | 0
BANCO XXX | [5 empty] | BANCO XXX |  |  | 0
BANCO XXX | [5 empty] | BANCO XXX |  |  | 0
BANCO XXX | [5 empty] | BANCO XXX |  |  | 0
BANCO XXX | [5 empty] | BANCO XXX |  |  | 0
BANCO XXX | [5 empty] | BANCO XXX |  |  | 0
BANCO XXX | [5 empty] | BANCO XXX |  |  | 0
BANCO XXX | [5 empty] | BANCO XXX |  |  | 0
BANCO XXX | [5 empty] | BANCO XXX |  |  | 0
BANCO XXX | [5 empty] | BANCO XXX |  |  | 0
BANCO XXX | [5 empty] | BANCO XXX |  |  | 0
BANCO XXX | [5 empty] | BANCO XXX |  |  | 0
BANCO XXX | [5 empty] | BANCO XXX |  |  | 0
BANCO XXX | [5 empty] | BANCO XXX |  |  | 0
BANCO XXX | [5 empty] | BANCO XXX |  |  | 0
BANCO XXX | [5 empty] | BANCO XXX |  |  | 0
BANCO XXX | [5 empty] | BANCO XXX |  |  | 0
BANCO XXX | [5 empty] | BANCO XXX |  |  | 0
BANCO XXX | [5 empty] | BANCO XXX |  |  | 0
BANCO XXX | [5 empty] | BANCO XXX |  |  | 0
BANCO XXX | [5 empty] | BANCO XXX |  |  | 0
BANCO XXX | [5 empty] | BANCO XXX |  |  | 0
BANCO XXX | [5 empty] | BANCO XXX |  |  | 0
BANCO XXX | [5 empty] | BANCO XXX |  |  | 0
BANCO XXX | [5 empty] | BANCO XXX |  |  | 0
BANCO XXX | [5 empty] | BANCO XXX |  |  | 0
BANCO XXX | [5 empty] | BANCO XXX |  |  | 0
BANCO XXX | [5 empty] | BANCO XXX |  |  | 0
BANCO XXX | [5 empty] | BANCO XXX |  |  | 0
BANCO XXX | [5 empty] | BANCO XXX |  |  | 0
COMPOSIÇÕES PRÓPRIAS - ESPECÍFICAS DA OBRA
COMPOSIÇÃO | STL-UBSI-022 | PORTÃO DE ABRIR, EM GRADIL NYLOFOR, PINTADO, FORNECIMETO E INSTALAÇÃO - BASEADO EM ORSE (13764) | M2 |  |  | COMPOSIÇÃOSTL-UBSI-022 | PORTÃO DE ABRIR, EM GRADIL NYLOFOR, PINTADO, FORNECIMETO E INSTALAÇÃO - BASEADO EM ORSE (13764) | M2 | 0
COMPOSIÇÃO | [5 empty] | COMPOSIÇÃO |  |  | 0
COMPOSIÇÃO | [5 empty] | COMPOSIÇÃO |  |  | 0
COMPOSIÇÃO | [5 empty] | COMPOSIÇÃO |  |  | 0
COMPOSIÇÃO | [5 empty] | COMPOSIÇÃO |  |  | 0
COMPOSIÇÃO | [5 empty] | COMPOSIÇÃO |  |  | 0
COMPOSIÇÃO | [5 empty] | COMPOSIÇÃO |  |  | 0
COMPOSIÇÃO | [5 empty] | COMPOSIÇÃO |  |  | 0
COMPOSIÇÃO | [5 empty] | COMPOSIÇÃO |  |  | 0
COMPOSIÇÃO | [5 empty] | COMPOSIÇÃO |  |  | 0
COMPOSIÇÃO | [5 empty] | COMPOSIÇÃO |  |  | 0
COMPOSIÇÃO | [5 empty] | COMPOSIÇÃO |  |  | 0
COMPOSIÇÃO | [5 empty] | COMPOSIÇÃO |  |  | 0
COMPOSIÇÃO | [5 empty] | COMPOSIÇÃO |  |  | 0
COMPOSIÇÃO | [5 empty] | COMPOSIÇÃO |  |  | 0
COMPOSIÇÃO | [5 empty] | COMPOSIÇÃO |  |  | 0
COMPOSIÇÃO | [5 empty] | COMPOSIÇÃO |  |  | 0
COMPOSIÇÃO | [5 empty] | COMPOSIÇÃO |  |  | 0
COMPOSIÇÃO | [5 empty] | COMPOSIÇÃO |  |  | 0
COMPOSIÇÃO | [5 empty] | COMPOSIÇÃO |  |  | 0
COMPOSIÇÃO | [5 empty] | COMPOSIÇÃO |  |  | 0
BANCO XXX | [5 empty] | BANCO XXX |  |  | 0
BANCO XXX | [5 empty] | BANCO XXX |  |  | 0
BANCO XXX | [5 empty] | BANCO XXX |  |  | 0
BANCO XXX | [5 empty] | BANCO XXX |  |  | 0
BANCO XXX | [5 empty] | BANCO XXX |  |  | 0
BANCO XXX | [5 empty] | BANCO XXX |  |  | 0
BANCO XXX | [5 empty] | BANCO XXX |  |  | 0
BANCO XXX | [5 empty] | BANCO XXX |  |  | 0
BANCO XXX | [5 empty] | BANCO XXX |  |  | 0
BANCO XXX | [5 empty] | BANCO XXX |  |  | 0
BANCO XXX | [5 empty] | BANCO XXX |  |  | 0
BANCO XXX | [5 empty] | BANCO XXX |  |  | 0
BANCO XXX | [5 empty] | BANCO XXX |  |  | 0
BANCO XXX | [5 empty] | BANCO XXX |  |  | 0
BANCO XXX | [5 empty] | BANCO XXX |  |  | 0
BANCO XXX | [5 empty] | BANCO XXX |  |  | 0
BANCO XXX | [5 empty] | BANCO XXX |  |  | 0
BANCO XXX | [5 empty] | BANCO XXX |  |  | 0
BANCO XXX | [5 empty] | BANCO XXX |  |  | 0
BANCO XXX | [5 empty] | BANCO XXX |  |  | 0
BANCO XXX | [5 empty] | BANCO XXX |  |  | 0
BANCO XXX | [5 empty] | BANCO XXX |  |  | 0
BANCO XXX | [5 empty] | BANCO XXX |  |  | 0
BANCO XXX | [5 empty] | BANCO XXX |  |  | 0
BANCO XXX | [5 empty] | BANCO XXX |  |  | 0
BANCO XXX | [5 empty] | BANCO XXX |  |  | 0
BANCO XXX | [5 empty] | BANCO XXX |  |  | 0
BANCO XXX | [5 empty] | BANCO XXX |  |  | 0
BANCO XXX | [5 empty] | BANCO XXX |  |  | 0
BANCO XXX | [5 empty] | BANCO XXX |  |  | 0
BANCO XXX | [5 empty] | BANCO XXX |  |  | 0
BANCO XXX | [5 empty] | BANCO XXX |  |  | 0
BANCO XXX | [5 empty] | BANCO XXX |  |  | 0
BANCO XXX | [5 empty] | BANCO XXX |  |  | 0
BANCO XXX | [5 empty] | BANCO XXX |  |  | 0
BANCO XXX | [5 empty] | BANCO XXX |  |  | 0
BANCO XXX | [5 empty] | BANCO XXX |  |  | 0
BANCO XXX | [5 empty] | BANCO XXX |  |  | 0
BANCO XXX | [5 empty] | BANCO XXX |  |  | 0
BANCO XXX | [5 empty] | BANCO XXX |  |  | 0
BANCO XXX | [5 empty] | BANCO XXX |  |  | 0
BANCO XXX | [5 empty] | BANCO XXX |  |  | 0
BANCO XXX | [5 empty] | BANCO XXX |  |  | 0
BANCO XXX | [5 empty] | BANCO XXX |  |  | 0
BANCO XXX | [5 empty] | BANCO XXX |  |  | 0
BANCO XXX | [5 empty] | BANCO XXX |  |  | 0
BANCO XXX | [5 empty] | BANCO XXX |  |  | 0
BANCO XXX | [5 empty] | BANCO XXX |  |  | 0
BANCO XXX | [5 empty] | BANCO XXX |  |  | 0
BANCO XXX | [5 empty] | BANCO XXX |  |  | 0
BANCO XXX | [5 empty] | BANCO XXX |  |  | 0
BANCO XXX | [5 empty] | BANCO XXX |  |  | 0
BANCO XXX | [5 empty] | BANCO XXX |  |  | 0
BANCO XXX | [5 empty] | BANCO XXX |  |  | 0
BANCO XXX | [5 empty] | BANCO XXX |  |  | 0
BANCO XXX | [5 empty] | BANCO XXX |  |  | 0
BANCO XXX | [5 empty] | BANCO XXX |  |  | 0
BANCO XXX | [5 empty] | BANCO XXX |  |  | 0
BANCO XXX | [5 empty] | BANCO XXX |  |  | 0
BANCO XXX | [5 empty] | BANCO XXX |  |  | 0
BANCO XXX | [5 empty] | BANCO XXX |  |  | 0
BANCO XXX | [5 empty] | BANCO XXX |  |  | 0
BANCO XXX | [5 empty] | BANCO XXX |  |  | 0
BANCO XXX | [5 empty] | BANCO XXX |  |  | 0
BANCO XXX | [5 empty] | BANCO XXX |  |  | 0
BANCO XXX | [5 empty] | BANCO XXX |  |  | 0
BANCO XXX | [5 empty] | BANCO XXX |  |  | 0
BANCO XXX | [5 empty] | BANCO XXX |  |  | 0
BANCO XXX | [5 empty] | BANCO XXX |  |  | 0
BANCO XXX | [5 empty] | BANCO XXX |  |  | 0
BANCO XXX | [5 empty] | BANCO XXX |  |  | 0
BANCO XXX | [5 empty] | BANCO XXX |  |  | 0
BANCO XXX | [5 empty] | BANCO XXX |  |  | 0
BANCO XXX | [5 empty] | BANCO XXX |  |  | 0
BANCO XXX | [5 empty] | BANCO XXX |  |  | 0
BANCO XXX | [5 empty] | BANCO XXX |  |  | 0
BANCO XXX | [5 empty] | BANCO XXX |  |  | 0
BANCO XXX | [5 empty] | BANCO XXX |  |  | 0
BANCO XXX | [5 empty] | BANCO XXX |  |  | 0
BANCO XXX | [5 empty] | BANCO XXX |  |  | 0
BANCO XXX | [5 empty] | BANCO XXX |  |  | 0
BANCO XXX | [5 empty] | BANCO XXX |  |  | 0
BANCO XXX | [5 empty] | BANCO XXX |  |  | 0
BANCO XXX | [5 empty] | BANCO XXX |  |  | 0
BANCO XXX | [5 empty] | BANCO XXX |  |  | 0
BANCO XXX | [5 empty] | BANCO XXX |  |  | 0
BANCO XXX | [5 empty] | BANCO XXX |  |  | 0
BANCO XXX | [5 empty] | BANCO XXX |  |  | 0
BANCO XXX | [5 empty] | BANCO XXX |  |  | 0
BANCO XXX | [5 empty] | BANCO XXX |  |  | 0
BANCO XXX | [5 empty] | BANCO XXX |  |  | 0
BANCO XXX | [5 empty] | BANCO XXX |  |  | 0
BANCO XXX | [5 empty] | BANCO XXX |  |  | 0
BANCO XXX | [5 empty] | BANCO XXX |  |  | 0
BANCO XXX | [5 empty] | BANCO XXX |  |  | 0
BANCO XXX | [5 empty] | BANCO XXX |  |  | 0
BANCO XXX | [5 empty] | BANCO XXX |  |  | 0
BANCO XXX | [5 empty] | BANCO XXX |  |  | 0
BANCO XXX | [5 empty] | BANCO XXX |  |  | 0
BANCO XXX | [5 empty] | BANCO XXX |  |  | 0
BANCO XXX | [5 empty] | BANCO XXX |  |  | 0
BANCO XXX | [5 empty] | BANCO XXX |  |  | 0
BANCO XXX | [5 empty] | BANCO XXX |  |  | 0
BANCO XXX | [5 empty] | BANCO XXX |  |  | 0
BANCO XXX | [5 empty] | BANCO XXX |  |  | 0
BANCO XXX | [5 empty] | BANCO XXX |  |  | 0
BANCO XXX | [5 empty] | BANCO XXX |  |  | 0
BANCO XXX | [5 empty] | BANCO XXX |  |  | 0
BANCO XXX | [5 empty] | BANCO XXX |  |  | 0
BANCO XXX | [5 empty] | BANCO XXX |  |  | 0
BANCO XXX | [5 empty] | BANCO XXX |  |  | 0
BANCO XXX | [5 empty] | BANCO XXX |  |  | 0
BANCO XXX | [5 empty] | BANCO XXX |  |  | 0
BANCO XXX | [5 empty] | BANCO XXX |  |  | 0
BANCO XXX | [5 empty] | BANCO XXX |  |  | 0
BANCO XXX | [5 empty] | BANCO XXX |  |  | 0
BANCO XXX | [5 empty] | BANCO XXX |  |  | 0
BANCO XXX | [5 empty] | BANCO XXX |  |  | 0
BANCO XXX | [5 empty] | BANCO XXX |  |  | 0
BANCO XXX | [5 empty] | BANCO XXX |  |  | 0
BANCO XXX | [5 empty] | BANCO XXX |  |  | 0
BANCO XXX | [5 empty] | BANCO XXX |  |  | 0
BANCO XXX | [5 empty] | BANCO XXX |  |  | 0
BANCO XXX | [5 empty] | BANCO XXX |  |  | 0
BANCO XXX | [5 empty] | BANCO XXX |  |  | 0
BANCO XXX | [5 empty] | BANCO XXX |  |  | 0
BANCO XXX | [5 empty] | BANCO XXX |  |  | 0
BANCO XXX | [5 empty] | BANCO XXX |  |  | 0
BANCO XXX | [5 empty] | BANCO XXX |  |  | 0
BANCO XXX | [5 empty] | BANCO XXX |  |  | 0
BANCO XXX | [5 empty] | BANCO XXX |  |  | 0
BANCO XXX | [5 empty] | BANCO XXX |  |  | 0
BANCO XXX | [5 empty] | BANCO XXX |  |  | 0
BANCO XXX | [5 empty] | BANCO XXX |  |  | 0
BANCO XXX | [5 empty] | BANCO XXX |  |  | 0
BANCO XXX | [5 empty] | BANCO XXX |  |  | 0
BANCO XXX | [5 empty] | BANCO XXX |  |  | 0
BANCO XXX | [5 empty] | BANCO XXX |  |  | 0
BANCO XXX | [5 empty] | BANCO XXX |  |  | 0
BANCO XXX | [5 empty] | BANCO XXX |  |  | 0
BANCO XXX | [5 empty] | BANCO XXX |  |  | 0
BANCO XXX | [5 empty] | BANCO XXX |  |  | 0
BANCO XXX | [5 empty] | BANCO XXX |  |  | 0
BANCO XXX | [5 empty] | BANCO XXX |  |  | 0
BANCO XXX | [5 empty] | BANCO XXX |  |  | 0
BANCO XXX | [5 empty] | BANCO XXX |  |  | 0
BANCO XXX | [5 empty] | BANCO XXX |  |  | 0
BANCO XXX | [5 empty] | BANCO XXX |  |  | 0
BANCO XXX | [5 empty] | BANCO XXX |  |  | 0
BANCO XXX | [5 empty] | BANCO XXX |  |  | 0
BANCO XXX | [5 empty] | BANCO XXX |  |  | 0
BANCO XXX | [5 empty] | BANCO XXX |  |  | 0
BANCO XXX | [5 empty] | BANCO XXX |  |  | 0
BANCO XXX | [5 empty] | BANCO XXX |  |  | 0
BANCO XXX | [5 empty] | BANCO XXX |  |  | 0
BANCO XXX | [5 empty] | BANCO XXX |  |  | 0
BANCO XXX | [5 empty] | BANCO XXX |  |  | 0
BANCO XXX | [5 empty] | BANCO XXX |  |  | 0
BANCO XXX | [5 empty] | BANCO XXX |  |  | 0
BANCO XXX | [5 empty] | BANCO XXX |  |  | 0
BANCO XXX | [5 empty] | BANCO XXX |  |  | 0
BANCO XXX | [5 empty] | BANCO XXX |  |  | 0
BANCO XXX | [5 empty] | BANCO XXX |  |  | 0
BANCO XXX | [5 empty] | BANCO XXX |  |  | 0
BANCO XXX | [5 empty] | BANCO XXX |  |  | 0
BANCO XXX | [5 empty] | BANCO XXX |  |  | 0
BANCO XXX | [5 empty] | BANCO XXX |  |  | 0
BANCO XXX | [5 empty] | BANCO XXX |  |  | 0
BANCO XXX | [5 empty] | BANCO XXX |  |  | 0
BANCO XXX | [5 empty] | BANCO XXX |  |  | 0
BANCO XXX | [5 empty] | BANCO XXX |  |  | 0
BANCO XXX | [5 empty] | BANCO XXX |  |  | 0
BANCO XXX | [5 empty] | BANCO XXX |  |  | 0
BANCO XXX | [5 empty] | BANCO XXX |  |  | 0
BANCO XXX | [5 empty] | BANCO XXX |  |  | 0
BANCO XXX | [5 empty] | BANCO XXX |  |  | 0
BANCO XXX | [5 empty] | BANCO XXX |  |  | 0
BANCO XXX | [5 empty] | BANCO XXX |  |  | 0
BANCO XXX | [5 empty] | BANCO XXX |  |  | 0
BANCO XXX | [5 empty] | BANCO XXX |  |  | 0
BANCO XXX | [5 empty] | BANCO XXX |  |  | 0
BANCO XXX | [5 empty] | BANCO XXX |  |  | 0
BANCO XXX | [5 empty] | BANCO XXX |  |  | 0
BANCO XXX | [5 empty] | BANCO XXX |  |  | 0
BANCO XXX | [5 empty] | BANCO XXX |  |  | 0
BANCO XXX | [5 empty] | BANCO XXX |  |  | 0
BANCO XXX | [5 empty] | BANCO XXX |  |  | 0
BANCO XXX | [5 empty] | BANCO XXX |  |  | 0
BANCO XXX | [5 empty] | BANCO XXX |  |  | 0
BANCO XXX | [5 empty] | BANCO XXX |  |  | 0
BANCO XXX | [5 empty] | BANCO XXX |  |  | 0
BANCO XXX | [5 empty] | BANCO XXX |  |  | 0
BANCO XXX | [5 empty] | BANCO XXX |  |  | 0
BANCO XXX | [5 empty] | BANCO XXX |  |  | 0
BANCO XXX | [5 empty] | BANCO XXX |  |  | 0
BANCO XXX | [5 empty] | BANCO XXX |  |  | 0
BANCO XXX | [5 empty] | BANCO XXX |  |  | 0
BANCO XXX | [5 empty] | BANCO XXX |  |  | 0
BANCO XXX | [5 empty] | BANCO XXX |  |  | 0
BANCO XXX | [5 empty] | BANCO XXX |  |  | 0
BANCO XXX | [5 empty] | BANCO XXX |  |  | 0
BANCO XXX | [5 empty] | BANCO XXX |  |  | 0
BANCO XXX | [5 empty] | BANCO XXX |  |  | 0
BANCO XXX | [5 empty] | BANCO XXX |  |  | 0
BANCO XXX | [5 empty] | BANCO XXX |  |  | 0
BANCO XXX | [5 empty] | BANCO XXX |  |  | 0
BANCO XXX | [5 empty] | BANCO XXX |  |  | 0
BANCO XXX | [5 empty] | BANCO XXX |  |  | 0
BANCO XXX | [5 empty] | BANCO XXX |  |  | 0
BANCO XXX | [5 empty] | BANCO XXX |  |  | 0
BANCO XXX | [5 empty] | BANCO XXX |  |  | 0
BANCO XXX | [5 empty] | BANCO XXX |  |  | 0
BANCO XXX | [5 empty] | BANCO XXX |  |  | 0
BANCO XXX | [5 empty] | BANCO XXX |  |  | 0
BANCO XXX | [5 empty] | BANCO XXX |  |  | 0
BANCO XXX | [5 empty] | BANCO XXX |  |  | 0
BANCO XXX | [5 empty] | BANCO XXX |  |  | 0
BANCO XXX | [5 empty] | BANCO XXX |  |  | 0
BANCO XXX | [5 empty] | BANCO XXX |  |  | 0
BANCO XXX | [5 empty] | BANCO XXX |  |  | 0
BANCO XXX | [5 empty] | BANCO XXX |  |  | 0
BANCO XXX | [5 empty] | BANCO XXX |  |  | 0
BANCO XXX | [5 empty] | BANCO XXX |  |  | 0
BANCO XXX | [5 empty] | BANCO XXX |  |  | 0
BANCO XXX | [5 empty] | BANCO XXX |  |  | 0
BANCO XXX | [5 empty] | BANCO XXX |  |  | 0
BANCO XXX | [5 empty] | BANCO XXX |  |  | 0
BANCO XXX | [5 empty] | BANCO XXX |  |  | 0
BANCO XXX | [5 empty] | BANCO XXX |  |  | 0
BANCO XXX | [5 empty] | BANCO XXX |  |  | 0
BANCO XXX | [5 empty] | BANCO XXX |  |  | 0
BANCO XXX | [5 empty] | BANCO XXX |  |  | 0
BANCO XXX | [5 empty] | BANCO XXX |  |  | 0
BANCO XXX | [5 empty] | BANCO XXX |  |  | 0
BANCO XXX | [5 empty] | BANCO XXX |  |  | 0
BANCO XXX | [5 empty] | BANCO XXX |  |  | 0
BANCO XXX | [5 empty] | BANCO XXX |  |  | 0
BANCO XXX | [5 empty] | BANCO XXX |  |  | 0
BANCO XXX | [5 empty] | BANCO XXX |  |  | 0
BANCO XXX | [5 empty] | BANCO XXX |  |  | 0
BANCO XXX | [5 empty] | BANCO XXX |  |  | 0
BANCO XXX | [5 empty] | BANCO XXX |  |  | 0
BANCO XXX | [5 empty] | BANCO XXX |  |  | 0
BANCO XXX | [5 empty] | BANCO XXX |  |  | 0
BANCO XXX | [5 empty] | BANCO XXX |  |  | 0
BANCO XXX | [5 empty] | BANCO XXX |  |  | 0
BANCO XXX | [5 empty] | BANCO XXX |  |  | 0
BANCO XXX | [5 empty] | BANCO XXX |  |  | 0
BANCO XXX | [5 empty] | BANCO XXX |  |  | 0
BANCO XXX | [5 empty] | BANCO XXX |  |  | 0
BANCO XXX | [5 empty] | BANCO XXX |  |  | 0
BANCO XXX | [5 empty] | BANCO XXX |  |  | 0
BANCO XXX | [5 empty] | BANCO XXX |  |  | 0
BANCO XXX | [5 empty] | BANCO XXX |  |  | 0
BANCO XXX | [5 empty] | BANCO XXX |  |  | 0
BANCO XXX | [5 empty] | BANCO XXX |  |  | 0
BANCO XXX | [5 empty] | BANCO XXX |  |  | 0
BANCO XXX | [5 empty] | BANCO XXX |  |  | 0
BANCO XXX | [5 empty] | BANCO XXX |  |  | 0
BANCO XXX | [5 empty] | BANCO XXX |  |  | 0
BANCO XXX | [5 empty] | BANCO XXX |  |  | 0
BANCO XXX | [5 empty] | BANCO XXX |  |  | 0
BANCO XXX | [5 empty] | BANCO XXX |  |  | 0
BANCO XXX | [5 empty] | BANCO XXX |  |  | 0
BANCO XXX | [5 empty] | BANCO XXX |  |  | 0
BANCO XXX | [5 empty] | BANCO XXX |  |  | 0
BANCO XXX | [5 empty] | BANCO XXX |  |  | 0
BANCO XXX | [5 empty] | BANCO XXX |  |  | 0
BANCO XXX | [5 empty] | BANCO XXX |  |  | 0
BANCO XXX | [5 empty] | BANCO XXX |  |  | 0
BANCO XXX | [5 empty] | BANCO XXX |  |  | 0
BANCO XXX | [5 empty] | BANCO XXX |  |  | 0
BANCO XXX | [5 empty] | BANCO XXX |  |  | 0
BANCO XXX | [5 empty] | BANCO XXX |  |  | 0
BANCO XXX | [5 empty] | BANCO XXX |  |  | 0
BANCO XXX | [5 empty] | BANCO XXX |  |  | 0
BANCO XXX | [5 empty] | BANCO XXX |  |  | 0
BANCO XXX | [5 empty] | BANCO XXX |  |  | 0
BANCO XXX | [5 empty] | BANCO XXX |  |  | 0
BANCO XXX | [5 empty] | BANCO XXX |  |  | 0
BANCO XXX | [5 empty] | BANCO XXX |  |  | 0
BANCO XXX | [5 empty] | BANCO XXX |  |  | 0
BANCO XXX | [5 empty] | BANCO XXX |  |  | 0
BANCO XXX | [5 empty] | BANCO XXX |  |  | 0
BANCO XXX | [5 empty] | BANCO XXX |  |  | 0
BANCO XXX | [5 empty] | BANCO XXX |  |  | 0
BANCO XXX | [5 empty] | BANCO XXX |  |  | 0
BANCO XXX | [5 empty] | BANCO XXX |  |  | 0
BANCO XXX | [5 empty] | BANCO XXX |  |  | 0
BANCO XXX | [5 empty] | BANCO XXX |  |  | 0
BANCO XXX | [5 empty] | BANCO XXX |  |  | 0
BANCO XXX | [5 empty] | BANCO XXX |  |  | 0
BANCO XXX | [5 empty] | BANCO XXX |  |  | 0
BANCO XXX | [5 empty] | BANCO XXX |  |  | 0
BANCO XXX | [5 empty] | BANCO XXX |  |  | 0
BANCO XXX | [5 empty] | BANCO XXX |  |  | 0
BANCO XXX | [5 empty] | BANCO XXX |  |  | 0
BANCO XXX | [5 empty] | BANCO XXX |  |  | 0
BANCO XXX | [5 empty] | BANCO XXX |  |  | 0
BANCO XXX | [5 empty] | BANCO XXX |  |  | 0
BANCO XXX | [5 empty] | BANCO XXX |  |  | 0
BANCO XXX | [5 empty] | BANCO XXX |  |  | 0
BANCO XXX | [5 empty] | BANCO XXX |  |  | 0
BANCO XXX | [5 empty] | BANCO XXX |  |  | 0
BANCO XXX | [5 empty] | BANCO XXX |  |  | 0
BANCO XXX | [5 empty] | BANCO XXX |  |  | 0
BANCO XXX | [5 empty] | BANCO XXX |  |  | 0
BANCO XXX | [5 empty] | BANCO XXX |  |  | 0
BANCO XXX | [5 empty] | BANCO XXX |  |  | 0
BANCO XXX | [5 empty] | BANCO XXX |  |  | 0
BANCO XXX | [5 empty] | BANCO XXX |  |  | 0
BANCO XXX | [5 empty] | BANCO XXX |  |  | 0
BANCO XXX | [5 empty] | BANCO XXX |  |  | 0
BANCO XXX | [5 empty] | BANCO XXX |  |  | 0
BANCO XXX | [5 empty] | BANCO XXX |  |  | 0
BANCO XXX | [5 empty] | BANCO XXX |  |  | 0
BANCO XXX | [5 empty] | BANCO XXX |  |  | 0
BANCO XXX | [5 empty] | BANCO XXX |  |  | 0
BANCO XXX | [5 empty] | BANCO XXX |  |  | 0
BANCO XXX | [5 empty] | BANCO XXX |  |  | 0
BANCO XXX | [5 empty] | BANCO XXX |  |  | 0
BANCO XXX | [5 empty] | BANCO XXX |  |  | 0
BANCO XXX | [5 empty] | BANCO XXX |  |  | 0
BANCO XXX | [5 empty] | BANCO XXX |  |  | 0
BANCO XXX | [5 empty] | BANCO XXX |  |  | 0
BANCO XXX | [5 empty] | BANCO XXX |  |  | 0
BANCO XXX | [5 empty] | BANCO XXX |  |  | 0
BANCO XXX | [5 empty] | BANCO XXX |  |  | 0
BANCO XXX | [5 empty] | BANCO XXX |  |  | 0
BANCO XXX | [5 empty] | BANCO XXX |  |  | 0
BANCO XXX | [5 empty] | BANCO XXX |  |  | 0
BANCO XXX | [5 empty] | BANCO XXX |  |  | 0
BANCO XXX | [5 empty] | BANCO XXX |  |  | 0
BANCO XXX | [5 empty] | BANCO XXX |  |  | 0
BANCO XXX | [5 empty] | BANCO XXX |  |  | 0
BANCO XXX | [5 empty] | BANCO XXX |  |  | 0
BANCO XXX | [5 empty] | BANCO XXX |  |  | 0
BANCO XXX | [5 empty] | BANCO XXX |  |  | 0
BANCO XXX | [5 empty] | BANCO XXX |  |  | 0
BANCO XXX | [5 empty] | BANCO XXX |  |  | 0
BANCO XXX | [5 empty] | BANCO XXX |  |  | 0
BANCO XXX | [5 empty] | BANCO XXX |  |  | 0
BANCO XXX | [5 empty] | BANCO XXX |  |  | 0
BANCO XXX | [5 empty] | BANCO XXX |  |  | 0
BANCO XXX | [5 empty] | BANCO XXX |  |  | 0
BANCO XXX | [5 empty] | BANCO XXX |  |  | 0
BANCO XXX | [5 empty] | BANCO XXX |  |  | 0
BANCO XXX | [5 empty] | BANCO XXX |  |  | 0
BANCO XXX | [5 empty] | BANCO XXX |  |  | 0
BANCO XXX | [5 empty] | BANCO XXX |  |  | 0
BANCO XXX | [5 empty] | BANCO XXX |  |  | 0
BANCO XXX | [5 empty] | BANCO XXX |  |  | 0
BANCO XXX | [5 empty] | BANCO XXX |  |  | 0
BANCO XXX | [5 empty] | BANCO XXX |  |  | 0
BANCO XXX | [5 empty] | BANCO XXX |  |  | 0
BANCO XXX | [5 empty] | BANCO XXX |  |  | 0
BANCO XXX | [5 empty] | BANCO XXX |  |  | 0
BANCO XXX | [5 empty] | BANCO XXX |  |  | 0
BANCO XXX | [5 empty] | BANCO XXX |  |  | 0
BANCO XXX | [5 empty] | BANCO XXX |  |  | 0
BANCO XXX | [5 empty] | BANCO XXX |  |  | 0
BANCO XXX | [5 empty] | BANCO XXX |  |  | 0
BANCO XXX | [5 empty] | BANCO XXX |  |  | 0
BANCO XXX | [5 empty] | BANCO XXX |  |  | 0
BANCO XXX | [5 empty] | BANCO XXX |  |  | 0
BANCO XXX | [5 empty] | BANCO XXX |  |  | 0
BANCO XXX | [5 empty] | BANCO XXX |  |  | 0
BANCO XXX | [5 empty] | BANCO XXX |  |  | 0
BANCO XXX | [5 empty] | BANCO XXX |  |  | 0
BANCO XXX | [5 empty] | BANCO XXX |  |  | 0
BANCO XXX | [5 empty] | BANCO XXX |  |  | 0
BANCO XXX | [5 empty] | BANCO XXX |  |  | 0
BANCO XXX | [5 empty] | BANCO XXX |  |  | 0
BANCO XXX | [5 empty] | BANCO XXX |  |  | 0
BANCO XXX | [5 empty] | BANCO XXX |  |  | 0
BANCO XXX | [5 empty] | BANCO XXX |  |  | 0
BANCO XXX | [5 empty] | BANCO XXX |  |  | 0
BANCO XXX | [5 empty] | BANCO XXX |  |  | 0
BANCO XXX | [5 empty] | BANCO XXX |  |  | 0
BANCO XXX | [5 empty] | BANCO XXX |  |  | 0
BANCO XXX | [5 empty] | BANCO XXX |  |  | 0
BANCO XXX | [5 empty] | BANCO XXX |  |  | 0
BANCO XXX | [5 empty] | BANCO XXX |  |  | 0
BANCO XXX | [5 empty] | BANCO XXX |  |  | 0
BANCO XXX | [5 empty] | BANCO XXX |  |  | 0
BANCO XXX | [5 empty] | BANCO XXX |  |  | 0
BANCO XXX | [5 empty] | BANCO XXX |  |  | 0
BANCO XXX | [5 empty] | BANCO XXX |  |  | 0
BANCO XXX | [5 empty] | BANCO XXX |  |  | 0
BANCO XXX | [5 empty] | BANCO XXX |  |  | 0
BANCO XXX | [5 empty] | BANCO XXX |  |  | 0
BANCO XXX | [5 empty] | BANCO XXX |  |  | 0
BANCO XXX | [5 empty] | BANCO XXX |  |  | 0
BANCO XXX | [5 empty] | BANCO XXX |  |  | 0
BANCO XXX | [5 empty] | BANCO XXX |  |  | 0
BANCO XXX | [5 empty] | BANCO XXX |  |  | 0
BANCO XXX | [5 empty] | BANCO XXX |  |  | 0
BANCO XXX | [5 empty] | BANCO XXX |  |  | 0
BANCO XXX | [5 empty] | BANCO XXX |  |  | 0
BANCO XXX | [5 empty] | BANCO XXX |  |  | 0
BANCO XXX | [5 empty] | BANCO XXX |  |  | 0
BANCO XXX | [5 empty] | BANCO XXX |  |  | 0
BANCO XXX | [5 empty] | BANCO XXX |  |  | 0
BANCO XXX | [5 empty] | BANCO XXX |  |  | 0
BANCO XXX | [5 empty] | BANCO XXX |  |  | 0
BANCO XXX | [5 empty] | BANCO XXX |  |  | 0
BANCO XXX | [5 empty] | BANCO XXX |  |  | 0
BANCO XXX | [5 empty] | BANCO XXX |  |  | 0
BANCO XXX | [5 empty] | BANCO XXX |  |  | 0
BANCO XXX | [5 empty] | BANCO XXX |  |  | 0
BANCO XXX | [5 empty] | BANCO XXX |  |  | 0
BANCO XXX | [5 empty] | BANCO XXX |  |  | 0
BANCO XXX | [5 empty] | BANCO XXX |  |  | 0
BANCO XXX | [5 empty] | BANCO XXX |  |  | 0
BANCO XXX | [5 empty] | BANCO XXX |  |  | 0
BANCO XXX | [5 empty] | BANCO XXX |  |  | 0
BANCO XXX | [5 empty] | BANCO XXX |  |  | 0
BANCO XXX | [5 empty] | BANCO XXX |  |  | 0
BANCO XXX | [5 empty] | BANCO XXX |  |  | 0
BANCO XXX | [5 empty] | BANCO XXX |  |  | 0
BANCO XXX | [5 empty] | BANCO XXX |  |  | 0
BANCO XXX | [5 empty] | BANCO XXX |  |  | 0
BANCO XXX | [5 empty] | BANCO XXX |  |  | 0
BANCO XXX | [5 empty] | BANCO XXX |  |  | 0
BANCO XXX | [5 empty] | BANCO XXX |  |  | 0
BANCO XXX | [5 empty] | BANCO XXX |  |  | 0
BANCO XXX | [5 empty] | BANCO XXX |  |  | 0
BANCO XXX | [5 empty] | BANCO XXX |  |  | 0
BANCO XXX | [5 empty] | BANCO XXX |  |  | 0
BANCO XXX | [5 empty] | BANCO XXX |  |  | 0
BANCO XXX | [5 empty] | BANCO XXX |  |  | 0
BANCO XXX | [5 empty] | BANCO XXX |  |  | 0
BANCO XXX | [5 empty] | BANCO XXX |  |  | 0
BANCO XXX | [5 empty] | BANCO XXX |  |  | 0
BANCO XXX | [5 empty] | BANCO XXX |  |  | 0
BANCO XXX | [5 empty] | BANCO XXX |  |  | 0
BANCO XXX | [5 empty] | BANCO XXX |  |  | 0
BANCO XXX | [5 empty] | BANCO XXX |  |  | 0
BANCO XXX | [5 empty] | BANCO XXX |  |  | 0
BANCO XXX | [5 empty] | BANCO XXX |  |  | 0
BANCO XXX | [5 empty] | BANCO XXX |  |  | 0
BANCO XXX | [5 empty] | BANCO XXX |  |  | 0
BANCO XXX | [5 empty] | BANCO XXX |  |  | 0
BANCO XXX | [5 empty] | BANCO XXX |  |  | 0
BANCO XXX | [5 empty] | BANCO XXX |  |  | 0
BANCO XXX | [5 empty] | BANCO XXX |  |  | 0
BANCO XXX | [5 empty] | BANCO XXX |  |  | 0
BANCO XXX | [5 empty] | BANCO XXX |  |  | 0
BANCO XXX | [5 empty] | BANCO XXX |  |  | 0
BANCO XXX | [5 empty] | BANCO XXX |  |  | 0
BANCO XXX | [5 empty] | BANCO XXX |  |  | 0
BANCO XXX | [5 empty] | BANCO XXX |  |  | 0
BANCO XXX | [5 empty] | BANCO XXX |  |  | 0
BANCO XXX | [5 empty] | BANCO XXX |  |  | 0
BANCO XXX | [5 empty] | BANCO XXX |  |  | 0
BANCO XXX | [5 empty] | BANCO XXX |  |  | 0
BANCO XXX | [5 empty] | BANCO XXX |  |  | 0
BANCO XXX | [5 empty] | BANCO XXX |  |  | 0
BANCO XXX | [5 empty] | BANCO XXX |  |  | 0
BANCO XXX | [5 empty] | BANCO XXX |  |  | 0
BANCO XXX | [5 empty] | BANCO XXX |  |  | 0
BANCO XXX | [5 empty] | BANCO XXX |  |  | 0
BANCO XXX | [5 empty] | BANCO XXX |  |  | 0
BANCO XXX | [5 empty] | BANCO XXX |  |  | 0
BANCO XXX | [5 empty] | BANCO XXX |  |  | 0
BANCO XXX | [5 empty] | BANCO XXX |  |  | 0
BANCO XXX | [5 empty] | BANCO XXX |  |  | 0
BANCO XXX | [5 empty] | BANCO XXX |  |  | 0
BANCO XXX | [5 empty] | BANCO XXX |  |  | 0
BANCO XXX | [5 empty] | BANCO XXX |  |  | 0
BANCO XXX | [5 empty] | BANCO XXX |  |  | 0
BANCO XXX | [5 empty] | BANCO XXX |  |  | 0
BANCO XXX | [5 empty] | BANCO XXX |  |  | 0
BANCO XXX | [5 empty] | BANCO XXX |  |  | 0
BANCO XXX | [5 empty] | BANCO XXX |  |  | 0
BANCO XXX | [5 empty] | BANCO XXX |  |  | 0
BANCO XXX | [5 empty] | BANCO XXX |  |  | 0
BANCO XXX | [5 empty] | BANCO XXX |  |  | 0
BANCO XXX | [5 empty] | BANCO XXX |  |  | 0
BANCO XXX | [5 empty] | BANCO XXX |  |  | 0
BANCO XXX | [5 empty] | BANCO XXX |  |  | 0
BANCO XXX | [5 empty] | BANCO XXX |  |  | 0
BANCO XXX | [5 empty] | BANCO XXX |  |  | 0
BANCO XXX | [5 empty] | BANCO XXX |  |  | 0
BANCO XXX | [5 empty] | BANCO XXX |  |  | 0
BANCO XXX | [5 empty] | BANCO XXX |  |  | 0
BANCO XXX | [5 empty] | BANCO XXX |  |  | 0
BANCO XXX | [5 empty] | BANCO XXX |  |  | 0
BANCO XXX | [5 empty] | BANCO XXX |  |  | 0
BANCO XXX | [5 empty] | BANCO XXX |  |  | 0
BANCO XXX | [5 empty] | BANCO XXX |  |  | 0
BANCO XXX | [5 empty] | BANCO XXX |  |  | 0
BANCO XXX | [5 empty] | BANCO XXX |  |  | 0
BANCO XXX | [5 empty] | BANCO XXX |  |  | 0
BANCO XXX | [5 empty] | BANCO XXX |  |  | 0
BANCO XXX | [5 empty] | BANCO XXX |  |  | 0
BANCO XXX | [5 empty] | BANCO XXX |  |  | 0
BANCO XXX | [5 empty] | BANCO XXX |  |  | 0
BANCO XXX | [5 empty] | BANCO XXX |  |  | 0
BANCO XXX | [5 empty] | BANCO XXX |  |  | 0
BANCO XXX | [5 empty] | BANCO XXX |  |  | 0
BANCO XXX | [5 empty] | BANCO XXX |  |  | 0
BANCO XXX | [5 empty] | BANCO XXX |  |  | 0
BANCO XXX | [5 empty] | BANCO XXX |  |  | 0
BANCO XXX | [5 empty] | BANCO XXX |  |  | 0
BANCO XXX | [5 empty] | BANCO XXX |  |  | 0
BANCO XXX | [5 empty] | BANCO XXX |  |  | 0
BANCO XXX | [5 empty] | BANCO XXX |  |  | 0
BANCO XXX | [5 empty] | BANCO XXX |  |  | 0
BANCO XXX | [5 empty] | BANCO XXX |  |  | 0
BANCO XXX | [5 empty] | BANCO XXX |  |  | 0
BANCO XXX | [5 empty] | BANCO XXX |  |  | 0
BANCO XXX | [5 empty] | BANCO XXX |  |  | 0
BANCO XXX | [5 empty] | BANCO XXX |  |  | 0
BANCO XXX | [5 empty] | BANCO XXX |  |  | 0
BANCO XXX | [5 empty] | BANCO XXX |  |  | 0
BANCO XXX | [5 empty] | BANCO XXX |  |  | 0
BANCO XXX | [5 empty] | BANCO XXX |  |  | 0
BANCO XXX | [5 empty] | BANCO XXX |  |  | 0
BANCO XXX | [5 empty] | BANCO XXX |  |  | 0
BANCO XXX | [5 empty] | BANCO XXX |  |  | 0
BANCO XXX | [5 empty] | BANCO XXX |  |  | 0
BANCO XXX | [5 empty] | BANCO XXX |  |  | 0
BANCO XXX | [5 empty] | BANCO XXX |  |  | 0
BANCO XXX | [5 empty] | BANCO XXX |  |  | 0
BANCO XXX | [5 empty] | BANCO XXX |  |  | 0
BANCO XXX | [5 empty] | BANCO XXX |  |  | 0
BANCO XXX | [5 empty] | BANCO XXX |  |  | 0
BANCO XXX | [5 empty] | BANCO XXX |  |  | 0
BANCO XXX | [5 empty] | BANCO XXX |  |  | 0
BANCO XXX | [5 empty] | BANCO XXX |  |  | 0
BANCO XXX | [5 empty] | BANCO XXX |  |  | 0
BANCO XXX | [5 empty] | BANCO XXX |  |  | 0
BANCO XXX | [5 empty] | BANCO XXX |  |  | 0
BANCO XXX | [5 empty] | BANCO XXX |  |  | 0
BANCO XXX | [5 empty] | BANCO XXX |  |  | 0
BANCO XXX | [5 empty] | BANCO XXX |  |  | 0
BANCO XXX | [5 empty] | BANCO XXX |  |  | 0
BANCO XXX | [5 empty] | BANCO XXX |  |  | 0
BANCO XXX | [5 empty] | BANCO XXX |  |  | 0
BANCO XXX | [5 empty] | BANCO XXX |  |  | 0
BANCO XXX | [5 empty] | BANCO XXX |  |  | 0
BANCO XXX | [5 empty] | BANCO XXX |  |  | 0
BANCO XXX | [5 empty] | BANCO XXX |  |  | 0
BANCO XXX | [5 empty] | BANCO XXX |  |  | 0
BANCO XXX | [5 empty] | BANCO XXX |  |  | 0
BANCO XXX | [5 empty] | BANCO XXX |  |  | 0
BANCO XXX | [5 empty] | BANCO XXX |  |  | 0
BANCO XXX | [5 empty] | BANCO XXX |  |  | 0
BANCO XXX | [5 empty] | BANCO XXX |  |  | 0
BANCO XXX | [5 empty] | BANCO XXX |  |  | 0
BANCO XXX | [5 empty] | BANCO XXX |  |  | 0
BANCO XXX | [5 empty] | BANCO XXX |  |  | 0
BANCO XXX | [5 empty] | BANCO XXX |  |  | 0
BANCO XXX | [5 empty] | BANCO XXX |  |  | 0
BANCO XXX | [5 empty] | BANCO XXX |  |  | 0
BANCO XXX | [5 empty] | BANCO XXX |  |  | 0
BANCO XXX | [5 empty] | BANCO XXX |  |  | 0
BANCO XXX | [5 empty] | BANCO XXX |  |  | 0
BANCO XXX | [5 empty] | BANCO XXX |  |  | 0
BANCO XXX | [5 empty] | BANCO XXX |  |  | 0
BANCO XXX | [5 empty] | BANCO XXX |  |  | 0
BANCO XXX | [5 empty] | BANCO XXX |  |  | 0
BANCO XXX | [5 empty] | BANCO XXX |  |  | 0
BANCO XXX | [5 empty] | BANCO XXX |  |  | 0
BANCO XXX | [5 empty] | BANCO XXX |  |  | 0
BANCO XXX | [5 empty] | BANCO XXX |  |  | 0
BANCO XXX | [5 empty] | BANCO XXX |  |  | 0
BANCO XXX | [5 empty] | BANCO XXX |  |  | 0
BANCO XXX | [5 empty] | BANCO XXX |  |  | 0
BANCO XXX | [5 empty] | BANCO XXX |  |  | 0
BANCO XXX | [5 empty] | BANCO XXX |  |  | 0
BANCO XXX | [5 empty] | BANCO XXX |  |  | 0
BANCO XXX | [5 empty] | BANCO XXX |  |  | 0
BANCO XXX | [5 empty] | BANCO XXX |  |  | 0
BANCO XXX | [5 empty] | BANCO XXX |  |  | 0
BANCO XXX | [5 empty] | BANCO XXX |  |  | 0
BANCO XXX | [5 empty] | BANCO XXX |  |  | 0
BANCO XXX | [5 empty] | BANCO XXX |  |  | 0
BANCO XXX | [5 empty] | BANCO XXX |  |  | 0
BANCO XXX | [5 empty] | BANCO XXX |  |  | 0
BANCO XXX | [5 empty] | BANCO XXX |  |  | 0
BANCO XXX | [5 empty] | BANCO XXX |  |  | 0
BANCO XXX | [5 empty] | BANCO XXX |  |  | 0
BANCO XXX | [5 empty] | BANCO XXX |  |  | 0
BANCO XXX | [5 empty] | BANCO XXX |  |  | 0
BANCO XXX | [5 empty] | BANCO XXX |  |  | 0
BANCO XXX | [5 empty] | BANCO XXX |  |  | 0
BANCO XXX | [5 empty] | BANCO XXX |  |  | 0
BANCO XXX | [5 empty] | BANCO XXX |  |  | 0
BANCO XXX | [5 empty] | BANCO XXX |  |  | 0
BANCO XXX | [5 empty] | BANCO XXX |  |  | 0
BANCO XXX | [5 empty] | BANCO XXX |  |  | 0
BANCO XXX | [5 empty] | BANCO XXX |  |  | 0
BANCO XXX | [5 empty] | BANCO XXX |  |  | 0
BANCO XXX | [5 empty] | BANCO XXX |  |  | 0
BANCO XXX | [5 empty] | BANCO XXX |  |  | 0
BANCO XXX | [5 empty] | BANCO XXX |  |  | 0
BANCO XXX | [5 empty] | BANCO XXX |  |  | 0
BANCO XXX | [5 empty] | BANCO XXX |  |  | 0
BANCO XXX | [5 empty] | BANCO XXX |  |  | 0
BANCO XXX | [5 empty] | BANCO XXX |  |  | 0
BANCO XXX | [5 empty] | BANCO XXX |  |  | 0
BANCO XXX | [5 empty] | BANCO XXX |  |  | 0
BANCO XXX | [5 empty] | BANCO XXX |  |  | 0
BANCO XXX | [5 empty] | BANCO XXX |  |  | 0
BANCO XXX | [5 empty] | BANCO XXX |  |  | 0
BANCO XXX | [5 empty] | BANCO XXX |  |  | 0
BANCO XXX | [5 empty] | BANCO XXX |  |  | 0
BANCO XXX | [5 empty] | BANCO XXX |  |  | 0
BANCO XXX | [5 empty] | BANCO XXX |  |  | 0
BANCO XXX | [5 empty] | BANCO XXX |  |  | 0
BANCO XXX | [5 empty] | BANCO XXX |  |  | 0
BANCO XXX | [5 empty] | BANCO XXX |  |  | 0
BANCO XXX | [5 empty] | BANCO XXX |  |  | 0
BANCO XXX | [5 empty] | BANCO XXX |  |  | 0
BANCO XXX | [5 empty] | BANCO XXX |  |  | 0
BANCO XXX | [5 empty] | BANCO XXX |  |  | 0
BANCO XXX | [5 empty] | BANCO XXX |  |  | 0
BANCO XXX | [5 empty] | BANCO XXX |  |  | 0
BANCO XXX | [5 empty] | BANCO XXX |  |  | 0
BANCO XXX | [5 empty] | BANCO XXX |  |  | 0
BANCO XXX | [5 empty] | BANCO XXX |  |  | 0
BANCO XXX | [5 empty] | BANCO XXX |  |  | 0
BANCO XXX | [5 empty] | BANCO XXX |  |  | 0
BANCO XXX | [5 empty] | BANCO XXX |  |  | 0
BANCO XXX | [5 empty] | BANCO XXX |  |  | 0
BANCO XXX | [5 empty] | BANCO XXX |  |  | 0
BANCO XXX | [5 empty] | BANCO XXX |  |  | 0
BANCO XXX | [5 empty] | BANCO XXX |  |  | 0
BANCO XXX | [5 empty] | BANCO XXX |  |  | 0
BANCO XXX | [5 empty] | BANCO XXX |  |  | 0
BANCO XXX | [5 empty] | BANCO XXX |  |  | 0
BANCO XXX | [5 empty] | BANCO XXX |  |  | 0
BANCO XXX | [5 empty] | BANCO XXX |  |  | 0
BANCO XXX | [5 empty] | BANCO XXX |  |  | 0
BANCO XXX | [5 empty] | BANCO XXX |  |  | 0
BANCO XXX | [5 empty] | BANCO XXX |  |  | 0
BANCO XXX | [5 empty] | BANCO XXX |  |  | 0
BANCO XXX | [5 empty] | BANCO XXX |  |  | 0
BANCO XXX | [5 empty] | BANCO XXX |  |  | 0
BANCO XXX | [5 empty] | BANCO XXX |  |  | 0
BANCO XXX | [5 empty] | BANCO XXX |  |  | 0
BANCO XXX | [5 empty] | BANCO XXX |  |  | 0
BANCO XXX | [5 empty] | BANCO XXX |  |  | 0
BANCO XXX | [5 empty] | BANCO XXX |  |  | 0
BANCO XXX | [5 empty] | BANCO XXX |  |  | 0
BANCO XXX | [5 empty] | BANCO XXX |  |  | 0
BANCO XXX | [5 empty] | BANCO XXX |  |  | 0
BANCO XXX | [5 empty] | BANCO XXX |  |  | 0
BANCO XXX | [5 empty] | BANCO XXX |  |  | 0
BANCO XXX | [5 empty] | BANCO XXX |  |  | 0
BANCO XXX | [5 empty] | BANCO XXX |  |  | 0
BANCO XXX | [5 empty] | BANCO XXX |  |  | 0
BANCO XXX | [5 empty] | BANCO XXX |  |  | 0
BANCO XXX | [5 empty] | BANCO XXX |  |  | 0
BANCO XXX | [5 empty] | BANCO XXX |  |  | 0
BANCO XXX | [5 empty] | BANCO XXX |  |  | 0
BANCO XXX | [5 empty] | BANCO XXX |  |  | 0
BANCO XXX | [5 empty] | BANCO XXX |  |  | 0
BANCO XXX | [5 empty] | BANCO XXX |  |  | 0
BANCO XXX | [5 empty] | BANCO XXX |  |  | 0
BANCO XXX | [5 empty] | BANCO XXX |  |  | 0
BANCO XXX | [5 empty] | BANCO XXX |  |  | 0
BANCO XXX | [5 empty] | BANCO XXX |  |  | 0
BANCO XXX | [5 empty] | BANCO XXX |  |  | 0
BANCO XXX | [5 empty] | BANCO XXX |  |  | 0
BANCO XXX | [5 empty] | BANCO XXX |  |  | 0
BANCO XXX | [5 empty] | BANCO XXX |  |  | 0
BANCO XXX | [5 empty] | BANCO XXX |  |  | 0
BANCO XXX | [5 empty] | BANCO XXX |  |  | 0
BANCO XXX | [5 empty] | BANCO XXX |  |  | 0
BANCO XXX | [5 empty] | BANCO XXX |  |  | 0
BANCO XXX | [5 empty] | BANCO XXX |  |  | 0
BANCO XXX | [5 empty] | BANCO XXX |  |  | 0
BANCO XXX | [5 empty] | BANCO XXX |  |  | 0
BANCO XXX | [5 empty] | BANCO XXX |  |  | 0
BANCO XXX | [5 empty] | BANCO XXX |  |  | 0
BANCO XXX | [5 empty] | BANCO XXX |  |  | 0
BANCO XXX | [5 empty] | BANCO XXX |  |  | 0
BANCO XXX | [5 empty] | BANCO XXX |  |  | 0
BANCO XXX | [5 empty] | BANCO XXX |  |  | 0
BANCO XXX | [5 empty] | BANCO XXX |  |  | 0
BANCO XXX | [5 empty] | BANCO XXX |  |  | 0
BANCO XXX | [5 empty] | BANCO XXX |  |  | 0
BANCO XXX | [5 empty] | BANCO XXX |  |  | 0
BANCO XXX | [5 empty] | BANCO XXX |  |  | 0
BANCO XXX | [5 empty] | BANCO XXX |  |  | 0
BANCO XXX | [5 empty] | BANCO XXX |  |  | 0
BANCO XXX | [5 empty] | BANCO XXX |  |  | 0
BANCO XXX | [5 empty] | BANCO XXX |  |  | 0
BANCO XXX | [5 empty] | BANCO XXX |  |  | 0
BANCO XXX | [5 empty] | BANCO XXX |  |  | 0
BANCO XXX | [5 empty] | BANCO XXX |  |  | 0
BANCO XXX | [5 empty] | BANCO XXX |  |  | 0
BANCO XXX | [5 empty] | BANCO XXX |  |  | 0
BANCO XXX | [5 empty] | BANCO XXX |  |  | 0
BANCO XXX | [5 empty] | BANCO XXX |  |  | 0
BANCO XXX | [5 empty] | BANCO XXX |  |  | 0
BANCO XXX | [5 empty] | BANCO XXX |  |  | 0
BANCO XXX | [5 empty] | BANCO XXX |  |  | 0
BANCO XXX | [5 empty] | BANCO XXX |  |  | 0
BANCO XXX | [5 empty] | BANCO XXX |  |  | 0
BANCO XXX | [5 empty] | BANCO XXX |  |  | 0
BANCO XXX | [5 empty] | BANCO XXX |  |  | 0
BANCO XXX | [5 empty] | BANCO XXX |  |  | 0
BANCO XXX | [5 empty] | BANCO XXX |  |  | 0
BANCO XXX | [5 empty] | BANCO XXX |  |  | 0
BANCO XXX | [5 empty] | BANCO XXX |  |  | 0
BANCO XXX | [5 empty] | BANCO XXX |  |  | 0
BANCO XXX | [5 empty] | BANCO XXX |  |  | 0
BANCO XXX | [5 empty] | BANCO XXX |  |  | 0
BANCO XXX | [5 empty] | BANCO XXX |  |  | 0
BANCO XXX | [5 empty] | BANCO XXX |  |  | 0
BANCO XXX | [5 empty] | BANCO XXX |  |  | 0
BANCO XXX | [5 empty] | BANCO XXX |  |  | 0
BANCO XXX | [5 empty] | BANCO XXX |  |  | 0
BANCO XXX | [5 empty] | BANCO XXX |  |  | 0
BANCO XXX | [5 empty] | BANCO XXX |  |  | 0
BANCO XXX | [5 empty] | BANCO XXX |  |  | 0
BANCO XXX | [5 empty] | BANCO XXX |  |  | 0
BANCO XXX | [5 empty] | BANCO XXX |  |  | 0
BANCO XXX | [5 empty] | BANCO XXX |  |  | 0
BANCO XXX | [5 empty] | BANCO XXX |  |  | 0
BANCO XXX | [5 empty] | BANCO XXX |  |  | 0
BANCO XXX | [5 empty] | BANCO XXX |  |  | 0
BANCO XXX | [5 empty] | BANCO XXX |  |  | 0
BANCO XXX | [5 empty] | BANCO XXX |  |  | 0
BANCO XXX | [5 empty] | BANCO XXX |  |  | 0
BANCO XXX | [5 empty] | BANCO XXX |  |  | 0
BANCO XXX | [5 empty] | BANCO XXX |  |  | 0
BANCO XXX | [5 empty] | BANCO XXX |  |  | 0
BANCO XXX | [5 empty] | BANCO XXX |  |  | 0
BANCO XXX | [5 empty] | BANCO XXX |  |  | 0
BANCO XXX | [5 empty] | BANCO XXX |  |  | 0
BANCO XXX | [5 empty] | BANCO XXX |  |  | 0
BANCO XXX | [5 empty] | BANCO XXX |  |  | 0
BANCO XXX | [5 empty] | BANCO XXX |  |  | 0
BANCO XXX | [5 empty] | BANCO XXX |  |  | 0
BANCO XXX | [5 empty] | BANCO XXX |  |  | 0
BANCO XXX | [5 empty] | BANCO XXX |  |  | 0
BANCO XXX | [5 empty] | BANCO XXX |  |  | 0
BANCO XXX | [5 empty] | BANCO XXX |  |  | 0
BANCO XXX | [5 empty] | BANCO XXX |  |  | 0
BANCO XXX | [5 empty] | BANCO XXX |  |  | 0
BANCO XXX | [5 empty] | BANCO XXX |  |  | 0
BANCO XXX | [5 empty] | BANCO XXX |  |  | 0
BANCO XXX | [5 empty] | BANCO XXX |  |  | 0
BANCO XXX | [5 empty] | BANCO XXX |  |  | 0
BANCO XXX | [5 empty] | BANCO XXX |  |  | 0
BANCO XXX | [5 empty] | BANCO XXX |  |  | 0
BANCO XXX | [5 empty] | BANCO XXX |  |  | 0
BANCO XXX | [5 empty] | BANCO XXX |  |  | 0
BANCO XXX | [5 empty] | BANCO XXX |  |  | 0
BANCO XXX | [5 empty] | BANCO XXX |  |  | 0
BANCO XXX | [5 empty] | BANCO XXX |  |  | 0
BANCO XXX | [5 empty] | BANCO XXX |  |  | 0
BANCO XXX | [5 empty] | BANCO XXX |  |  | 0
BANCO XXX | [5 empty] | BANCO XXX |  |  | 0
BANCO XXX | [5 empty] | BANCO XXX |  |  | 0
BANCO XXX | [5 empty] | BANCO XXX |  |  | 0
BANCO XXX | [5 empty] | BANCO XXX |  |  | 0
BANCO XXX | [5 empty] | BANCO XXX |  |  | 0
BANCO XXX | [5 empty] | BANCO XXX |  |  | 0
BANCO XXX | [5 empty] | BANCO XXX |  |  | 0
BANCO XXX | [5 empty] | BANCO XXX |  |  | 0
BANCO XXX | [5 empty] | BANCO XXX |  |  | 0
BANCO XXX | [5 empty] | BANCO XXX |  |  | 0
BANCO XXX | [5 empty] | BANCO XXX |  |  | 0
BANCO XXX | [5 empty] | BANCO XXX |  |  | 0
BANCO XXX | [5 empty] | BANCO XXX |  |  | 0
BANCO XXX | [5 empty] | BANCO XXX |  |  | 0
BANCO XXX | [5 empty] | BANCO XXX |  |  | 0
BANCO XXX | [5 empty] | BANCO XXX |  |  | 0
BANCO XXX | [5 empty] | BANCO XXX |  |  | 0
BANCO XXX | [5 empty] | BANCO XXX |  |  | 0
BANCO XXX | [5 empty] | BANCO XXX |  |  | 0
BANCO XXX | [5 empty] | BANCO XXX |  |  | 0
BANCO XXX | [5 empty] | BANCO XXX |  |  | 0
BANCO XXX | [5 empty] | BANCO XXX |  |  | 0
BANCO XXX | [5 empty] | BANCO XXX |  |  | 0
BANCO XXX | [5 empty] | BANCO XXX |  |  | 0
BANCO XXX | [5 empty] | BANCO XXX |  |  | 0
BANCO XXX | [5 empty] | BANCO XXX |  |  | 0
BANCO XXX | [5 empty] | BANCO XXX |  |  | 0
BANCO XXX | [5 empty] | BANCO XXX |  |  | 0
BANCO XXX | [5 empty] | BANCO XXX |  |  | 0
BANCO XXX | [5 empty] | BANCO XXX |  |  | 0
BANCO XXX | [5 empty] | BANCO XXX |  |  | 0
BANCO XXX | [5 empty] | BANCO XXX |  |  | 0
BANCO XXX | [5 empty] | BANCO XXX |  |  | 0
BANCO XXX | [5 empty] | BANCO XXX |  |  | 0
BANCO XXX | [5 empty] | BANCO XXX |  |  | 0
BANCO XXX | [5 empty] | BANCO XXX |  |  | 0
BANCO XXX | [5 empty] | BANCO XXX |  |  | 0
BANCO XXX | [5 empty] | BANCO XXX |  |  | 0
BANCO XXX | [5 empty] | BANCO XXX |  |  | 0
BANCO XXX | [5 empty] | BANCO XXX |  |  | 0
BANCO XXX | [5 empty] | BANCO XXX |  |  | 0
BANCO XXX | [5 empty] | BANCO XXX |  |  | 0
BANCO XXX | [5 empty] | BANCO XXX |  |  | 0
BANCO XXX | [5 empty] | BANCO XXX |  |  | 0
BANCO XXX | [5 empty] | BANCO XXX |  |  | 0
BANCO XXX | [5 empty] | BANCO XXX |  |  | 0
BANCO XXX | [5 empty] | BANCO XXX |  |  | 0
BANCO XXX | [5 empty] | BANCO XXX |  |  | 0
BANCO XXX | [5 empty] | BANCO XXX |  |  | 0
BANCO XXX | [5 empty] | BANCO XXX |  |  | 0
BANCO XXX | [5 empty] | BANCO XXX |  |  | 0
BANCO XXX | [5 empty] | BANCO XXX |  |  | 0
BANCO XXX | [5 empty] | BANCO XXX |  |  | 0
BANCO XXX | [5 empty] | BANCO XXX |  |  | 0
BANCO XXX | [5 empty] | BANCO XXX |  |  | 0
BANCO XXX | [5 empty] | BANCO XXX |  |  | 0
BANCO XXX | [5 empty] | BANCO XXX |  |  | 0
BANCO XXX | [5 empty] | BANCO XXX |  |  | 0
BANCO XXX | [5 empty] | BANCO XXX |  |  | 0
BANCO XXX | [5 empty] | BANCO XXX |  |  | 0
BANCO XXX | [5 empty] | BANCO XXX |  |  | 0
BANCO XXX | [5 empty] | BANCO XXX |  |  | 0
BANCO XXX | [5 empty] | BANCO XXX |  |  | 0
BANCO XXX | [5 empty] | BANCO XXX |  |  | 0
BANCO XXX | [5 empty] | BANCO XXX |  |  | 0
BANCO XXX | [5 empty] | BANCO XXX |  |  | 0
BANCO XXX | [5 empty] | BANCO XXX |  |  | 0
BANCO XXX | [5 empty] | BANCO XXX |  |  | 0
BANCO XXX | [5 empty] | BANCO XXX |  |  | 0
BANCO XXX | [5 empty] | BANCO XXX |  |  | 0
BANCO XXX | [5 empty] | BANCO XXX |  |  | 0
BANCO XXX | [5 empty] | BANCO XXX |  |  | 0
BANCO XXX | [5 empty] | BANCO XXX |  |  | 0
BANCO XXX | [5 empty] | BANCO XXX |  |  | 0
BANCO XXX | [5 empty] | BANCO XXX |  |  | 0
BANCO XXX | [5 empty] | BANCO XXX |  |  | 0
BANCO XXX | [5 empty] | BANCO XXX |  |  | 0
BANCO XXX | [5 empty] | BANCO XXX |  |  | 0
BANCO XXX | [5 empty] | BANCO XXX |  |  | 0
BANCO XXX | [5 empty] | BANCO XXX |  |  | 0
BANCO XXX | [5 empty] | BANCO XXX |  |  | 0
BANCO XXX | [5 empty] | BANCO XXX |  |  | 0
BANCO XXX | [5 empty] | BANCO XXX |  |  | 0
BANCO XXX | [5 empty] | BANCO XXX |  |  | 0
BANCO XXX | [5 empty] | BANCO XXX |  |  | 0
BANCO XXX | [5 empty] | BANCO XXX |  |  | 0
BANCO XXX | [5 empty] | BANCO XXX |  |  | 0
BANCO XXX | [5 empty] | BANCO XXX |  |  | 0
BANCO XXX | [5 empty] | BANCO XXX |  |  | 0
BANCO XXX | [5 empty] | BANCO XXX |  |  | 0
BANCO XXX | [5 empty] | BANCO XXX |  |  | 0
BANCO XXX | [5 empty] | BANCO XXX |  |  | 0
BANCO XXX | [5 empty] | BANCO XXX |  |  | 0
BANCO XXX | [5 empty] | BANCO XXX |  |  | 0
BANCO XXX | [5 empty] | BANCO XXX |  |  | 0
BANCO XXX | [5 empty] | BANCO XXX |  |  | 0
BANCO XXX | [5 empty] | BANCO XXX |  |  | 0
BANCO XXX | [5 empty] | BANCO XXX |  |  | 0
BANCO XXX | [5 empty] | BANCO XXX |  |  | 0
BANCO XXX | [5 empty] | BANCO XXX |  |  | 0
BANCO XXX | [5 empty] | BANCO XXX |  |  | 0
BANCO XXX | [5 empty] | BANCO XXX |  |  | 0
BANCO XXX | [5 empty] | BANCO XXX |  |  | 0
BANCO XXX | [5 empty] | BANCO XXX |  |  | 0
BANCO XXX | [5 empty] | BANCO XXX |  |  | 0
BANCO XXX | [5 empty] | BANCO XXX |  |  | 0
BANCO XXX | [5 empty] | BANCO XXX |  |  | 0
BANCO XXX | [5 empty] | BANCO XXX |  |  | 0
BANCO XXX | [5 empty] | BANCO XXX |  |  | 0
BANCO XXX | [5 empty] | BANCO XXX |  |  | 0
BANCO XXX | [5 empty] | BANCO XXX |  |  | 0
BANCO XXX | [5 empty] | BANCO XXX |  |  | 0
BANCO XXX | [5 empty] | BANCO XXX |  |  | 0
BANCO XXX | [5 empty] | BANCO XXX |  |  | 0
BANCO XXX | [5 empty] | BANCO XXX |  |  | 0
BANCO XXX | [5 empty] | BANCO XXX |  |  | 0
BANCO XXX | [5 empty] | BANCO XXX |  |  | 0
BANCO XXX | [5 empty] | BANCO XXX |  |  | 0
BANCO XXX | [5 empty] | BANCO XXX |  |  | 0
BANCO XXX | [5 empty] | BANCO XXX |  |  | 0
BANCO XXX | [5 empty] | BANCO XXX |  |  | 0
BANCO XXX | [5 empty] | BANCO XXX |  |  | 0
BANCO XXX | [5 empty] | BANCO XXX |  |  | 0
BANCO XXX | [5 empty] | BANCO XXX |  |  | 0
BANCO XXX | [5 empty] | BANCO XXX |  |  | 0
BANCO XXX | [5 empty] | BANCO XXX |  |  | 0
BANCO XXX | [5 empty] | BANCO XXX |  |  | 0
BANCO XXX | [5 empty] | BANCO XXX |  |  | 0
BANCO XXX | [5 empty] | BANCO XXX |  |  | 0
BANCO XXX | [5 empty] | BANCO XXX |  |  | 0
BANCO XXX | [5 empty] | BANCO XXX |  |  | 0
BANCO XXX | [5 empty] | BANCO XXX |  |  | 0
BANCO XXX | [5 empty] | BANCO XXX |  |  | 0
BANCO XXX | [5 empty] | BANCO XXX |  |  | 0
BANCO XXX | [5 empty] | BANCO XXX |  |  | 0
BANCO XXX | [5 empty] | BANCO XXX |  |  | 0
BANCO XXX | [5 empty] | BANCO XXX |  |  | 0
BANCO XXX | [5 empty] | BANCO XXX |  |  | 0
BANCO XXX | [5 empty] | BANCO XXX |  |  | 0
BANCO XXX | [5 empty] | BANCO XXX |  |  | 0
BANCO XXX | [5 empty] | BANCO XXX |  |  | 0
BANCO XXX | [5 empty] | BANCO XXX |  |  | 0
BANCO XXX | [5 empty] | BANCO XXX |  |  | 0
BANCO XXX | [5 empty] | BANCO XXX |  |  | 0
BANCO XXX | [5 empty] | BANCO XXX |  |  | 0
BANCO XXX | [5 empty] | BANCO XXX |  |  | 0
BANCO XXX | [5 empty] | BANCO XXX |  |  | 0
BANCO XXX | [5 empty] | BANCO XXX |  |  | 0
BANCO XXX | [5 empty] | BANCO XXX |  |  | 0
BANCO XXX | [5 empty] | BANCO XXX |  |  | 0
BANCO XXX | [5 empty] | BANCO XXX |  |  | 0
BANCO XXX | [5 empty] | BANCO XXX |  |  | 0
BANCO XXX | [5 empty] | BANCO XXX |  |  | 0
BANCO XXX | [5 empty] | BANCO XXX |  |  | 0
BANCO XXX | [5 empty] | BANCO XXX |  |  | 0
BANCO XXX | [5 empty] | BANCO XXX |  |  | 0
BANCO XXX | [5 empty] | BANCO XXX |  |  | 0
BANCO XXX | [5 empty] | BANCO XXX |  |  | 0
BANCO XXX | [5 empty] | BANCO XXX |  |  | 0
BANCO XXX | [5 empty] | BANCO XXX |  |  | 0
BANCO XXX | [5 empty] | BANCO XXX |  |  | 0
BANCO XXX | [5 empty] | BANCO XXX |  |  | 0
BANCO XXX | [5 empty] | BANCO XXX |  |  | 0
BANCO XXX | [5 empty] | BANCO XXX |  |  | 0
BANCO XXX | [5 empty] | BANCO XXX |  |  | 0
BANCO XXX | [5 empty] | BANCO XXX |  |  | 0
BANCO XXX | [5 empty] | BANCO XXX |  |  | 0
BANCO XXX | [5 empty] | BANCO XXX |  |  | 0
BANCO XXX | [5 empty] | BANCO XXX |  |  | 0
BANCO XXX | [5 empty] | BANCO XXX |  |  | 0
BANCO XXX | [5 empty] | BANCO XXX |  |  | 0
BANCO XXX | [5 empty] | BANCO XXX |  |  | 0
BANCO XXX | [5 empty] | BANCO XXX |  |  | 0
BANCO XXX | [5 empty] | BANCO XXX |  |  | 0
BANCO XXX | [5 empty] | BANCO XXX |  |  | 0
BANCO XXX | [5 empty] | BANCO XXX |  |  | 0
BANCO XXX | [5 empty] | BANCO XXX |  |  | 0
BANCO XXX | [5 empty] | BANCO XXX |  |  | 0
BANCO XXX | [5 empty] | BANCO XXX |  |  | 0
BANCO XXX | [5 empty] | BANCO XXX |  |  | 0
BANCO XXX | [5 empty] | BANCO XXX |  |  | 0
BANCO XXX | [5 empty] | BANCO XXX |  |  | 0
BANCO XXX | [5 empty] | BANCO XXX |  |  | 0
BANCO XXX | [5 empty] | BANCO XXX |  |  | 0
BANCO XXX | [5 empty] | BANCO XXX |  |  | 0
BANCO XXX | [5 empty] | BANCO XXX |  |  | 0
BANCO XXX | [5 empty] | BANCO XXX |  |  | 0
BANCO XXX | [5 empty] | BANCO XXX |  |  | 0
BANCO XXX | [5 empty] | BANCO XXX |  |  | 0
BANCO XXX | [5 empty] | BANCO XXX |  |  | 0
BANCO XXX | [5 empty] | BANCO XXX |  |  | 0
BANCO XXX | [5 empty] | BANCO XXX |  |  | 0
BANCO XXX | [5 empty] | BANCO XXX |  |  | 0
BANCO XXX | [5 empty] | BANCO XXX |  |  | 0
BANCO XXX | [5 empty] | BANCO XXX |  |  | 0
BANCO XXX | [5 empty] | BANCO XXX |  |  | 0
BANCO XXX | [5 empty] | BANCO XXX |  |  | 0
BANCO XXX | [5 empty] | BANCO XXX |  |  | 0
BANCO XXX | [5 empty] | BANCO XXX |  |  | 0
BANCO XXX | [5 empty] | BANCO XXX |  |  | 0
BANCO XXX | [5 empty] | BANCO XXX |  |  | 0
BANCO XXX | [5 empty] | BANCO XXX |  |  | 0
BANCO XXX | [5 empty] | BANCO XXX |  |  | 0
BANCO XXX | [5 empty] | BANCO XXX |  |  | 0
BANCO XXX | [5 empty] | BANCO XXX |  |  | 0
BANCO XXX | [5 empty] | BANCO XXX |  |  | 0
BANCO XXX | [5 empty] | BANCO XXX |  |  | 0
BANCO XXX | [5 empty] | BANCO XXX |  |  | 0
BANCO XXX | [5 empty] | BANCO XXX |  |  | 0
BANCO XXX | [5 empty] | BANCO XXX |  |  | 0
BANCO XXX | [5 empty] | BANCO XXX |  |  | 0
BANCO XXX | [5 empty] | BANCO XXX |  |  | 0
BANCO XXX | [5 empty] | BANCO XXX |  |  | 0
BANCO XXX | [5 empty] | BANCO XXX |  |  | 0
BANCO XXX | [5 empty] | BANCO XXX |  |  | 0
BANCO XXX | [5 empty] | BANCO XXX |  |  | 0
BANCO XXX | [5 empty] | BANCO XXX |  |  | 0
BANCO XXX | [5 empty] | BANCO XXX |  |  | 0
BANCO XXX | [5 empty] | BANCO XXX |  |  | 0
BANCO XXX | [5 empty] | BANCO XXX |  |  | 0
BANCO XXX | [5 empty] | BANCO XXX |  |  | 0
BANCO XXX | [5 empty] | BANCO XXX |  |  | 0
BANCO XXX | [5 empty] | BANCO XXX |  |  | 0
BANCO XXX | [5 empty] | BANCO XXX |  |  | 0
BANCO XXX | [5 empty] | BANCO XXX |  |  | 0
BANCO XXX | [5 empty] | BANCO XXX |  |  | 0
BANCO XXX | [5 empty] | BANCO XXX |  |  | 0
BANCO XXX | [5 empty] | BANCO XXX |  |  | 0
BANCO XXX | [5 empty] | BANCO XXX |  |  | 0
BANCO XXX | [5 empty] | BANCO XXX |  |  | 0
BANCO XXX | [5 empty] | BANCO XXX |  |  | 0
BANCO XXX | [5 empty] | BANCO XXX |  |  | 0
BANCO XXX | [5 empty] | BANCO XXX |  |  | 0
BANCO XXX | [5 empty] | BANCO XXX |  |  | 0
BANCO XXX | [5 empty] | BANCO XXX |  |  | 0
BANCO XXX | [5 empty] | BANCO XXX |  |  | 0
BANCO XXX | [5 empty] | BANCO XXX |  |  | 0
BANCO XXX | [5 empty] | BANCO XXX |  |  | 0
BANCO XXX | [5 empty] | BANCO XXX |  |  | 0
BANCO XXX | [5 empty] | BANCO XXX |  |  | 0
BANCO XXX | [5 empty] | BANCO XXX |  |  | 0
BANCO XXX | [5 empty] | BANCO XXX |  |  | 0
BANCO XXX | [5 empty] | BANCO XXX |  |  | 0
BANCO XXX | [5 empty] | BANCO XXX |  |  | 0
BANCO XXX | [5 empty] | BANCO XXX |  |  | 0
BANCO XXX | [5 empty] | BANCO XXX |  |  | 0
BANCO XXX | [5 empty] | BANCO XXX |  |  | 0
BANCO XXX | [5 empty] | BANCO XXX |  |  | 0
BANCO XXX | [5 empty] | BANCO XXX |  |  | 0
BANCO XXX | [5 empty] | BANCO XXX |  |  | 0
BANCO XXX | [5 empty] | BANCO XXX |  |  | 0
BANCO XXX | [5 empty] | BANCO XXX |  |  | 0
BANCO XXX | [5 empty] | BANCO XXX |  |  | 0
BANCO XXX | [5 empty] | BANCO XXX |  |  | 0
BANCO XXX | [5 empty] | BANCO XXX |  |  | 0
BANCO XXX | [5 empty] | BANCO XXX |  |  | 0
BANCO XXX | [5 empty] | BANCO XXX |  |  | 0
BANCO XXX | [5 empty] | BANCO XXX |  |  | 0
BANCO XXX | [5 empty] | BANCO XXX |  |  | 0
BANCO XXX | [5 empty] | BANCO XXX |  |  | 0
BANCO XXX | [5 empty] | BANCO XXX |  |  | 0
BANCO XXX | [5 empty] | BANCO XXX |  |  | 0
BANCO XXX | [5 empty] | BANCO XXX |  |  | 0
BANCO XXX | [5 empty] | BANCO XXX |  |  | 0
BANCO XXX | [5 empty] | BANCO XXX |  |  | 0
BANCO XXX | [5 empty] | BANCO XXX |  |  | 0
BANCO XXX | [5 empty] | BANCO XXX |  |  | 0
BANCO XXX | [5 empty] | BANCO XXX |  |  | 0
BANCO XXX | [5 empty] | BANCO XXX |  |  | 0
BANCO XXX | [5 empty] | BANCO XXX |  |  | 0
BANCO XXX | [5 empty] | BANCO XXX |  |  | 0
BANCO XXX | [5 empty] | BANCO XXX |  |  | 0
BANCO XXX | [5 empty] | BANCO XXX |  |  | 0
BANCO XXX | [5 empty] | BANCO XXX |  |  | 0
BANCO XXX | [5 empty] | BANCO XXX |  |  | 0
BANCO XXX | [5 empty] | BANCO XXX |  |  | 0
BANCO XXX | [5 empty] | BANCO XXX |  |  | 0
BANCO XXX | [5 empty] | BANCO XXX |  |  | 0
BANCO XXX | [5 empty] | BANCO XXX |  |  | 0
BANCO XXX | [5 empty] | BANCO XXX |  |  | 0
BANCO XXX | [5 empty] | BANCO XXX |  |  | 0
BANCO XXX | [5 empty] | BANCO XXX |  |  | 0
BANCO XXX | [5 empty] | BANCO XXX |  |  | 0
BANCO XXX | [5 empty] | BANCO XXX |  |  | 0
BANCO XXX | [5 empty] | BANCO XXX |  |  | 0
BANCO XXX | [5 empty] | BANCO XXX |  |  | 0
BANCO XXX | [5 empty] | BANCO XXX |  |  | 0
BANCO XXX | [5 empty] | BANCO XXX |  |  | 0
BANCO XXX | [5 empty] | BANCO XXX |  |  | 0
BANCO XXX | [5 empty] | BANCO XXX |  |  | 0
BANCO XXX | [5 empty] | BANCO XXX |  |  | 0
BANCO XXX | [5 empty] | BANCO XXX |  |  | 0
BANCO XXX | [5 empty] | BANCO XXX |  |  | 0
BANCO XXX | [5 empty] | BANCO XXX |  |  | 0
BANCO XXX | [5 empty] | BANCO XXX |  |  | 0
BANCO XXX | [5 empty] | BANCO XXX |  |  | 0
BANCO XXX | [5 empty] | BANCO XXX |  |  | 0
BANCO XXX | [5 empty] | BANCO XXX |  |  | 0
BANCO XXX | [5 empty] | BANCO XXX |  |  | 0
BANCO XXX | [5 empty] | BANCO XXX |  |  | 0
BANCO XXX | [5 empty] | BANCO XXX |  |  | 0
BANCO XXX | [5 empty] | BANCO XXX |  |  | 0
BANCO XXX | [5 empty] | BANCO XXX |  |  | 0
BANCO XXX | [5 empty] | BANCO XXX |  |  | 0
BANCO XXX | [5 empty] | BANCO XXX |  |  | 0
BANCO XXX | [5 empty] | BANCO XXX |  |  | 0
BANCO XXX | [5 empty] | BANCO XXX |  |  | 0
BANCO XXX | [5 empty] | BANCO XXX |  |  | 0
BANCO XXX | [5 empty] | BANCO XXX |  |  | 0
BANCO XXX | [5 empty] | BANCO XXX |  |  | 0
BANCO XXX | [5 empty] | BANCO XXX |  |  | 0
BANCO XXX | [5 empty] | BANCO XXX |  |  | 0
BANCO XXX | [5 empty] | BANCO XXX |  |  | 0
BANCO XXX | [5 empty] | BANCO XXX |  |  | 0
BANCO XXX | [5 empty] | BANCO XXX |  |  | 0
BANCO XXX | [5 empty] | BANCO XXX |  |  | 0
BANCO XXX | [5 empty] | BANCO XXX |  |  | 0
BANCO XXX | [5 empty] | BANCO XXX |  |  | 0
BANCO XXX | [5 empty] | BANCO XXX |  |  | 0
BANCO XXX | [5 empty] | BANCO XXX |  |  | 0
BANCO XXX | [5 empty] | BANCO XXX |  |  | 0
BANCO XXX | [5 empty] | BANCO XXX |  |  | 0
BANCO XXX | [5 empty] | BANCO XXX |  |  | 0
BANCO XXX | [5 empty] | BANCO XXX |  |  | 0
BANCO XXX | [5 empty] | BANCO XXX |  |  | 0
BANCO XXX | [5 empty] | BANCO XXX |  |  | 0
BANCO XXX | [5 empty] | BANCO XXX |  |  | 0
BANCO XXX | [5 empty] | BANCO XXX |  |  | 0
BANCO XXX | [5 empty] | BANCO XXX |  |  | 0
BANCO XXX | [5 empty] | BANCO XXX |  |  | 0
BANCO XXX | [5 empty] | BANCO XXX |  |  | 0
BANCO XXX | [5 empty] | BANCO XXX |  |  | 0
BANCO XXX | [5 empty] | BANCO XXX |  |  | 0
BANCO XXX | [5 empty] | BANCO XXX |  |  | 0
BANCO XXX | [5 empty] | BANCO XXX |  |  | 0
BANCO XXX | [5 empty] | BANCO XXX |  |  | 0
BANCO XXX | [5 empty] | BANCO XXX |  |  | 0
BANCO XXX | [5 empty] | BANCO XXX |  |  | 0
BANCO XXX | [5 empty] | BANCO XXX |  |  | 0
BANCO XXX | [5 empty] | BANCO XXX |  |  | 0
BANCO XXX | [5 empty] | BANCO XXX |  |  | 0
BANCO XXX | [5 empty] | BANCO XXX |  |  | 0
BANCO XXX | [5 empty] | BANCO XXX |  |  | 0
BANCO XXX | [5 empty] | BANCO XXX |  |  | 0
BANCO XXX | [5 empty] | BANCO XXX |  |  | 0
BANCO XXX | [5 empty] | BANCO XXX |  |  | 0
BANCO XXX | [5 empty] | BANCO XXX |  |  | 0
BANCO XXX | [5 empty] | BANCO XXX |  |  | 0
BANCO XXX | [5 empty] | BANCO XXX |  |  | 0
BANCO XXX | [5 empty] | BANCO XXX |  |  | 0
BANCO XXX | [5 empty] | BANCO XXX |  |  | 0
BANCO XXX | [5 empty] | BANCO XXX |  |  | 0
BANCO XXX | [5 empty] | BANCO XXX |  |  | 0
BANCO XXX | [5 empty] | BANCO XXX |  |  | 0
BANCO XXX | [5 empty] | BANCO XXX |  |  | 0
BANCO XXX | [5 empty] | BANCO XXX |  |  | 0
BANCO XXX | [5 empty] | BANCO XXX |  |  | 0
BANCO XXX | [5 empty] | BANCO XXX |  |  | 0
BANCO XXX | [5 empty] | BANCO XXX |  |  | 0
BANCO XXX | [5 empty] | BANCO XXX |  |  | 0
BANCO XXX | [5 empty] | BANCO XXX |  |  | 0
BANCO XXX | [5 empty] | BANCO XXX |  |  | 0
BANCO XXX | [5 empty] | BANCO XXX |  |  | 0
BANCO XXX | [5 empty] | BANCO XXX |  |  | 0
BANCO XXX | [5 empty] | BANCO XXX |  |  | 0
BANCO XXX | [5 empty] | BANCO XXX |  |  | 0
BANCO XXX | [5 empty] | BANCO XXX |  |  | 0
BANCO XXX | [5 empty] | BANCO XXX |  |  | 0
BANCO XXX | [5 empty] | BANCO XXX |  |  | 0
BANCO XXX | [5 empty] | BANCO XXX |  |  | 0
BANCO XXX | [5 empty] | BANCO XXX |  |  | 0
BANCO XXX | [5 empty] | BANCO XXX |  |  | 0
BANCO XXX | [5 empty] | BANCO XXX |  |  | 0
BANCO XXX | [5 empty] | BANCO XXX |  |  | 0
BANCO XXX | [5 empty] | BANCO XXX |  |  | 0
BANCO XXX | [5 empty] | BANCO XXX |  |  | 0
BANCO XXX | [5 empty] | BANCO XXX |  |  | 0
BANCO XXX | [5 empty] | BANCO XXX |  |  | 0
BANCO XXX | [5 empty] | BANCO XXX |  |  | 0
BANCO XXX | [5 empty] | BANCO XXX |  |  | 0
BANCO XXX | [5 empty] | BANCO XXX |  |  | 0
BANCO XXX | [5 empty] | BANCO XXX |  |  | 0
BANCO XXX | [5 empty] | BANCO XXX |  |  | 0
BANCO XXX | [5 empty] | BANCO XXX |  |  | 0
BANCO XXX | [5 empty] | BANCO XXX |  |  | 0
BANCO XXX | [5 empty] | BANCO XXX |  |  | 0
BANCO XXX | [5 empty] | BANCO XXX |  |  | 0
BANCO XXX | [5 empty] | BANCO XXX |  |  | 0
BANCO XXX | [5 empty] | BANCO XXX |  |  | 0
BANCO XXX | [5 empty] | BANCO XXX |  |  | 0
BANCO XXX | [5 empty] | BANCO XXX |  |  | 0
BANCO XXX | [5 empty] | BANCO XXX |  |  | 0
BANCO XXX | [5 empty] | BANCO XXX |  |  | 0
BANCO XXX | [5 empty] | BANCO XXX |  |  | 0
BANCO XXX | [5 empty] | BANCO XXX |  |  | 0
BANCO XXX | [5 empty] | BANCO XXX |  |  | 0
BANCO XXX | [5 empty] | BANCO XXX |  |  | 0
BANCO XXX | [5 empty] | BANCO XXX |  |  | 0
BANCO XXX | [5 empty] | BANCO XXX |  |  | 0
BANCO XXX | [5 empty] | BANCO XXX |  |  | 0
BANCO XXX | [5 empty] | BANCO XXX |  |  | 0
BANCO XXX | [5 empty] | BANCO XXX |  |  | 0
BANCO XXX | [5 empty] | BANCO XXX |  |  | 0
BANCO XXX | [5 empty] | BANCO XXX |  |  | 0
BANCO XXX | [5 empty] | BANCO XXX |  |  | 0
BANCO XXX | [5 empty] | BANCO XXX |  |  | 0
BANCO XXX | [5 empty] | BANCO XXX |  |  | 0
BANCO XXX | [5 empty] | BANCO XXX |  |  | 0
BANCO XXX | [5 empty] | BANCO XXX |  |  | 0
BANCO XXX | [5 empty] | BANCO XXX |  |  | 0
BANCO XXX | [5 empty] | BANCO XXX |  |  | 0
BANCO XXX | [5 empty] | BANCO XXX |  |  | 0
BANCO XXX | [5 empty] | BANCO XXX |  |  | 0
BANCO XXX | [5 empty] | BANCO XXX |  |  | 0
BANCO XXX | [5 empty] | BANCO XXX |  |  | 0
BANCO XXX | [5 empty] | BANCO XXX |  |  | 0
BANCO XXX | [5 empty] | BANCO XXX |  |  | 0
BANCO XXX | [5 empty] | BANCO XXX |  |  | 0
BANCO XXX | [5 empty] | BANCO XXX |  |  | 0
BANCO XXX | [5 empty] | BANCO XXX |  |  | 0
BANCO XXX | [5 empty] | BANCO XXX |  |  | 0
BANCO XXX | [5 empty] | BANCO XXX |  |  | 0
BANCO XXX | [5 empty] | BANCO XXX |  |  | 0
BANCO XXX | [5 empty] | BANCO XXX |  |  | 0
BANCO XXX | [5 empty] | BANCO XXX |  |  | 0
BANCO XXX | [5 empty] | BANCO XXX |  |  | 0
BANCO XXX | [5 empty] | BANCO XXX |  |  | 0
BANCO XXX | [5 empty] | BANCO XXX |  |  | 0
BANCO XXX | [5 empty] | BANCO XXX |  |  | 0
BANCO XXX | [5 empty] | BANCO XXX |  |  | 0
BANCO XXX | [5 empty] | BANCO XXX |  |  | 0
BANCO XXX | [5 empty] | BANCO XXX |  |  | 0
BANCO XXX | [5 empty] | BANCO XXX |  |  | 0
BANCO XXX | [5 empty] | BANCO XXX |  |  | 0
BANCO XXX | [5 empty] | BANCO XXX |  |  | 0
BANCO XXX | [5 empty] | BANCO XXX |  |  | 0
BANCO XXX | [5 empty] | BANCO XXX |  |  | 0
BANCO XXX | [5 empty] | BANCO XXX |  |  | 0
BANCO XXX | [5 empty] | BANCO XXX |  |  | 0
BANCO XXX | [5 empty] | BANCO XXX |  |  | 0
BANCO XXX | [5 empty] | BANCO XXX |  |  | 0
BANCO XXX | [5 empty] | BANCO XXX |  |  | 0
BANCO XXX | [5 empty] | BANCO XXX |  |  | 0
BANCO XXX | [5 empty] | BANCO XXX |  |  | 0
BANCO XXX | [5 empty] | BANCO XXX |  |  | 0
BANCO XXX | [5 empty] | BANCO XXX |  |  | 0
BANCO XXX | [5 empty] | BANCO XXX |  |  | 0
BANCO XXX | [5 empty] | BANCO XXX |  |  | 0
BANCO XXX | [5 empty] | BANCO XXX |  |  | 0
BANCO XXX | [5 empty] | BANCO XXX |  |  | 0
BANCO XXX | [5 empty] | BANCO XXX |  |  | 0
BANCO XXX | [5 empty] | BANCO XXX |  |  | 0
BANCO XXX | [5 empty] | BANCO XXX |  |  | 0
BANCO XXX | [5 empty] | BANCO XXX |  |  | 0
BANCO XXX | [5 empty] | BANCO XXX |  |  | 0
BANCO XXX | [5 empty] | BANCO XXX |  |  | 0
BANCO XXX | [5 empty] | BANCO XXX |  |  | 0
BANCO XXX | [5 empty] | BANCO XXX |  |  | 0
BANCO XXX | [5 empty] | BANCO XXX |  |  | 0
BANCO XXX | [5 empty] | BANCO XXX |  |  | 0
BANCO XXX | [5 empty] | BANCO XXX |  |  | 0
BANCO XXX | [5 empty] | BANCO XXX |  |  | 0
BANCO XXX | [5 empty] | BANCO XXX |  |  | 0
BANCO XXX | [5 empty] | BANCO XXX |  |  | 0
BANCO XXX | [5 empty] | BANCO XXX |  |  | 0
BANCO XXX | [5 empty] | BANCO XXX |  |  | 0
BANCO XXX | [5 empty] | BANCO XXX |  |  | 0
BANCO XXX | [5 empty] | BANCO XXX |  |  | 0
BANCO XXX | [5 empty] | BANCO XXX |  |  | 0
BANCO XXX | [5 empty] | BANCO XXX |  |  | 0
BANCO XXX | [5 empty] | BANCO XXX |  |  | 0
BANCO XXX | [5 empty] | BANCO XXX |  |  | 0
BANCO XXX | [5 empty] | BANCO XXX |  |  | 0
BANCO XXX | [5 empty] | BANCO XXX |  |  | 0
BANCO XXX | [5 empty] | BANCO XXX |  |  | 0
BANCO XXX | [5 empty] | BANCO XXX |  |  | 0
BANCO XXX | [5 empty] | BANCO XXX |  |  | 0
BANCO XXX | [5 empty] | BANCO XXX |  |  | 0
BANCO XXX | [5 empty] | BANCO XXX |  |  | 0
BANCO XXX | [5 empty] | BANCO XXX |  |  | 0
BANCO XXX | [5 empty] | BANCO XXX |  |  | 0
BANCO XXX | [5 empty] | BANCO XXX |  |  | 0
BANCO XXX | [5 empty] | BANCO XXX |  |  | 0
BANCO XXX | [5 empty] | BANCO XXX |  |  | 0
BANCO XXX | [5 empty] | BANCO XXX |  |  | 0
BANCO XXX | [5 empty] | BANCO XXX |  |  | 0
BANCO XXX | [5 empty] | BANCO XXX |  |  | 0
BANCO XXX | [5 empty] | BANCO XXX |  |  | 0
BANCO XXX | [5 empty] | BANCO XXX |  |  | 0
BANCO XXX | [5 empty] | BANCO XXX |  |  | 0
BANCO XXX | [5 empty] | BANCO XXX |  |  | 0
BANCO XXX | [5 empty] | BANCO XXX |  |  | 0
BANCO XXX | [5 empty] | BANCO XXX |  |  | 0
BANCO XXX | [5 empty] | BANCO XXX |  |  | 0
BANCO XXX | [5 empty] | BANCO XXX |  |  | 0
BANCO XXX | [5 empty] | BANCO XXX |  |  | 0
BANCO XXX | [5 empty] | BANCO XXX |  |  | 0
BANCO XXX | [5 empty] | BANCO XXX |  |  | 0
BANCO XXX | [5 empty] | BANCO XXX |  |  | 0
BANCO XXX | [5 empty] | BANCO XXX |  |  | 0
BANCO XXX | [5 empty] | BANCO XXX |  |  | 0
BANCO XXX | [5 empty] | BANCO XXX |  |  | 0
BANCO XXX | [5 empty] | BANCO XXX |  |  | 0
BANCO XXX | [5 empty] | BANCO XXX |  |  | 0
BANCO XXX | [5 empty] | BANCO XXX |  |  | 0
BANCO XXX | [5 empty] | BANCO XXX |  |  | 0
BANCO XXX | [5 empty] | BANCO XXX |  |  | 0
BANCO XXX | [5 empty] | BANCO XXX |  |  | 0
BANCO XXX | [5 empty] | BANCO XXX |  |  | 0
BANCO XXX | [5 empty] | BANCO XXX |  |  | 0
BANCO XXX | [5 empty] | BANCO XXX |  |  | 0
BANCO XXX | [5 empty] | BANCO XXX |  |  | 0
BANCO XXX | [5 empty] | BANCO XXX |  |  | 0
BANCO XXX | [5 empty] | BANCO XXX |  |  | 0
BANCO XXX | [5 empty] | BANCO XXX |  |  | 0
BANCO XXX | [5 empty] | BANCO XXX |  |  | 0
BANCO XXX | [5 empty] | BANCO XXX |  |  | 0
BANCO XXX | [5 empty] | BANCO XXX |  |  | 0
BANCO XXX | [5 empty] | BANCO XXX |  |  | 0
BANCO XXX | [5 empty] | BANCO XXX |  |  | 0
BANCO XXX | [5 empty] | BANCO XXX |  |  | 0
BANCO XXX | [5 empty] | BANCO XXX |  |  | 0
BANCO XXX | [5 empty] | BANCO XXX |  |  | 0
BANCO XXX | [5 empty] | BANCO XXX |  |  | 0
BANCO XXX | [5 empty] | BANCO XXX |  |  | 0
BANCO XXX | [5 empty] | BANCO XXX |  |  | 0
BANCO XXX | [5 empty] | BANCO XXX |  |  | 0
BANCO XXX | [5 empty] | BANCO XXX |  |  | 0
BANCO XXX | [5 empty] | BANCO XXX |  |  | 0
BANCO XXX | [5 empty] | BANCO XXX |  |  | 0
BANCO XXX | [5 empty] | BANCO XXX |  |  | 0
BANCO XXX | [5 empty] | BANCO XXX |  |  | 0
BANCO XXX | [5 empty] | BANCO XXX |  |  | 0
BANCO XXX | [5 empty] | BANCO XXX |  |  | 0
BANCO XXX | [5 empty] | BANCO XXX |  |  | 0
BANCO XXX | [5 empty] | BANCO XXX |  |  | 0
BANCO XXX | [5 empty] | BANCO XXX |  |  | 0
BANCO XXX | [5 empty] | BANCO XXX |  |  | 0
BANCO XXX | [5 empty] | BANCO XXX |  |  | 0
BANCO XXX | [5 empty] | BANCO XXX |  |  | 0
BANCO XXX | [5 empty] | BANCO XXX |  |  | 0
BANCO XXX | [5 empty] | BANCO XXX |  |  | 0
BANCO XXX | [5 empty] | BANCO XXX |  |  | 0
BANCO XXX | [5 empty] | BANCO XXX |  |  | 0
BANCO XXX | [5 empty] | BANCO XXX |  |  | 0
BANCO XXX | [5 empty] | BANCO XXX |  |  | 0
BANCO XXX | [5 empty] | BANCO XXX |  |  | 0
BANCO XXX | [5 empty] | BANCO XXX |  |  | 0
BANCO XXX | [5 empty] | BANCO XXX |  |  | 0
BANCO XXX | [5 empty] | BANCO XXX |  |  | 0
BANCO XXX | [5 empty] | BANCO XXX |  |  | 0
BANCO XXX | [5 empty] | BANCO XXX |  |  | 0
BANCO XXX | [5 empty] | BANCO XXX |  |  | 0
BANCO XXX | [5 empty] | BANCO XXX |  |  | 0
BANCO XXX | [5 empty] | BANCO XXX |  |  | 0
BANCO XXX | [5 empty] | BANCO XXX |  |  | 0
BANCO XXX | [5 empty] | BANCO XXX |  |  | 0
BANCO XXX | [5 empty] | BANCO XXX |  |  | 0
BANCO XXX | [5 empty] | BANCO XXX |  |  | 0
BANCO XXX | [5 empty] | BANCO XXX |  |  | 0
BANCO XXX | [5 empty] | BANCO XXX |  |  | 0
BANCO XXX | [5 empty] | BANCO XXX |  |  | 0
BANCO XXX | [5 empty] | BANCO XXX |  |  | 0
BANCO XXX | [5 empty] | BANCO XXX |  |  | 0
BANCO XXX | [5 empty] | BANCO XXX |  |  | 0
BANCO XXX | [5 empty] | BANCO XXX |  |  | 0
BANCO XXX | [5 empty] | BANCO XXX |  |  | 0
BANCO XXX | [5 empty] | BANCO XXX |  |  | 0
BANCO XXX | [5 empty] | BANCO XXX |  |  | 0
BANCO XXX | [5 empty] | BANCO XXX |  |  | 0
BANCO XXX | [5 empty] | BANCO XXX |  |  | 0
BANCO XXX | [5 empty] | BANCO XXX |  |  | 0
BANCO XXX | [5 empty] | BANCO XXX |  |  | 0
BANCO XXX | [5 empty] | BANCO XXX |  |  | 0
BANCO XXX | [5 empty] | BANCO XXX |  |  | 0
BANCO XXX | [5 empty] | BANCO XXX |  |  | 0
BANCO XXX | [5 empty] | BANCO XXX |  |  | 0
BANCO XXX | [5 empty] | BANCO XXX |  |  | 0
BANCO XXX | [5 empty] | BANCO XXX |  |  | 0
BANCO XXX | [5 empty] | BANCO XXX |  |  | 0
BANCO XXX | [5 empty] | BANCO XXX |  |  | 0
BANCO XXX | [5 empty] | BANCO XXX |  |  | 0
BANCO XXX | [5 empty] | BANCO XXX |  |  | 0
BANCO XXX | [5 empty] | BANCO XXX |  |  | 0
BANCO XXX | [5 empty] | BANCO XXX |  |  | 0
BANCO XXX | [5 empty] | BANCO XXX |  |  | 0
BANCO XXX | [5 empty] | BANCO XXX |  |  | 0
BANCO XXX | [5 empty] | BANCO XXX |  |  | 0
BANCO XXX | [5 empty] | BANCO XXX |  |  | 0
BANCO XXX | [5 empty] | BANCO XXX |  |  | 0
BANCO XXX | [5 empty] | BANCO XXX |  |  | 0
BANCO XXX | [5 empty] | BANCO XXX |  |  | 0
BANCO XXX | [5 empty] | BANCO XXX |  |  | 0
BANCO XXX | [5 empty] | BANCO XXX |  |  | 0
BANCO XXX | [5 empty] | BANCO XXX |  |  | 0
BANCO XXX | [5 empty] | BANCO XXX |  |  | 0
BANCO XXX | [5 empty] | BANCO XXX |  |  | 0
BANCO XXX | [5 empty] | BANCO XXX |  |  | 0
BANCO XXX | [5 empty] | BANCO XXX |  |  | 0
BANCO XXX | [5 empty] | BANCO XXX |  |  | 0
BANCO XXX | [5 empty] | BANCO XXX |  |  | 0
BANCO XXX | [5 empty] | BANCO XXX |  |  | 0
BANCO XXX | [5 empty] | BANCO XXX |  |  | 0
BANCO XXX | [5 empty] | BANCO XXX |  |  | 0
BANCO XXX | [5 empty] | BANCO XXX |  |  | 0
BANCO XXX | [5 empty] | BANCO XXX |  |  | 0
BANCO XXX | [5 empty] | BANCO XXX |  |  | 0
BANCO XXX | [5 empty] | BANCO XXX |  |  | 0
BANCO XXX | [5 empty] | BANCO XXX |  |  | 0
BANCO XXX | [5 empty] | BANCO XXX |  |  | 0
BANCO XXX | [5 empty] | BANCO XXX |  |  | 0
BANCO XXX | [5 empty] | BANCO XXX |  |  | 0
BANCO XXX | [5 empty] | BANCO XXX |  |  | 0
BANCO XXX | [5 empty] | BANCO XXX |  |  | 0
BANCO XXX | [5 empty] | BANCO XXX |  |  | 0
BANCO XXX | [5 empty] | BANCO XXX |  |  | 0
BANCO XXX | [5 empty] | BANCO XXX |  |  | 0
BANCO XXX | [5 empty] | BANCO XXX |  |  | 0
BANCO XXX | [5 empty] | BANCO XXX |  |  | 0
BANCO XXX | [5 empty] | BANCO XXX |  |  | 0
BANCO XXX | [5 empty] | BANCO XXX |  |  | 0
BANCO XXX | [5 empty] | BANCO XXX |  |  | 0
BANCO XXX | [5 empty] | BANCO XXX |  |  | 0
BANCO XXX | [5 empty] | BANCO XXX |  |  | 0
BANCO XXX | [5 empty] | BANCO XXX |  |  | 0
BANCO XXX | [5 empty] | BANCO XXX |  |  | 0
BANCO XXX | [5 empty] | BANCO XXX |  |  | 0
BANCO XXX | [5 empty] | BANCO XXX |  |  | 0
BANCO XXX | [5 empty] | BANCO XXX |  |  | 0
BANCO XXX | [5 empty] | BANCO XXX |  |  | 0
BANCO XXX | [5 empty] | BANCO XXX |  |  | 0
BANCO XXX | [5 empty] | BANCO XXX |  |  | 0
BANCO XXX | [5 empty] | BANCO XXX |  |  | 0
BANCO XXX | [5 empty] | BANCO XXX |  |  | 0
BANCO XXX | [5 empty] | BANCO XXX |  |  | 0
BANCO XXX | [5 empty] | BANCO XXX |  |  | 0
BANCO XXX | [5 empty] | BANCO XXX |  |  | 0
BANCO XXX | [5 empty] | BANCO XXX |  |  | 0
BANCO XXX | [5 empty] | BANCO XXX |  |  | 0
BANCO XXX | [5 empty] | BANCO XXX |  |  | 0
BANCO XXX | [5 empty] | BANCO XXX |  |  | 0
BANCO XXX | [5 empty] | BANCO XXX |  |  | 0
BANCO XXX | [5 empty] | BANCO XXX |  |  | 0
BANCO XXX | [5 empty] | BANCO XXX |  |  | 0
BANCO XXX | [5 empty] | BANCO XXX |  |  | 0
BANCO XXX | [5 empty] | BANCO XXX |  |  | 0
BANCO XXX | [5 empty] | BANCO XXX |  |  | 0
BANCO XXX | [5 empty] | BANCO XXX |  |  | 0
BANCO XXX | [5 empty] | BANCO XXX |  |  | 0
BANCO XXX | [5 empty] | BANCO XXX |  |  | 0
BANCO XXX | [5 empty] | BANCO XXX |  |  | 0
BANCO XXX | [5 empty] | BANCO XXX |  |  | 0
BANCO XXX | [5 empty] | BANCO XXX |  |  | 0
BANCO XXX | [5 empty] | BANCO XXX |  |  | 0
BANCO XXX | [5 empty] | BANCO XXX |  |  | 0
BANCO XXX | [5 empty] | BANCO XXX |  |  | 0
BANCO XXX | [5 empty] | BANCO XXX |  |  | 0
BANCO XXX | [5 empty] | BANCO XXX |  |  | 0
BANCO XXX | [5 empty] | BANCO XXX |  |  | 0
BANCO XXX | [5 empty] | BANCO XXX |  |  | 0
BANCO XXX | [5 empty] | BANCO XXX |  |  | 0
BANCO XXX | [5 empty] | BANCO XXX |  |  | 0
BANCO XXX | [5 empty] | BANCO XXX |  |  | 0
BANCO XXX | [5 empty] | BANCO XXX |  |  | 0
BANCO XXX | [5 empty] | BANCO XXX |  |  | 0
BANCO XXX | [5 empty] | BANCO XXX |  |  | 0
BANCO XXX | [5 empty] | BANCO XXX |  |  | 0
BANCO XXX | [5 empty] | BANCO XXX |  |  | 0
BANCO XXX | [5 empty] | BANCO XXX |  |  | 0
BANCO XXX | [5 empty] | BANCO XXX |  |  | 0
BANCO XXX | [5 empty] | BANCO XXX |  |  | 0
BANCO XXX | [5 empty] | BANCO XXX |  |  | 0
BANCO XXX | [5 empty] | BANCO XXX |  |  | 0
BANCO XXX | [5 empty] | BANCO XXX |  |  | 0
BANCO XXX | [5 empty] | BANCO XXX |  |  | 0
BANCO XXX | [5 empty] | BANCO XXX |  |  | 0
BANCO XXX | [5 empty] | BANCO XXX |  |  | 0
BANCO XXX | [5 empty] | BANCO XXX |  |  | 0
BANCO XXX | [5 empty] | BANCO XXX |  |  | 0
BANCO XXX | [5 empty] | BANCO XXX |  |  | 0
BANCO XXX | [5 empty] | BANCO XXX |  |  | 0
BANCO XXX | [5 empty] | BANCO XXX |  |  | 0
BANCO XXX | [5 empty] | BANCO XXX |  |  | 0
BANCO XXX | [5 empty] | BANCO XXX |  |  | 0
BANCO XXX | [5 empty] | BANCO XXX |  |  | 0
BANCO XXX | [5 empty] | BANCO XXX |  |  | 0
BANCO XXX | [5 empty] | BANCO XXX |  |  | 0
BANCO XXX | [5 empty] | BANCO XXX |  |  | 0
BANCO XXX | [5 empty] | BANCO XXX |  |  | 0
BANCO XXX | [5 empty] | BANCO XXX |  |  | 0
BANCO XXX | [5 empty] | BANCO XXX |  |  | 0
BANCO XXX | [5 empty] | BANCO XXX |  |  | 0
BANCO XXX | [5 empty] | BANCO XXX |  |  | 0
BANCO XXX | [5 empty] | BANCO XXX |  |  | 0
BANCO XXX | [5 empty] | BANCO XXX |  |  | 0
BANCO XXX | [5 empty] | BANCO XXX |  |  | 0
BANCO XXX | [5 empty] | BANCO XXX |  |  | 0
BANCO XXX | [5 empty] | BANCO XXX |  |  | 0
BANCO XXX | [5 empty] | BANCO XXX |  |  | 0
BANCO XXX | [5 empty] | BANCO XXX |  |  | 0
BANCO XXX | [5 empty] | BANCO XXX |  |  | 0
BANCO XXX | [5 empty] | BANCO XXX |  |  | 0
BANCO XXX | [5 empty] | BANCO XXX |  |  | 0
BANCO XXX | [5 empty] | BANCO XXX |  |  | 0
BANCO XXX | [5 empty] | BANCO XXX |  |  | 0
BANCO XXX | [5 empty] | BANCO XXX |  |  | 0
BANCO XXX | [5 empty] | BANCO XXX |  |  | 0
BANCO XXX | [5 empty] | BANCO XXX |  |  | 0
BANCO XXX | [5 empty] | BANCO XXX |  |  | 0
BANCO XXX | [5 empty] | BANCO XXX |  |  | 0
BANCO XXX | [5 empty] | BANCO XXX |  |  | 0
BANCO XXX | [5 empty] | BANCO XXX |  |  | 0
BANCO XXX | [5 empty] | BANCO XXX |  |  | 0
BANCO XXX | [5 empty] | BANCO XXX |  |  | 0
BANCO XXX | [5 empty] | BANCO XXX |  |  | 0
BANCO XXX | [5 empty] | BANCO XXX |  |  | 0
BANCO XXX | [5 empty] | BANCO XXX |  |  | 0
BANCO XXX | [5 empty] | BANCO XXX |  |  | 0
BANCO XXX | [5 empty] | BANCO XXX |  |  | 0
BANCO XXX | [5 empty] | BANCO XXX |  |  | 0