## PLANILHA ORCAMENTARIA
PLANILHA ORÇAMENTÁRIA
ITEM | CÓDIGO | DESCRIÇÃO | FONTE | UNID | QTD | PREÇO UNIT R$ |  | PREÇO TOTAL R$ | PESO (%)
[6 empty] | S BDI | C BDI
1 | ADMINISTRATIVO | [6 empty] | 129420.39 | 8.9284
1.1 | CPU-001 | ADMINISTRAÇÃO LOCAL |  | UND | 1 | 105900 | 129420.39 | 129420.39 | 8.9284
2 | IMPLANTAÇÃO | [6 empty] | 17149.97 | 1.1831
2.1 | ED-50137 | MOBILIZAÇÃO E DESMOBILIZAÇÃO DE CONTAINER, INCLUSIVE CARGA, DESCARGA E TRANSPORTE EM CAMINHÃO CARROCERIA COM GUINDAUTO (MUNCK), EXCLUSIVE LOCAÇÃO DO CONTAINER | SETOP | un | 2 | 648.8 | 792.89 | 1585.78 | 0.1094
2.2 | ED-16349 | LOCAÇÃO DE CONTAINER COM ISOLAMENTO TÉRMICO, TIPO 2, PARA ESCRITÓRIO DE OBRA COM SANITÁRIO CONTENDO UM (1) VASO SANITÁRIO E UM (1) LAVATÓRIO, COM MEDIDAS REFERENCIAIS DE (6) METROS COMPRIMENTO, (2,3) METROS LARGURA E (2,5) METROS ALTURA ÚTIL INTERNA, INCLUSIVE AR CONDICIONADO E LIGAÇÕES ELÉTRICAS E HIDROSSANITÁRIAS INTERNAS, EXCLUSIVE MOBILIZAÇÃO/DESMOBILIZAÇÃO E LIGAÇÕES PROVISÓRIAS EXTERNAS | SETOP | mês | 6 | 936.53 | 1144.53 | 6867.18 | 0.47375
2.3 | ED-16351 | LOCAÇÃO DE CONTAINER COM ISOLAMENTO TÉRMICO, TIPO 4, PARA REFEITÓRIO DE OBRA, COM MEDIDAS REFERENCIAIS DE (6) METROS COMPRIMENTO, (2,3) METROS LARGURA E (2,5) METROS ALTURA ÚTIL INTERNA, INCLUSIVE LIGAÇÕES ELÉTRICAS INTERNAS, EXCLUSIVE MOBILIZAÇÃO/DESMOBILIZAÇÃO E LIGAÇÕES PROVISÓRIAS EXTERNAS | SETOP | mês | 6 | 597.08 | 729.69 | 4378.14 | 0.30204
2.4 | ED-16357 | LIGAÇÕES PROVISÓRIAS PARA CONTAINERTIPO 2 (CORRESPONDENTE AO CÓDIGO ED-16349) | SETOP | un | 1 | 648.65 | 792.71 | 792.71 | 0.054687
2.5 | ED-16359 | LIGAÇÕES PROVISÓRIAS PARA CONTAINERTIPO 4 (CORRESPONDENTE AO CÓDIGO ED-16351) | SETOP | un | 1 | 335.08 | 409.5 | 409.5 | 0.028251
2.6 | ED-28427 | FORNECIMENTO E COLOCAÇÃO DE PLACA DE OBRA EM CHAPA GALVANIZADA U26, ESP. 0,45MM, DIMENSÃO (3Xl,5)M, PLOTADA COM ADESIVO VINÍLICO, AFIXADA COM REBITES 4,8X40MM, EM ESTRUTURA METÁLICA DE METALON 20X20MM, ESP. 1,25MM, INCLUSIVESUPORTE EM EUCALIPTO AUTOCLAVADO PINTADO COM TINTA PVA DUAS (2) DEMÃOS | SETOP | un | 1 | 1394.05 | 1703.66 | 1703.66 | 0.11753
2.7 | 01.06.05 | PADRAO COPASA - KIT CAVALTE METAL E REGISTRO 3/4" | SUDECAP | UN | 1 | 471.22 | 575.87 | 575.87 | 0.039728
2.8 | 01.06.01 | PADRÃO CEMIG PROVISÓRIO TIPO C3, DEMANDA PROVÁVEL DE 23,1 ATÉ 27,0KW (3F+N) | SUDECAP | UN | 1 | 685 | 837.13 | 837.13 | 0.057752
3 | CASA DE MAQUINA E CAIXAS DE PASSAGEM | [6 empty] | 54598.36 | 3.7666
3.1 | ED-29550 | CORTE, DOBRA E MONTAGEM DE AÇO CA-50, DIÂMETRO 8MM, INCLUSIVE ESPAÇADOR | SETOP | Kg | 141.6 | 14.02 | 17.13 | 2425.6 | 0.16734
3.2 | ED-29551 | CORTE, DOBRA E MONTAGEM DE AÇO CA-50, DIÂMETRO lOMM, INCLUSIVE ESPAÇADOR | SETOP | Kg | 1140.7 | 13.47 | 16.46 | 18775.92 | 1.2953
3.3 | ED-29552 | CORTE, DOBRA E MONTAGEM DE AÇO CA-50, DIÂMETRO 12,5MM, INCLUSIVE ESPAÇADOR | SETOP | Kg | 161.9 | 12.88 | 15.74 | 2548.3 | 0.1758
3.4 | ED-49619 | FORNECIMENTO DE CONCRETO ESTRUTURAL, PREPARADO EM OBRA, COM FCK 25MPA, INCLUSIVE LANÇAMENTO, ADENSAMENTO E ACABAMENTO | SETOP | m3 | 14.05 | 717.49 | 876.84 | 12319.6 | 0.8499
3.5 | RO-42415 | Concreto magro de cimento portland Fck >= 10,0 MPa (Execução, incluindo o fornecimento e transporte dos agregados) | SETOP | m3 | 0.77 | 499.18 | 610.04 | 469.73 | 0.032406
3.6 | ED-49645 | FÔRMA E DESFORMA DE COMPENSADO RESINADO, ESP. 12MM, REAPROVEITAMENTO (3X). EXCLUSIVEESCORAMENTO | SETOP | m2 | 105.76 | 65.22 | 79.7 | 8429.07 | 0.5815
3.7 | ED-51094 | APILOAMENTO MECANIZADO EM FUNDO DE VALA COM PLACA VIBRATÓRIA, EXCLUSIVE ESCAVAÇÃO | SETOP | m2 | 12.54 | 12.49 | 15.26 | 191.36 | 0.013202
3.8 | ED-51132 | CARGA MECÂNICA DE MATERIAL DE QUALQUER NATUREZA SOBRE CAMINHÃO, EXCLUSIVETRANSPORTE | SETOP | m3 | 61.66 | 3.31 | 4.04 | 249.1 | 0.017185
3.9 | 95876 | TRANSPORTE COM CAMINHÃO BASCULANTE DE 14 M3, EM VIA URBANA PAVIMENTADA, DMT ATÉ 30 KM (UNIDADE: M3XKM). AF 07/2020 | SINAPI | M3XKM | 924.89 | 1.92 | 2.34 | 2164.24 | 0.14931
3.10 | 05.09.02 | FORNECIMENTO E LANÇAMENTO DE MATERIAL DRENANTE BRITA | SUDECAP | M3 | 4.23 | 203.37 | 248.53 | 1051.28 | 0.072526
3.11 | 05.09.03 | FORNECIMENTO E LANÇAMENTO DE MATERIAL DRENANTE AREIA (COM ADENSAMENTO HIDRAULICO) | SUDECAP | M3 | 0.78 | 162.28 | 198.32 | 154.68 | 0.010671
3.12 | CPU • 02 | CAIXA DE PASSAGEM EM ALVENARIA CPl, FUNDO DE BRITA E AREIA, 0,88 X 0,88 X 0,47 CM, TAMPA METÁLICA, IMPERMEABILIZADA INCLUSIVE ESCAVAÇÃO, REATERROE BOTA-FORA |  | UND | 2 | 626.65 | 765.82 | 1531.64 | 0.10566
3.13 | CPU • 03 | CAIXA DE PASSAGEM EM ALVENARIA CP2, FUNDO DE BRITA E AREIA, 0,70 X 0,70 X 0,50 CM, GRELHA, IMPERMEABILIZADA, INCLUSIVE ESCAVAÇÃO, REATERRO E BOTA-FORA |  | UNO | 2 | 446.56 | 545.74 | 1091.48 | 0.075299
3.14 | ED-49918 | CAIXA DE DRENAGEM DE INSPEÇÃO/PASSAGEM EM ALVENARIA (70X70X40CM), REVESTIMENTO EM ARGAMASSA COM ADITIVO IMPERMEABILIZANTE, COM TAMPA EM GRELHA, INCLUSIVEESCAVAÇÃO, REATERRO E TRANSPORTE E RETIRADA DO MATERIAL ESCAVADO (EM CAÇAMBA) | SETOP | un | 1 | 793.47 | 969.69 | 969.69 | 0.066897
3.15 | CPU • 04 | ALÇAPÃO 1,20 X 1,20 CM COM QUADRO DE CANTONEIRA METÁLICA l"X 1/8", TAMPA EM CANTONEIRA 7/8"X 1/8" E CHAPA METÁLICA ENRIJECIDA POR PERFIL "T |  | UNO | 1 | 453.81 | 554.6 | 554.6 | 0.038261
3.16 | ED-50949 | ESCADA MARINHEIRO· TUBO GALVANIZADO D= 3/4" E D= 1/2" | SETOP | m | 2.36 | 182.84 | 223.44 | 527.31 | 0.036378
3.17 | CPU-1644 | BASE ELEVADA EMBORRACHA· FORNECIMENTO E INSTALAÇÃO |  | UNO | 1 | 936.72 | 1144.76 | 1144.76 | 0.078975
4 | ITENS DIVERSOSFONTE | [6 empty] | 642761.46 | 44.3428
4.1 | RO-43333 | Desmatamento, destocamento e limpeza de árvores, arbustos e vegetação rasteira. (execução na espessura de até 30cm, incluindo remanejamento para fora da linha de offsets e acerto do material) | SETOP | m2 | 600 | 0.49 | 0.59 | 354 | 0.024422
4.2 | ED-51132 | CARGA MECÂNICA DE MATERIAL DE QUALQUER NATUREZA SOBRE CAMINHÃO, EXCLUSIVETRANSPORTE | SETOP | m3 | 30 | 3.31 | 4.04 | 121.2 | 0.0083613
4.3 | 95876 | TRANSPORTE COM CAMINHÃO BASCULANTE DE 14 M3, EM VIA URBANA PAVIMENTADA, DMT ATÉ 30 KM (UNIDADE: M3XKM). AF 07/2020 | SINAPI | M3XKM | 450 | 1.92 | 2.34 | 1053 | 0.072644
4.4 | 102988 | RECOMPOSIÇÃO DE PAVIMENTO EM PISO INTERTRAVADO, COM REAPROVEITAMENTO DOS BLOCOS INTERTRAVADOS, PARA FECHAMENTO DE VALAS· INCLUSO RETIRADA E COLOCAÇÃO DO MATERIAL. AF_12/2020 | SINAPI | M2 | 8 | 49.39 | 60.35 | 482.8 | 0.033307
4.5 | CPU-41 | FORNECIMENTO DE MATERIAIS INCLUINDO A INSTALAÇÕES ELÉTRICAS E HIDRÁULICAS DA FONTE E DA CASA DE MÁQUINAS, CONFORME PROJETO ELETRICOS ELABORADOS INCLUINDO MÃO DE OBRA E INSTALAÇÃO - BDI = 14,06 |  | UND | 1 | 182886.18 | 208599.97 | 208599.97 | 14.3909
4.6 | CPU-19 | GUARDA CORPO EM TUBO GALVANIZADO, COM ACABAMENTO EM PINTURA SIMULANDO AÇO CORTEN, COM DIVISÓRIA EM CABOS DE AÇO |  | M | 59.29 | 690.29 | 843.6 | 50017.04 | 3.4506
4.7 | CPU-011 | DECK DE MADEIRA IPE EXTRA 100x20cm, INCLUSIVE PINTURA COM VERNIZ POLIURETANO COM FILTRO SOLAR EM MADEIRA, DUAS (2) DEMÃOS, ACABAMENTO TIPO FOSCO |  | M2 | 302.5 | 535.72 | 654.7 | 198046.75 | 13.6628
4.8 | CPU-14 | PEDRA HIJAU OU SIMILAR PARA PISCINA 10 X 10 CM, ASSENTADO COM ARGAMASSA PRÉ-FABRICADA, INCLUSIVE REJUNTAMENTO |  | M2 | 59.24 | 524.69 | 641.22 | 37985.87 | 2.6206
4.9 | CPU-15 | PASTILHA REVESTIMENTO ESMALTADO BRILANTE COR BRANCA OU SIMILAR 5 X 5 CM, ASSENTADO COM ARGAMASSA PRÉ· FABRICADA, INCLUSIVE REJUNTAMENTO |  | M2 | 98.44 | 176.52 | 215.72 | 21235.47 | 1.465
4.10 | CPU-16 | PASTILHA REVESTIMENTO FOSCO COR TERRACOTA OU SIMILAR 5 X 5 CM, ASSENTADO COM ARGAMASSA PRÉ-FABRICADA, INCLUSIVE REJUNTAMENTO |  | M2 | 49.31 | 202.08 | 246.96 | 12177.59 | 0.84011
4.11 | CPU-17 | PASTILHA REVESTIMENTO FOSCO COR PRETO OU SIMILARS X 5 CM,ASSENTADO COM ARGAMASSA PRÉ· FABRICADA,INCLUSIVE REJUNTAMENTO |  | M2 | 119.46 | 202.08 | 246.96 | 29501.84 | 2.0353
4.12 | CPU-13 | PEITORIL EM GRANITO PRETO SÃO GABRIEL E=2CM (CONFORME ESPECIFICAÇÃO DO PROJETO ARQUITETÔNICO) |  | M2 | 35.24 | 475.21 | 580.75 | 20465.63 | 1.4119
4.13 | ED-48217 | ALVENARIA DE BLOCO DE CONCRETO CHEIO SEM ARMAÇÃO, EM CONCRETO COM FCK lSMPA, ESP. 19CM, PARA REVESTIMENTO, INCLUSIVE ARGAMASSA PARA ASSENTAMENTO (DETALHE D - CADERNO SEDS) | SETOP | m2 | 55.94 | 183.19 | 223.87 | 12523.28 | 0.86396
4.14 | ED-29548 | CORTE, DOBRA E MONTAGEM DE AÇO CA-60, DIÂMETRO SMM, INCLUSIVE ESPAÇADOR | SETOP | Kg | 283.81 | 14.55 | 17.78 | 5046.14 | 0.34812
4.15 | ED-29549 | CORTE, DOBRA E MONTAGEM DE AÇO CA-50, DIÂMETRO 6,3MM, INCLUSIVE ESPAÇADOR | SETOP | Kg | 874.07 | 13.97 | 17.07 | 14920.37 | 1.0293
4.16 | ED-50727 | CHAPISCO COM ARGAMASSA, TRAÇO 1:3 (CIMENTO E AREIA), ESP. SMM, APLICADO EM ALVENARIA/ESTRUTURA DE CONCRETO COM COLHER, PREPARO MECÂNICO | SETOP | m2 | 111.88 | 8.95 | 10.93 | 1222.84 | 0.084361
4.17 | ED-50732 | EMBOÇO COM ARGAMASSA, TRAÇO 1:6 (CIMENTO E AREIA), ESP. 20MM, APLICAÇÃO MANUAL, PREPARO MECÂNICO | SETOP | m2 | 111.88 | 32.17 | 39.31 | 4398 | 0.30341
4.18 | ED-50171 | IMPERMEABILIZAÇÃO POR CRISTALIZAÇÃO | SETOP | m2 | 438.33 | 22.96 | 28.05 | 12295.15 | 0.84822
4.19 | 15.04.07 | CONTRAPISO DESEMPENADO, COM ARG. 1:3 SEM JUNTA E= 3,0 CM | SUDECAP | M2 | 229.15 | 43.98 | 53.74 | 12314.52 | 0.84955
5 | ESTRUTURA OE CONCRETO | [6 empty] | 378833.49 | 26.1349
5.1 | PILARES | [6 empty] | 10287.93 | 0.70974
5.1.1 | CPU-780 | FORMA E DESFORMA EM TUBO DE PAPELAO DIAMETRO DE 25CM COM GRAVATA E ESCORA DUAS DIREÇOES |  | M | 46.2 | 80.61 | 98.51 | 4551.16 | 0.31398
5.1.2 | ED-49630 | FORNECIMENTO DE CONCRETO ESTRUTURAL. USINADO, COM FCK 25MPA. INCLUSIVE LANÇAMENTO, ADENSAMENTO E ACABAMENTO | SETOP | m3 | 2.27 | 736.8 | 900.44 | 2043.99 | 0.14101
5.1.3 | ED-48298 | CORTE, DOBRA E MONTAGEM DE AÇO CA-50/60, INCLUSIVE ESPAÇADOR | SETOP | Kg | 221.39 | 13.65 | 16.68 | 3692.78 | 0.25476
5.2 | VIGAS SUPERIORES | [6 empty] | 174508.35 | 12.039
5.2.1 | ED-48297 | CORTE, DOBRA E MONTAGEM DE AÇO CA-60, DIÂMETRO (4,2MM A 5,0MM), INCLUSIVE ESPAÇADOR | SETOP | Kg | 678 | 14.55 | 17.78 | 12054.84 | 0.83164
5.2.2 | ED-48295 | CORTE, DOBRA E MONTAGEM DE AÇO CA-50, DIÂMETRO (6,3MM A 12,SMM), INCLUSIVE ESPAÇADOR | SETOP | Kg | 2573 | 13.58 | 16.59 | 42686.07 | 2.9448
5.2.3 | ED-48296 | CORTE, DOBRA E MONTAGEM DE AÇO CA-50. DIÂMETRO (16.0MM A 25.0MM). INCLUSIVE ESPAÇADOR | SETOP | Kg | 327 | 13.15 | 16.07 | 5254.89 | 0.36252
5.2.4 | ED-49630 | FORNECIMENTO DE CONCRETO ESTRUTURAL, USINADO, COM FCK 25MPA, INCLUSIVE LANÇAMENTO, ADENSAMENTO E ACABAMENTO | SETOP | m3 | 53.07 | 736.8 | 900.44 | 47786.35 | 3.2967
5.2.5 | ED-49645 | FÔRMA E DESFORMA DE COMPENSADO RESINADO, ESP. 12MM, REAPROVEITAMENTO (3X), EXCLUSIVE ESCORAMENTO | SETOP | m2 | 242.33 | 65.22 | 79.7 | 19313.7 | 1.3324
5.2.6 | ED-8457 | FÔRMA E DESFORMA DE MADEIRA PARA ESTRUTURA EM CURVA COM TÁBUA, SARRAFO E COMPENSADO RESINADO NAVAL, ESP. 6MM, REAPROVEITAMENTO (3X). EXCLUSIVE ESCORAMENTO | SETOP | m2 | 353.35 | 109.8 | 134.18 | 47412.5 | 3.2709
5.3 | LAJE | [6 empty] | 178292.16 | 12.3
5.3.1 | ED-48297 | CORTE, DOBRA E MONTAGEM DE AÇO CA-60, DIÂMETRO (4,2MM A 5,0MM), INCLUSIVE ESPAÇADOR | SETOP | Kg | 1510 | 14.55 | 17.78 | 26847.8 | 1.8522
5.3.2 | ED-48295 | CORTE, DOBRA E MONTAGEM DE AÇO CA-50, DIÂMETRO (6,3MM A 12,SMM), INCLUSIVE ESPAÇADOR | SETOP | Kg | 2350.25 | 13.58 | 16.59 | 38990.64 | 2.6899
5.3.3 | ED-49630 | FORNECIMENTO DE CONCRETO ESTRUTURAL, USINADO, COM FCK 25MPA, INCLUSIVE LANÇAMENTO, ADENSAMENTO E ACABAMENTO | SETOP | m3 | 63.91 | 736.8 | 900.44 | 57547.12 | 3.9701
5.3.4 | ED-49645 | FÔRMA E DESFORMA DE COMPENSADO RESINADO, ESP. 12MM, REAPROVEITAMENTO (3X), EXCLUSIVE ESCORAMENTO | SETOP | m2 | 479.45 | 65.22 | 79.7 | 38212.16 | 2.6362
5.3.5 | ED-19634 | ESCORAMENTO METÁLICO PARA LAJE E VIGA EM CONCRETO ARMADO, TIPO "8", ALTURA DE (311 ATÉ 450)CM, INCLUSIVE DESCARGA, MONTAGEM, DESMONTAGEM E CARGA | SETOP | m2xmês | 958.9 | 14.25 | 17.41 | 16694.44 | 1.1517
5.4 | CONTENÇÃO | [6 empty] | 15745.05 | 1.0862
5.4.1 | RO-40233 | Muro de arrimo em rip-rap, com enchimento de areia e cimento. Traço - 1:10 (execução, incluindo fornecimento e transporte de todos os materiais) | SETOP | m3 | 45 | 286.31 | 349.89 | 15745.05 | 1.0862
6 | INSTALAÇÕES HIDRÁLICAS | [6 empty] | 35435.97 | 2.4447
6.1 | 89449 | TUBO, PVC, SOLDÁVEL, DN SOMM, INSTALADO EM PRUMADA DE ÁGUA· FORNECIMENTO E INSTALAÇÃO. AF_06/2022 | SINAPI | M | 52 | 20.12 | 24.58 | 1278.16 | 0.088178
6.2 | 89503 | CURVA 90 GRAUS, PVC, SOLDÁVEL, DN SOMM, INSTALADO EM PRUMADA DE ÁGUA· FORNECIMENTO E INSTALAÇÃO. AF 06/2022 | SINAPI | UN | 24 | 23.33 | 28.51 | 684.24 | 0.047204
6.3 | 89594 | UNIÃO, PVC, SOLDÁVEL, DN SOMM, INSTALADO EM PRUMADA DE ÁGUA· FORNECIMENTO E INSTALAÇÃO. AF_06/2022 | SINAPI | UN | 3 | 37.96 | 46.39 | 139.17 | 0.0096011
6.4 | 89625 | TE, PVC, SOLDÁVEL, DN 50MM, INSTALADO EM PRUMADA DE ÁGUA· FORNECIMENTO E INSTALAÇÃO. AF_06/2022 | SINAPI | UN | 3 | 22.66 | 27.69 | 83.07 | 0.0057308
6.5 | 94492 | REGISTRO DE ESFERA, PVC, SOLDÁVEL, COM VOLANTE, DN 50 MM FORNECIMENTO E INSTALAÇÃO. AF_08/2021 | SINAPI | UN | 5 | 46.25 | 56.52 | 282.6 | 0.019496
6.6 | 89501 | JOELHO 90 GRAUS, PVC, SOLDÁVEL, DN 50MM, INSTALADO EM PRUMADA DE ÁGUA· FORNECIMENTO E INSTALAÇÃO. AF 06/2022 | SINAPI | UN | 12 | 14.14 | 17.28 | 207.36 | 0.014305
6.7 | 89502 | JOELHO 45 GRAUS, PVC, SOLDÁVEL, DN SOMM, INSTALADO EM PRUMADA DE ÁGUA· FORNECIMENTO E INSTALAÇÃO. AF 06/2022 | SINAPI | UN | 3 | 16.98 | 20.75 | 62.25 | 0.0042945
6.8 | 89596 | ADAPTADOR CURTO COM BOLSA E ROSCA PARA REGISTRO, PVC, SOLDÁVEL, DN 50MM X 1.1/2, INSTALADO EM PRUMADA DE ÁGUA· FORNECIMENTO E INSTALAÇÃO. AF 06/2022 | SINAPI | UN | 4 | 10.4 | 12.7 | 50.8 | 0.0035046
6.9 | 89593 | LUVA COM ROSCA, PVC, SOLDÁVEL, DN 50MM X 1.1/2, INSTALADO EM PRUMADA DE ÁGUA· FORNECIMENTO E INSTALAÇÃO. AF 06/2022 | SINAPI | UN | 1 | 26.17 | 31.98 | 31.98 | 0.0022062
6.10 | 89357 | TUBO, PVC, SOLDÁVEL, DN 32MM, INSTALADO EM RAMAL OU SUB-RAMAL DE ÁGUA· FORNECIMENTO E INSTALAÇÃO. AF 06/202 | SINAPI | M | 5.86 | 32.63 | 39.87 | 233.63 | 0.016118
6.11 | 89391 | ADAPTADOR CURTO COM BOLSA E ROSCA PARA REGISTRO, PVC, SOLDÁVEL, DN 32MM X 1, INSTALADO EM RAMAL OU SUB· RAMAL DE ÁGUA· FORNECIMENTO E INSTALAÇÃO. AF 06/2022 | SINAPI | UN | 19 | 8.48 | 10.36 | 196.84 | 0.01358
6.12 | 89450 | TUBO, PVC, SOLDÁVEL, DN 60MM, INSTALADO EM PRUMADA DE ÁGUA· FORNECIMENTO E INSTALAÇÃO. AF_06/2022 | SINAPI | M | 155 | 32.34 | 39.52 | 6125.6 | 0.42259
6.13 | 89506 | JOELHO 45 GRAUS, PVC, SOLDÁVEL, DN 60MM, INSTALADO EM PRUMADA DE ÁGUA - FORNECIMENTO E INSTALAÇÃO. AF 06/2022 | SINAPI | UN | 15 | 41.41 | 50.6 | 759 | 0.052362
6.14 | 89505 | JOELHO 90 GRAUS, PVC, SOLDÁVEL, DN 60MM, INSTALADO EM PRUMADA DE ÁGUA - FORNECIMENTO E INSTALAÇÃO. AF 06/2022 | SINAPI | UN | 2 | 43.4 | 53.03 | 106.06 | 0.0073169
6.15 | 94493 | REGISTRO DE ESFERA, PVC, SOLDÁVEL, COM VOLANTE, DN 60 MM FORNECIMENTO E INSTALAÇÃO. AF_08/2021 | SINAPI | UN | 5 | 84.54 | 103.31 | 516.55 | 0.035636
6.16 | 89609 | UNIÃO, PVC, SOLDÁVEL, DN 60MM, INSTALADO EM PRUMADA DE ÁGUA· FORNECIMENTO E INSTALAÇÃO. AF_06/2022 | SINAPI | UN | 3 | 90.05 | 110.05 | 330.15 | 0.022776
6.17 | 89628 | TE, PVC, SOLDÁVEL, DN 60MM, INSTALADO EM PRUMADA DE ÁGUA· FORNECIMENTO E INSTALAÇÃO. AF_06/2022 | SINAPI | UN | 24 | 49.65 | 60.67 | 1456.08 | 0.10045
6.18 | CPU-010 | TE DE REDUCAO 90 PVC SOLDAVEL 60 x 50mm |  | UNID | 1 | 64.47 | 78.78 | 78.78 | 0.0054349
6.19 | 89507 | CURVA 90 GRAUS, PVC, SOLDÁVEL, DN 60MM, INSTALADO EM PRUMADA DE ÁGUA· FORNECIMENTO E INSTALAÇÃO. AF 06/2022 | SINAPI | UN | 12 | 49.28 | 60.22 | 722.64 | 0.049853
6.20 | 89610 | ADAPTADOR CURTO COM BOLSA E ROSCA PARA REGISTRO, PVC, SOLDÁVEL, DN 60MM X 2, INSTALADO EM PRUMADA DE ÁGUA· FORNECIMENTO E INSTALAÇÃO. AF 06/2022 | SINAPI | UN | 3 | 19.92 | 24.34 | 73.02 | 0.0050375
6.21 | 89597 | LUVA, PVC, SOLDÁVEL, DN 60MM, INSTALADO EM PRUMADA DE ÁGUA· FORNECIMENTO E INSTALAÇÃO. AF_06/2022 | SINAPI | UN | 7 | 23.19 | 28.34 | 198.38 | 0.013686
6.22 | CPU-12 | CAP PVC SOLDAVEL 60mm |  | UNID | 4 | 20.04 | 24.49 | 97.96 | 0.0067581
6.23 | CPU-24 | BUCHA DE REDUÇÃO LONGA, PVC, SERIE R, ÁGUA PLUVIAL, DN 60 X 32 MM, JUNTA ELÁSTICA, FORNECIDO E INSTALADO EM RAMAL DE ENCAMINHAMENTO |  | UNID | 16 | 21.51 | 26.28 | 420.48 | 0.029008
6.24 | 94655 | TUBO, PVC, SOLDÁVEL, DN 110 MM, INSTALADO EM RESERVAÇÃO DE ÁGUA DE EDIFICAÇÃO QUE POSSUA RESERVATÓRIO DE FIBRA/FIBROCIMENTO FORNECIMENTO E INSTALAÇÃO. AF 06/2016 | SINAPI | M | 17 | 124.36 | 151.98 | 2583.66 | 0.17824
6.25 | 94687 | CURVA 90 GRAUS, PVC, SOLDÁVEL, DN 110 MM, INSTALADO EM RESERVAÇÃO DE ÁGUA DE EDIFICAÇÃO QUE POSSUA RESERVATÓRIO DE FIBRA/FIBROCIMENTO FORNECIMENTO E INSTALAÇÃO. AF 06/2016 | SINAPI | UN | 8 | 243.18 | 297.19 | 2377.52 | 0.16402
6.26 | 94702 | TÊ DE REDUÇÃO, PVC, SOLDÁVEL, DN 110 MM X 6D MM, INSTALADO EM RESERVAÇÃO DE ÁGUA DE EDIFICAÇÃO QUE POSSUA RESERVATÓRIO DE FIBRA/FIBROCIMENTO FORNECIMENTO E INSTALAÇÃO. AF 06/2016 | SINAPI | UN | 5 | 209.02 | 255.44 | 1277.2 | 0.088111
6.27 | 89451 | TUBO, PVC, SOLDÁVEL, DN 75MM, INSTALADO EM PRUMADA DE ÁGUA· FORNECIMENTO E INSTALAÇÃO. AF_06/2022 | SINAPI | M | 7 | 52.78 | 64.5 | 451.5 | 0.031148
6.28 | 89517 | CURVA 90 GRAUS, PVC, SOLDÁVEL, DN 75MM, INSTALADO EM PRUMADA DE ÁGUA· FORNECIMENTO E INSTALAÇÃO. AF 06/2D22 | SINAPI | UN | 6 | 73.33 | 89.61 | 537.66 | 0.037092
6.29 | 89611 | LUVA, PVC, SOLDÁVEL, DN 75MM, INSTALADO EM PRUMADA DE ÁGUA· FORNECIMENTO E INSTALAÇÃO. AF_06/2022 | SINAPI | UN | 2 | 32.86 | 40.15 | 80.3 | 0.0055397
6.30 | 89613 | ADAPTADOR CURTO COM BOLSA E ROSCA PARA REGISTRO, PVC, SOLDÁVEL, DN 75MM X 2.l/2 INSTALADO EM PRUMADA DE ÁGUA· FORNECIMENTO E INSTALAÇÃO. AF 12/2014 | SINAPI | UN | 9 | 31.44 | 38.42 | 345.78 | 0.023855
6.31 | 89515 | JOELHO 45 GRAUS, PVC, SOLDÁVEL, DN 7SMM, INSTALADO EM PRUMADA DE ÁGUA· FORNECIMENTO E INSTALAÇÃO. AF 06/2022 | SINAPI | UN | 5 | 88.03 | 107.58 | 537.9 | 0.037109
6.32 | 89612 | UNIÃO, PVC, SOLDÁVEL, DN 75MM, INSTALADO EM PRUMADA DE ÁGUA· FORNECIMENTO E INSTALAÇÃO. AF_06/2D22 | SINAPI | UN | 2 | 177.78 | 217.26 | 434.52 | 0.029977
6.33 | 89452 | TUBO, PVC, SOLDÁVEL, DN 85MM, INSTALADO EM PRUMADA DE ÁGUA· FORNECIMENTO E INSTALAÇÃO. AF_06/2022 | SINAPI | M | 3.5 | 72.82 | 88.99 | 311.46 | 0.021487
6.34 | 89523 | JOELHO 45 GRAUS, PVC, SOLDÁVEL, DN 85MM, INSTALADO EM PRUMADA DE ÁGUA· FORNECIMENTO E INSTALAÇÃO. AF 06/2022 | SINAPI | UN | 3 | 107.71 | 131.63 | 394.89 | 0.027243
6.35 | 89615 | UNIÃO, PVC, SOLDÁVEL, DN 85MM, INSTALADO EM PRUMADA DE ÁGUA· FORNECIMENTO E INSTALAÇÃO. AF_06/2022 | SINAPI | UN | 1 | 209.93 | 256.55 | 256.55 | 0.017699
6.36 | 94685 | CURVA 90 GRAUS, PVC, SOLDÁVEL, DN 85 MM, INSTALADO EM RESERVAÇÃO DE ÁGUA DE EDIFICAÇÃO QUE POSSUA RESERVATÓRIO DE FIBRA/FIBROCIMENTO FORNECIMENTO E INSTALAÇÃO. AF 06/2016 | SINAPI | UN | 3 | 110.09 | 134.54 | 403.62 | 0.027845
6.37 | 94714 | ADAPTADOR COM FLANGES LIVRES, PVC, SOLDÁVEL, DN 85 MM X 3, INSTALADO EM RE5ERVAÇÃO DE ÁGUA DE EDIFICAÇÃO QUE POSSUA RESERVATÓRIO DE FIBRA/FIBROCIMENTO FORNECIMENTO E INSTALAÇÃO. AF_06/2016 | SINAPI | UN | 3 | 370.41 | 452.67 | 1358.01 | 0.093686
6.38 | 94500 | REGISTRO DE GAVETA BRUTO, LATÃO, ROSCÁVEL, 3" • FORNECIMENTO E INSTALAÇÃO. AF 08/2021 | SINAPI | UN | 2 | 471.44 | 576.14 | 1152.28 | 0.079493
6.39 | 89800 | TUBO PVC, SERIE NORMAL, ESGOTO PREDIAL, DN 100 MM, FORNECIDO E INSTALADO EM PRUMADA DE ESGOTO SANITÁRIO OU VENTILAÇÃO. AF D8/2022 | SINAPI | M | 3 | 28.94 | 35.36 | 106.08 | 0.0073182
6.40 | 89750 | CURVA LONGA 90 GRAUS, PVC, SERIE NORMAL, ESGOTO PREDIAL, DN 100 MM, JUNTA ELÁSTICA, FORNECIDO E INSTALADO EM RAMAL DE DESCARGA OU RAMAL DE ESGOTO SANITÁRIO. AF 08/2022 | SINAPI | UN | 1 | 78.12 | 95.47 | 95.47 | 0.0065863
6.41 | CPU-05 | TERMINAL DE VENTILACAO, 100 MM, SERIE NORMAL, ESGOTO PREDIAL |  | UNID | 1 | 30.45 | 37.21 | 37.21 | 0.002567
6.42 | 89681 | REDUÇÃO EXCÊNTRICA, PVC, SERIE R, ÁGUA PLUVIAL, DN 150 X 100 MM, JUNTA ELÁSTICA, FORNECIDO E INSTALADO EM CONDUTORES VERTICAIS DE ÁGUAS PLUVIAIS. AF 06/2022 | SINAPI | UN | 1 | 87.48 | 106.9 | 106.9 | 0.0073748
6.43 | CPU-06 | TUBO DE PVC, PBL, TIPO LEVE, DN; 300 MM, PARA VENTILACAO |  | M | 5 | 183.25 | 223.94 | 1119.7 | 0.077246
6.44 | CPU-18 | CURVA PVC LEVE, 90 GRAUS, COM PONTA E BOLSA LISA, DN 300 MM - FORNECIMENTO E INSTALAÇÃO |  | UND | 2 | 356.18 | 435.28 | 870.56 | 0.060058
6.45 | CPU-22 | CHAPEU CHINÊS GALVANIZADO 8" - FORNECIMENTO E INSTALAÇÃO |  | UND | 2 | 187.95 | 229.69 | 459.38 | 0.031692
6.46 | 89402 | TUBO, PVC, SOLDÁVEL, DN 25MM, INSTALADO EM RAMAL DE DISTRIBUIÇÃO DE ÁGUA - FORNECIMENTO E INSTALAÇÃO. AF 06/2022 | SINAPI | M | 289 | 12.62 | 15.42 | 4456.38 | 0.30744
6.47 | 89410 | CURVA 90 GRAUS, PVC, SOLDÁVEL, DN 25MM, INSTALADO EM RAMAL DE DISTRIBUIÇÃO DE ÁGUA - FORNECIMENTO E INSTALAÇÃO. AF 06/2022 | SINAPI | UN | 52 | 10.88 | 13.29 | 691.08 | 0.047676
6.48 | CPU-1180 | LUVA SOLDAVEL COM BUCHA DE LATÃO, PVC, 25 MM X 1/2" - FORNECIMENTO E INSTALAÇÃO |  | UND | 25 | 17.63 | 21.54 | 538.5 | 0.03715
6.49 | ED-50308 | TORNEIRA DE BOIA, TIPO ROSCÁVEL 2", EXCLUSIVE ADAPTADOR SOLDÁVEL DE PVC COM FLANGES E ANEL PARA CAIXA DÁGUA | SETOP | un | 1 | 259.44 | 317.06 | 317.06 | 0.021873
7 | ELÉTRICO | [6 empty] | 62737.32 | 4.3281
7.1 | FONTE | [6 empty] | 52787.98 | 3.6417
7.1.1 | 103247 | AR CONDICIONADO SPLIT INVERTER, HI-WALL (PAREDE), 12000 BTU/H, CICLO FRIO - FORNECIMENTO E INSTALAÇÃO. AF 11/2021 PE | SINAPI | UN | 1 | 2473.04 | 3022.3 | 3022.3 | 0.2085
7.1.2 | ED-50193 | EXTINTOR DE INCÊNDIO TIPO PÓ QUÍMICO 2-A:20-8:C, CAPACIDADE 6 KG | SETOP | U | 1 | 213.72 | 261.18 | 261.18 | 0.018018
7.1.3 | ED-49866 | CONJUNTO ELEVATÓRIO MOTOR-BOMBA (CENTRÍFUGA) DE 3 HP | SETOP | un | 1 | 1259.4 | 1539.11 | 1539.11 | 0.10618
7.1.4 | ED-49867 | CONJUNTO ELEVATÓRIO MOTOR-BOMBA (CENTRÍFUGA) DE 5 HP | SETOP | un | 2 | 2371.31 | 2897.97 | 5795.94 | 0.39985
7.1.5 | ED-49861 | MOTO-BOMBA 1 CV SUCÇÃO; 11/2" R; 11/4", VM; 5M3/H, HM; 16M | SETOP | un | 1 | 1659.51 | 2028.08 | 2028.08 | 0.13991
7.1.6 | 102111 | BOMBA CENTRÍFUGA, MONOFÁSICA, 0,5 CV OU 0,49 HP, HM 6 A 20 M, Q1,2 A 8,3 M3/H - FORNECIMENTO E INSTALAÇÃO. AF 12/2020 | SINAPI | UN | 2 | 1204.36 | 1471.84 | 2943.68 | 0.20308
7.1.7 | CPU-107 | 8XAUSTOR AXIAL TRIFASICO 300MM - FORNECIMENTO E INSTALAÇÃO |  | UND | 2 | 2023.04 | 2472.35 | 4944.7 | 0.34112
7.1.8 | 89402 | TUBO, PVC, SOLDÁVEL, DN 2SMM, INSTALADO EM RAMAL DE DISTRIBUIÇÃO DE ÁGUA - FORNECIMENTO E INSTALAÇÃO. AF 06/2022 | SINAPI | M | 289 | 12.62 | 15.42 | 4456.38 | 0.30744
7.1.9 | 89410 | CURVA 90 GRAUS, PVC, SOLDÁVEL, DN 25MM, INSTALADO EM RAMAL DE DISTRIBUIÇÃO DE ÁGUA - FORNECIMENTO E INSTALAÇÃO. AF 06/2022 | SINAPI | UN | 52 | 10.88 | 13.29 | 691.08 | 0.047676
7.1.10 | CPU-99 | LUVA SOLDAVEL COM BUCHA DE LATAO, PVC, 25 MM X 1/2", PARA AGUA FRIA PREDIAL |  | UND | 25 | 8.47 | 10.35 | 258.75 | 0.017851
7.1.11 | CPU-32 | CABO PP CORDPLAST 4 CONDUTORES 450/750V 1,0mm2 |  | M | 800 | 9.01 | 11.01 | 8808 | 0.60765
7.1.12 | ED-49326 | ELETRODUTO DE AÇO GALVANIZADO PESADO, INCLUSIVE CONEXÕES, SUPORTES E FIXAÇÃO DN 20 (3/4") | SETOP | m | 13 | 40.65 | 49.67 | 645.71 | 0.044546
7.1.13 | ED-17954 | CONDULETE DE ALUMÍNIO, TIPO "B", DIÂMETRO DE SAÍDA 3/4" (20MM), EXCLUSIVEMÓDULO E PLACA, INCLUSIVE FIXAÇÃO | SETOP | un | 6 | 29.73 | 36.33 | 217.98 | 0.015038
7.1.14 | ED-49327 | ELETRODUTO DE AÇO GALVANIZADO PESADO, INCLUSIVE CONEXÕES, SUPORTES E FIXAÇÃO DN 25 (1") | SETOP | m | 70 | 51.8 | 63.3 | 4431 | 0.30569
7.1.15 | ED-17955 | CONDULETE DE ALUMÍNIO, TIPO "B", DIÂMETRO DE SAÍDA 1" (25MM), EXCLUSIVEMÓDULO E PLACA, INCLUSIVE FIXAÇÃO | SETOP | un | 30 | 33.81 | 41.31 | 1239.3 | 0.085497
7.1.16 | CPU-781 | LUVA PARA ELETRODUTO, EM ACO GALVANIZADO ELETROLITICO, DIAMETRO DE 20 MM (3/4") - FORNECIMENTO E INSTALAÇÃO |  | UND | 5 | 11.11 | 13.57 | 67.85 | 0.0046808
7.1.17 | CPU-782 | LUVA PARA ELETRODUTO, EM ACO GALVANIZADO ELETROLITICO, DIAMETRO DE 25 MM (1") - FORNECIMENTO E INSTALAÇÃO |  | UND | 50 | 11.43 | 13.96 | 698 | 0.048154
7.1.18 | CPU-489 | CURVA 90 GRAUS, PARA ELETRODUTO, EM ACO GALVANIZADO ELETROLITICO, DIAMETRO DE 25 MM (1") • FORNECIMENTO E INSTALAÇÃO |  | UND | 15 | 13.32 | 16.27 | 244.05 | 0.016837
7.1.19 | CPU-490 | CURVA 90 GRAUS, PARA ELETRODUTO, EM ACO GALVANIZADO ELETROLITICO, DIAMETRO DE 20 MM (3/4") • FORNECIMENTO E INSTALAÇÃO |  | UND | 2 | 11.46 | 14 | 28 | 0.0019317
7.1.20 | ED-15749 | CONJUNTO DE UMA (1) TOMADA PADRÃO, TRÊS (3) POLOS, CORRENTE 20A, TENSÃO 250V, (2P+T/20A-2SOV), COM PLACA 4"X2" DE UM (1) POSTO, INCLUSIVE FORNECIMENTO, INSTALAÇÃO, SUPORTE, MÓDULO E PLACA | SETOP | un | 3 | 26.08 | 31.87 | 95.61 | 0.0065959
7.1.21 | ED-15750 | CONJUNTO DE UMA (1) TOMADA PADRÃO VERMELHA, USO ESPECÍFICO, TRÊS (3) POLOS, CORRENTE 20A, TENSÃO 250V, (2P+T/20A-250V). COM PLACA 4"X2" DE UM (1) POSTO, INCLUSIVE FORNECIMENTO, INSTALAÇÃO, SUPORTE, MÓDULO E PLACA | SETOP | un | 3 | 26.49 | 32.37 | 97.11 | 0.0066994
7.1.22 | ED-49405 | LUMINÁRIA ARANDELA TIPO TARTARUGA BLINDADA COMPLETA, PARA UMA (1) LÂMPADA FLUORESCENTE COMPACTA 20W, FORNECIMENTO E INSTALAÇÃO, INCLUSIVE BASE E LÂMPADA | SETOP | un | 2 | 98.03 | 119.8 | 239.6 | 0.01653
7.1.23 | ED-48951 | CABO DE COBRE FLEXÍVEL, CLASSE 5, ISOLAMENTO TIPO LSHF/ATOX, NÃO HALOGENADO, ANTICHAMA, TERMOPLÁSTICO, UNIPOLAR, SEÇÃO 2,5 MM2, 70ºC, 450/750V | SETOP | m | 480 | 4.79 | 5.85 | 2808 | 0.19372
7.1.24 | ED-48956 | CABO DE COBRE FLEXÍVEL, CLASSE 5, ISOLAMENTO TIPO LSHF/ATOX, NÃO HALOGENADO, ANTICHAMA, TERMOPLÁSTICO, UNIPOLAR, SEÇÃO 4 MM2, 70°C, 450/750V | SETOP | m | 90 | 6.65 | 8.12 | 730.8 | 0.050416
7.1.25 | ED-48971 | CABO DE COBRE FLEXÍVEL, CLASSE 5, ISOLAMENTO TIPO LSHF/ATOX, NÃO HALOGENADO, ANTICHAMA, TERMOPLÁSTICO, UNIPOLAR, SEÇÃO 16 MM2, 70ºC, 450/750V | SETOP | m | 175 | 20.4 | 24.93 | 4362.75 | 0.30098
7.1.26 | CPU-25 | ELETRODUTO TIPO SEALTUBO COM CONECTOR MACHO DIRATÓRIO 1/2" BSP EM AMBAS EXTREMIDADES, COMPRIMENTO APROXIMADO 700MM. |  | M | 6 | 15.29 | 18.68 | 112.08 | 0.0077322
7.1.27 | ED-49295 | DUTO CORRUGADO EM PEAD (POLIETILENO DE ALTA DENSIDADE). PARA PROTEÇÃO DE CABOS SUBTERRÁNEOS DN 40 MM (1.1/2") | SETOP | m | 40 | 26.49 | 32.37 | 1294.8 | 0.089326
7.1.28 | ED-49329 | ELETRODUTO DE AÇO GALVANIZADO PESADO, INCLUSIVE CONEXÕES, SUPORTES E FIXAÇÃO DN 40 (1.1/2") | SETOP | m | 3 | 76.79 | 93.84 | 281.52 | 0.019421
7.1.29 | CPU-783 | CURVA 90 GRAUS, PARA ELETROOUTO, EM ACO GALVANIZADO ELETROLITICO, DIAMETRO DE 40 MM (1.1/2") - FORNECIMENTO E INSTALAÇÃO |  | UND | 1 | 25.88 | 31.62 | 31.62 | 0.0021814
7.1.30 | CPU-240 | LUVA SOLDAVEL COM BUCHA DE LATAO, PVC, 25 MM X 1/2", FORNECIMENTO E INSTALÇÃO |  | UND | 25 | 13.52 | 16.52 | 413 | 0.028492
7.2 | LIGAÇÃO DE ENERGIA | [6 empty] | 9949.34 | 0.68638
7.2.1 | ED-49310 | ELETRODUTO DE PVC RÍGIDO ROSCÁVEL, DN 32 MM (1.1/4"), INCLUSIVE CONEXÕES, SUPORTES E FIXAÇÃO | SETOP | m | 24 | 38.85 | 47.47 | 1139.28 | 0.078597
7.2.2 | ED-49334 | ENVELOPE DE CONCRETO PARA PROTEÇÃO DE TUBOS DE PVC ENTERRADO - CONCRETO TIPO A FCK = 13,5 MPA | SETOP | m3 | 1.92 | 609.11 | 744.39 | 1429.22 | 0.098599
7.2.3 | CPU-21 | CAIXA POLIFÁSICA COM LENTE, INCLUSIVEABRAÇADEIRAS E CABEÇOTE |  | UND | 1 | 688.58 | 841.51 | 841.51 | 0.058054
7.2.4 | ED-49328 | ELETRODUTO DE AÇO GALVANIZADO PESADO, INCLUSIVE CONEXÕES, SUPORTES E FIXAÇÃO DN 32 (1.1/4") | SETOP | m | 3 | 43.09 | 52.66 | 157.98 | 0.010899
7.2.5 | ED-49343 | HASTE DE AÇO COBREADA PARA ATERRAMENTO DIÂMETRO 3/4"X 2400 MM,CONFORME PADRÕES TELEBRÁS | SETOP | U | 2 | 187.38 | 228.99 | 457.98 | 0.031595
7.2.6 | ED-49260 | DISJUNTORTRIPOLAR TERMOMAGNÉTICO lOKA, DE 60A | SETOP | un | 1 | 122.01 | 149.1 | 149.1 | 0.010286
7.2.7 | ED-49197 | CAIXA DE INSPEÇÃO EM CONCRETO, TIPO "ZA" PASSEIO, PADRÃO CEMIG, DIMENSÃO (28X28)CM, ALTURA 40CM, COM TAMPA E ARO ARTICULADO EM FERRO FUNDIDO, INCLUSIVE ESCAVAÇÃO, APILOAMENTO, LASTRO DE BRITA, REATERRO E TRANSPORTE E RETIRADA DO MATERIAL ESCAVADO (EM CAÇAMBA) | SETOP | un | 2 | 204.58 | 250.01 | 500.02 | 0.034495
7.2.8 | ED-49132 | CABO DE COBRE NU 1110 MM2, ENTERRADO, EXCLUSIVE ESCAVAÇÃO E REATERRO | SETOP | m | 6 | 13.01 | 15.89 | 95.34 | 0.0065773
7.2.9 | ED-48971 | CABO DE COBRE FLEXÍVEL, CLASSE 5, ISOLAMENTO TIPO LSHF/ATOX, NÃO HALOGENADO, ANTICHAMA, TERMOPLÁSTICO, UNIPOLAR, SEÇÃO 16 MM2, 70ºC, 450/7SOV | SETOP | m | 192 | 20.4 | 24.93 | 4786.56 | 0.33021
7.2.10 | ED-48492 | DEMOLIÇÃO MECANIZADA DE REVESTIMENTO ASFÁLTICO, COM EQUIPAMENTO PNEUMÁTICO, INCLUSIVE AFASTAMENTO E EMPILHAMENTO, EXCLUSIVE TRANSPORTE E RETIRADA DO MATERIAL DEMOLIDO | SETOP | m2 | 1.8 | 9.34 | 11.41 | 20.53 | 0.0014163
7.2.11 | ED-51110 | ESCAVAÇÃO MANUAL DE TERRA (DESATERRO MANUAL), INCLUSIVE DESCARGA LATERAL, EXCLUSIVE RETIRADA E TRANSPORTE DO MATERIAL ESCAVADO | SETOP | m3 | 1.26 | 39.16 | 47.85 | 60.29 | 0.0041593
7.2.12 | RO-44461 | Base, com mistura na pista, de bica corrida melhorada com 2% de cimento, compactada na energia do proctor modificado (Execução, incluindo fornecimento e transporte do cimento, fornecimento da bica corrida, espalhamento, umidecimento, homogeneização e compactação da mistura; exclui o transporte da bica corrida) | SETOP | m3 | 0.36 | 161.33 | 197.16 | 70.97 | 0.0048961
7.2.13 | ED-7623 | EXECUÇÃO E APLICAÇÃO DE CONCRETO BETUMINOSO USINADO A QUENTE(CBUQ), MASSA COMERCIAL, INCLUINDO FORNECIMENTO E TRANSPORTE DOS AGREGADOS E MATERIAL BETUMINOSO, EXCLUSIVE TRANSPORTE DA MASSA ASFÁLTICA ATÉ A PISTA | SETOP | m3 | 0.09 | 1540.17 | 1882.24 | 169.4 | 0.011687
7.2.14 | ED-51132 | CARGA MECÂNICA DE MATERIAL DE QUALQUER NATUREZA SOBRE CAMINHÃO, EXCLUSIVE TRANSPORTE | SETOP | m3 | 1.82 | 3.31 | 4.04 | 7.35 | 0.00050706
7.2.15 | 95876 | TRANSPORTE COM CAMINHÃO BASCULANTE DE 14 M, EM VIA URBANA PAVIMENTADA, DMT ATÉ 30 KM (UNIDADE: M3XKM). AF 07/2020 | SINAPI | M3XKM | 27.27 | 1.92 | 2.34 | 63.81 | 0.0044021
8 | DRENAGEM PLUVIAL | [6 empty] | 113357.48 | 7.8203
8.1 | 19.04.01 | REDE TUB. CONCRETO CIMENTO ARI PLUS RS CLASSE PA-1 DN= 400 MM | SUDECAP | M | 51.11 | 173.54 | 212.08 | 10839.4 | 0.74779
8.2 | 19.04.02 | REDE TUB. CONCRETO CIMENTO ARI PLUS RS CLASSE PA-1 DN= 500 MM | SUDECAP | M | 1.44 | 215.21 | 263 | 378.72 | 0.026127
8.3 | 97973 | CAIXA PARA BOCA DE LOBO DUPLA COMBINADA COM GRELHA RETANGULAR, EM ALVENARIA COM BLOCOS DE CONCRETO, DIMENSÕES INTERNAS: 1,3X2,2Xl,2 M. AF 12/2020 | SINAPI | UN | 2 | 4492.94 | 5490.82 | 10981.64 | 0.7576
8.4 | 19.22.02 | FERRO FUNDIDO NODULAR | SUDECAP | UN | 1 | 1039.48 | 1270.34 | 1270.34 | 0.087638
8.5 | 19.18.02 | POÇO DE VISITA TIPO A - PADRÃO SUDECAP D= 500 MM | SUDECAP | UN | 1 | 2359.91 | 2884.04 | 2884.04 | 0.19896
8.6 | ED-51105 | ESCAVAÇÃO MECÂNICA EM MATERIAL DE 1' CATEGORIA, INCLUSIVE CARGA EM CAMINHÃO, EXCLUSIVE TRANSPORTE E DESCARGA | SETOP | m3 | 184.55 | 8.02 | 9.8 | 1808.59 | 0.12477
8.7 | 95876 | TRANSPORTE COM CAMINHÃO BASCULANTE DE 14 M3, EM VIA URBANA PAVIMENTADA, DMT ATÉ 30 KM (UNIDADE: M3XKM). AF 07/2020 | SINAPI | M3XKM | 1072.05 | 1.92 | 2.34 | 2508.59 | 0.17306
8.8 | RO-42263 | Espalhamento de material em bota-fora | SETOP | m3 | 71.47 | 0.28 | 0.34 | 24.29 | 0.0016757
8.9 | ED-51096 | COMPACTAÇÃO MECANIZADA DE ATERRO COM PLACA VIBRATÓRIA, INCLUSIVE ESPALHAMENTO MANUAL | SETOP | m3 | 113.08 | 44.54 | 54.43 | 6154.94 | 0.42462
8.10 | ED-29713 | ESCORAMENTO DE VALA DESCONTÍNUO, COM PRANCHAS VERTICAIS, LONGARINAS E ESTRONCAS DE MADEIRA, REAPROVEITAMENTO (3X), EXCLUSIVE ESCAVAÇÃO | SETOP | m2 | 231.82 | 72.91 | 89.1 | 20655.16 | 1.425
8.11 | RO-40231 | Gabião tipo colchão reno espessura = 0,30 m, tela revestida com PVC (Execução, incluindo fornecimento de todos os materiais) | SETOP | m2 | 177.77 | 253.18 | 309.41 | 55003.81 | 3.7946
8.12 | RO-40976 | Manta geotextil tecida, 2004 ou similar, resistência a tração de 22 KN/m2 (Eexecução, incluindo fornecimento, transporte e colocação) | SETOP | m2 | 177.77 | 3.91 | 4.77 | 847.96 | 0.058499
9 | SINALIZAÇÃO | [6 empty] | 7438.34 | 0.51316
9.1 | RO-42198 | Linhas de resina acrilica 0,6mm de espessura e Largura = 0,08m (Execução, inclusive pré-marcação, fornecimento e transporte de todos os materiais) | SETOP | m | 271.14 | 2.44 | 2.98 | 807.99 | 0.055742
9.2 | RO-41243 | Linhas de resina acrilica 0,6mm com Largura > 0,30m (execução, inclusive pré-marcação, fornecimento e transporte de todos os materiais) | SETOP | m2 | 182.5 | 26.24 | 32.06 | 5850.95 | 0.40364
9.3 | RO-41842 | Placa de aço carbono com película refletiva grau técnico tipo I da ABNT - Placa Octogonal (Execução, incluindo fornecimento e transporte de todos os materiais, inclusive poste de sustentação) | SETOP | m2 | 1.2 | 531.47 | 649.5 | 779.4 | 0.053769
10 | SERVIÇOS FINAIS | [6 empty] | 7796.15 | 0.53784
10.1 | CPU-20 | PLACA DE INAUGURAÇÃO EM ALUMÍNIO FUNDIDO 85 X 50 CM, INCLUSIVETUBOS PARA FIXAÇÃO |  | CJ | 1 | 1164.66 | 1423.33 | 1423.33 | 0.098193
10.2 | CPU-613 | LIMPEZA FINAL PARA ENTREGA DA OBRA (ESPAÇOS PÚBLICOS) |  | M2 | 600 | 6.17 | 7.54 | 4524 | 0.3121
10.3 | 03.01.05 | ROÇAMENTO COM ROÇADEIRA MECANICA | SUDECAP | M2 | 2372.19 | 0.43 | 0.52 | 1233.53 | 0.085099
10.4 | 97637 | REMOÇÃO DE TAPUME/ CHAPAS METÁLICAS E DE MADEIRA, DE FORMA MANUAL, SEM REAPROVEITAMENTO. AF_12/2017 | SINAPI | M2 | 197.21 | 2.56 | 3.12 | 615.29 | 0.042448
[6 empty] | VALOR BDI TOTAL: |  | 251141.97
[6 empty] | VALOR ORÇAMENTO: |  | 1198386.96
[6 empty] | VALOR TOTAL: |  | 1449528.93

## COMPOSICOES
COMPOSIÇÃO UNITÁRIA
1.1. CPU-001 ADMINISTRAÇÃO LOCAL (UND)
OUTROS |  |  |  |  | FONTE |  | UNID | COEFICIENTE |  | PREÇO UNITÁRIO |  | TOTAL
CPU-001 | ADMINISTRAÇÃO LOCAL | [5 empty] | UND | 1 |  | 105900 |  | 105900
[8 empty] | TOTAL OUTROS: |  |  |  | 105900
[8 empty] | VALOR SEM ENCARGOS: |  |  |  | 105900
[8 empty] | VALOR ENCARGOS: |  |  |  | 0
[8 empty] | VALOR COM ENCARGOS: |  |  |  | 105900
[8 empty] | VALOR BDI (22.21%): |  |  |  | 23520.39
[8 empty] | VALOR COM BDI: |  |  |  | 129420.39
2.1. ED-50137 MOBILIZAÇÃO E DESMOBILIZAÇÃO DE CONTAINER, INCLUSIVE CARGA, DESCARGA E TRANSPORTE EM CAMINHÃOCARROCERIA COM GUINDAUTO (MUNCK), EXCLUSIVE LOCAÇÃO DO CONTAINER (un)
SERVIÇOS | [6 empty] | UNID | CONSUMO |  | PREÇO UNITÁRIO |  | CUSTO UNITÁRIO
ED-50367 | SERVENTE COM ENCARGOS COMPLEMENTARES | [5 empty] | hora | 4 |  | 19.6 |  | 78.4
ED-28605 | GUINDAUTO ARTICULADO VEICULAR HIDRÁULICO, MOMENTO MÁXIMO DE CARGA 10TM, INCLUSIVE CAMINHÃO TRUCADO, OPERADOR, COMBUSTÍVEL E MANUTENÇÃO | [5 empty] | hora | 2 |  | 285.2 |  | 570.4
[8 empty] | TOTAL SERVIÇOS: |  |  |  | 648.8
[8 empty] | Custo Direto Total: |  |  |  | 648.8
[8 empty] | VALOR SEM ENCARGOS: |  |  |  | 618
[8 empty] | VALOR ENCARGOS (116.63%): |  |  |  | 30.8
[8 empty] | VALOR COM ENCARGOS: |  |  |  | 648.8
[8 empty] | VALOR BDI (22.21%): |  |  |  | 144.09
[8 empty] | VALOR COM BDI: |  |  |  | 792.89
2.2. ED-16349 LOCAÇÃO DE CONTAINER COM ISOLAMENTO TÉRMICO, TIPO 2, PARA ESCRITÓRIO DE OBRA COM SANITÁRIO CONTENDO UM(1) VASO SANITÁRIO E UM (1) LAVATÓRIO, COM MEDIDAS REFERENCIAIS DE (6) METROS COMPRIMENTO, (2,3) METROS LARGURA E (2,5) METROS ALTURA ÚTIL INTERNA, INCLUSIVE AR CONDICIONADO E LIGAÇÕES ELÉTRICAS E HIDROSSANITÁRIAS INTERNAS, EXCLUSIVE MOBILIZAÇÃO/DESMOBILIZAÇÃO E LIGAÇÕES PROVISÓRIAS EXTERNAS (mês)
EQUIPAMENTOS |  |  |  | QUANT |  | UTILIZAÇÃO |  | CUSTO OPERACIONAL |  |  |  | CUSTO HORÁRIO
[6 empty] | PROD | IMPR | PROD |  | IMPR
EQED-23888 | REFRIGERADOR ( CAPACIDADE MÉDIA: 120L¦ COR: BRANCA¦QUANTIDADE DE PORTAS: 1¦TENSÃO: |  |  | 176 |  | 127 | 1 | 0 |  | 0.6 |  | 105.6
[8 empty] | TOTAL EQUIPAMENTOS: |  |  |  | 105.6
[8 empty] | Custo Horário da Execução: |  |  |  | 105.6
[8 empty] | Produção da Equipe: |  |  |  | 1
[8 empty] | Custo Unitário da Execução: |  |  |  | 105.6
MATERIAIS | [6 empty] | UNID | CONSUMO |  | VALOR UNITÁRIO |  | CUSTO UNITÁRIO
MATED-11224 | ARMÁRIO (COR: CINZA¦ MATERIAL: AÇO¦NÚMERO DE PORTAS: DUAS [2] PORTAS¦ ALTURA*: 170CM¦LARGURA*: 75CM¦PROFUNIDADE*: 35CM)* VALORES REFERENCIAIS APROXIMADOS un | [5 empty] | un | 0.0083333 |  | 286.14 |  | 2.38
MATED-11222 | ARQUIVO (APLICAÇÃO: ESCRITÓRIO¦MATERIAL: AÇO¦ COR: CINZA¦QUANTIDADE DE GAVETAS: 3¦MODELO: OFÍCIO ¦ALTURA*: 110CM¦LARGURA*: 45CM¦PROFUNDIDADE*: 55CM )*VALORES REFERENCIAIS APROXIMADOS un | [5 empty] | un | 0.0083333 |  | 318.69 |  | 2.65
MATED-11220 | CADEIRA (TIPO: ALMOFADADA SEM BRAÇO¦ ESTRUTURA: METALON) un | [5 empty] | un | 0.033333 |  | 41.79 |  | 1.39
MATED-11210 | LOCAÇÃO DE AR CONDICIONADO PARA CONTAINER (TENSÃO: 220V¦ BTUS: 12.000-18.000) mês | [5 empty] | mês | 1 |  | 194.48 |  | 194.48
MATED-11188 | LOCAÇÃO DE CONTAINER COM ISOLAMENTO TÉRMICO (APLICAÇÃO: ESCRITÓRIO¦ ESQUADRIAS: 2¦SUPORTE AR CONDICIONADO: 1¦AR CONDICIONADO: NÃO INCLUSO¦LÂMPADAS: NÃO INCLUSO¦LAVATÓRIOS:1¦ VASOS SANITÁRIOS: 1¦ INSTALAÇÃO ELÉTRICA INTERNA: INCLUSA¦ MOBILIZAÇÃO: NÃO INCLUSO¦ COMPRIMENTO*: 600CM¦ LARGURA*: 230CM¦ALTURA EXTERNA*: 285CM¦ALTURA ÚTIL INTERNA*: 250CM)* VALORES REFERENCIAIS APROXIMADOS mês | [5 empty] | mês | 1 |  | 627.03 |  | 627.03
MATED-11216 | MESA (APLICAÇÃO: ESCRITÓRIO¦COR: CINZA¦ MATERIAL: MADEIRA MDP COM PÉS DE METALON¦ NÚMERO DE GAVETAS: TRÊS [3] PORTAS¦COMPRIMENTO*: 150CM¦ALTURA*: 75CM¦ PROFUNIDADE*: 60CM)* VALORES REFERENCIAIS APROXIMADOS un | [5 empty] | un | 0.016667 |  | 167.81 |  | 2.79
MATED-9873 | RANCA-6500 LÂMPADA (TIPO: LED¦ FORMATO: TUBULAR¦ COMPRIMENTO: 120CM¦ DIÂMETRO: T8[Ø26MM]¦ POTÊNCIA: 18-20W¦LÚMENS: 1850LM¦COR DA LUZ: BK¦SOQUETE- BASE: G13¦TENSÃO: 110¦220V ) un | [5 empty] | un | 0.011733 |  | 18.17 |  | 0.21
[8 empty] | TOTAL MATERIAIS: |  |  |  | 830.93
[8 empty] | Custo Direto Total: |  |  |  | 936.53
[8 empty] | VALOR SEM ENCARGOS: |  |  |  | 936.53
[8 empty] | VALOR ENCARGOS: |  |  |  | 0
[8 empty] | VALOR COM ENCARGOS: |  |  |  | 936.53
[8 empty] | VALOR BDI (22.21%): |  |  |  | 208
[8 empty] | VALOR COM BDI: |  |  |  | 1144.53
2.3. ED-16351 LOCAÇÃO DE CONTAINER COM ISOLAMENTO TÉRMICO, TIPO 4, PARA REFEITÓRIO DE OBRA, COM MEDIDAS REFERENCIAIS DE (6) METROS COMPRIMENTO, (2,3) METROS LARGURA E (2,5) METROS ALTURA ÚTIL INTERNA, INCLUSIVE LIGAÇÕES ELÉTRICAS INTERNAS, EXCLUSIVE MOBILIZAÇÃO/DESMOBILIZAÇÃO E LIGAÇÕES PROVISÓRIAS EXTERNAS (mês)
MATERIAIS | [6 empty] | UNID | CONSUMO |  | VALOR UNITÁRIO |  | CUSTO UNITÁRIO
MATED-11160 | AQUECEDOR DE MARMITA ( MATERIAL: AÇO INOX¦ QUANTIDADE BANDEJAS: 2¦ TENSÃO: 127V¦220V¦NÚMERO DE MARMITAS: 25¦CONSUMO : 2KW¦NÚMERO DE BANDEJAS: 2¦COMPRIMENTO *: 60CM¦LARGURA*: 90CM¦ ALTURA*: 85CM)*VALORES REFERENCIAIS APROXIMADOS un | [5 empty] | un | 0.016667 |  | 705.94 |  | 11.76
MATED-11193 | LOCAÇÃO DE CONTAINER COM ISOLAMENTO TÉRMICO (APLICAÇÃO: REFEITÓRIO¦ ESQUADRIAS: 2¦SUPORTE AR CONDICIONADO: 1¦AR CONDIONADO: NÃO INCLUSO ¦LÂMPADAS: NÃO INCLUSO¦ INSTALAÇÃO ELÉTRICA INTERNA: INCLUSA¦ MOBILIZAÇÃO: NÃO INCLUSO¦ COMPRIMENTO*: 600CM¦ LARGURA*: 230CM¦ALTURA EXTERNA*: 285CM¦ALTURA ÚTIL INTERNA*: 250CM)* VALORES REFERENCIAIS APROXIMADOS mês | [5 empty] | mês | 1 |  | 580.62 |  | 580.62
MATED-9873 | RANCA-6500 LÂMPADA (TIPO: LED¦ FORMATO: TUBULAR¦ COMPRIMENTO: 120CM¦ DIÂMETRO: T8[Ø26MM]¦ POTÊNCIA: 18-20W¦LÚMENS: 1850LM¦COR DA LUZ: BK¦SOQUETE- BASE: G13¦TENSÃO: 110¦220V ) un | [5 empty] | un | 0.011733 |  | 18.17 |  | 0.21
[8 empty] | TOTAL MATERIAIS: |  |  |  | 592.59
SERVIÇOS | [6 empty] | UNID | CONSUMO |  | PREÇO UNITÁRIO |  | CUSTO UNITÁRIO
ED-14454 | BANCO DE MADEIRA EM TÁBUA, MEDINDO (105X30X35 )CM, PARA VESTIÁRIO/ REFEITÓRIO DE OBRA ( FABRICAÇÃO) | [5 empty] | un | 0.05 |  | 24.82 |  | 1.24
ED-16370 | MESA DE MADEIRA EM TÁBUA, MEDINDO (130X60X80 )CM, PARA REFEITÓRIO DE OBRA (FABRICAÇÃO) | [5 empty] | un | 0.025 |  | 130.17 |  | 3.25
[8 empty] | TOTAL SERVIÇOS: |  |  |  | 4.49
[8 empty] | Custo Direto Total: |  |  |  | 597.08
[8 empty] | VALOR SEM ENCARGOS: |  |  |  | 596.31
[8 empty] | VALOR ENCARGOS (116.63%): |  |  |  | 0.77
[8 empty] | VALOR COM ENCARGOS: |  |  |  | 597.08
[8 empty] | VALOR BDI (22.21%): |  |  |  | 132.61
[8 empty] | VALOR COM BDI: |  |  |  | 729.69
2.4. ED-16357 LIGAÇÕES PROVISÓRIAS PARA CONTAINERTIPO 2 (CORRESPONDENTE AO CÓDIGO ED-16349) (un)
SERVIÇOS | [6 empty] | UNID | CONSUMO |  | PREÇO UNITÁRIO |  | CUSTO UNITÁRIO
ED-16341 | LIGAÇÃO PROVISÓRIA DE ÁGUA E ESGOTO PARA CONTAINER (ESCRITÓRIO DE OBRA) | [5 empty] | un | 1 |  | 313.57 |  | 313.57
ED-16342 | LIGAÇÃO PROVISÓRIA DE ENERGIA ELÉTRICA PARA CONTAINER | [5 empty] | un | 1 |  | 335.08 |  | 335.08
[8 empty] | TOTAL SERVIÇOS: |  |  |  | 648.65
[8 empty] | Custo Direto Total: |  |  |  | 648.65
[8 empty] | VALOR SEM ENCARGOS: |  |  |  | 555.8
[8 empty] | VALOR ENCARGOS (116.63%): |  |  |  | 92.85
[8 empty] | VALOR COM ENCARGOS: |  |  |  | 648.65
[8 empty] | VALOR BDI (22.21%): |  |  |  | 144.06
[8 empty] | VALOR COM BDI: |  |  |  | 792.71
2.5. ED-16359 LIGAÇÕES PROVISÓRIAS PARA CONTAINERTIPO 4 (CORRESPONDENTE AO CÓDIGO ED-16351) (un)
SERVIÇOS | [6 empty] | UNID | CONSUMO |  | PREÇO UNITÁRIO |  | CUSTO UNITÁRIO
ED-16342 | LIGAÇÃO PROVISÓRIA DE ENERGIA ELÉTRICA PARA CONTAINER | [5 empty] | un | 1 |  | 335.08 |  | 335.08
[8 empty] | TOTAL SERVIÇOS: |  |  |  | 335.08
[8 empty] | Custo Direto Total: |  |  |  | 335.08
[8 empty] | VALOR SEM ENCARGOS: |  |  |  | 297.45
[8 empty] | VALOR ENCARGOS (116.63%): |  |  |  | 37.63
[8 empty] | VALOR COM ENCARGOS: |  |  |  | 335.08
[8 empty] | VALOR BDI (22.21%): |  |  |  | 74.42
[8 empty] | VALOR COM BDI: |  |  |  | 409.5
2.6. ED-28427 FORNECIMENTO E COLOCAÇÃO DE PLACA DE OBRA EM CHAPA GALVANIZADA U26, ESP. 0,45MM, DIMENSÃO (3Xl,5)M, PLOTADA COM ADESIVO VINÍLICO, AFIXADA COM REBITES 4,8X40MM, EM ESTRUTURA METÁLICA DE METALON 20X20MM, ESP. 1,25MM, INCLUSIVESUPORTE EM EUCALIPTO AUTOCLAVADO PINTADO COM TINTA PVA DUAS (2) DEMÃOS (un)
SERVIÇOS | [6 empty] | UNID | CONSUMO |  | PREÇO UNITÁRIO |  | CUSTO UNITÁRIO
ED-16660 | FORNECIMENTO E COLOCAÇÃO DE PLACA DE OBRA EM CHAPA GALVANIZADA #26, ESP. 0,45 MM, PLOTADA COM ADESIVO VINÍLICO, AFIXADA COM REBITES 4,8X40 MM, EM ESTRUTURA METÁLICA DE METALON 20X20 MM, ESP. 1,25 MM, INCLUSIVE SUPORTE EM EUCALIPTO AUTOCLAVADO PINTADO COM TINTA PVA DUAS (2) DEMÃOS | [5 empty] | m2 | 4.5 |  | 309.79 |  | 1394.05
[8 empty] | TOTAL SERVIÇOS: |  |  |  | 1394.05
[8 empty] | Custo Direto Total: |  |  |  | 1394.05
[8 empty] | VALOR SEM ENCARGOS: |  |  |  | 1281.6
[8 empty] | VALOR ENCARGOS (116.63%): |  |  |  | 112.45
[8 empty] | VALOR COM ENCARGOS: |  |  |  | 1394.05
[8 empty] | VALOR BDI (22.21%): |  |  |  | 309.61
[8 empty] | VALOR COM BDI: |  |  |  | 1703.66
2.7. 01.06.05 PADRAO COPASA - KIT CAVALTE METAL E REGISTRO 3/4" (UN)
Material |  |  |  |  | FONTE |  | UNID | COEFICIENTE |  | PREÇO UNITÁRIO |  | TOTAL
73.54.02 | KIT PADRAO COPASA 3/4" DE METAL OU EQUIVALENTE |  |  |  | SUDECAP |  | UN | 1 |  | 276.5266 |  | 276.5266
[8 empty] | TOTAL Material: |  |  |  | 276.52
Mão de Obra |  |  |  |  | FONTE |  | UNID | COEFICIENTE |  | PREÇO UNITÁRIO |  | TOTAL
55.10.10 | AUXILIAR BOMBEIRO/ELETRICISTA |  |  |  | SUDECAP |  | H | 3 |  | 7.7736 |  | 23.3208
55.10.39 | BOMBEIRO |  |  |  | SUDECAP |  | H | 3 |  | 11.0926 |  | 33.2778
55.10.75 | PEDREIRO |  |  |  | SUDECAP |  | H | 3 |  | 11.1019 |  | 33.3057
[8 empty] | TOTAL Mão de Obra: |  |  |  | 89.88
[8 empty] | VALOR SEM ENCARGOS: |  |  |  | 366.4
[8 empty] | VALOR ENCARGOS (116.63%): |  |  |  | 104.82
[8 empty] | VALOR COM ENCARGOS: |  |  |  | 471.22
[8 empty] | VALOR BDI (22.21%): |  |  |  | 104.65
[8 empty] | VALOR COM BDI: |  |  |  | 575.87
2.8. 01.06.01 PADRÃO CEMIG PROVISÓRIO TIPO C3, DEMANDA PROVÁVEL DE 23,1 ATÉ 27,0KW (3F+N) (UN)
Material |  |  |  |  | FONTE |  | UNID | COEFICIENTE |  | PREÇO UNITÁRIO |  | TOTAL
74.44.40 | ABRACADEIRA, GALVANIZADA/ZINCADA, ROSCA SEM FIM, PARAFUSO INOX, LARGURA FITA *12,6 A *14 MM, D = 4" A 4 3/4" REF 11929 |  |  |  | SUDECAP |  | UN | 0.25 |  | 6.4876 |  | 1.6219
60.35.12 | ARAME GALVANIZADO 12 BWG, 2,76 MM (0,048 KG/M) |  |  |  | SUDECAP |  | KG | 0.125 |  | 13.8866 |  | 1.7358
74.44.21 | ARMACAO VERTICAL COM HASTE E CONTRA-PINO, EM CHAPA DE ACO GALVANIZADO 3/16", COM 1 ESTRIBO, SEM ISOLADOR REF 1094 |  |  |  | SUDECAP |  | UN | 0.25 |  | 20.5702 |  | 5.1425
74.44.95 | CABECOTE DE ALUMINIO 1 1/4" REF 1099 |  |  |  | SUDECAP |  | UN | 0.25 |  | 4.1356 |  | 1.0339
74.17.11 | CABO DE COBRE NU (CORDOALHA) 10,0MM2 |  |  |  | SUDECAP |  | M | 1.15 |  | 8.036 |  | 9.2414
74.16.43 | CABO DE COBRE, FLEXIVEL, CLASSE 4 OU 5, ISOLACAO EM PVC/A, ANTICHAMA BWF-B, COBERTURA PVC-ST1, ANTICHAMA BWF-B, 1 CONDUTOR, 0,6/1 KV, SECAO NOMINAL 25 MM2 |  |  |  | SUDECAP |  | M | 4.4 |  | 12.6714 |  | 55.7542
74.28.05 | CONECTOR METALICO TIPO PARAFUSO FENDIDO (SPLIT BOLT), PARA CABOS 25 MM2 |  |  |  | SUDECAP |  | UN | 1.75 |  | 11.4856 |  | 20.0998
74.08.31 | CX. PADRAO CEMIG P/MED.POLIF.E DISJ. 46x35x21 CM-2 OU EQUIVALENTE REF 39809 |  |  |  | SUDECAP |  | UN | 0.25 |  | 200.116 |  | 50.029
74.10.28 | DISJUNTOR TERMOMAGNÉTICO TIPO NEMA, TRIPOLAR 70A, TENSAO MAXIMA DE 240 V |  |  |  | SUDECAP |  | UN | 0.25 |  | 121.1966 |  | 30.2992
74.02.13 | ELETRODUTO GALV. À QUENTE, PESADO, PAREDE 2,65MM, 1 1/4", CONF. ABNT NBR 5598 OU EQUIVALENTE |  |  |  | SUDECAP |  | M | 1.25 |  | 51.0286 |  | 63.7858
74.44.31 | HASTE DE ATERRAM. 17,00MM X 2,40 COPPERWELD (3/4) OU EQUIVALENTE |  |  |  | SUDECAP |  | UN | 2 |  | 113.2488 |  | 226.4976
74.44.25 | ISOLADOR DE PORCELANA, TIPO ROLDANA, DIMENSOES DE 72X72 MM, PARA USO EM BAIXA TENSAO REF 3398 |  |  |  | SUDECAP |  | UN | 0.25 |  | 7.1834 |  | 1.7958
74.46.66 | POSTE AÇO GALVANIZADO TIPO PA4 - D=102MM / H=7,OM / E=2MM |  |  |  | SUDECAP |  | UN | 0.25 |  | 371.5474 |  | 92.8868
74.44.86 | TAMPAO DE ALUMINIO 102MM |  |  |  | SUDECAP |  | UN | 0.25 |  | 4.9882 |  | 1.247
74.28.01 | TERMINAL DE PRESSÃO 16,0MM2 DE COBRE OU BRONZE PARA ATERRAMENTO |  |  |  | SUDECAP |  | UN | 0.25 |  | 5.3606 |  | 1.3401
[8 empty] | TOTAL Material: |  |  |  | 562.39
Mão de Obra |  |  |  |  | FONTE |  | UNID | COEFICIENTE |  | PREÇO UNITÁRIO |  | TOTAL
55.10.10 | AUXILIAR BOMBEIRO/ELETRICISTA |  |  |  | SUDECAP |  | H | 3 |  | 7.7736 |  | 23.3208
55.10.55 | ELETRICISTA |  |  |  | SUDECAP |  | H | 3 |  | 11.0973 |  | 33.2919
[8 empty] | TOTAL Mão de Obra: |  |  |  | 56.58
[8 empty] | VALOR SEM ENCARGOS: |  |  |  | 618.97
[8 empty] | VALOR ENCARGOS (116.63%): |  |  |  | 66.03
[8 empty] | VALOR COM ENCARGOS: |  |  |  | 685
[8 empty] | VALOR BDI (22.21%): |  |  |  | 152.13
[8 empty] | VALOR COM BDI: |  |  |  | 837.13
3.1. ED-29550 CORTE, DOBRA E MONTAGEM DE AÇO CA-50, DIÂMETRO 8MM, INCLUSIVE ESPAÇADOR (Kg)
MATERIAIS | [6 empty] | UNID | CONSUMO |  | VALOR UNITÁRIO |  | CUSTO UNITÁRIO
MATED-11333 | ARAME RECOZIDO (BITOLA: 18BWG¦DIÂMETRO DO FIO: 1, 25MM¦MASSA LINEAR: 0,01KG /M) Kg | [5 empty] | Kg | 0.03 |  | 18.83 |  | 0.56
MATED-8357 | BARRA AÇO (TIPO: CA-50¦ BITOLA: 8MM[5/16"]¦MASSA LINEAR: 0,395KG/M) Kg | [5 empty] | Kg | 1.1 |  | 9.1 |  | 10.01
MATED-9299 | ESPAÇADOR/DISTANCIADOR (MATERIAL: PLÁSTICO¦ COBRIMENTO: 30MM¦TIPO: CIRCULAR ENTADA LATERAL¦ BITOLA AÇO: MENOR OU IGUAL 12,5MM) un | [5 empty] | un | 0.264 |  | 0.25 |  | 0.06
[8 empty] | TOTAL MATERIAIS: |  |  |  | 10.63
SERVIÇOS | [6 empty] | UNID | CONSUMO |  | PREÇO UNITÁRIO |  | CUSTO UNITÁRIO
ED-50360 | AJUDANTE DE ARMADOR COM ENCARGOS COMPLEMENTARES | [5 empty] | hora | 0.045833 |  | 20.02 |  | 0.91
ED-50375 | ARMADOR COM ENCARGOS COMPLEMENTARES | [5 empty] | hora | 0.091667 |  | 27.07 |  | 2.48
[8 empty] | TOTAL SERVIÇOS: |  |  |  | 3.39
[8 empty] | Custo Direto Total: |  |  |  | 14.02
[8 empty] | VALOR SEM ENCARGOS: |  |  |  | 12.59
[8 empty] | VALOR ENCARGOS (116.63%): |  |  |  | 1.43
[8 empty] | VALOR COM ENCARGOS: |  |  |  | 14.02
[8 empty] | VALOR BDI (22.21%): |  |  |  | 3.11
[8 empty] | VALOR COM BDI: |  |  |  | 17.13
3.2. ED-29551 CORTE, DOBRA E MONTAGEM DE AÇO CA-50, DIÂMETRO lOMM, INCLUSIVE ESPAÇADOR (Kg)
MATERIAIS | [6 empty] | UNID | CONSUMO |  | VALOR UNITÁRIO |  | CUSTO UNITÁRIO
MATED-11333 | ARAME RECOZIDO (BITOLA: 18BWG¦DIÂMETRO DO FIO: 1, 25MM¦MASSA LINEAR: 0,01KG /M) Kg | [5 empty] | Kg | 0.03 |  | 18.83 |  | 0.56
MATED-11282 | BARRA AÇO (TIPO: CA-50¦ BITOLA: 10MM[3/8"]¦MASSA LINEAR: 0,617KG/M) Kg | [5 empty] | Kg | 1.1 |  | 8.6 |  | 9.46
MATED-9299 | ESPAÇADOR/DISTANCIADOR (MATERIAL: PLÁSTICO¦ COBRIMENTO: 30MM¦TIPO: CIRCULAR ENTADA LATERAL¦ BITOLA AÇO: MENOR OU IGUAL 12,5MM) un | [5 empty] | un | 0.264 |  | 0.25 |  | 0.06
[8 empty] | TOTAL MATERIAIS: |  |  |  | 10.08
SERVIÇOS | [6 empty] | UNID | CONSUMO |  | PREÇO UNITÁRIO |  | CUSTO UNITÁRIO
ED-50360 | AJUDANTE DE ARMADOR COM ENCARGOS COMPLEMENTARES | [5 empty] | hora | 0.045833 |  | 20.02 |  | 0.91
ED-50375 | ARMADOR COM ENCARGOS COMPLEMENTARES | [5 empty] | hora | 0.091667 |  | 27.07 |  | 2.48
[8 empty] | TOTAL SERVIÇOS: |  |  |  | 3.39
[8 empty] | Custo Direto Total: |  |  |  | 13.47
[8 empty] | VALOR SEM ENCARGOS: |  |  |  | 12.04
[8 empty] | VALOR ENCARGOS (116.63%): |  |  |  | 1.43
[8 empty] | VALOR COM ENCARGOS: |  |  |  | 13.47
[8 empty] | VALOR BDI (22.21%): |  |  |  | 2.99
[8 empty] | VALOR COM BDI: |  |  |  | 16.46
3.3. ED-29552 CORTE, DOBRA E MONTAGEM DE AÇO CA-50, DIÂMETRO 12,5MM, INCLUSIVE ESPAÇADOR (Kg)
MATERIAIS | [6 empty] | UNID | CONSUMO |  | VALOR UNITÁRIO |  | CUSTO UNITÁRIO
MATED-11333 | ARAME RECOZIDO (BITOLA: 18BWG¦DIÂMETRO DO FIO: 1, 25MM¦MASSA LINEAR: 0,01KG /M) Kg | [5 empty] | Kg | 0.03 |  | 18.83 |  | 0.56
MATED-8358 | BARRA AÇO (TIPO: CA-50 ¦ BITOLA: 12,5MM[1/2"]¦MASSA LINEAR: 0,963KG/M) Kg | [5 empty] | Kg | 1.1 |  | 8.06 |  | 8.86
MATED-9299 | ESPAÇADOR/DISTANCIADOR (MATERIAL: PLÁSTICO¦ COBRIMENTO: 30MM¦TIPO: CIRCULAR ENTADA LATERAL¦ BITOLA AÇO: MENOR OU IGUAL 12,5MM) un | [5 empty] | un | 0.264 |  | 0.25 |  | 0.06
[8 empty] | TOTAL MATERIAIS: |  |  |  | 9.48
SERVIÇOS | [6 empty] | UNID | CONSUMO |  | PREÇO UNITÁRIO |  | CUSTO UNITÁRIO
ED-50360 | AJUDANTE DE ARMADOR COM ENCARGOS COMPLEMENTARES | [5 empty] | hora | 0.045833 |  | 20.02 |  | 0.91
ED-50375 | ARMADOR COM ENCARGOS COMPLEMENTARES | [5 empty] | hora | 0.091667 |  | 27.07 |  | 2.48
[8 empty] | TOTAL SERVIÇOS: |  |  |  | 3.39
[8 empty] | Custo Direto Total: |  |  |  | 12.87
[8 empty] | VALOR SEM ENCARGOS: |  |  |  | 11.45
[8 empty] | VALOR ENCARGOS (116.63%): |  |  |  | 1.43
[8 empty] | VALOR COM ENCARGOS: |  |  |  | 12.88
[8 empty] | VALOR BDI (22.21%): |  |  |  | 2.86
[8 empty] | VALOR COM BDI: |  |  |  | 15.74
3.4. ED-49619 FORNECIMENTO DE CONCRETO ESTRUTURAL, PREPARADO EM OBRA, COM FCK 25MPA, INCLUSIVE LANÇAMENTO,ADENSAMENTO E ACABAMENTO (m3)
SERVIÇOS | [6 empty] | UNID | CONSUMO |  | PREÇO UNITÁRIO |  | CUSTO UNITÁRIO
ED-8506 | APLICAÇÃO DE CONCRETO EM ESTRUTURA, INCLUSIVE ESPALHAMENTO, ADENSAMENTO E ACABAMENTO | [5 empty] | m3 | 1 |  | 41.72 |  | 41.72
ED-8487 | CONCRETO ESTRUTURAL, PREPARADO EM OBRA COM BETONEIRA, CONTROLE "A", COM FCK 25MPA, BRITA Nº (1 E 2), CONSISTÊNCIA PARA VIBRAÇÃO (FABRICAÇÃO) | [5 empty] | m3 | 1.05 |  | 559.18 |  | 587.13
ED-8504 | LANÇAMENTO DE CONCRETO EM ESTRUTURA, INCLUSIVE TRANSPORTE ATÉ O LOCAL DE APLICAÇÃO, EXCLUSIVE APLICAÇÃO | [5 empty] | m3 | 1 |  | 88.64 |  | 88.64
[8 empty] | TOTAL SERVIÇOS: |  |  |  | 717.49
[8 empty] | Custo Direto Total: |  |  |  | 717.49
[8 empty] | VALOR SEM ENCARGOS: |  |  |  | 620.96
[8 empty] | VALOR ENCARGOS (116.63%): |  |  |  | 96.53
[8 empty] | VALOR COM ENCARGOS: |  |  |  | 717.49
[8 empty] | VALOR BDI (22.21%): |  |  |  | 159.35
[8 empty] | VALOR COM BDI: |  |  |  | 876.84
3.5. RO-42415 Concreto magro de cimento portland Fck >= 10,0 MPa (Execução, incluindo o fornecimento e transporte dos agregados) (m3)
MATERIAIS | [6 empty] | UNID | CONSUMO |  | VALOR UNITÁRIO |  | CUSTO UNITÁRIO
MATRO-10362 | AREIA COMERCIAL m3 | [5 empty] | m3 | 0.5 |  | 70.47 |  | 35.23
MATRO-10318 | BRITA COMERCIAL m3 | [5 empty] | m3 | 0.8 |  | 97.48 |  | 77.98
MATRO-10228 | CIMENTO OBRA KG. KG. | [5 empty] | KG. | 220 |  | 0.67 |  | 147.4
[8 empty] | TOTAL MATERIAIS: |  |  |  | 260.61
SERVIÇOS | [6 empty] | UNID | CONSUMO |  | PREÇO UNITÁRIO |  | CUSTO UNITÁRIO
RO-40340 | Lançamento de concreto magro | [5 empty] | m3 | 1 |  | 69.51 |  | 69.51
RO-40326 | Usinagem de concreto magro | [5 empty] | m3 | 1 |  | 84.62 |  | 84.62
[8 empty] | TOTAL SERVIÇOS: |  |  |  | 154.13
MOMENTO DE TRANSPORTE |  | QUANTIDADE | FÓRMULA |  |  |  | DMT |  |  |  |  | CUSTO UNITÁRIO
[7 empty] | x | - | - | DENSIDADE | RESULTADO
ITRO-1009 | Transporte de Areia para Concreto (m3) | 0.5 | 0,69X + 1,11 |  |  |  | - | - | - | 1.5 | 0 | 31.95
|  |  | 1,34X + 1,11 |  |  |  | - | - | - | 1.5 | 0
|  |  | 1,11X + 1,11 |  |  |  | - | - | - | 1.5 | 0
|  |  | 0,95X + 1,11 |  |  |  | - | - | - | 1.5 | 0
|  |  | 0,90X + 1,11 |  |  |  | - | - | - | 1.5 | 0
|  |  | 0,88X + 1,11 |  |  |  | - | - | - | 1.5 | 0
|  |  | 0,83X + 1,11 |  |  |  | 50 | - | - | 1.5 | 63.915
|  |  | 0,79X + 1,11 |  |  |  | - | - | - | 1.5 | 0
|  |  | 0,74X + 1,11 |  |  |  | - | - | - | 1.5 | 0
ITRO-1010 | Transporte de Brita para Concreto (m3) | 0.8 | 0,69X + 1,11 |  |  |  | - | - | - | 1.5 | 0 | 51.13
|  |  | 1,34X + 1,11 |  |  |  | - | - | - | 1.5 | 0
|  |  | 1,11X + 1,11 |  |  |  | - | - | - | 1.5 | 0
|  |  | 0,95X + 1,11 |  |  |  | - | - | - | 1.5 | 0
|  |  | 0,90X + 1,11 |  |  |  | - | - | - | 1.5 | 0
|  |  | 0,88X + 1,11 |  |  |  | - | - | - | 1.5 | 0
|  |  | 0,83X + 1,11 |  |  |  | 50 | - | - | 1.5 | 63.915
|  |  | 0,79X + 1,11 |  |  |  | - | - | - | 1.5 | 0
|  |  | 0,74X + 1,11 |  |  |  | - | - | - | 1.5 | 0
[7 empty] | MOMENTO DE TRANSPORTE: |  |  |  |  | 83.08
[8 empty] | Custo Direto Total: |  |  |  | 497.82
[8 empty] | VALOR SEM ENCARGOS: |  |  |  | 416.81
[8 empty] | VALOR ENCARGOS (124.68%): |  |  |  | 82.37
[8 empty] | VALOR COM ENCARGOS: |  |  |  | 499.18
[8 empty] | VALOR BDI (22.21%): |  |  |  | 110.86
[8 empty] | VALOR COM BDI: |  |  |  | 610.04
3.6. ED-49645 FÔRMA E DESFORMA DE COMPENSADO RESINADO, ESP. 12MM, REAPROVEITAMENTO (3X). EXCLUSIVEESCORAMENTO (m2)
SERVIÇOS | [6 empty] | UNID | CONSUMO |  | PREÇO UNITÁRIO |  | CUSTO UNITÁRIO
ED-8411 | FÔRMA E DESFORMA PARA LAJE COM CHAPA DE COMPENSADO RESINADO, ESP. 12MM, REAPROVEITAMENTO (3X), EXCLUSIVE ESCORAMENTO | [5 empty] | m2 | 0.536 |  | 57.13 |  | 30.62
ED-8409 | FÔRMA E DESFORMA PARA PILAR COM CHAPA DE COMPENSADO RESINADO, ESP. 12MM, REAPROVEITAMENTO (3X), EXCLUSIVE ESCORAMENTO | [5 empty] | m2 | 0.128 |  | 80.69 |  | 10.32
ED-8410 | FÔRMA E DESFORMA PARA VIGA COM CHAPA DE COMPENSADO RESINADO, ESP. 12MM, REAPROVEITAMENTO (3X), EXCLUSIVE ESCORAMENTO | [5 empty] | m2 | 0.336 |  | 72.29 |  | 24.28
[8 empty] | TOTAL SERVIÇOS: |  |  |  | 65.22
[8 empty] | Custo Direto Total: |  |  |  | 65.22
[8 empty] | VALOR SEM ENCARGOS: |  |  |  | 52.48
[8 empty] | VALOR ENCARGOS (116.63%): |  |  |  | 12.74
[8 empty] | VALOR COM ENCARGOS: |  |  |  | 65.22
[8 empty] | VALOR BDI (22.21%): |  |  |  | 14.48
[8 empty] | VALOR COM BDI: |  |  |  | 79.7
3.7. ED-51094 APILOAMENTO MECANIZADO EM FUNDO DE VALA COM PLACA VIBRATÓRIA, EXCLUSIVE ESCAVAÇÃO (m2)
EQUIPAMENTOS |  |  |  | QUANT |  | UTILIZAÇÃO |  | CUSTO OPERACIONAL |  |  |  | CUSTO HORÁRIO
[6 empty] | PROD | IMPR | PROD |  | IMPR
EQED-23040 | PLACA VIBRATÓRIA REVERSÍVEL COM MOTOR 4 TEMPOS (COMBUSTÍVEL: GASOLINA¦FORÇA MÉDIA DOS GOLPES: 1500KGF POTÊNCIA: 5,5CV[4045W]¦ PESO OPERACIONAL MÉDIO : 105KG¦OPERADOR: NÃO INCLUSO) |  |  | 1 |  | 1 | 0 | 6.58 |  | 0.26 |  | 6.58
[8 empty] | TOTAL EQUIPAMENTOS: |  |  |  | 6.58
[8 empty] | Custo Horário da Execução: |  |  |  | 6.58
[8 empty] | Produção da Equipe: |  |  |  | 7.0744
[8 empty] | Custo Unitário da Execução: |  |  |  | 0.93
SERVIÇOS | [6 empty] | UNID | CONSUMO |  | PREÇO UNITÁRIO |  | CUSTO UNITÁRIO
ED-50367 | SERVENTE COM ENCARGOS COMPLEMENTARES | [5 empty] | hora | 0.59 |  | 19.6 |  | 11.56
[8 empty] | TOTAL SERVIÇOS: |  |  |  | 11.56
[8 empty] | Custo Direto Total: |  |  |  | 12.49
[8 empty] | VALOR SEM ENCARGOS: |  |  |  | 7.95
[8 empty] | VALOR ENCARGOS (116.63%): |  |  |  | 4.54
[8 empty] | VALOR COM ENCARGOS: |  |  |  | 12.49
[8 empty] | VALOR BDI (22.21%): |  |  |  | 2.77
[8 empty] | VALOR COM BDI: |  |  |  | 15.26
3.8. ED-51132 CARGA MECÂNICA DE MATERIAL DE QUALQUER NATUREZA SOBRE CAMINHÃO, EXCLUSIVETRANSPORTE (m3)
EQUIPAMENTOS |  |  |  | QUANT |  | UTILIZAÇÃO |  | CUSTO OPERACIONAL |  |  |  | CUSTO HORÁRIO
[6 empty] | PROD | IMPR | PROD |  | IMPR
EQED-23923 | PÁ CARREGADEIRA SOBRE PNEUS (PESO*: 11.632KG¦ CAPACIDADE: 2,9M3¦FAIXA DE POTÊNCIA: 140-150CV[ 103-110KW]¦REFERÊNCIA: E9117 OU EQUIVALENTE¦ OPERADOR: INCLUSO¦ COMBUSTÍVEL: DIESEL)* VALORES REFERENCIAIS APROXIMADOS |  |  | 1 |  | 1 | 0 | 235.82 |  | 66.71 |  | 235.82
[8 empty] | TOTAL EQUIPAMENTOS: |  |  |  | 235.82
[8 empty] | Custo Horário da Execução: |  |  |  | 235.82
[8 empty] | Produção da Equipe: |  |  |  | 82.7925
[8 empty] | Custo Unitário da Execução: |  |  |  | 2.84
SERVIÇOS | [6 empty] | UNID | CONSUMO |  | PREÇO UNITÁRIO |  | CUSTO UNITÁRIO
ED-50367 | SERVENTE COM ENCARGOS COMPLEMENTARES | [5 empty] | hora | 0.024157 |  | 19.6 |  | 0.47
[8 empty] | TOTAL SERVIÇOS: |  |  |  | 0.47
[8 empty] | Custo Direto Total: |  |  |  | 3.31
[8 empty] | VALOR SEM ENCARGOS: |  |  |  | 3.12
[8 empty] | VALOR ENCARGOS (116.63%): |  |  |  | 0.19
[8 empty] | VALOR COM ENCARGOS: |  |  |  | 3.31
[8 empty] | VALOR BDI (22.21%): |  |  |  | 0.73
[8 empty] | VALOR COM BDI: |  |  |  | 4.04
3.9. 95876 TRANSPORTE COM CAMINHÃO BASCULANTE DE 14 M3, EM VIA URBANA PAVIMENTADA, DMT ATÉ 30 KM (UNIDADE:M3XKM). AF 07/2020 (M3XKM)
Equipamento Custo Horário |  |  |  |  | FONTE |  | UNID | COEFICIENTE |  | PREÇO UNITÁRIO |  | TOTAL
89877 | CAMINHÃO BASCULANTE 14 M3, COM CAVALO MECÂNICO DE CAPACIDADE MÁXIMA DE TRAÇÃO COMBINADO DE 36000 KG, POTÊNCIA 286 CV, INCLUSIVE SEMIREBOQUE COM CAÇAMBA METÁLICA - CHI DIURNO. AF_12/2014 |  |  |  | SINAPI |  | CHI | 0.0025 |  | 68.05 |  | 0.17012
89876 | CAMINHÃO BASCULANTE 14 M3, COM CAVALO MECÂNICO DE CAPACIDADE MÁXIMA DE TRAÇÃO COMBINADO DE 36000 KG, POTÊNCIA 286 CV, INCLUSIVE SEMIREBOQUE COM CAÇAMBA METÁLICA - CHP DIURNO. AF_12/2014 |  |  |  | SINAPI |  | CHP | 0.0059 |  | 283.63 |  | 1.6734
[8 empty] | TOTAL Equipamento Custo Horário: |  |  |  | 1.84
[8 empty] | VALOR SEM ENCARGOS: |  |  |  | 1.84
[8 empty] | VALOR ENCARGOS (116.63%): |  |  |  | 0.08
[8 empty] | VALOR COM ENCARGOS: |  |  |  | 1.92
[8 empty] | VALOR BDI (22.21%): |  |  |  | 0.42
[8 empty] | VALOR COM BDI: |  |  |  | 2.34
3.10. 05.09.02 BRITA (M3)
Material |  |  |  |  | FONTE |  | UNID | COEFICIENTE |  | PREÇO UNITÁRIO |  | TOTAL
63.01.03 | BRITAS 1, 2 OU 3, CALCÁRIA COM FRETE |  |  |  | SUDECAP |  | M3 | 1 |  | 169.7164 |  | 169.7164
[8 empty] | TOTAL Material: |  |  |  | 169.71
Mão de Obra |  |  |  |  | FONTE |  | UNID | COEFICIENTE |  | PREÇO UNITÁRIO |  | TOTAL
55.10.88 | SERVENTE |  |  |  | SUDECAP |  | H | 2 |  | 7.7736 |  | 15.5472
[8 empty] | TOTAL Mão de Obra: |  |  |  | 15.54
[8 empty] | VALOR SEM ENCARGOS: |  |  |  | 185.25
[8 empty] | VALOR ENCARGOS (116.63%): |  |  |  | 18.12
[8 empty] | VALOR COM ENCARGOS: |  |  |  | 203.37
[8 empty] | VALOR BDI (22.21%): |  |  |  | 45.16
[8 empty] | VALOR COM BDI: |  |  |  | 248.53
3.11. 05.09.03 AREIA (COM ADENSAMENTO HIDRAULICO) (M3)
Equipamento |  |  |  |  | FONTE |  | UNID | COEFICIENTE |  | PREÇO UNITÁRIO |  | TOTAL
50.10.36 | CHP/CAMINHAO TANQUE FORD 1317 WE, 6.000L |  |  |  | SUDECAP |  | H | 0.068 |  | 126.11 |  | 8.5755
[8 empty] | TOTAL Equipamento: |  |  |  | 8.57
Material |  |  |  |  | FONTE |  | UNID | COEFICIENTE |  | PREÇO UNITÁRIO |  | TOTAL
63.04.02 | AREIA/CASCALHO PARA DRENO |  |  |  | SUDECAP |  | M3 | 1.1 |  | 115.934 |  | 127.5274
[8 empty] | TOTAL Material: |  |  |  | 127.52
Mão de Obra |  |  |  |  | FONTE |  | UNID | COEFICIENTE |  | PREÇO UNITÁRIO |  | TOTAL
55.10.88 | SERVENTE |  |  |  | SUDECAP |  | H | 1.5 |  | 7.7736 |  | 11.6604
[8 empty] | TOTAL Mão de Obra: |  |  |  | 11.65
[8 empty] | VALOR SEM ENCARGOS: |  |  |  | 147.74
[8 empty] | VALOR ENCARGOS (116.63%): |  |  |  | 14.54
[8 empty] | VALOR COM ENCARGOS: |  |  |  | 162.28
[8 empty] | VALOR BDI (22.21%): |  |  |  | 36.04
[8 empty] | VALOR COM BDI: |  |  |  | 198.32
3.12. CPU • 02 CAIXA DE PASSAGEM EM ALVENARIA CPl, FUNDO DE BRITA E AREIA, 0,88 X 0,88 X 0,47 CM, TAMPA METÁLICA,IMPERMEABILIZADA INCLUSIVE ESCAVAÇÃO, REATERROE BOTA-FORA (UND)
OUTROS |  |  |  |  | FONTE |  | UNID | COEFICIENTE |  | PREÇO UNITÁRIO |  | TOTAL
CPU • 02 | CAIXA DE PASSAGEM EM ALVENARIA CPl, FUNDO DE BRITA E AREIA, 0,88 X 0,88 X 0,47 CM, TAMPA METÁLICA,IMPERMEABILIZADA INCLUSIVE ESCAVAÇÃO, REATERROE BOTA-FORA | [5 empty] | UND | 1 |  | 626.65 |  | 626.65
[8 empty] | TOTAL OUTROS: |  |  |  | 626.65
[8 empty] | VALOR SEM ENCARGOS: |  |  |  | 626.65
[8 empty] | VALOR ENCARGOS: |  |  |  | 0
[8 empty] | VALOR COM ENCARGOS: |  |  |  | 626.65
[8 empty] | VALOR BDI (22.21%): |  |  |  | 139.17
[8 empty] | VALOR COM BDI: |  |  |  | 765.82
3.13. CPU • 03 CAIXA DE PASSAGEM EM ALVENARIA CP2, FUNDO DE BRITA E AREIA, 0,70 X 0,70 X 0,50 CM, GRELHA, IMPERMEABILIZADA,INCLUSIVE ESCAVAÇÃO, REATERRO E BOTA-FORA (UNO)
OUTROS |  |  |  |  | FONTE |  | UNID | COEFICIENTE |  | PREÇO UNITÁRIO |  | TOTAL
CPU • 03 | CAIXA DE PASSAGEM EM ALVENARIA CP2, FUNDO DE BRITA E AREIA, 0,70 X 0,70 X 0,50 CM, GRELHA, IMPERMEABILIZADA,INCLUSIVE ESCAVAÇÃO, REATERRO E BOTA-FORA | [5 empty] | UNO | 1 |  | 446.56 |  | 446.56
[8 empty] | TOTAL OUTROS: |  |  |  | 446.56
[8 empty] | VALOR SEM ENCARGOS: |  |  |  | 446.56
[8 empty] | VALOR ENCARGOS: |  |  |  | 0
[8 empty] | VALOR COM ENCARGOS: |  |  |  | 446.56
[8 empty] | VALOR BDI (22.21%): |  |  |  | 99.18
[8 empty] | VALOR COM BDI: |  |  |  | 545.74
3.14. ED-49918 CAIXA DE DRENAGEM DE INSPEÇÃO/PASSAGEM EM ALVENARIA (70X70X40CM), REVESTIMENTO EM ARGAMASSA COM ADITIVO IMPERMEABILIZANTE, COM TAMPA EM GRELHA, INCLUSIVEESCAVAÇÃO, REATERRO E TRANSPORTE E RETIRADA DOMATERIAL ESCAVADO (EM CAÇAMBA) (un)
SERVIÇOS | [6 empty] | UNID | CONSUMO |  | PREÇO UNITÁRIO |  | CUSTO UNITÁRIO
ED-48227 | ALVENARIA DE VEDAÇÃO COM TIJOLO MACIÇO REQUEIMADO, ESP. 10CM, PARA REVESTIMENTO, INCLUSIVE ARGAMASSA PARA ASSENTAMENTO | [5 empty] | m2 | 1.28 |  | 90.38 |  | 115.68
ED-51093 | APILOAMENTO MANUAL EM FUNDO DE VALA COM SOQUETE, EXCLUSIVE ESCAVAÇÃO | [5 empty] | m2 | 1 |  | 22.54 |  | 22.54
ED-48314 | CONCRETO NÃO ESTRUTURAL, PREPARADO EM OBRA COM BETONEIRA, CONTROLE "B", COM FCK 13,5MPA, BRITA Nº (1 E 2), CONSISTÊNCIA PARA VIBRAÇÃO (FABRICAÇÃO) | [5 empty] | m3 | 0.0879 |  | 504.37 |  | 44.33
ED-51107 | ESCAVAÇÃO MANUAL DE VALA COM PROFUNDIDADE MENOR OU IGUAL A 1,5M, INCLUSIVE DESCARGA LATERAL | [5 empty] | m3 | 0.54 |  | 66.85 |  | 36.09
ED-14505 | GRELHA PARA CAIXA COLETORA DE ÁGUA PLUVIAL EM BARRA CHATA 3/ 4"X1/8" COM REQUADRO EM CANTONEIRA 7/8"X1/8", INCLUSIVE UMA (1) DEMÃO DE FUNDO ANTICORROSIVO E DUAS (2) DEMÃOS DE PINTURA ESMALTE ( FABRICAÇÃO) | [5 empty] | m2 | 0.64 |  | 714.93 |  | 457.55
ED-51120 | REATERRO MANUAL DE VALA, INCLUSIVE ESPALHAMENTO E COMPACTAÇÃO MANUAL COM SOQUETE | [5 empty] | m3 | 0.1026 |  | 66.85 |  | 6.85
ED-50760 | REBOCO COM ARGAMASSA, TRAÇO 1:2:9 (CIMENTO, CAL E AREIA), COM ADITIVO IMPERMEABILIZANTE, ESP. 20MM, APLICAÇÃO MANUAL, PREPARO MECÂNICO | [5 empty] | m2 | 1.61 |  | 49.57 |  | 79.8
ED-51125 | TRANSPORTE DE MATERIAL DEMOLIDO EM CAÇAMBA, EXCLUSIVE CARGA MANUAL OU MECÂNICA | [5 empty] | m3 | 0.4374 |  | 49 |  | 21.43
ED-48324 | TRANSPORTE, LANÇAMENTO E ADENSAMENTO DE CONCRETO EM RADIER, PISO OU ELEMENTO PRÉ-MOLDADO, INCLUSIVE ACABAMENTO | [5 empty] | m3 | 0.0879 |  | 104.74 |  | 9.2
[8 empty] | TOTAL SERVIÇOS: |  |  |  | 793.47
[8 empty] | Custo Direto Total: |  |  |  | 793.47
[8 empty] | VALOR SEM ENCARGOS: |  |  |  | 667.6
[8 empty] | VALOR ENCARGOS (116.63%): |  |  |  | 125.87
[8 empty] | VALOR COM ENCARGOS: |  |  |  | 793.47
[8 empty] | VALOR BDI (22.21%): |  |  |  | 176.22
[8 empty] | VALOR COM BDI: |  |  |  | 969.69
3.15. CPU • 04 ALÇAPÃO 1,20 X 1,20 CM COM QUADRO DE CANTONEIRA METÁLICA l"X 1/8", TAMPA EM CANTONEIRA 7/8"X 1/8" E CHAPAMETÁLICA ENRIJECIDA POR PERFIL "T (UNO)
OUTROS |  |  |  |  | FONTE |  | UNID | COEFICIENTE |  | PREÇO UNITÁRIO |  | TOTAL
CPU • 04 | ALÇAPÃO 1,20 X 1,20 CM COM QUADRO DE CANTONEIRA METÁLICA l"X 1/8", TAMPA EM CANTONEIRA 7/8"X 1/8" E CHAPAMETÁLICA ENRIJECIDA POR PERFIL "T | [5 empty] | UNO | 1 |  | 453.81 |  | 453.81
[8 empty] | TOTAL OUTROS: |  |  |  | 453.81
[8 empty] | VALOR SEM ENCARGOS: |  |  |  | 453.81
[8 empty] | VALOR ENCARGOS: |  |  |  | 0
[8 empty] | VALOR COM ENCARGOS: |  |  |  | 453.81
[8 empty] | VALOR BDI (22.21%): |  |  |  | 100.79
[8 empty] | VALOR COM BDI: |  |  |  | 554.6
3.16. ED-50949 ESCADA MARINHEIRO· TUBO GALVANIZADO D= 3/4" E D= 1/2" (m)
MATERIAIS | [6 empty] | UNID | CONSUMO |  | VALOR UNITÁRIO |  | CUSTO UNITÁRIO
MATED-12593 | ESCADA MARINHEIRO EM TUBO GALVANIZADO D = 3/4"/ D = 1/2" - TIPO1 m | [5 empty] | m | 1 |  | 147.79 |  | 147.79
[8 empty] | TOTAL MATERIAIS: |  |  |  | 147.79
SERVIÇOS | [6 empty] | UNID | CONSUMO |  | PREÇO UNITÁRIO |  | CUSTO UNITÁRIO
ED-50381 | PEDREIRO COM ENCARGOS COMPLEMENTARES | [5 empty] | hora | 0.5 |  | 27.29 |  | 13.64
ED-50367 | SERVENTE COM ENCARGOS COMPLEMENTARES | [5 empty] | hora | 1 |  | 19.6 |  | 19.6
ED-48302 | ARGAMASSA, TRAÇO 1:3 (CIMENTO E AREIA), PREPARO MECÂNICO | [5 empty] | m3 | 0.003 |  | 606.35 |  | 1.81
[8 empty] | TOTAL SERVIÇOS: |  |  |  | 35.05
[8 empty] | Custo Direto Total: |  |  |  | 182.84
[8 empty] | VALOR SEM ENCARGOS: |  |  |  | 169.14
[8 empty] | VALOR ENCARGOS (116.63%): |  |  |  | 13.7
[8 empty] | VALOR COM ENCARGOS: |  |  |  | 182.84
[8 empty] | VALOR BDI (22.21%): |  |  |  | 40.6
[8 empty] | VALOR COM BDI: |  |  |  | 223.44
3.17. CPU-1644 BASE ELEVADA EMBORRACHA· FORNECIMENTO E INSTALAÇÃO (UNO)
OUTROS |  |  |  |  | FONTE |  | UNID | COEFICIENTE |  | PREÇO UNITÁRIO |  | TOTAL
CPU-1644 | BASE ELEVADA EMBORRACHA· FORNECIMENTO E INSTALAÇÃO | [5 empty] | UNO | 1 |  | 936.72 |  | 936.72
[8 empty] | TOTAL OUTROS: |  |  |  | 936.72
[8 empty] | VALOR SEM ENCARGOS: |  |  |  | 936.72
[8 empty] | VALOR ENCARGOS: |  |  |  | 0
[8 empty] | VALOR COM ENCARGOS: |  |  |  | 936.72
[8 empty] | VALOR BDI (22.21%): |  |  |  | 208.04
[8 empty] | VALOR COM BDI: |  |  |  | 1144.76
4.1. RO-43333 Desmatamento, destocamento e limpeza de árvores, arbustos e vegetação rasteira. (execução na espessura de até 30cm, incluindo remanejamento para fora da linha de offsets e acerto do material) (m2)
EQUIPAMENTOS |  |  |  | QUANT |  | UTILIZAÇÃO |  | CUSTO OPERACIONAL |  |  |  | CUSTO HORÁRIO
[6 empty] | PROD | IMPR | PROD |  | IMPR
EQRO-30308 | Trator de Esteiras com Lâmina sem Escarificador |  |  | 1 |  | 1 | 0 | 760.98 |  | 221.35 |  | 760.98
[8 empty] | TOTAL EQUIPAMENTOS: |  |  |  | 760.98
MÃO DE OBRA | [6 empty] | UNID | CONSUMO |  | SALÁRIO HORA |  | CUSTO HORÁRIO
MORO-20022 | ENCARREGADO DE OBRA (Inclui Alimentação, EPI's e outros) | [5 empty] | h | 0.1 |  | 54.51 |  | 5.45
MORO-20023 | SERVENTE (Inclui Alimentação, EPI's e outros) | [5 empty] | h | 1 |  | 17.94 |  | 17.94
[8 empty] | TOTAL MÃO DE OBRA: |  |  |  | 23.39
[8 empty] | Custo Horário da Execução: |  |  |  | 784.37
[8 empty] | Produção da Equipe: |  |  |  | 1595.0574
[8 empty] | Custo Unitário da Execução: |  |  |  | 0.49
[8 empty] | Custo Direto Total: |  |  |  | 0.49
[8 empty] | VALOR SEM ENCARGOS: |  |  |  | 0.48
[8 empty] | VALOR ENCARGOS (124.68%): |  |  |  | 0.01
[8 empty] | VALOR COM ENCARGOS: |  |  |  | 0.49
[8 empty] | VALOR BDI (22.21%): |  |  |  | 0.1
[8 empty] | VALOR COM BDI: |  |  |  | 0.59
4.2. ED-51132 CARGA MECÂNICA DE MATERIAL DE QUALQUER NATUREZA SOBRE CAMINHÃO, EXCLUSIVETRANSPORTE (m3)
EQUIPAMENTOS |  |  |  | QUANT |  | UTILIZAÇÃO |  | CUSTO OPERACIONAL |  |  |  | CUSTO HORÁRIO
[6 empty] | PROD | IMPR | PROD |  | IMPR
EQED-23923 | PÁ CARREGADEIRA SOBRE PNEUS (PESO*: 11.632KG¦ CAPACIDADE: 2,9M3¦FAIXA DE POTÊNCIA: 140-150CV[ 103-110KW]¦REFERÊNCIA: E9117 OU EQUIVALENTE¦ OPERADOR: INCLUSO¦ COMBUSTÍVEL: DIESEL)* VALORES REFERENCIAIS APROXIMADOS |  |  | 1 |  | 1 | 0 | 235.82 |  | 66.71 |  | 235.82
[8 empty] | TOTAL EQUIPAMENTOS: |  |  |  | 235.82
[8 empty] | Custo Horário da Execução: |  |  |  | 235.82
[8 empty] | Produção da Equipe: |  |  |  | 82.7925
[8 empty] | Custo Unitário da Execução: |  |  |  | 2.84
SERVIÇOS | [6 empty] | UNID | CONSUMO |  | PREÇO UNITÁRIO |  | CUSTO UNITÁRIO
ED-50367 | SERVENTE COM ENCARGOS COMPLEMENTARES | [5 empty] | hora | 0.024157 |  | 19.6 |  | 0.47
[8 empty] | TOTAL SERVIÇOS: |  |  |  | 0.47
[8 empty] | Custo Direto Total: |  |  |  | 3.31
[8 empty] | VALOR SEM ENCARGOS: |  |  |  | 3.12
[8 empty] | VALOR ENCARGOS (116.63%): |  |  |  | 0.19
[8 empty] | VALOR COM ENCARGOS: |  |  |  | 3.31
[8 empty] | VALOR BDI (22.21%): |  |  |  | 0.73
[8 empty] | VALOR COM BDI: |  |  |  | 4.04
4.3. 95876 TRANSPORTE COM CAMINHÃO BASCULANTE DE 14 M3, EM VIA URBANA PAVIMENTADA, DMT ATÉ 30 KM (UNIDADE:M3XKM). AF 07/2020 (M3XKM)
Equipamento Custo Horário |  |  |  |  | FONTE |  | UNID | COEFICIENTE |  | PREÇO UNITÁRIO |  | TOTAL
89877 | CAMINHÃO BASCULANTE 14 M3, COM CAVALO MECÂNICO DE CAPACIDADE MÁXIMA DE TRAÇÃO COMBINADO DE 36000 KG, POTÊNCIA 286 CV, INCLUSIVE SEMIREBOQUE COM CAÇAMBA METÁLICA - CHI DIURNO. AF_12/2014 |  |  |  | SINAPI |  | CHI | 0.0025 |  | 68.05 |  | 0.17012
89876 | CAMINHÃO BASCULANTE 14 M3, COM CAVALO MECÂNICO DE CAPACIDADE MÁXIMA DE TRAÇÃO COMBINADO DE 36000 KG, POTÊNCIA 286 CV, INCLUSIVE SEMIREBOQUE COM CAÇAMBA METÁLICA - CHP DIURNO. AF_12/2014 |  |  |  | SINAPI |  | CHP | 0.0059 |  | 283.63 |  | 1.6734
[8 empty] | TOTAL Equipamento Custo Horário: |  |  |  | 1.84
[8 empty] | VALOR SEM ENCARGOS: |  |  |  | 1.84
[8 empty] | VALOR ENCARGOS (116.63%): |  |  |  | 0.08
[8 empty] | VALOR COM ENCARGOS: |  |  |  | 1.92
[8 empty] | VALOR BDI (22.21%): |  |  |  | 0.42
[8 empty] | VALOR COM BDI: |  |  |  | 2.34
4.4. 102988 RECOMPOSIÇÃO DE PAVIMENTO EM PISO INTERTRAVADO, COM REAPROVEITAMENTO DOS BLOCOS INTERTRAVADOS, PARA FECHAMENTO DE VALAS· INCLUSO RETIRADA E COLOCAÇÃO DO MATERIAL. AF_12/2020 (M2)
Equipamento Custo Horário |  |  |  |  | FONTE |  | UNID | COEFICIENTE |  | PREÇO UNITÁRIO |  | TOTAL
91278 | PLACA VIBRATÓRIA REVERSÍVEL COM MOTOR 4 TEMPOS A GASOLINA, FORÇA CENTRÍFUGA DE 25 KN (2500 KGF), POTÊNCIA 5,5 CV - CHI DIURNO. AF_08/2015 |  |  |  | SINAPI |  | CHI | 0.3746 |  | 0.46 |  | 0.17232
91277 | PLACA VIBRATÓRIA REVERSÍVEL COM MOTOR 4 TEMPOS A GASOLINA, FORÇA CENTRÍFUGA DE 25 KN (2500 KGF), POTÊNCIA 5,5 CV - CHP DIURNO. AF_08/2015 |  |  |  | SINAPI |  | CHP | 0.0113 |  | 8.21 |  | 0.092773
[8 empty] | TOTAL Equipamento Custo Horário: |  |  |  | 0.26
Material |  |  |  |  | FONTE |  | UNID | COEFICIENTE |  | PREÇO UNITÁRIO |  | TOTAL
00000370 | AREIA MEDIA - POSTO JAZIDA/FORNECEDOR (RETIRADO NA JAZIDA, SEM TRANSPORTE) |  |  |  | SINAPI |  | M3 | 0.0568 |  | 95.55 |  | 5.4272
00004741 | PO DE PEDRA (POSTO PEDREIRA/FORNECEDOR, SEM FRETE) |  |  |  | SINAPI |  | M3 | 0.0064 |  | 100.2932 |  | 0.64188
[8 empty] | TOTAL Material: |  |  |  | 6.06
Mão de Obra com Encargos Complementares |  |  |  |  | FONTE |  | UNID | COEFICIENTE |  | PREÇO UNITÁRIO |  | TOTAL
88316 | SERVENTE COM ENCARGOS COMPLEMENTARES |  |  |  | SINAPI |  | H | 1.5437 |  | 11.96 |  | 18.4627
[8 empty] | TOTAL Mão de Obra com Encargos Complementares: |  |  |  | 18.46
Serviço |  |  |  |  | FONTE |  | UNID | COEFICIENTE |  | PREÇO UNITÁRIO |  | TOTAL
97635 | DEMOLIÇÃO DE PAVIMENTO INTERTRAVADO, DE FORMA MANUAL, COM REAPROVEITAMENTO. AF_12/2017 |  |  |  | SINAPI |  | M2 | 1 |  | 7.69 |  | 7.69
[8 empty] | TOTAL Serviço: |  |  |  | 7.69
[8 empty] | VALOR SEM ENCARGOS: |  |  |  | 32.47
[8 empty] | VALOR ENCARGOS (116.63%): |  |  |  | 16.92
[8 empty] | VALOR COM ENCARGOS: |  |  |  | 49.39
[8 empty] | VALOR BDI (22.21%): |  |  |  | 10.96
[8 empty] | VALOR COM BDI: |  |  |  | 60.35
4.5. CPU-41 FORNECIMENTO DE MATERIAIS INCLUINDO A INSTALAÇÕES ELÉTRICAS E HIDRÁULICAS DA FONTE E DA CASA DE MÁQUINAS,CONFORME PROJETO ELETRICOS ELABORADOS INCLUINDO MÃO DE OBRA E INSTALAÇÃO (UND)
OUTROS |  |  |  |  | FONTE |  | UNID | COEFICIENTE |  | PREÇO UNITÁRIO |  | TOTAL
CPU-41 | FORNECIMENTO DE MATERIAIS INCLUINDO A INSTALAÇÕES ELÉTRICAS E HIDRÁULICAS DA FONTE E DA CASA DE MÁQUINAS,CONFORME PROJETO ELETRICOS ELABORADOS INCLUINDO MÃO DE OBRA E INSTALAÇÃO | [5 empty] | UND | 1 |  | 182886.18 |  | 182886.18
[8 empty] | TOTAL OUTROS: |  |  |  | 182886.18
[8 empty] | VALOR SEM ENCARGOS: |  |  |  | 182886.18
[8 empty] | VALOR ENCARGOS: |  |  |  | 0
[8 empty] | VALOR COM ENCARGOS: |  |  |  | 182886.18
[8 empty] | VALOR BDI (14.06%): |  |  |  | 25713.79
[8 empty] | VALOR COM BDI: |  |  |  | 208599.97
4.6. CPU-19 GUARDA CORPO EM TUBO GALVANIZADO, COM ACABAMENTO EM PINTURA SIMULANDO AÇO CORTEN, COM DIVISÓRIA EMCABOS DE AÇO (M)
OUTROS |  |  |  |  | FONTE |  | UNID | COEFICIENTE |  | PREÇO UNITÁRIO |  | TOTAL
CPU-19 | GUARDA CORPO EM TUBO GALVANIZADO, COM ACABAMENTO EM PINTURA SIMULANDO AÇO CORTEN, COM DIVISÓRIA EMCABOS DE AÇO | [5 empty] | M | 1 |  | 690.29 |  | 690.29
[8 empty] | TOTAL OUTROS: |  |  |  | 690.29
[8 empty] | VALOR SEM ENCARGOS: |  |  |  | 690.29
[8 empty] | VALOR ENCARGOS: |  |  |  | 0
[8 empty] | VALOR COM ENCARGOS: |  |  |  | 690.29
[8 empty] | VALOR BDI (22.21%): |  |  |  | 153.31
[8 empty] | VALOR COM BDI: |  |  |  | 843.6
4.7. CPU-011 DECK DE MADEIRA IPE EXTRA 100x20cm, INCLUSIVE PINTURA COM VERNIZ POLIURETANO COM FILTRO SOLAR EM MADEIRA,DUAS (2) DEMÃOS, ACABAMENTO TIPO FOSCO (M2)
OUTROS |  |  |  |  | FONTE |  | UNID | COEFICIENTE |  | PREÇO UNITÁRIO |  | TOTAL
CPU-011 | DECK DE MADEIRA IPE EXTRA 100x20cm, INCLUSIVE PINTURA COM VERNIZ POLIURETANO COM FILTRO SOLAR EM MADEIRA,DUAS (2) DEMÃOS, ACABAMENTO TIPO FOSCO | [5 empty] | M2 | 1 |  | 535.72 |  | 535.72
[8 empty] | TOTAL OUTROS: |  |  |  | 535.72
[8 empty] | VALOR SEM ENCARGOS: |  |  |  | 535.72
[8 empty] | VALOR ENCARGOS: |  |  |  | 0
[8 empty] | VALOR COM ENCARGOS: |  |  |  | 535.72
[8 empty] | VALOR BDI (22.21%): |  |  |  | 118.98
[8 empty] | VALOR COM BDI: |  |  |  | 654.7
4.8. CPU-14 PEDRA HIJAU OU SIMILAR PARA PISCINA 10 X 10 CM, ASSENTADO COM ARGAMASSA PRÉ-FABRICADA, INCLUSIVEREJUNTAMENTO (M2)
OUTROS |  |  |  |  | FONTE |  | UNID | COEFICIENTE |  | PREÇO UNITÁRIO |  | TOTAL
CPU-14 | PEDRA HIJAU OU SIMILAR PARA PISCINA 10 X 10 CM, ASSENTADO COM ARGAMASSA PRÉ-FABRICADA, INCLUSIVEREJUNTAMENTO | [5 empty] | M2 | 1 |  | 524.69 |  | 524.69
[8 empty] | TOTAL OUTROS: |  |  |  | 524.69
[8 empty] | VALOR SEM ENCARGOS: |  |  |  | 524.69
[8 empty] | VALOR ENCARGOS: |  |  |  | 0
[8 empty] | VALOR COM ENCARGOS: |  |  |  | 524.69
[8 empty] | VALOR BDI (22.21%): |  |  |  | 116.53
[8 empty] | VALOR COM BDI: |  |  |  | 641.22
4.9. CPU-15 PASTILHA REVESTIMENTO ESMALTADO BRILANTE COR BRANCA OU SIMILAR 5 X 5 CM, ASSENTADO COM ARGAMASSA PRÉ·FABRICADA, INCLUSIVE REJUNTAMENTO (M2)
OUTROS |  |  |  |  | FONTE |  | UNID | COEFICIENTE |  | PREÇO UNITÁRIO |  | TOTAL
CPU-15 | PASTILHA REVESTIMENTO ESMALTADO BRILANTE COR BRANCA OU SIMILAR 5 X 5 CM, ASSENTADO COM ARGAMASSA PRÉ·FABRICADA, INCLUSIVE REJUNTAMENTO | [5 empty] | M2 | 1 |  | 176.52 |  | 176.52
[8 empty] | TOTAL OUTROS: |  |  |  | 176.52
[8 empty] | VALOR SEM ENCARGOS: |  |  |  | 176.52
[8 empty] | VALOR ENCARGOS: |  |  |  | 0
[8 empty] | VALOR COM ENCARGOS: |  |  |  | 176.52
[8 empty] | VALOR BDI (22.21%): |  |  |  | 39.2
[8 empty] | VALOR COM BDI: |  |  |  | 215.72
4.10. CPU-16 PASTILHA REVESTIMENTO FOSCO COR TERRACOTA OU SIMILAR 5 X 5 CM, ASSENTADO COM ARGAMASSA PRÉ-FABRICADA,INCLUSIVE REJUNTAMENTO (M2)
OUTROS |  |  |  |  | FONTE |  | UNID | COEFICIENTE |  | PREÇO UNITÁRIO |  | TOTAL
CPU-16 | PASTILHA REVESTIMENTO FOSCO COR TERRACOTA OU SIMILAR 5 X 5 CM, ASSENTADO COM ARGAMASSA PRÉ-FABRICADA,INCLUSIVE REJUNTAMENTO | [5 empty] | M2 | 1 |  | 202.08 |  | 202.08
[8 empty] | TOTAL OUTROS: |  |  |  | 202.08
[8 empty] | VALOR SEM ENCARGOS: |  |  |  | 202.08
[8 empty] | VALOR ENCARGOS: |  |  |  | 0
[8 empty] | VALOR COM ENCARGOS: |  |  |  | 202.08
[8 empty] | VALOR BDI (22.21%): |  |  |  | 44.88
[8 empty] | VALOR COM BDI: |  |  |  | 246.96
4.11. CPU-17 PASTILHA REVESTIMENTO FOSCO COR PRETO OU SIMILARS X 5 CM,ASSENTADO COM ARGAMASSA PRÉ· FABRICADA,INCLUSIVE REJUNTAMENTO (M2)
OUTROS |  |  |  |  | FONTE |  | UNID | COEFICIENTE |  | PREÇO UNITÁRIO |  | TOTAL
CPU-17 | PASTILHA REVESTIMENTO FOSCO COR PRETO OU SIMILARS X 5 CM,ASSENTADO COM ARGAMASSA PRÉ· FABRICADA,INCLUSIVE REJUNTAMENTO | [5 empty] | M2 | 1 |  | 202.08 |  | 202.08
[8 empty] | TOTAL OUTROS: |  |  |  | 202.08
[8 empty] | VALOR SEM ENCARGOS: |  |  |  | 202.08
[8 empty] | VALOR ENCARGOS: |  |  |  | 0
[8 empty] | VALOR COM ENCARGOS: |  |  |  | 202.08
[8 empty] | VALOR BDI (22.21%): |  |  |  | 44.88
[8 empty] | VALOR COM BDI: |  |  |  | 246.96
4.12. CPU-13 PEITORIL EM GRANITO PRETO SÃO GABRIEL E=2CM (CONFORME ESPECIFICAÇÃO DO PROJETO ARQUITETÔNICO) (M2)
OUTROS |  |  |  |  | FONTE |  | UNID | COEFICIENTE |  | PREÇO UNITÁRIO |  | TOTAL
CPU-13 | PEITORIL EM GRANITO PRETO SÃO GABRIEL E=2CM (CONFORME ESPECIFICAÇÃO DO PROJETO ARQUITETÔNICO) | [5 empty] | M2 | 1 |  | 475.21 |  | 475.21
[8 empty] | TOTAL OUTROS: |  |  |  | 475.21
[8 empty] | VALOR SEM ENCARGOS: |  |  |  | 475.21
[8 empty] | VALOR ENCARGOS: |  |  |  | 0
[8 empty] | VALOR COM ENCARGOS: |  |  |  | 475.21
[8 empty] | VALOR BDI (22.21%): |  |  |  | 105.54
[8 empty] | VALOR COM BDI: |  |  |  | 580.75
4.13. ED-48217 ALVENARIA DE BLOCO DE CONCRETO CHEIO SEM ARMAÇÃO, EM CONCRETO COM FCK lSMPA, ESP. 19CM, PARAREVESTIMENTO, INCLUSIVE ARGAMASSA PARA ASSENTAMENTO (DETALHE D - CADERNO SEDS) (m2)
SERVIÇOS | [6 empty] | UNID | CONSUMO |  | PREÇO UNITÁRIO |  | CUSTO UNITÁRIO
ED-48199 | ALVENARIA ESTRUTURAL COM BLOCO DE CONCRETO, ESP. 19CM, (FBK 4,5MPA), PARA REVESTIMENTO, INCLUSIVE ARGAMASSA PARA ASSENTAMENTO | [5 empty] | m2 | 1 |  | 85.9 |  | 85.9
ED-49627 | FORNECIMENTO DE CONCRETO NÃO ESTRUTURAL, USINADO, COM FCK 15MPA, INCLUSIVE LANÇAMENTO, ADENSAMENTO E ACABAMENTO | [5 empty] | m3 | 0.14153 |  | 687.45 |  | 97.29
[8 empty] | TOTAL SERVIÇOS: |  |  |  | 183.19
[8 empty] | Custo Direto Total: |  |  |  | 183.19
[8 empty] | VALOR SEM ENCARGOS: |  |  |  | 163.55
[8 empty] | VALOR ENCARGOS (116.63%): |  |  |  | 19.64
[8 empty] | VALOR COM ENCARGOS: |  |  |  | 183.19
[8 empty] | VALOR BDI (22.21%): |  |  |  | 40.68
[8 empty] | VALOR COM BDI: |  |  |  | 223.87
4.14. ED-29548 CORTE, DOBRA E MONTAGEM DE AÇO CA-60, DIÂMETRO SMM, INCLUSIVE ESPAÇADOR (Kg)
MATERIAIS | [6 empty] | UNID | CONSUMO |  | VALOR UNITÁRIO |  | CUSTO UNITÁRIO
MATED-11333 | ARAME RECOZIDO (BITOLA: 18BWG¦DIÂMETRO DO FIO: 1, 25MM¦MASSA LINEAR: 0,01KG /M) Kg | [5 empty] | Kg | 0.03 |  | 18.83 |  | 0.56
MATED-11285 | BARRA AÇO (TIPO: CA-60¦ BITOLA: 5MM¦MASSA LINEAR: 0,154KG/M) Kg | [5 empty] | Kg | 1.1 |  | 9.58 |  | 10.53
MATED-9299 | ESPAÇADOR/DISTANCIADOR (MATERIAL: PLÁSTICO¦ COBRIMENTO: 30MM¦TIPO: CIRCULAR ENTADA LATERAL¦ BITOLA AÇO: MENOR OU IGUAL 12,5MM) un | [5 empty] | un | 0.264 |  | 0.25 |  | 0.06
[8 empty] | TOTAL MATERIAIS: |  |  |  | 11.15
SERVIÇOS | [6 empty] | UNID | CONSUMO |  | PREÇO UNITÁRIO |  | CUSTO UNITÁRIO
ED-50360 | AJUDANTE DE ARMADOR COM ENCARGOS COMPLEMENTARES | [5 empty] | hora | 0.045833 |  | 20.02 |  | 0.91
ED-50375 | ARMADOR COM ENCARGOS COMPLEMENTARES | [5 empty] | hora | 0.091667 |  | 27.07 |  | 2.48
[8 empty] | TOTAL SERVIÇOS: |  |  |  | 3.39
[8 empty] | Custo Direto Total: |  |  |  | 14.54
[8 empty] | VALOR SEM ENCARGOS: |  |  |  | 13.12
[8 empty] | VALOR ENCARGOS (116.63%): |  |  |  | 1.43
[8 empty] | VALOR COM ENCARGOS: |  |  |  | 14.55
[8 empty] | VALOR BDI (22.21%): |  |  |  | 3.23
[8 empty] | VALOR COM BDI: |  |  |  | 17.78
4.15. ED-29549 CORTE, DOBRA E MONTAGEM DE AÇO CA-50, DIÂMETRO 6,3MM, INCLUSIVE ESPAÇADOR (Kg)
MATERIAIS | [6 empty] | UNID | CONSUMO |  | VALOR UNITÁRIO |  | CUSTO UNITÁRIO
MATED-11333 | ARAME RECOZIDO (BITOLA: 18BWG¦DIÂMETRO DO FIO: 1, 25MM¦MASSA LINEAR: 0,01KG /M) Kg | [5 empty] | Kg | 0.03 |  | 18.83 |  | 0.56
MATED-8356 | BARRA AÇO (TIPO: CA-50¦ BITOLA: 6,3MM[1/4"]¦MASSA LINEAR: 0,245KG/M) Kg | [5 empty] | Kg | 1.1 |  | 9.05 |  | 9.95
MATED-9299 | ESPAÇADOR/DISTANCIADOR (MATERIAL: PLÁSTICO¦ COBRIMENTO: 30MM¦TIPO: CIRCULAR ENTADA LATERAL¦ BITOLA AÇO: MENOR OU IGUAL 12,5MM) un | [5 empty] | un | 0.264 |  | 0.25 |  | 0.06
[8 empty] | TOTAL MATERIAIS: |  |  |  | 10.57
SERVIÇOS | [6 empty] | UNID | CONSUMO |  | PREÇO UNITÁRIO |  | CUSTO UNITÁRIO
ED-50360 | AJUDANTE DE ARMADOR COM ENCARGOS COMPLEMENTARES | [5 empty] | hora | 0.045833 |  | 20.02 |  | 0.91
ED-50375 | ARMADOR COM ENCARGOS COMPLEMENTARES | [5 empty] | hora | 0.091667 |  | 27.07 |  | 2.48
[8 empty] | TOTAL SERVIÇOS: |  |  |  | 3.39
[8 empty] | Custo Direto Total: |  |  |  | 13.96
[8 empty] | VALOR SEM ENCARGOS: |  |  |  | 12.54
[8 empty] | VALOR ENCARGOS (116.63%): |  |  |  | 1.43
[8 empty] | VALOR COM ENCARGOS: |  |  |  | 13.97
[8 empty] | VALOR BDI (22.21%): |  |  |  | 3.1
[8 empty] | VALOR COM BDI: |  |  |  | 17.07
4.16. ED-50727 CHAPISCO COM ARGAMASSA, TRAÇO 1:3 (CIMENTO E AREIA), ESP. SMM, APLICADO EM ALVENARIA/ESTRUTURA DE CONCRETO COM COLHER, PREPARO MECÂNICO (m2)
SERVIÇOS | [6 empty] | UNID | CONSUMO |  | PREÇO UNITÁRIO |  | CUSTO UNITÁRIO
ED-50381 | PEDREIRO COM ENCARGOS COMPLEMENTARES | [5 empty] | hora | 0.12 |  | 27.29 |  | 3.27
ED-50367 | SERVENTE COM ENCARGOS COMPLEMENTARES | [5 empty] | hora | 0.12 |  | 19.6 |  | 2.35
ED-48302 | ARGAMASSA, TRAÇO 1:3 (CIMENTO E AREIA), PREPARO MECÂNICO | [5 empty] | m3 | 0.0055 |  | 606.35 |  | 3.33
[8 empty] | TOTAL SERVIÇOS: |  |  |  | 8.95
[8 empty] | Custo Direto Total: |  |  |  | 8.95
[8 empty] | VALOR SEM ENCARGOS: |  |  |  | 6.36
[8 empty] | VALOR ENCARGOS (116.63%): |  |  |  | 2.59
[8 empty] | VALOR COM ENCARGOS: |  |  |  | 8.95
[8 empty] | VALOR BDI (22.21%): |  |  |  | 1.98
[8 empty] | VALOR COM BDI: |  |  |  | 10.93
4.17. ED-50732 EMBOÇO COM ARGAMASSA, TRAÇO 1:6 (CIMENTO E AREIA), ESP. 20MM, APLICAÇÃO MANUAL, PREPARO MECÂNICO (m2)
SERVIÇOS | [6 empty] | UNID | CONSUMO |  | PREÇO UNITÁRIO |  | CUSTO UNITÁRIO
ED-50381 | PEDREIRO COM ENCARGOS COMPLEMENTARES | [5 empty] | hora | 0.48889 |  | 27.29 |  | 13.34
ED-50367 | SERVENTE COM ENCARGOS COMPLEMENTARES | [5 empty] | hora | 0.48889 |  | 19.6 |  | 9.58
ED-48305 | ARGAMASSA, TRAÇO 1:6 (CIMENTO E AREIA), PREPARO MECÂNICO | [5 empty] | m3 | 0.022 |  | 420.6 |  | 9.25
[8 empty] | TOTAL SERVIÇOS: |  |  |  | 32.17
[8 empty] | Custo Direto Total: |  |  |  | 32.17
[8 empty] | VALOR SEM ENCARGOS: |  |  |  | 21.63
[8 empty] | VALOR ENCARGOS (116.63%): |  |  |  | 10.54
[8 empty] | VALOR COM ENCARGOS: |  |  |  | 32.17
[8 empty] | VALOR BDI (22.21%): |  |  |  | 7.14
[8 empty] | VALOR COM BDI: |  |  |  | 39.31
4.18. ED-50171 IMPERMEABILIZAÇÃO POR CRISTALIZAÇÃO (m2)
MATERIAIS | [6 empty] | UNID | CONSUMO |  | VALOR UNITÁRIO |  | CUSTO UNITÁRIO
MATED-11103 | IMPERMEABILIZAÇÃO POR INFILTRAÇÃO E CRISTALIZAÇÃO - FORNECIMENTO E INSTALAÇÃO m2 | [5 empty] | m2 | 1 |  | 22.96 |  | 22.96
[8 empty] | TOTAL MATERIAIS: |  |  |  | 22.96
[8 empty] | Custo Direto Total: |  |  |  | 22.96
[8 empty] | VALOR SEM ENCARGOS: |  |  |  | 22.96
[8 empty] | VALOR ENCARGOS: |  |  |  | 0
[8 empty] | VALOR COM ENCARGOS: |  |  |  | 22.96
[8 empty] | VALOR BDI (22.21%): |  |  |  | 5.09
[8 empty] | VALOR COM BDI: |  |  |  | 28.05
4.19. 15.04.07 E= 3,0 CM (M2)
Mão de Obra |  |  |  |  | FONTE |  | UNID | COEFICIENTE |  | PREÇO UNITÁRIO |  | TOTAL
55.10.75 | PEDREIRO |  |  |  | SUDECAP |  | H | 0.62 |  | 11.1019 |  | 6.8832
55.10.88 | SERVENTE |  |  |  | SUDECAP |  | H | 0.62 |  | 7.7736 |  | 4.8196
[8 empty] | TOTAL Mão de Obra: |  |  |  | 11.69
Serviço |  |  |  |  | FONTE |  | UNID | COEFICIENTE |  | PREÇO UNITÁRIO |  | TOTAL
40.24.15 | ARGAMASSA DE CIMENTO E AREIA 1:3 |  |  |  | SUDECAP |  | M3 | 0.03 |  | 567.21 |  | 17.0163
[8 empty] | TOTAL Serviço: |  |  |  | 17.01
[8 empty] | VALOR SEM ENCARGOS: |  |  |  | 28.7
[8 empty] | VALOR ENCARGOS (116.63%): |  |  |  | 15.28
[8 empty] | VALOR COM ENCARGOS: |  |  |  | 43.98
[8 empty] | VALOR BDI (22.21%): |  |  |  | 9.76
[8 empty] | VALOR COM BDI: |  |  |  | 53.74
5.1.1. CPU-780 FORMA E DESFORMA EM TUBO DE PAPELAO DIAMETRO DE 25CM COM GRAVATA E ESCORA DUAS DIREÇOES (M)
OUTROS |  |  |  |  | FONTE |  | UNID | COEFICIENTE |  | PREÇO UNITÁRIO |  | TOTAL
CPU-780 | FORMA E DESFORMA EM TUBO DE PAPELAO DIAMETRO DE 25CM COM GRAVATA E ESCORA DUAS DIREÇOES | [5 empty] | M | 1 |  | 80.61 |  | 80.61
[8 empty] | TOTAL OUTROS: |  |  |  | 80.61
[8 empty] | VALOR SEM ENCARGOS: |  |  |  | 80.61
[8 empty] | VALOR ENCARGOS: |  |  |  | 0
[8 empty] | VALOR COM ENCARGOS: |  |  |  | 80.61
[8 empty] | VALOR BDI (22.21%): |  |  |  | 17.9
[8 empty] | VALOR COM BDI: |  |  |  | 98.51
5.1.2. ED-49630 FORNECIMENTO DE CONCRETO ESTRUTURAL. USINADO, COM FCK 25MPA. INCLUSIVE LANÇAMENTO, ADENSAMENTO EACABAMENTO (m3)
MATERIAIS | [6 empty] | UNID | CONSUMO |  | VALOR UNITÁRIO |  | CUSTO UNITÁRIO
MATED-9041 | CONCRETO DOSADO EM CENTRAL CONVENCIONAL ( RESISTÊNCIA: 25,0MPA¦BRITA : 0 E 1¦SLUMP: 60+-10) m3 | [5 empty] | m3 | 1.05 |  | 577.56 |  | 606.43
[8 empty] | TOTAL MATERIAIS: |  |  |  | 606.43
SERVIÇOS | [6 empty] | UNID | CONSUMO |  | PREÇO UNITÁRIO |  | CUSTO UNITÁRIO
ED-8506 | APLICAÇÃO DE CONCRETO EM ESTRUTURA, INCLUSIVE ESPALHAMENTO, ADENSAMENTO E ACABAMENTO | [5 empty] | m3 | 1 |  | 41.72 |  | 41.72
ED-8504 | LANÇAMENTO DE CONCRETO EM ESTRUTURA, INCLUSIVE TRANSPORTE ATÉ O LOCAL DE APLICAÇÃO, EXCLUSIVE APLICAÇÃO | [5 empty] | m3 | 1 |  | 88.64 |  | 88.64
[8 empty] | TOTAL SERVIÇOS: |  |  |  | 130.36
[8 empty] | Custo Direto Total: |  |  |  | 736.79
[8 empty] | VALOR SEM ENCARGOS: |  |  |  | 683.39
[8 empty] | VALOR ENCARGOS (116.63%): |  |  |  | 53.41
[8 empty] | VALOR COM ENCARGOS: |  |  |  | 736.8
[8 empty] | VALOR BDI (22.21%): |  |  |  | 163.64
[8 empty] | VALOR COM BDI: |  |  |  | 900.44
5.1.3. ED-48298 CORTE, DOBRA E MONTAGEM DE AÇO CA-50/60, INCLUSIVE ESPAÇADOR (Kg)
MATERIAIS | [6 empty] | UNID | CONSUMO |  | VALOR UNITÁRIO |  | CUSTO UNITÁRIO
MATED-11333 | ARAME RECOZIDO (BITOLA: 18BWG¦DIÂMETRO DO FIO: 1, 25MM¦MASSA LINEAR: 0,01KG /M) Kg | [5 empty] | Kg | 0.03 |  | 18.83 |  | 0.56
MATED-8358 | BARRA AÇO (TIPO: CA-50 ¦ BITOLA: 12,5MM[1/2"]¦MASSA LINEAR: 0,963KG/M) Kg | [5 empty] | Kg | 0.154 |  | 8.06 |  | 1.24
MATED-11282 | BARRA AÇO (TIPO: CA-50¦ BITOLA: 10MM[3/8"]¦MASSA LINEAR: 0,617KG/M) Kg | [5 empty] | Kg | 0.253 |  | 8.6 |  | 2.17
MATED-11281 | BARRA AÇO (TIPO: CA-50¦ BITOLA: 16MM[5/8"]¦MASSA LINEAR: 1,578KG/M) Kg | [5 empty] | Kg | 0.132 |  | 8.26 |  | 1.09
MATED-8359 | BARRA AÇO (TIPO: CA-50¦ BITOLA: 20MM[3/4"]¦MASSA LINEAR: 2,466KG/M) Kg | [5 empty] | Kg | 0.022 |  | 8.23 |  | 0.18
MATED-8356 | BARRA AÇO (TIPO: CA-50¦ BITOLA: 6,3MM[1/4"]¦MASSA LINEAR: 0,245KG/M) Kg | [5 empty] | Kg | 0.209 |  | 9.05 |  | 1.89
MATED-8357 | BARRA AÇO (TIPO: CA-50¦ BITOLA: 8MM[5/16"]¦MASSA LINEAR: 0,395KG/M) Kg | [5 empty] | Kg | 0.165 |  | 9.1 |  | 1.5
MATED-11284 | BARRA AÇO (TIPO: CA-60¦ BITOLA: 4,2MM¦MASSA LINEAR: 0,109KG/M) Kg | [5 empty] | Kg | 0.011 |  | 9.85 |  | 0.1
MATED-11285 | BARRA AÇO (TIPO: CA-60¦ BITOLA: 5MM¦MASSA LINEAR: 0,154KG/M) Kg | [5 empty] | Kg | 0.154 |  | 9.58 |  | 1.47
MATED-9300 | ESPAÇADOR/DISTANCIADOR (MATERIAL: PLÁSTICO¦ COBRIMENTO: 30MM¦TIPO: CIRCULAR ENTADA LATERAL¦ BITOLA AÇO: MAIOR 12,5MM) un | [5 empty] | un | 0.04 |  | 0.48 |  | 0.01
MATED-9299 | ESPAÇADOR/DISTANCIADOR (MATERIAL: PLÁSTICO¦ COBRIMENTO: 30MM¦TIPO: CIRCULAR ENTADA LATERAL¦ BITOLA AÇO: MENOR OU IGUAL 12,5MM) un | [5 empty] | un | 0.224 |  | 0.25 |  | 0.05
[8 empty] | TOTAL MATERIAIS: |  |  |  | 10.26
SERVIÇOS | [6 empty] | UNID | CONSUMO |  | PREÇO UNITÁRIO |  | CUSTO UNITÁRIO
ED-50360 | AJUDANTE DE ARMADOR COM ENCARGOS COMPLEMENTARES | [5 empty] | hora | 0.045833 |  | 20.02 |  | 0.91
ED-50375 | ARMADOR COM ENCARGOS COMPLEMENTARES | [5 empty] | hora | 0.091667 |  | 27.07 |  | 2.48
[8 empty] | TOTAL SERVIÇOS: |  |  |  | 3.39
[8 empty] | Custo Direto Total: |  |  |  | 13.65
[8 empty] | VALOR SEM ENCARGOS: |  |  |  | 12.22
[8 empty] | VALOR ENCARGOS (116.63%): |  |  |  | 1.43
[8 empty] | VALOR COM ENCARGOS: |  |  |  | 13.65
[8 empty] | VALOR BDI (22.21%): |  |  |  | 3.03
[8 empty] | VALOR COM BDI: |  |  |  | 16.68
5.2.1. ED-48297 CORTE, DOBRA E MONTAGEM DE AÇO CA-60, DIÂMETRO (4,2MM A 5,0MM), INCLUSIVE ESPAÇADOR (Kg)
MATERIAIS | [6 empty] | UNID | CONSUMO |  | VALOR UNITÁRIO |  | CUSTO UNITÁRIO
MATED-11333 | ARAME RECOZIDO (BITOLA: 18BWG¦DIÂMETRO DO FIO: 1, 25MM¦MASSA LINEAR: 0,01KG /M) Kg | [5 empty] | Kg | 0.03 |  | 18.83 |  | 0.56
MATED-11284 | BARRA AÇO (TIPO: CA-60¦ BITOLA: 4,2MM¦MASSA LINEAR: 0,109KG/M) Kg | [5 empty] | Kg | 0.022 |  | 9.85 |  | 0.21
MATED-11285 | BARRA AÇO (TIPO: CA-60¦ BITOLA: 5MM¦MASSA LINEAR: 0,154KG/M) Kg | [5 empty] | Kg | 1.078 |  | 9.58 |  | 10.32
MATED-9299 | ESPAÇADOR/DISTANCIADOR (MATERIAL: PLÁSTICO¦ COBRIMENTO: 30MM¦TIPO: CIRCULAR ENTADA LATERAL¦ BITOLA AÇO: MENOR OU IGUAL 12,5MM) un | [5 empty] | un | 0.264 |  | 0.25 |  | 0.06
[8 empty] | TOTAL MATERIAIS: |  |  |  | 11.15
SERVIÇOS | [6 empty] | UNID | CONSUMO |  | PREÇO UNITÁRIO |  | CUSTO UNITÁRIO
ED-50360 | AJUDANTE DE ARMADOR COM ENCARGOS COMPLEMENTARES | [5 empty] | hora | 0.045833 |  | 20.02 |  | 0.91
ED-50375 | ARMADOR COM ENCARGOS COMPLEMENTARES | [5 empty] | hora | 0.091667 |  | 27.07 |  | 2.48
[8 empty] | TOTAL SERVIÇOS: |  |  |  | 3.39
[8 empty] | Custo Direto Total: |  |  |  | 14.54
[8 empty] | VALOR SEM ENCARGOS: |  |  |  | 13.12
[8 empty] | VALOR ENCARGOS (116.63%): |  |  |  | 1.43
[8 empty] | VALOR COM ENCARGOS: |  |  |  | 14.55
[8 empty] | VALOR BDI (22.21%): |  |  |  | 3.23
[8 empty] | VALOR COM BDI: |  |  |  | 17.78
5.2.2. ED-48295 CORTE, DOBRA E MONTAGEM DE AÇO CA-50, DIÂMETRO (6,3MM A 12,SMM), INCLUSIVE ESPAÇADOR (Kg)
MATERIAIS | [6 empty] | UNID | CONSUMO |  | VALOR UNITÁRIO |  | CUSTO UNITÁRIO
MATED-11333 | ARAME RECOZIDO (BITOLA: 18BWG¦DIÂMETRO DO FIO: 1, 25MM¦MASSA LINEAR: 0,01KG /M) Kg | [5 empty] | Kg | 0.03 |  | 18.83 |  | 0.56
MATED-8358 | BARRA AÇO (TIPO: CA-50 ¦ BITOLA: 12,5MM[1/2"]¦MASSA LINEAR: 0,963KG/M) Kg | [5 empty] | Kg | 0.22 |  | 8.06 |  | 1.77
MATED-11282 | BARRA AÇO (TIPO: CA-50¦ BITOLA: 10MM[3/8"]¦MASSA LINEAR: 0,617KG/M) Kg | [5 empty] | Kg | 0.385 |  | 8.6 |  | 3.31
MATED-8356 | BARRA AÇO (TIPO: CA-50¦ BITOLA: 6,3MM[1/4"]¦MASSA LINEAR: 0,245KG/M) Kg | [5 empty] | Kg | 0.275 |  | 9.05 |  | 2.48
MATED-8357 | BARRA AÇO (TIPO: CA-50¦ BITOLA: 8MM[5/16"]¦MASSA LINEAR: 0,395KG/M) Kg | [5 empty] | Kg | 0.22 |  | 9.1 |  | 2
MATED-9299 | ESPAÇADOR/DISTANCIADOR (MATERIAL: PLÁSTICO¦ COBRIMENTO: 30MM¦TIPO: CIRCULAR ENTADA LATERAL¦ BITOLA AÇO: MENOR OU IGUAL 12,5MM) un | [5 empty] | un | 0.264 |  | 0.25 |  | 0.06
[8 empty] | TOTAL MATERIAIS: |  |  |  | 10.18
SERVIÇOS | [6 empty] | UNID | CONSUMO |  | PREÇO UNITÁRIO |  | CUSTO UNITÁRIO
ED-50360 | AJUDANTE DE ARMADOR COM ENCARGOS COMPLEMENTARES | [5 empty] | hora | 0.045833 |  | 20.02 |  | 0.91
ED-50375 | ARMADOR COM ENCARGOS COMPLEMENTARES | [5 empty] | hora | 0.091667 |  | 27.07 |  | 2.48
[8 empty] | TOTAL SERVIÇOS: |  |  |  | 3.39
[8 empty] | Custo Direto Total: |  |  |  | 13.57
[8 empty] | VALOR SEM ENCARGOS: |  |  |  | 12.15
[8 empty] | VALOR ENCARGOS (116.63%): |  |  |  | 1.43
[8 empty] | VALOR COM ENCARGOS: |  |  |  | 13.58
[8 empty] | VALOR BDI (22.21%): |  |  |  | 3.01
[8 empty] | VALOR COM BDI: |  |  |  | 16.59
5.2.3. ED-48296 CORTE, DOBRA E MONTAGEM DE AÇO CA-50. DIÂMETRO (16.0MM A 25.0MM). INCLUSIVE ESPAÇADOR (Kg)
MATERIAIS | [6 empty] | UNID | CONSUMO |  | VALOR UNITÁRIO |  | CUSTO UNITÁRIO
MATED-11333 | ARAME RECOZIDO (BITOLA: 18BWG¦DIÂMETRO DO FIO: 1, 25MM¦MASSA LINEAR: 0,01KG /M) Kg | [5 empty] | Kg | 0.03 |  | 18.83 |  | 0.56
MATED-11281 | BARRA AÇO (TIPO: CA-50¦ BITOLA: 16MM[5/8"]¦MASSA LINEAR: 1,578KG/M) Kg | [5 empty] | Kg | 0.88 |  | 8.26 |  | 7.26
MATED-8359 | BARRA AÇO (TIPO: CA-50¦ BITOLA: 20MM[3/4"]¦MASSA LINEAR: 2,466KG/M) Kg | [5 empty] | Kg | 0.187 |  | 8.23 |  | 1.53
MATED-8360 | BARRA AÇO (TIPO:CA-50¦ BITOLA: 25MM[1"]¦MASSA LINEAR: 3,853KG/M) Kg | [5 empty] | Kg | 0.033 |  | 8.48 |  | 0.27
MATED-9300 | ESPAÇADOR/DISTANCIADOR (MATERIAL: PLÁSTICO¦ COBRIMENTO: 30MM¦TIPO: CIRCULAR ENTADA LATERAL¦ BITOLA AÇO: MAIOR 12,5MM) un | [5 empty] | un | 0.264 |  | 0.48 |  | 0.12
[8 empty] | TOTAL MATERIAIS: |  |  |  | 9.74
SERVIÇOS | [6 empty] | UNID | CONSUMO |  | PREÇO UNITÁRIO |  | CUSTO UNITÁRIO
ED-50360 | AJUDANTE DE ARMADOR COM ENCARGOS COMPLEMENTARES | [5 empty] | hora | 0.045833 |  | 20.02 |  | 0.91
ED-50375 | ARMADOR COM ENCARGOS COMPLEMENTARES | [5 empty] | hora | 0.091667 |  | 27.07 |  | 2.48
[8 empty] | TOTAL SERVIÇOS: |  |  |  | 3.39
[8 empty] | Custo Direto Total: |  |  |  | 13.13
[8 empty] | VALOR SEM ENCARGOS: |  |  |  | 11.72
[8 empty] | VALOR ENCARGOS (116.63%): |  |  |  | 1.43
[8 empty] | VALOR COM ENCARGOS: |  |  |  | 13.15
[8 empty] | VALOR BDI (22.21%): |  |  |  | 2.92
[8 empty] | VALOR COM BDI: |  |  |  | 16.07
5.2.4. ED-49630 FORNECIMENTO DE CONCRETO ESTRUTURAL, USINADO, COM FCK 25MPA, INCLUSIVE LANÇAMENTO, ADENSAMENTO EACABAMENTO (m3)
MATERIAIS | [6 empty] | UNID | CONSUMO |  | VALOR UNITÁRIO |  | CUSTO UNITÁRIO
MATED-9041 | CONCRETO DOSADO EM CENTRAL CONVENCIONAL ( RESISTÊNCIA: 25,0MPA¦BRITA : 0 E 1¦SLUMP: 60+-10) m3 | [5 empty] | m3 | 1.05 |  | 577.56 |  | 606.43
[8 empty] | TOTAL MATERIAIS: |  |  |  | 606.43
SERVIÇOS | [6 empty] | UNID | CONSUMO |  | PREÇO UNITÁRIO |  | CUSTO UNITÁRIO
ED-8506 | APLICAÇÃO DE CONCRETO EM ESTRUTURA, INCLUSIVE ESPALHAMENTO, ADENSAMENTO E ACABAMENTO | [5 empty] | m3 | 1 |  | 41.72 |  | 41.72
ED-8504 | LANÇAMENTO DE CONCRETO EM ESTRUTURA, INCLUSIVE TRANSPORTE ATÉ O LOCAL DE APLICAÇÃO, EXCLUSIVE APLICAÇÃO | [5 empty] | m3 | 1 |  | 88.64 |  | 88.64
[8 empty] | TOTAL SERVIÇOS: |  |  |  | 130.36
[8 empty] | Custo Direto Total: |  |  |  | 736.79
[8 empty] | VALOR SEM ENCARGOS: |  |  |  | 683.39
[8 empty] | VALOR ENCARGOS (116.63%): |  |  |  | 53.41
[8 empty] | VALOR COM ENCARGOS: |  |  |  | 736.8
[8 empty] | VALOR BDI (22.21%): |  |  |  | 163.64
[8 empty] | VALOR COM BDI: |  |  |  | 900.44
5.2.5. ED-49645 FÔRMA E DESFORMA DE COMPENSADO RESINADO, ESP. 12MM, REAPROVEITAMENTO (3X), EXCLUSIVE ESCORAMENTO (m2)
SERVIÇOS | [6 empty] | UNID | CONSUMO |  | PREÇO UNITÁRIO |  | CUSTO UNITÁRIO
ED-8411 | FÔRMA E DESFORMA PARA LAJE COM CHAPA DE COMPENSADO RESINADO, ESP. 12MM, REAPROVEITAMENTO (3X), EXCLUSIVE ESCORAMENTO | [5 empty] | m2 | 0.536 |  | 57.13 |  | 30.62
ED-8409 | FÔRMA E DESFORMA PARA PILAR COM CHAPA DE COMPENSADO RESINADO, ESP. 12MM, REAPROVEITAMENTO (3X), EXCLUSIVE ESCORAMENTO | [5 empty] | m2 | 0.128 |  | 80.69 |  | 10.32
ED-8410 | FÔRMA E DESFORMA PARA VIGA COM CHAPA DE COMPENSADO RESINADO, ESP. 12MM, REAPROVEITAMENTO (3X), EXCLUSIVE ESCORAMENTO | [5 empty] | m2 | 0.336 |  | 72.29 |  | 24.28
[8 empty] | TOTAL SERVIÇOS: |  |  |  | 65.22
[8 empty] | Custo Direto Total: |  |  |  | 65.22
[8 empty] | VALOR SEM ENCARGOS: |  |  |  | 52.48
[8 empty] | VALOR ENCARGOS (116.63%): |  |  |  | 12.74
[8 empty] | VALOR COM ENCARGOS: |  |  |  | 65.22
[8 empty] | VALOR BDI (22.21%): |  |  |  | 14.48
[8 empty] | VALOR COM BDI: |  |  |  | 79.7
5.2.6. ED-8457 FÔRMA E DESFORMA DE MADEIRA PARA ESTRUTURA EM CURVA COM TÁBUA, SARRAFO E COMPENSADO RESINADO NAVAL,ESP. 6MM, REAPROVEITAMENTO (3X). EXCLUSIVE ESCORAMENTO (m2)
SERVIÇOS | [6 empty] | UNID | CONSUMO |  | PREÇO UNITÁRIO |  | CUSTO UNITÁRIO
ED-8456 | FÔRMA DE MADEIRA PARA ESTRUTURA EM CURVA COM TÁBUA, SARRAFO E COMPENSADO RESINADO NAVAL, ESP. 6MM ( DESMONTAGEM) | [5 empty] | m2 | 1 |  | 13.15 |  | 13.15
ED-8454 | FÔRMA DE MADEIRA PARA ESTRUTURA EM CURVA COM TÁBUA, SARRAFO E COMPENSADO RESINADO NAVAL, ESP. 6MM ( FABRICAÇÃO) | [5 empty] | m2 | 0.33333 |  | 141.09 |  | 47.02
ED-8455 | FÔRMA DE MADEIRA PARA ESTRUTURA EM CURVA COM TÁBUA, SARRAFO E COMPENSADO RESINADO NAVAL, ESP. 6MM ( MONTAGEM) | [5 empty] | m2 | 1 |  | 49.63 |  | 49.63
[8 empty] | TOTAL SERVIÇOS: |  |  |  | 109.8
[8 empty] | Custo Direto Total: |  |  |  | 109.8
[8 empty] | VALOR SEM ENCARGOS: |  |  |  | 74.09
[8 empty] | VALOR ENCARGOS (116.63%): |  |  |  | 35.71
[8 empty] | VALOR COM ENCARGOS: |  |  |  | 109.8
[8 empty] | VALOR BDI (22.21%): |  |  |  | 24.38
[8 empty] | VALOR COM BDI: |  |  |  | 134.18
5.3.1. ED-48297 CORTE, DOBRA E MONTAGEM DE AÇO CA-60, DIÂMETRO (4,2MM A 5,0MM), INCLUSIVE ESPAÇADOR (Kg)
MATERIAIS | [6 empty] | UNID | CONSUMO |  | VALOR UNITÁRIO |  | CUSTO UNITÁRIO
MATED-11333 | ARAME RECOZIDO (BITOLA: 18BWG¦DIÂMETRO DO FIO: 1, 25MM¦MASSA LINEAR: 0,01KG /M) Kg | [5 empty] | Kg | 0.03 |  | 18.83 |  | 0.56
MATED-11284 | BARRA AÇO (TIPO: CA-60¦ BITOLA: 4,2MM¦MASSA LINEAR: 0,109KG/M) Kg | [5 empty] | Kg | 0.022 |  | 9.85 |  | 0.21
MATED-11285 | BARRA AÇO (TIPO: CA-60¦ BITOLA: 5MM¦MASSA LINEAR: 0,154KG/M) Kg | [5 empty] | Kg | 1.078 |  | 9.58 |  | 10.32
MATED-9299 | ESPAÇADOR/DISTANCIADOR (MATERIAL: PLÁSTICO¦ COBRIMENTO: 30MM¦TIPO: CIRCULAR ENTADA LATERAL¦ BITOLA AÇO: MENOR OU IGUAL 12,5MM) un | [5 empty] | un | 0.264 |  | 0.25 |  | 0.06
[8 empty] | TOTAL MATERIAIS: |  |  |  | 11.15
SERVIÇOS | [6 empty] | UNID | CONSUMO |  | PREÇO UNITÁRIO |  | CUSTO UNITÁRIO
ED-50360 | AJUDANTE DE ARMADOR COM ENCARGOS COMPLEMENTARES | [5 empty] | hora | 0.045833 |  | 20.02 |  | 0.91
ED-50375 | ARMADOR COM ENCARGOS COMPLEMENTARES | [5 empty] | hora | 0.091667 |  | 27.07 |  | 2.48
[8 empty] | TOTAL SERVIÇOS: |  |  |  | 3.39
[8 empty] | Custo Direto Total: |  |  |  | 14.54
[8 empty] | VALOR SEM ENCARGOS: |  |  |  | 13.12
[8 empty] | VALOR ENCARGOS (116.63%): |  |  |  | 1.43
[8 empty] | VALOR COM ENCARGOS: |  |  |  | 14.55
[8 empty] | VALOR BDI (22.21%): |  |  |  | 3.23
[8 empty] | VALOR COM BDI: |  |  |  | 17.78
5.3.2. ED-48295 CORTE, DOBRA E MONTAGEM DE AÇO CA-50, DIÂMETRO (6,3MM A 12,SMM), INCLUSIVE ESPAÇADOR (Kg)
MATERIAIS | [6 empty] | UNID | CONSUMO |  | VALOR UNITÁRIO |  | CUSTO UNITÁRIO
MATED-11333 | ARAME RECOZIDO (BITOLA: 18BWG¦DIÂMETRO DO FIO: 1, 25MM¦MASSA LINEAR: 0,01KG /M) Kg | [5 empty] | Kg | 0.03 |  | 18.83 |  | 0.56
MATED-8358 | BARRA AÇO (TIPO: CA-50 ¦ BITOLA: 12,5MM[1/2"]¦MASSA LINEAR: 0,963KG/M) Kg | [5 empty] | Kg | 0.22 |  | 8.06 |  | 1.77
MATED-11282 | BARRA AÇO (TIPO: CA-50¦ BITOLA: 10MM[3/8"]¦MASSA LINEAR: 0,617KG/M) Kg | [5 empty] | Kg | 0.385 |  | 8.6 |  | 3.31
MATED-8356 | BARRA AÇO (TIPO: CA-50¦ BITOLA: 6,3MM[1/4"]¦MASSA LINEAR: 0,245KG/M) Kg | [5 empty] | Kg | 0.275 |  | 9.05 |  | 2.48
MATED-8357 | BARRA AÇO (TIPO: CA-50¦ BITOLA: 8MM[5/16"]¦MASSA LINEAR: 0,395KG/M) Kg | [5 empty] | Kg | 0.22 |  | 9.1 |  | 2
MATED-9299 | ESPAÇADOR/DISTANCIADOR (MATERIAL: PLÁSTICO¦ COBRIMENTO: 30MM¦TIPO: CIRCULAR ENTADA LATERAL¦ BITOLA AÇO: MENOR OU IGUAL 12,5MM) un | [5 empty] | un | 0.264 |  | 0.25 |  | 0.06
[8 empty] | TOTAL MATERIAIS: |  |  |  | 10.18
SERVIÇOS | [6 empty] | UNID | CONSUMO |  | PREÇO UNITÁRIO |  | CUSTO UNITÁRIO
ED-50360 | AJUDANTE DE ARMADOR COM ENCARGOS COMPLEMENTARES | [5 empty] | hora | 0.045833 |  | 20.02 |  | 0.91
ED-50375 | ARMADOR COM ENCARGOS COMPLEMENTARES | [5 empty] | hora | 0.091667 |  | 27.07 |  | 2.48
[8 empty] | TOTAL SERVIÇOS: |  |  |  | 3.39
[8 empty] | Custo Direto Total: |  |  |  | 13.57
[8 empty] | VALOR SEM ENCARGOS: |  |  |  | 12.15
[8 empty] | VALOR ENCARGOS (116.63%): |  |  |  | 1.43
[8 empty] | VALOR COM ENCARGOS: |  |  |  | 13.58
[8 empty] | VALOR BDI (22.21%): |  |  |  | 3.01
[8 empty] | VALOR COM BDI: |  |  |  | 16.59
5.3.3. ED-49630 FORNECIMENTO DE CONCRETO ESTRUTURAL, USINADO, COM FCK 25MPA, INCLUSIVE LANÇAMENTO, ADENSAMENTO E ACABAMENTO (m3)
MATERIAIS | [6 empty] | UNID | CONSUMO |  | VALOR UNITÁRIO |  | CUSTO UNITÁRIO
MATED-9041 | CONCRETO DOSADO EM CENTRAL CONVENCIONAL ( RESISTÊNCIA: 25,0MPA¦BRITA : 0 E 1¦SLUMP: 60+-10) m3 | [5 empty] | m3 | 1.05 |  | 577.56 |  | 606.43
[8 empty] | TOTAL MATERIAIS: |  |  |  | 606.43
SERVIÇOS | [6 empty] | UNID | CONSUMO |  | PREÇO UNITÁRIO |  | CUSTO UNITÁRIO
ED-8506 | APLICAÇÃO DE CONCRETO EM ESTRUTURA, INCLUSIVE ESPALHAMENTO, ADENSAMENTO E ACABAMENTO | [5 empty] | m3 | 1 |  | 41.72 |  | 41.72
ED-8504 | LANÇAMENTO DE CONCRETO EM ESTRUTURA, INCLUSIVE TRANSPORTE ATÉ O LOCAL DE APLICAÇÃO, EXCLUSIVE APLICAÇÃO | [5 empty] | m3 | 1 |  | 88.64 |  | 88.64
[8 empty] | TOTAL SERVIÇOS: |  |  |  | 130.36
[8 empty] | Custo Direto Total: |  |  |  | 736.79
[8 empty] | VALOR SEM ENCARGOS: |  |  |  | 683.39
[8 empty] | VALOR ENCARGOS (116.63%): |  |  |  | 53.41
[8 empty] | VALOR COM ENCARGOS: |  |  |  | 736.8
[8 empty] | VALOR BDI (22.21%): |  |  |  | 163.64
[8 empty] | VALOR COM BDI: |  |  |  | 900.44
5.3.4. ED-49645 FÔRMA E DESFORMA DE COMPENSADO RESINADO, ESP. 12MM, REAPROVEITAMENTO (3X), EXCLUSIVE ESCORAMENTO (m2)
SERVIÇOS | [6 empty] | UNID | CONSUMO |  | PREÇO UNITÁRIO |  | CUSTO UNITÁRIO
ED-8411 | FÔRMA E DESFORMA PARA LAJE COM CHAPA DE COMPENSADO RESINADO, ESP. 12MM, REAPROVEITAMENTO (3X), EXCLUSIVE ESCORAMENTO | [5 empty] | m2 | 0.536 |  | 57.13 |  | 30.62
ED-8409 | FÔRMA E DESFORMA PARA PILAR COM CHAPA DE COMPENSADO RESINADO, ESP. 12MM, REAPROVEITAMENTO (3X), EXCLUSIVE ESCORAMENTO | [5 empty] | m2 | 0.128 |  | 80.69 |  | 10.32
ED-8410 | FÔRMA E DESFORMA PARA VIGA COM CHAPA DE COMPENSADO RESINADO, ESP. 12MM, REAPROVEITAMENTO (3X), EXCLUSIVE ESCORAMENTO | [5 empty] | m2 | 0.336 |  | 72.29 |  | 24.28
[8 empty] | TOTAL SERVIÇOS: |  |  |  | 65.22
[8 empty] | Custo Direto Total: |  |  |  | 65.22
[8 empty] | VALOR SEM ENCARGOS: |  |  |  | 52.48
[8 empty] | VALOR ENCARGOS (116.63%): |  |  |  | 12.74
[8 empty] | VALOR COM ENCARGOS: |  |  |  | 65.22
[8 empty] | VALOR BDI (22.21%): |  |  |  | 14.48
[8 empty] | VALOR COM BDI: |  |  |  | 79.7
5.3.5. ED-19634 ESCORAMENTO METÁLICO PARA LAJE E VIGA EM CONCRETO ARMADO, TIPO "8", ALTURA DE (311 ATÉ 450)CM, INCLUSIVE DESCARGA, MONTAGEM, DESMONTAGEM E CARGA (m2xmês)
SERVIÇOS | [6 empty] | UNID | CONSUMO |  | PREÇO UNITÁRIO |  | CUSTO UNITÁRIO
ED-19648 | ESCORAMENTO METÁLICO PARA LAJE EM CONCRETO ARMADO, TIPO "B", ALTURA DE (311 ATÉ 450)CM, EXCLUSIVE DESCARGA, MONTAGEM, DESMONTAGEM E CARGA | [5 empty] | m2xmês | 0.8875 |  | 9.02 |  | 8
ED-19636 | ESCORAMENTO METÁLICO PARA VIGA EM CONCRETO ARMADO, TIPO "B", ALTURA DE (311 ATÉ 450)CM, EXCLUSIVE DESCARGA, MONTAGEM, DESMONTAGEM E CARGA | [5 empty] | m2xmês | 0.1125 |  | 12.4 |  | 1.39
ED-19643 | MONTAGEM E DESMONTAGEM DE ESCORAMENTO METÁLICO, TIPO "A" OU "B", PARA LAJE E VIGA EM CONCRETO ARMADO, INCLUSIVE DESCARGA E CARGA, EXCLUSIVE ESCORAMENTO | [5 empty] | m2 | 1 |  | 4.86 |  | 4.86
[8 empty] | TOTAL SERVIÇOS: |  |  |  | 14.25
[8 empty] | Custo Direto Total: |  |  |  | 14.25
[8 empty] | VALOR SEM ENCARGOS: |  |  |  | 12.17
[8 empty] | VALOR ENCARGOS (116.63%): |  |  |  | 2.08
[8 empty] | VALOR COM ENCARGOS: |  |  |  | 14.25
[8 empty] | VALOR BDI (22.21%): |  |  |  | 3.16
[8 empty] | VALOR COM BDI: |  |  |  | 17.41
5.4.1. RO-40233 Muro de arrimo em rip-rap, com enchimento de areia e cimento. Traço - 1:10 (execução, incluindo fornecimento e transporte de todos os materiais) (m3)
MÃO DE OBRA | [6 empty] | UNID | CONSUMO |  | SALÁRIO HORA |  | CUSTO HORÁRIO
MORO-20022 | ENCARREGADO DE OBRA (Inclui Alimentação, EPI's e outros) | [5 empty] | h | 0.3 |  | 54.51 |  | 16.35
MORO-20027 | PEDREIRO DE ACABAMENTO (Inclui Alimentação, EPI's e outros) | [5 empty] | h | 0.5 |  | 24.59 |  | 12.29
MORO-20023 | SERVENTE (Inclui Alimentação, EPI's e outros) | [5 empty] | h | 6 |  | 17.94 |  | 107.64
[8 empty] | TOTAL MÃO DE OBRA: |  |  |  | 136.28
[8 empty] | Custo Horário da Execução: |  |  |  | 136.28
[8 empty] | Produção da Equipe: |  |  |  | 2
[8 empty] | Custo Unitário da Execução: |  |  |  | 68.14
MATERIAIS | [6 empty] | UNID | CONSUMO |  | VALOR UNITÁRIO |  | CUSTO UNITÁRIO
MATRO-10362 | AREIA COMERCIAL m3 | [5 empty] | m3 | 1.05 |  | 70.47 |  | 73.99
MATRO-10228 | CIMENTO OBRA KG. KG. | [5 empty] | KG. | 157 |  | 0.67 |  | 105.19
MATRO-10245 | SACO DE ANIAGEM unid. | [5 empty] | unid. | 20 |  | 1.9 |  | 38
[8 empty] | TOTAL MATERIAIS: |  |  |  | 217.18
[8 empty] | Custo Direto Total: |  |  |  | 285.32
[8 empty] | VALOR SEM ENCARGOS: |  |  |  | 248.5
[8 empty] | VALOR ENCARGOS (124.68%): |  |  |  | 37.81
[8 empty] | VALOR COM ENCARGOS: |  |  |  | 286.31
[8 empty] | VALOR BDI (22.21%): |  |  |  | 63.58
[8 empty] | VALOR COM BDI: |  |  |  | 349.89
6.1. 89449 TUBO, PVC, SOLDÁVEL, DN SOMM, INSTALADO EM PRUMADA DE ÁGUA· FORNECIMENTO E INSTALAÇÃO. AF_06/2022 (M)
Material |  |  |  |  | FONTE |  | UNID | COEFICIENTE |  | PREÇO UNITÁRIO |  | TOTAL
00038383 | LIXA D'AGUA EM FOLHA, GRAO 100 |  |  |  | SINAPI |  | UN | 0.008 |  | 2.3618 |  | 0.018894
00009875 | TUBO PVC, SOLDAVEL, DE 50 MM, AGUA FRIA (NBR-5648) |  |  |  | SINAPI |  | M | 1.0493 |  | 17.6302 |  | 18.4994
[8 empty] | TOTAL Material: |  |  |  | 18.5
Mão de Obra com Encargos Complementares |  |  |  |  | FONTE |  | UNID | COEFICIENTE |  | PREÇO UNITÁRIO |  | TOTAL
88248 | AUXILIAR DE ENCANADOR OU BOMBEIRO HIDRÁULICO COM ENCARGOS COMPLEMENTARES |  |  |  | SINAPI |  | H | 0.0341 |  | 12.42 |  | 0.42352
88267 | ENCANADOR OU BOMBEIRO HIDRÁULICO COM ENCARGOS COMPLEMENTARES |  |  |  | SINAPI |  | H | 0.0341 |  | 14.89 |  | 0.50775
[8 empty] | TOTAL Mão de Obra com Encargos Complementares: |  |  |  | 0.92
[8 empty] | VALOR SEM ENCARGOS: |  |  |  | 19.42
[8 empty] | VALOR ENCARGOS (116.63%): |  |  |  | 0.7
[8 empty] | VALOR COM ENCARGOS: |  |  |  | 20.12
[8 empty] | VALOR BDI (22.21%): |  |  |  | 4.46
[8 empty] | VALOR COM BDI: |  |  |  | 24.58
6.2. 89503 CURVA 90 GRAUS, PVC, SOLDÁVEL, DN SOMM, INSTALADO EM PRUMADA DE ÁGUA· FORNECIMENTO E INSTALAÇÃO. AF 06/2022 (UN)
Material |  |  |  |  | FONTE |  | UNID | COEFICIENTE |  | PREÇO UNITÁRIO |  | TOTAL
00000122 | ADESIVO PLASTICO PARA PVC, FRASCO COM *850* GR |  |  |  | SINAPI |  | UN | 0.0165 |  | 56.546 |  | 0.93301
00001959 | CURVA DE PVC 90 GRAUS, SOLDAVEL, 50 MM, COR MARROM, PARA AGUA FRIA PREDIAL |  |  |  | SINAPI |  | UN | 1 |  | 14.896 |  | 14.896
00038383 | LIXA D'AGUA EM FOLHA, GRAO 100 |  |  |  | SINAPI |  | UN | 0.019 |  | 2.3618 |  | 0.044874
00020083 | SOLUCAO PREPARADORA / LIMPADORA PARA PVC, FRASCO COM 1000 CM3 |  |  |  | SINAPI |  | UN | 0.022 |  | 64.0724 |  | 1.4096
[8 empty] | TOTAL Material: |  |  |  | 17.26
Mão de Obra com Encargos Complementares |  |  |  |  | FONTE |  | UNID | COEFICIENTE |  | PREÇO UNITÁRIO |  | TOTAL
88248 | AUXILIAR DE ENCANADOR OU BOMBEIRO HIDRÁULICO COM ENCARGOS COMPLEMENTARES |  |  |  | SINAPI |  | H | 0.1271 |  | 12.42 |  | 1.5786
88267 | ENCANADOR OU BOMBEIRO HIDRÁULICO COM ENCARGOS COMPLEMENTARES |  |  |  | SINAPI |  | H | 0.1271 |  | 14.89 |  | 1.8925
[8 empty] | TOTAL Mão de Obra com Encargos Complementares: |  |  |  | 3.46
[8 empty] | VALOR SEM ENCARGOS: |  |  |  | 20.72
[8 empty] | VALOR ENCARGOS (116.63%): |  |  |  | 2.61
[8 empty] | VALOR COM ENCARGOS: |  |  |  | 23.33
[8 empty] | VALOR BDI (22.21%): |  |  |  | 5.18
[8 empty] | VALOR COM BDI: |  |  |  | 28.51
6.3. 89594 UNIÃO, PVC, SOLDÁVEL, DN SOMM, INSTALADO EM PRUMADA DE ÁGUA· FORNECIMENTO E INSTALAÇÃO. AF_06/2022 (UN)
Material |  |  |  |  | FONTE |  | UNID | COEFICIENTE |  | PREÇO UNITÁRIO |  | TOTAL
00000122 | ADESIVO PLASTICO PARA PVC, FRASCO COM *850* GR |  |  |  | SINAPI |  | UN | 0.0165 |  | 56.546 |  | 0.93301
00038383 | LIXA D'AGUA EM FOLHA, GRAO 100 |  |  |  | SINAPI |  | UN | 0.019 |  | 2.3618 |  | 0.044874
00020083 | SOLUCAO PREPARADORA / LIMPADORA PARA PVC, FRASCO COM 1000 CM3 |  |  |  | SINAPI |  | UN | 0.022 |  | 64.0724 |  | 1.4096
00009897 | UNIAO PVC, SOLDAVEL, 50 MM, PARA AGUA FRIA PREDIAL |  |  |  | SINAPI |  | UN | 1 |  | 31.556 |  | 31.556
[8 empty] | TOTAL Material: |  |  |  | 33.92
Mão de Obra com Encargos Complementares |  |  |  |  | FONTE |  | UNID | COEFICIENTE |  | PREÇO UNITÁRIO |  | TOTAL
88248 | AUXILIAR DE ENCANADOR OU BOMBEIRO HIDRÁULICO COM ENCARGOS COMPLEMENTARES |  |  |  | SINAPI |  | H | 0.0847 |  | 12.42 |  | 1.052
88267 | ENCANADOR OU BOMBEIRO HIDRÁULICO COM ENCARGOS COMPLEMENTARES |  |  |  | SINAPI |  | H | 0.0847 |  | 14.89 |  | 1.2612
[8 empty] | TOTAL Mão de Obra com Encargos Complementares: |  |  |  | 2.31
[8 empty] | VALOR SEM ENCARGOS: |  |  |  | 36.23
[8 empty] | VALOR ENCARGOS (116.63%): |  |  |  | 1.73
[8 empty] | VALOR COM ENCARGOS: |  |  |  | 37.96
[8 empty] | VALOR BDI (22.21%): |  |  |  | 8.43
[8 empty] | VALOR COM BDI: |  |  |  | 46.39
6.4. 89625 TE, PVC, SOLDÁVEL, DN 50MM, INSTALADO EM PRUMADA DE ÁGUA· FORNECIMENTO E INSTALAÇÃO. AF_06/2022 (UN)
Material |  |  |  |  | FONTE |  | UNID | COEFICIENTE |  | PREÇO UNITÁRIO |  | TOTAL
00000122 | ADESIVO PLASTICO PARA PVC, FRASCO COM *850* GR |  |  |  | SINAPI |  | UN | 0.0247 |  | 56.546 |  | 1.3967
00038383 | LIXA D'AGUA EM FOLHA, GRAO 100 |  |  |  | SINAPI |  | UN | 0.0285 |  | 2.3618 |  | 0.067311
00020083 | SOLUCAO PREPARADORA / LIMPADORA PARA PVC, FRASCO COM 1000 CM3 |  |  |  | SINAPI |  | UN | 0.033 |  | 64.0724 |  | 2.1144
00007142 | TE SOLDAVEL, PVC, 90 GRAUS,50 MM, PARA AGUA FRIA PREDIAL (NBR 5648) |  |  |  | SINAPI |  | UN | 1 |  | 11.0152 |  | 11.0152
[8 empty] | TOTAL Material: |  |  |  | 14.57
Mão de Obra com Encargos Complementares |  |  |  |  | FONTE |  | UNID | COEFICIENTE |  | PREÇO UNITÁRIO |  | TOTAL
88248 | AUXILIAR DE ENCANADOR OU BOMBEIRO HIDRÁULICO COM ENCARGOS COMPLEMENTARES |  |  |  | SINAPI |  | H | 0.1694 |  | 12.42 |  | 2.1039
88267 | ENCANADOR OU BOMBEIRO HIDRÁULICO COM ENCARGOS COMPLEMENTARES |  |  |  | SINAPI |  | H | 0.1694 |  | 14.89 |  | 2.5224
[8 empty] | TOTAL Mão de Obra com Encargos Complementares: |  |  |  | 4.62
[8 empty] | VALOR SEM ENCARGOS: |  |  |  | 19.19
[8 empty] | VALOR ENCARGOS (116.63%): |  |  |  | 3.47
[8 empty] | VALOR COM ENCARGOS: |  |  |  | 22.66
[8 empty] | VALOR BDI (22.21%): |  |  |  | 5.03
[8 empty] | VALOR COM BDI: |  |  |  | 27.69
6.5. 94492 REGISTRO DE ESFERA, PVC, SOLDÁVEL, COM VOLANTE, DN 50 MM FORNECIMENTO E INSTALAÇÃO. AF_08/2021 (UN)
Material |  |  |  |  | FONTE |  | UNID | COEFICIENTE |  | PREÇO UNITÁRIO |  | TOTAL
00020080 | ADESIVO PLASTICO PARA PVC, FRASCO COM 175 GR |  |  |  | SINAPI |  | UN | 0.0714 |  | 18.4534 |  | 1.3176
00038383 | LIXA D'AGUA EM FOLHA, GRAO 100 |  |  |  | SINAPI |  | UN | 0.0114 |  | 2.3618 |  | 0.026925
00011677 | REGISTRO DE ESFERA, PVC, COM VOLANTE, VS, SOLDAVEL, DN 50 MM, COM CORPO DIVIDIDO |  |  |  | SINAPI |  | UN | 1 |  | 38.367 |  | 38.367
00020083 | SOLUCAO PREPARADORA / LIMPADORA PARA PVC, FRASCO COM 1000 CM3 |  |  |  | SINAPI |  | UN | 0.018 |  | 64.0724 |  | 1.1533
[8 empty] | TOTAL Material: |  |  |  | 40.84
Mão de Obra com Encargos Complementares |  |  |  |  | FONTE |  | UNID | COEFICIENTE |  | PREÇO UNITÁRIO |  | TOTAL
88248 | AUXILIAR DE ENCANADOR OU BOMBEIRO HIDRÁULICO COM ENCARGOS COMPLEMENTARES |  |  |  | SINAPI |  | H | 0.1133 |  | 12.42 |  | 1.4072
88267 | ENCANADOR OU BOMBEIRO HIDRÁULICO COM ENCARGOS COMPLEMENTARES |  |  |  | SINAPI |  | H | 0.1133 |  | 14.89 |  | 1.687
[8 empty] | TOTAL Mão de Obra com Encargos Complementares: |  |  |  | 3.08
[8 empty] | VALOR SEM ENCARGOS: |  |  |  | 43.92
[8 empty] | VALOR ENCARGOS (116.63%): |  |  |  | 2.33
[8 empty] | VALOR COM ENCARGOS: |  |  |  | 46.25
[8 empty] | VALOR BDI (22.21%): |  |  |  | 10.27
[8 empty] | VALOR COM BDI: |  |  |  | 56.52
6.6. 89501 JOELHO 90 GRAUS, PVC, SOLDÁVEL, DN 50MM, INSTALADO EM PRUMADA DE ÁGUA· FORNECIMENTO E INSTALAÇÃO. AF 06/2022 (UN)
Material |  |  |  |  | FONTE |  | UNID | COEFICIENTE |  | PREÇO UNITÁRIO |  | TOTAL
00000122 | ADESIVO PLASTICO PARA PVC, FRASCO COM *850* GR |  |  |  | SINAPI |  | UN | 0.0165 |  | 56.546 |  | 0.93301
00003540 | JOELHO PVC, SOLDAVEL, 90 GRAUS, 50 MM, COR MARROM, PARA AGUA FRIA PREDIAL |  |  |  | SINAPI |  | UN | 1 |  | 5.7036 |  | 5.7036
00038383 | LIXA D'AGUA EM FOLHA, GRAO 100 |  |  |  | SINAPI |  | UN | 0.019 |  | 2.3618 |  | 0.044874
00020083 | SOLUCAO PREPARADORA / LIMPADORA PARA PVC, FRASCO COM 1000 CM3 |  |  |  | SINAPI |  | UN | 0.022 |  | 64.0724 |  | 1.4096
[8 empty] | TOTAL Material: |  |  |  | 8.07
Mão de Obra com Encargos Complementares |  |  |  |  | FONTE |  | UNID | COEFICIENTE |  | PREÇO UNITÁRIO |  | TOTAL
88248 | AUXILIAR DE ENCANADOR OU BOMBEIRO HIDRÁULICO COM ENCARGOS COMPLEMENTARES |  |  |  | SINAPI |  | H | 0.1271 |  | 12.42 |  | 1.5786
88267 | ENCANADOR OU BOMBEIRO HIDRÁULICO COM ENCARGOS COMPLEMENTARES |  |  |  | SINAPI |  | H | 0.1271 |  | 14.89 |  | 1.8925
[8 empty] | TOTAL Mão de Obra com Encargos Complementares: |  |  |  | 3.46
[8 empty] | VALOR SEM ENCARGOS: |  |  |  | 11.53
[8 empty] | VALOR ENCARGOS (116.63%): |  |  |  | 2.61
[8 empty] | VALOR COM ENCARGOS: |  |  |  | 14.14
[8 empty] | VALOR BDI (22.21%): |  |  |  | 3.14
[8 empty] | VALOR COM BDI: |  |  |  | 17.28
6.7. 89502 JOELHO 45 GRAUS, PVC, SOLDÁVEL, DN SOMM, INSTALADO EM PRUMADA DE ÁGUA· FORNECIMENTO E INSTALAÇÃO.AF 06/2022 (UN)
Material |  |  |  |  | FONTE |  | UNID | COEFICIENTE |  | PREÇO UNITÁRIO |  | TOTAL
00000122 | ADESIVO PLASTICO PARA PVC, FRASCO COM *850* GR |  |  |  | SINAPI |  | UN | 0.0165 |  | 56.546 |  | 0.93301
00003503 | JOELHO, PVC SOLDAVEL, 45 GRAUS, 50 MM, COR MARROM, PARA AGUA FRIA PREDIAL |  |  |  | SINAPI |  | UN | 1 |  | 8.5456 |  | 8.5456
00038383 | LIXA D'AGUA EM FOLHA, GRAO 100 |  |  |  | SINAPI |  | UN | 0.019 |  | 2.3618 |  | 0.044874
00020083 | SOLUCAO PREPARADORA / LIMPADORA PARA PVC, FRASCO COM 1000 CM3 |  |  |  | SINAPI |  | UN | 0.022 |  | 64.0724 |  | 1.4096
[8 empty] | TOTAL Material: |  |  |  | 10.91
Mão de Obra com Encargos Complementares |  |  |  |  | FONTE |  | UNID | COEFICIENTE |  | PREÇO UNITÁRIO |  | TOTAL
88248 | AUXILIAR DE ENCANADOR OU BOMBEIRO HIDRÁULICO COM ENCARGOS COMPLEMENTARES |  |  |  | SINAPI |  | H | 0.1271 |  | 12.42 |  | 1.5786
88267 | ENCANADOR OU BOMBEIRO HIDRÁULICO COM ENCARGOS COMPLEMENTARES |  |  |  | SINAPI |  | H | 0.1271 |  | 14.89 |  | 1.8925
[8 empty] | TOTAL Mão de Obra com Encargos Complementares: |  |  |  | 3.46
[8 empty] | VALOR SEM ENCARGOS: |  |  |  | 14.37
[8 empty] | VALOR ENCARGOS (116.63%): |  |  |  | 2.61
[8 empty] | VALOR COM ENCARGOS: |  |  |  | 16.98
[8 empty] | VALOR BDI (22.21%): |  |  |  | 3.77
[8 empty] | VALOR COM BDI: |  |  |  | 20.75
6.8. 89596 ADAPTADOR CURTO COM BOLSA E ROSCA PARA REGISTRO, PVC, SOLDÁVEL, DN 50MM X 1.1/2, INSTALADO EM PRUMADA DE ÁGUA· FORNECIMENTO E INSTALAÇÃO. AF 06/2022 (UN)
Material |  |  |  |  | FONTE |  | UNID | COEFICIENTE |  | PREÇO UNITÁRIO |  | TOTAL
00000112 | ADAPTADOR PVC SOLDAVEL CURTO COM BOLSA E ROSCA, 50 MM X1 1/2", PARA AGUA FRIA |  |  |  | SINAPI |  | UN | 1 |  | 5.096 |  | 5.096
00000122 | ADESIVO PLASTICO PARA PVC, FRASCO COM *850* GR |  |  |  | SINAPI |  | UN | 0.0129 |  | 56.546 |  | 0.72944
00038383 | LIXA D'AGUA EM FOLHA, GRAO 100 |  |  |  | SINAPI |  | UN | 0.0161 |  | 2.3618 |  | 0.038025
00020083 | SOLUCAO PREPARADORA / LIMPADORA PARA PVC, FRASCO COM 1000 CM3 |  |  |  | SINAPI |  | UN | 0.0165 |  | 64.0724 |  | 1.0572
[8 empty] | TOTAL Material: |  |  |  | 6.89
Mão de Obra com Encargos Complementares |  |  |  |  | FONTE |  | UNID | COEFICIENTE |  | PREÇO UNITÁRIO |  | TOTAL
88248 | AUXILIAR DE ENCANADOR OU BOMBEIRO HIDRÁULICO COM ENCARGOS COMPLEMENTARES |  |  |  | SINAPI |  | H | 0.0735 |  | 12.42 |  | 0.91287
88267 | ENCANADOR OU BOMBEIRO HIDRÁULICO COM ENCARGOS COMPLEMENTARES |  |  |  | SINAPI |  | H | 0.0735 |  | 14.89 |  | 1.0944
[8 empty] | TOTAL Mão de Obra com Encargos Complementares: |  |  |  | 2
[8 empty] | VALOR SEM ENCARGOS: |  |  |  | 8.89
[8 empty] | VALOR ENCARGOS (116.63%): |  |  |  | 1.51
[8 empty] | VALOR COM ENCARGOS: |  |  |  | 10.4
[8 empty] | VALOR BDI (22.21%): |  |  |  | 2.3
[8 empty] | VALOR COM BDI: |  |  |  | 12.7
6.9. 89593 LUVA COM ROSCA, PVC, SOLDÁVEL, DN 50MM X 1.1/2, INSTALADO EM PRUMADA DE ÁGUA· FORNECIMENTO EINSTALAÇÃO. AF 06/2022 (UN)
Material |  |  |  |  | FONTE |  | UNID | COEFICIENTE |  | PREÇO UNITÁRIO |  | TOTAL
00000122 | ADESIVO PLASTICO PARA PVC, FRASCO COM *850* GR |  |  |  | SINAPI |  | UN | 0.0129 |  | 56.546 |  | 0.72944
00038383 | LIXA D'AGUA EM FOLHA, GRAO 100 |  |  |  | SINAPI |  | UN | 0.0161 |  | 2.3618 |  | 0.038025
00003871 | LUVA SOLDAVEL COM ROSCA, PVC, 50 MM X 1 1/2", PARA AGUA FRIA PREDIAL |  |  |  | SINAPI |  | UN | 1 |  | 20.8642 |  | 20.8642
00020083 | SOLUCAO PREPARADORA / LIMPADORA PARA PVC, FRASCO COM 1000 CM3 |  |  |  | SINAPI |  | UN | 0.0165 |  | 64.0724 |  | 1.0572
[8 empty] | TOTAL Material: |  |  |  | 22.66
Mão de Obra com Encargos Complementares |  |  |  |  | FONTE |  | UNID | COEFICIENTE |  | PREÇO UNITÁRIO |  | TOTAL
88248 | AUXILIAR DE ENCANADOR OU BOMBEIRO HIDRÁULICO COM ENCARGOS COMPLEMENTARES |  |  |  | SINAPI |  | H | 0.0735 |  | 12.42 |  | 0.91287
88267 | ENCANADOR OU BOMBEIRO HIDRÁULICO COM ENCARGOS COMPLEMENTARES |  |  |  | SINAPI |  | H | 0.0735 |  | 14.89 |  | 1.0944
[8 empty] | TOTAL Mão de Obra com Encargos Complementares: |  |  |  | 2
[8 empty] | VALOR SEM ENCARGOS: |  |  |  | 24.66
[8 empty] | VALOR ENCARGOS (116.63%): |  |  |  | 1.51
[8 empty] | VALOR COM ENCARGOS: |  |  |  | 26.17
[8 empty] | VALOR BDI (22.21%): |  |  |  | 5.81
[8 empty] | VALOR COM BDI: |  |  |  | 31.98
6.10. 89357 TUBO, PVC, SOLDÁVEL, DN 32MM, INSTALADO EM RAMAL OU SUB-RAMAL DE ÁGUA· FORNECIMENTO E INSTALAÇÃO.AF 06/2022 (M)
Material |  |  |  |  | FONTE |  | UNID | COEFICIENTE |  | PREÇO UNITÁRIO |  | TOTAL
00038383 | LIXA D'AGUA EM FOLHA, GRAO 100 |  |  |  | SINAPI |  | UN | 0.1056 |  | 2.3618 |  | 0.24941
00009869 | TUBO PVC, SOLDAVEL, DE 32 MM, AGUA FRIA (NBR-5648) |  |  |  | SINAPI |  | M | 1.0493 |  | 10.2312 |  | 10.7356
[8 empty] | TOTAL Material: |  |  |  | 10.97
Mão de Obra com Encargos Complementares |  |  |  |  | FONTE |  | UNID | COEFICIENTE |  | PREÇO UNITÁRIO |  | TOTAL
88248 | AUXILIAR DE ENCANADOR OU BOMBEIRO HIDRÁULICO COM ENCARGOS COMPLEMENTARES |  |  |  | SINAPI |  | H | 0.453 |  | 12.42 |  | 5.6263
88267 | ENCANADOR OU BOMBEIRO HIDRÁULICO COM ENCARGOS COMPLEMENTARES |  |  |  | SINAPI |  | H | 0.453 |  | 14.89 |  | 6.7452
[8 empty] | TOTAL Mão de Obra com Encargos Complementares: |  |  |  | 12.36
[8 empty] | VALOR SEM ENCARGOS: |  |  |  | 23.33
[8 empty] | VALOR ENCARGOS (116.63%): |  |  |  | 9.3
[8 empty] | VALOR COM ENCARGOS: |  |  |  | 32.63
[8 empty] | VALOR BDI (22.21%): |  |  |  | 7.24
[8 empty] | VALOR COM BDI: |  |  |  | 39.87
6.11. 89391 ADAPTADOR CURTO COM BOLSA E ROSCA PARA REGISTRO, PVC, SOLDÁVEL, DN 32MM X 1, INSTALADO EM RAMAL OU SUB·RAMAL DE ÁGUA· FORNECIMENTO E INSTALAÇÃO. AF 06/2022 (UN)
Material |  |  |  |  | FONTE |  | UNID | COEFICIENTE |  | PREÇO UNITÁRIO |  | TOTAL
00000108 | ADAPTADOR PVC SOLDAVEL CURTO COM BOLSA E ROSCA, 32 MM X 1", PARA AGUA FRIA |  |  |  | SINAPI |  | UN | 1 |  | 2.0482 |  | 2.0482
00000122 | ADESIVO PLASTICO PARA PVC, FRASCO COM *850* GR |  |  |  | SINAPI |  | UN | 0.0082 |  | 56.546 |  | 0.46368
00038383 | LIXA D'AGUA EM FOLHA, GRAO 100 |  |  |  | SINAPI |  | UN | 0.0371 |  | 2.3618 |  | 0.087623
00020083 | SOLUCAO PREPARADORA / LIMPADORA PARA PVC, FRASCO COM 1000 CM3 |  |  |  | SINAPI |  | UN | 0.0095 |  | 64.0724 |  | 0.60869
[8 empty] | TOTAL Material: |  |  |  | 3.18
Mão de Obra com Encargos Complementares |  |  |  |  | FONTE |  | UNID | COEFICIENTE |  | PREÇO UNITÁRIO |  | TOTAL
88248 | AUXILIAR DE ENCANADOR OU BOMBEIRO HIDRÁULICO COM ENCARGOS COMPLEMENTARES |  |  |  | SINAPI |  | H | 0.1111 |  | 12.42 |  | 1.3799
88267 | ENCANADOR OU BOMBEIRO HIDRÁULICO COM ENCARGOS COMPLEMENTARES |  |  |  | SINAPI |  | H | 0.1111 |  | 14.89 |  | 1.6543
[8 empty] | TOTAL Mão de Obra com Encargos Complementares: |  |  |  | 3.02
[8 empty] | VALOR SEM ENCARGOS: |  |  |  | 6.2
[8 empty] | VALOR ENCARGOS (116.63%): |  |  |  | 2.28
[8 empty] | VALOR COM ENCARGOS: |  |  |  | 8.48
[8 empty] | VALOR BDI (22.21%): |  |  |  | 1.88
[8 empty] | VALOR COM BDI: |  |  |  | 10.36
6.12. 89450 TUBO, PVC, SOLDÁVEL, DN 60MM, INSTALADO EM PRUMADA DE ÁGUA· FORNECIMENTO E INSTALAÇÃO. AF_06/2022 (M)
Material |  |  |  |  | FONTE |  | UNID | COEFICIENTE |  | PREÇO UNITÁRIO |  | TOTAL
00038383 | LIXA D'AGUA EM FOLHA, GRAO 100 |  |  |  | SINAPI |  | UN | 0.0093 |  | 2.3618 |  | 0.021965
00009873 | TUBO PVC, SOLDAVEL, DE 60 MM, AGUA FRIA (NBR-5648) |  |  |  | SINAPI |  | M | 1.0493 |  | 29.008 |  | 30.4381
[8 empty] | TOTAL Material: |  |  |  | 30.44
Mão de Obra com Encargos Complementares |  |  |  |  | FONTE |  | UNID | COEFICIENTE |  | PREÇO UNITÁRIO |  | TOTAL
88248 | AUXILIAR DE ENCANADOR OU BOMBEIRO HIDRÁULICO COM ENCARGOS COMPLEMENTARES |  |  |  | SINAPI |  | H | 0.04 |  | 12.42 |  | 0.4968
88267 | ENCANADOR OU BOMBEIRO HIDRÁULICO COM ENCARGOS COMPLEMENTARES |  |  |  | SINAPI |  | H | 0.04 |  | 14.89 |  | 0.5956
[8 empty] | TOTAL Mão de Obra com Encargos Complementares: |  |  |  | 1.08
[8 empty] | VALOR SEM ENCARGOS: |  |  |  | 31.52
[8 empty] | VALOR ENCARGOS (116.63%): |  |  |  | 0.82
[8 empty] | VALOR COM ENCARGOS: |  |  |  | 32.34
[8 empty] | VALOR BDI (22.21%): |  |  |  | 7.18
[8 empty] | VALOR COM BDI: |  |  |  | 39.52
6.13. 89506 JOELHO 45 GRAUS, PVC, SOLDÁVEL, DN 60MM, INSTALADO EM PRUMADA DE ÁGUA - FORNECIMENTO E INSTALAÇÃO.AF 06/2022 (UN)
Material |  |  |  |  | FONTE |  | UNID | COEFICIENTE |  | PREÇO UNITÁRIO |  | TOTAL
00000122 | ADESIVO PLASTICO PARA PVC, FRASCO COM *850* GR |  |  |  | SINAPI |  | UN | 0.0212 |  | 56.546 |  | 1.1988
00003477 | JOELHO, PVC SOLDAVEL, 45 GRAUS, 60 MM, COR MARROM, PARA AGUA FRIA PREDIAL |  |  |  | SINAPI |  | UN | 1 |  | 31.066 |  | 31.066
00038383 | LIXA D'AGUA EM FOLHA, GRAO 100 |  |  |  | SINAPI |  | UN | 0.0222 |  | 2.3618 |  | 0.052432
00020083 | SOLUCAO PREPARADORA / LIMPADORA PARA PVC, FRASCO COM 1000 CM3 |  |  |  | SINAPI |  | UN | 0.03 |  | 64.0724 |  | 1.9222
[8 empty] | TOTAL Material: |  |  |  | 34.22
Mão de Obra com Encargos Complementares |  |  |  |  | FONTE |  | UNID | COEFICIENTE |  | PREÇO UNITÁRIO |  | TOTAL
88248 | AUXILIAR DE ENCANADOR OU BOMBEIRO HIDRÁULICO COM ENCARGOS COMPLEMENTARES |  |  |  | SINAPI |  | H | 0.1506 |  | 12.42 |  | 1.8705
88267 | ENCANADOR OU BOMBEIRO HIDRÁULICO COM ENCARGOS COMPLEMENTARES |  |  |  | SINAPI |  | H | 0.1506 |  | 14.89 |  | 2.2424
[8 empty] | TOTAL Mão de Obra com Encargos Complementares: |  |  |  | 4.11
[8 empty] | VALOR SEM ENCARGOS: |  |  |  | 38.33
[8 empty] | VALOR ENCARGOS (116.63%): |  |  |  | 3.08
[8 empty] | VALOR COM ENCARGOS: |  |  |  | 41.41
[8 empty] | VALOR BDI (22.21%): |  |  |  | 9.19
[8 empty] | VALOR COM BDI: |  |  |  | 50.6
6.14. 89505 JOELHO 90 GRAUS, PVC, SOLDÁVEL, DN 60MM, INSTALADO EM PRUMADA DE ÁGUA - FORNECIMENTO E INSTALAÇÃO.AF 06/2022 (UN)
Material |  |  |  |  | FONTE |  | UNID | COEFICIENTE |  | PREÇO UNITÁRIO |  | TOTAL
00000122 | ADESIVO PLASTICO PARA PVC, FRASCO COM *850* GR |  |  |  | SINAPI |  | UN | 0.0212 |  | 56.546 |  | 1.1988
00003539 | JOELHO PVC, SOLDAVEL, 90 GRAUS, 60 MM, COR MARROM, PARA AGUA FRIA PREDIAL |  |  |  | SINAPI |  | UN | 1 |  | 33.0554 |  | 33.0554
00038383 | LIXA D'AGUA EM FOLHA, GRAO 100 |  |  |  | SINAPI |  | UN | 0.0222 |  | 2.3618 |  | 0.052432
00020083 | SOLUCAO PREPARADORA / LIMPADORA PARA PVC, FRASCO COM 1000 CM3 |  |  |  | SINAPI |  | UN | 0.03 |  | 64.0724 |  | 1.9222
[8 empty] | TOTAL Material: |  |  |  | 36.21
Mão de Obra com Encargos Complementares |  |  |  |  | FONTE |  | UNID | COEFICIENTE |  | PREÇO UNITÁRIO |  | TOTAL
88248 | AUXILIAR DE ENCANADOR OU BOMBEIRO HIDRÁULICO COM ENCARGOS COMPLEMENTARES |  |  |  | SINAPI |  | H | 0.1506 |  | 12.42 |  | 1.8705
88267 | ENCANADOR OU BOMBEIRO HIDRÁULICO COM ENCARGOS COMPLEMENTARES |  |  |  | SINAPI |  | H | 0.1506 |  | 14.89 |  | 2.2424
[8 empty] | TOTAL Mão de Obra com Encargos Complementares: |  |  |  | 4.11
[8 empty] | VALOR SEM ENCARGOS: |  |  |  | 40.32
[8 empty] | VALOR ENCARGOS (116.63%): |  |  |  | 3.08
[8 empty] | VALOR COM ENCARGOS: |  |  |  | 43.4
[8 empty] | VALOR BDI (22.21%): |  |  |  | 9.63
[8 empty] | VALOR COM BDI: |  |  |  | 53.03
6.15. 94493 REGISTRO DE ESFERA, PVC, SOLDÁVEL, COM VOLANTE, DN 60 MM FORNECIMENTO E INSTALAÇÃO. AF_08/2021 (UN)
Material |  |  |  |  | FONTE |  | UNID | COEFICIENTE |  | PREÇO UNITÁRIO |  | TOTAL
00020080 | ADESIVO PLASTICO PARA PVC, FRASCO COM 175 GR |  |  |  | SINAPI |  | UN | 0.1543 |  | 18.4534 |  | 2.8474
00038383 | LIXA D'AGUA EM FOLHA, GRAO 100 |  |  |  | SINAPI |  | UN | 0.0184 |  | 2.3618 |  | 0.043457
00011678 | REGISTRO DE ESFERA, PVC, COM VOLANTE, VS, SOLDAVEL, DN 60 MM, COM CORPO DIVIDIDO |  |  |  | SINAPI |  | UN | 1 |  | 70.266 |  | 70.266
00020083 | SOLUCAO PREPARADORA / LIMPADORA PARA PVC, FRASCO COM 1000 CM3 |  |  |  | SINAPI |  | UN | 0.041 |  | 64.0724 |  | 2.627
[8 empty] | TOTAL Material: |  |  |  | 75.76
Mão de Obra com Encargos Complementares |  |  |  |  | FONTE |  | UNID | COEFICIENTE |  | PREÇO UNITÁRIO |  | TOTAL
88248 | AUXILIAR DE ENCANADOR OU BOMBEIRO HIDRÁULICO COM ENCARGOS COMPLEMENTARES |  |  |  | SINAPI |  | H | 0.1838 |  | 12.42 |  | 2.2828
88267 | ENCANADOR OU BOMBEIRO HIDRÁULICO COM ENCARGOS COMPLEMENTARES |  |  |  | SINAPI |  | H | 0.1838 |  | 14.89 |  | 2.7368
[8 empty] | TOTAL Mão de Obra com Encargos Complementares: |  |  |  | 5.01
[8 empty] | VALOR SEM ENCARGOS: |  |  |  | 80.77
[8 empty] | VALOR ENCARGOS (116.63%): |  |  |  | 3.77
[8 empty] | VALOR COM ENCARGOS: |  |  |  | 84.54
[8 empty] | VALOR BDI (22.21%): |  |  |  | 18.77
[8 empty] | VALOR COM BDI: |  |  |  | 103.31
6.16. 89609 UNIÃO, PVC, SOLDÁVEL, DN 60MM, INSTALADO EM PRUMADA DE ÁGUA· FORNECIMENTO E INSTALAÇÃO. AF_06/2022 (UN)
Material |  |  |  |  | FONTE |  | UNID | COEFICIENTE |  | PREÇO UNITÁRIO |  | TOTAL
00000122 | ADESIVO PLASTICO PARA PVC, FRASCO COM *850* GR |  |  |  | SINAPI |  | UN | 0.0212 |  | 56.546 |  | 1.1988
00038383 | LIXA D'AGUA EM FOLHA, GRAO 100 |  |  |  | SINAPI |  | UN | 0.0222 |  | 2.3618 |  | 0.052432
00020083 | SOLUCAO PREPARADORA / LIMPADORA PARA PVC, FRASCO COM 1000 CM3 |  |  |  | SINAPI |  | UN | 0.03 |  | 64.0724 |  | 1.9222
00009910 | UNIAO PVC, SOLDAVEL, 60 MM, PARA AGUA FRIA PREDIAL |  |  |  | SINAPI |  | UN | 1 |  | 82.1142 |  | 82.1142
[8 empty] | TOTAL Material: |  |  |  | 85.27
Mão de Obra com Encargos Complementares |  |  |  |  | FONTE |  | UNID | COEFICIENTE |  | PREÇO UNITÁRIO |  | TOTAL
88248 | AUXILIAR DE ENCANADOR OU BOMBEIRO HIDRÁULICO COM ENCARGOS COMPLEMENTARES |  |  |  | SINAPI |  | H | 0.1 |  | 12.42 |  | 1.242
88267 | ENCANADOR OU BOMBEIRO HIDRÁULICO COM ENCARGOS COMPLEMENTARES |  |  |  | SINAPI |  | H | 0.1 |  | 14.89 |  | 1.489
[8 empty] | TOTAL Mão de Obra com Encargos Complementares: |  |  |  | 2.72
[8 empty] | VALOR SEM ENCARGOS: |  |  |  | 87.99
[8 empty] | VALOR ENCARGOS (116.63%): |  |  |  | 2.06
[8 empty] | VALOR COM ENCARGOS: |  |  |  | 90.05
[8 empty] | VALOR BDI (22.21%): |  |  |  | 20
[8 empty] | VALOR COM BDI: |  |  |  | 110.05
6.17. 89628 TE, PVC, SOLDÁVEL, DN 60MM, INSTALADO EM PRUMADA DE ÁGUA· FORNECIMENTO E INSTALAÇÃO. AF_06/2022 (UN)
Material |  |  |  |  | FONTE |  | UNID | COEFICIENTE |  | PREÇO UNITÁRIO |  | TOTAL
00000122 | ADESIVO PLASTICO PARA PVC, FRASCO COM *850* GR |  |  |  | SINAPI |  | UN | 0.0318 |  | 56.546 |  | 1.7982
00038383 | LIXA D'AGUA EM FOLHA, GRAO 100 |  |  |  | SINAPI |  | UN | 0.0333 |  | 2.3618 |  | 0.078648
00020083 | SOLUCAO PREPARADORA / LIMPADORA PARA PVC, FRASCO COM 1000 CM3 |  |  |  | SINAPI |  | UN | 0.045 |  | 64.0724 |  | 2.8833
00007143 | TE SOLDAVEL, PVC, 90 GRAUS, 60 MM, PARA AGUA FRIA PREDIAL (NBR 5648) |  |  |  | SINAPI |  | UN | 1 |  | 35.3584 |  | 35.3584
[8 empty] | TOTAL Material: |  |  |  | 40.09
Mão de Obra com Encargos Complementares |  |  |  |  | FONTE |  | UNID | COEFICIENTE |  | PREÇO UNITÁRIO |  | TOTAL
88248 | AUXILIAR DE ENCANADOR OU BOMBEIRO HIDRÁULICO COM ENCARGOS COMPLEMENTARES |  |  |  | SINAPI |  | H | 0.2 |  | 12.42 |  | 2.484
88267 | ENCANADOR OU BOMBEIRO HIDRÁULICO COM ENCARGOS COMPLEMENTARES |  |  |  | SINAPI |  | H | 0.2 |  | 14.89 |  | 2.978
[8 empty] | TOTAL Mão de Obra com Encargos Complementares: |  |  |  | 5.45
[8 empty] | VALOR SEM ENCARGOS: |  |  |  | 45.54
[8 empty] | VALOR ENCARGOS (116.63%): |  |  |  | 4.11
[8 empty] | VALOR COM ENCARGOS: |  |  |  | 49.65
[8 empty] | VALOR BDI (22.21%): |  |  |  | 11.02
[8 empty] | VALOR COM BDI: |  |  |  | 60.67
6.18. CPU-010 TE DE REDUCAO 90 PVC SOLDAVEL 60 x 50mm (UNID)
OUTROS |  |  |  |  | FONTE |  | UNID | COEFICIENTE |  | PREÇO UNITÁRIO |  | TOTAL
CPU-010 | TE DE REDUCAO 90 PVC SOLDAVEL 60 x 50mm | [5 empty] | UNID | 1 |  | 64.47 |  | 64.47
[8 empty] | TOTAL OUTROS: |  |  |  | 64.47
[8 empty] | VALOR SEM ENCARGOS: |  |  |  | 64.47
[8 empty] | VALOR ENCARGOS: |  |  |  | 0
[8 empty] | VALOR COM ENCARGOS: |  |  |  | 64.47
[8 empty] | VALOR BDI (22.21%): |  |  |  | 14.31
[8 empty] | VALOR COM BDI: |  |  |  | 78.78
6.19. 89507 CURVA 90 GRAUS, PVC, SOLDÁVEL, DN 60MM, INSTALADO EM PRUMADA DE ÁGUA· FORNECIMENTO E INSTALAÇÃO.AF 06/2022 (UN)
Material |  |  |  |  | FONTE |  | UNID | COEFICIENTE |  | PREÇO UNITÁRIO |  | TOTAL
00000122 | ADESIVO PLASTICO PARA PVC, FRASCO COM *850* GR |  |  |  | SINAPI |  | UN | 0.0212 |  | 56.546 |  | 1.1988
00001925 | CURVA DE PVC 90 GRAUS, SOLDAVEL, 60 MM, COR MARROM, PARA AGUA FRIA PREDIAL |  |  |  | SINAPI |  | UN | 1 |  | 38.9354 |  | 38.9354
00038383 | LIXA D'AGUA EM FOLHA, GRAO 100 |  |  |  | SINAPI |  | UN | 0.0222 |  | 2.3618 |  | 0.052432
00020083 | SOLUCAO PREPARADORA / LIMPADORA PARA PVC, FRASCO COM 1000 CM3 |  |  |  | SINAPI |  | UN | 0.03 |  | 64.0724 |  | 1.9222
[8 empty] | TOTAL Material: |  |  |  | 42.09
Mão de Obra com Encargos Complementares |  |  |  |  | FONTE |  | UNID | COEFICIENTE |  | PREÇO UNITÁRIO |  | TOTAL
88248 | AUXILIAR DE ENCANADOR OU BOMBEIRO HIDRÁULICO COM ENCARGOS COMPLEMENTARES |  |  |  | SINAPI |  | H | 0.1506 |  | 12.42 |  | 1.8705
88267 | ENCANADOR OU BOMBEIRO HIDRÁULICO COM ENCARGOS COMPLEMENTARES |  |  |  | SINAPI |  | H | 0.1506 |  | 14.89 |  | 2.2424
[8 empty] | TOTAL Mão de Obra com Encargos Complementares: |  |  |  | 4.11
[8 empty] | VALOR SEM ENCARGOS: |  |  |  | 46.2
[8 empty] | VALOR ENCARGOS (116.63%): |  |  |  | 3.08
[8 empty] | VALOR COM ENCARGOS: |  |  |  | 49.28
[8 empty] | VALOR BDI (22.21%): |  |  |  | 10.94
[8 empty] | VALOR COM BDI: |  |  |  | 60.22
6.20. 89610 ADAPTADOR CURTO COM BOLSA E ROSCA PARA REGISTRO, PVC, SOLDÁVEL, DN 60MM X 2, INSTALADO EM PRUMADA DE ÁGUA· FORNECIMENTO E INSTALAÇÃO. AF 06/2022 (UN)
Material |  |  |  |  | FONTE |  | UNID | COEFICIENTE |  | PREÇO UNITÁRIO |  | TOTAL
00000113 | ADAPTADOR PVC SOLDAVEL CURTO COM BOLSA E ROSCA, 60 MM X 2", PARA AGUA FRIA |  |  |  | SINAPI |  | UN | 1 |  | 12.7596 |  | 12.7596
00000122 | ADESIVO PLASTICO PARA PVC, FRASCO COM *850* GR |  |  |  | SINAPI |  | UN | 0.0188 |  | 56.546 |  | 1.0631
00038383 | LIXA D'AGUA EM FOLHA, GRAO 100 |  |  |  | SINAPI |  | UN | 0.0206 |  | 2.3618 |  | 0.048653
00020083 | SOLUCAO PREPARADORA / LIMPADORA PARA PVC, FRASCO COM 1000 CM3 |  |  |  | SINAPI |  | UN | 0.026 |  | 64.0724 |  | 1.6659
[8 empty] | TOTAL Material: |  |  |  | 15.51
Mão de Obra com Encargos Complementares |  |  |  |  | FONTE |  | UNID | COEFICIENTE |  | PREÇO UNITÁRIO |  | TOTAL
88248 | AUXILIAR DE ENCANADOR OU BOMBEIRO HIDRÁULICO COM ENCARGOS COMPLEMENTARES |  |  |  | SINAPI |  | H | 0.0924 |  | 12.42 |  | 1.1476
88267 | ENCANADOR OU BOMBEIRO HIDRÁULICO COM ENCARGOS COMPLEMENTARES |  |  |  | SINAPI |  | H | 0.0924 |  | 14.89 |  | 1.3758
[8 empty] | TOTAL Mão de Obra com Encargos Complementares: |  |  |  | 2.51
[8 empty] | VALOR SEM ENCARGOS: |  |  |  | 18.02
[8 empty] | VALOR ENCARGOS (116.63%): |  |  |  | 1.9
[8 empty] | VALOR COM ENCARGOS: |  |  |  | 19.92
[8 empty] | VALOR BDI (22.21%): |  |  |  | 4.42
[8 empty] | VALOR COM BDI: |  |  |  | 24.34
6.21. 89597 LUVA, PVC, SOLDÁVEL, DN 60MM, INSTALADO EM PRUMADA DE ÁGUA· FORNECIMENTO E INSTALAÇÃO. AF_06/2022 (UN)
Material |  |  |  |  | FONTE |  | UNID | COEFICIENTE |  | PREÇO UNITÁRIO |  | TOTAL
00000122 | ADESIVO PLASTICO PARA PVC, FRASCO COM *850* GR |  |  |  | SINAPI |  | UN | 0.0212 |  | 56.546 |  | 1.1988
00038383 | LIXA D'AGUA EM FOLHA, GRAO 100 |  |  |  | SINAPI |  | UN | 0.0222 |  | 2.3618 |  | 0.052432
00003864 | LUVA PVC SOLDAVEL, 60 MM, PARA AGUA FRIA PREDIAL |  |  |  | SINAPI |  | UN | 1 |  | 15.2586 |  | 15.2586
00020083 | SOLUCAO PREPARADORA / LIMPADORA PARA PVC, FRASCO COM 1000 CM3 |  |  |  | SINAPI |  | UN | 0.03 |  | 64.0724 |  | 1.9222
[8 empty] | TOTAL Material: |  |  |  | 18.41
Mão de Obra com Encargos Complementares |  |  |  |  | FONTE |  | UNID | COEFICIENTE |  | PREÇO UNITÁRIO |  | TOTAL
88248 | AUXILIAR DE ENCANADOR OU BOMBEIRO HIDRÁULICO COM ENCARGOS COMPLEMENTARES |  |  |  | SINAPI |  | H | 0.1 |  | 12.42 |  | 1.242
88267 | ENCANADOR OU BOMBEIRO HIDRÁULICO COM ENCARGOS COMPLEMENTARES |  |  |  | SINAPI |  | H | 0.1 |  | 14.89 |  | 1.489
[8 empty] | TOTAL Mão de Obra com Encargos Complementares: |  |  |  | 2.72
[8 empty] | VALOR SEM ENCARGOS: |  |  |  | 21.13
[8 empty] | VALOR ENCARGOS (116.63%): |  |  |  | 2.06
[8 empty] | VALOR COM ENCARGOS: |  |  |  | 23.19
[8 empty] | VALOR BDI (22.21%): |  |  |  | 5.15
[8 empty] | VALOR COM BDI: |  |  |  | 28.34
6.22. CPU-12 CAP PVC SOLDAVEL 60mm (UNID)
OUTROS |  |  |  |  | FONTE |  | UNID | COEFICIENTE |  | PREÇO UNITÁRIO |  | TOTAL
CPU-12 | CAP PVC SOLDAVEL 60mm | [5 empty] | UNID | 1 |  | 20.04 |  | 20.04
[8 empty] | TOTAL OUTROS: |  |  |  | 20.04
[8 empty] | VALOR SEM ENCARGOS: |  |  |  | 20.04
[8 empty] | VALOR ENCARGOS: |  |  |  | 0
[8 empty] | VALOR COM ENCARGOS: |  |  |  | 20.04
[8 empty] | VALOR BDI (22.21%): |  |  |  | 4.45
[8 empty] | VALOR COM BDI: |  |  |  | 24.49
6.23. CPU-24 BUCHA DE REDUÇÃO LONGA, PVC, SERIE R, ÁGUA PLUVIAL, DN 60 X 32 MM, JUNTA ELÁSTICA, FORNECIDO E INSTALADO EMRAMAL DE ENCAMINHAMENTO (UNID)
OUTROS |  |  |  |  | FONTE |  | UNID | COEFICIENTE |  | PREÇO UNITÁRIO |  | TOTAL
CPU-24 | BUCHA DE REDUÇÃO LONGA, PVC, SERIE R, ÁGUA PLUVIAL, DN 60 X 32 MM, JUNTA ELÁSTICA, FORNECIDO E INSTALADO EMRAMAL DE ENCAMINHAMENTO | [5 empty] | UNID | 1 |  | 21.51 |  | 21.51
[8 empty] | TOTAL OUTROS: |  |  |  | 21.51
[8 empty] | VALOR SEM ENCARGOS: |  |  |  | 21.51
[8 empty] | VALOR ENCARGOS: |  |  |  | 0
[8 empty] | VALOR COM ENCARGOS: |  |  |  | 21.51
[8 empty] | VALOR BDI (22.21%): |  |  |  | 4.77
[8 empty] | VALOR COM BDI: |  |  |  | 26.28
6.24. 94655 TUBO, PVC, SOLDÁVEL, DN 110 MM, INSTALADO EM RESERVAÇÃO DE ÁGUA DE EDIFICAÇÃO QUE POSSUA RESERVATÓRIO DEFIBRA/FIBROCIMENTO FORNECIMENTO E INSTALAÇÃO. AF 06/2016 (M)
Material |  |  |  |  | FONTE |  | UNID | COEFICIENTE |  | PREÇO UNITÁRIO |  | TOTAL
00038383 | LIXA D'AGUA EM FOLHA, GRAO 100 |  |  |  | SINAPI |  | UN | 0.03 |  | 2.3618 |  | 0.070854
00009870 | TUBO PVC, SOLDAVEL, DE 110 MM, AGUA FRIA (NBR-5648) |  |  |  | SINAPI |  | M | 0.942 |  | 104.6346 |  | 98.5658
[8 empty] | TOTAL Material: |  |  |  | 98.63
Mão de Obra com Encargos Complementares |  |  |  |  | FONTE |  | UNID | COEFICIENTE |  | PREÇO UNITÁRIO |  | TOTAL
88248 | AUXILIAR DE ENCANADOR OU BOMBEIRO HIDRÁULICO COM ENCARGOS COMPLEMENTARES |  |  |  | SINAPI |  | H | 0.538 |  | 12.42 |  | 6.682
88267 | ENCANADOR OU BOMBEIRO HIDRÁULICO COM ENCARGOS COMPLEMENTARES |  |  |  | SINAPI |  | H | 0.538 |  | 14.89 |  | 8.0108
[8 empty] | TOTAL Mão de Obra com Encargos Complementares: |  |  |  | 14.69
[8 empty] | VALOR SEM ENCARGOS: |  |  |  | 113.32
[8 empty] | VALOR ENCARGOS (116.63%): |  |  |  | 11.04
[8 empty] | VALOR COM ENCARGOS: |  |  |  | 124.36
[8 empty] | VALOR BDI (22.21%): |  |  |  | 27.62
[8 empty] | VALOR COM BDI: |  |  |  | 151.98
6.25. 94687 CURVA 90 GRAUS, PVC, SOLDÁVEL, DN 110 MM, INSTALADO EM RESERVAÇÃO DE ÁGUA DE EDIFICAÇÃO QUE POSSUARESERVATÓRIO DE FIBRA/FIBROCIMENTO FORNECIMENTO E INSTALAÇÃO. AF 06/2016 (UN)
Material |  |  |  |  | FONTE |  | UNID | COEFICIENTE |  | PREÇO UNITÁRIO |  | TOTAL
00020080 | ADESIVO PLASTICO PARA PVC, FRASCO COM 175 GR |  |  |  | SINAPI |  | UN | 0.289 |  | 18.4534 |  | 5.333
00001962 | CURVA DE PVC 90 GRAUS, SOLDAVEL, 110 MM, COR MARROM, PARA AGUA FRIA PREDIAL |  |  |  | SINAPI |  | UN | 1 |  | 209.6808 |  | 209.6808
00038383 | LIXA D'AGUA EM FOLHA, GRAO 100 |  |  |  | SINAPI |  | UN | 0.048 |  | 2.3618 |  | 0.11337
00020083 | SOLUCAO PREPARADORA / LIMPADORA PARA PVC, FRASCO COM 1000 CM3 |  |  |  | SINAPI |  | UN | 0.076 |  | 64.0724 |  | 4.8695
[8 empty] | TOTAL Material: |  |  |  | 219.98
Mão de Obra com Encargos Complementares |  |  |  |  | FONTE |  | UNID | COEFICIENTE |  | PREÇO UNITÁRIO |  | TOTAL
88248 | AUXILIAR DE ENCANADOR OU BOMBEIRO HIDRÁULICO COM ENCARGOS COMPLEMENTARES |  |  |  | SINAPI |  | H | 0.485 |  | 12.42 |  | 6.0237
88267 | ENCANADOR OU BOMBEIRO HIDRÁULICO COM ENCARGOS COMPLEMENTARES |  |  |  | SINAPI |  | H | 0.485 |  | 14.89 |  | 7.2217
[8 empty] | TOTAL Mão de Obra com Encargos Complementares: |  |  |  | 13.24
[8 empty] | VALOR SEM ENCARGOS: |  |  |  | 233.22
[8 empty] | VALOR ENCARGOS (116.63%): |  |  |  | 9.96
[8 empty] | VALOR COM ENCARGOS: |  |  |  | 243.18
[8 empty] | VALOR BDI (22.21%): |  |  |  | 54.01
[8 empty] | VALOR COM BDI: |  |  |  | 297.19
6.26. 94702 TÊ DE REDUÇÃO, PVC, SOLDÁVEL, DN 110 MM X 6D MM, INSTALADO EM RESERVAÇÃO DE ÁGUA DE EDIFICAÇÃO QUE POSSUA RESERVATÓRIO DE FIBRA/FIBROCIMENTO FORNECIMENTO E INSTALAÇÃO. AF 06/2016 (UN)
Material |  |  |  |  | FONTE |  | UNID | COEFICIENTE |  | PREÇO UNITÁRIO |  | TOTAL
00020080 | ADESIVO PLASTICO PARA PVC, FRASCO COM 175 GR |  |  |  | SINAPI |  | UN | 0.433 |  | 18.4534 |  | 7.9903
00038383 | LIXA D'AGUA EM FOLHA, GRAO 100 |  |  |  | SINAPI |  | UN | 0.097 |  | 2.3618 |  | 0.22909
00020083 | SOLUCAO PREPARADORA / LIMPADORA PARA PVC, FRASCO COM 1000 CM3 |  |  |  | SINAPI |  | UN | 0.114 |  | 64.0724 |  | 7.3043
00007106 | TE DE REDUCAO, PVC, SOLDAVEL, 90 GRAUS, 110 MM X 60 MM, PARA AGUA FRIA PREDIAL |  |  |  | SINAPI |  | UN | 1 |  | 162.6212 |  | 162.6212
[8 empty] | TOTAL Material: |  |  |  | 178.12
Mão de Obra com Encargos Complementares |  |  |  |  | FONTE |  | UNID | COEFICIENTE |  | PREÇO UNITÁRIO |  | TOTAL
88248 | AUXILIAR DE ENCANADOR OU BOMBEIRO HIDRÁULICO COM ENCARGOS COMPLEMENTARES |  |  |  | SINAPI |  | H | 0.646 |  | 12.42 |  | 8.0233
88267 | ENCANADOR OU BOMBEIRO HIDRÁULICO COM ENCARGOS COMPLEMENTARES |  |  |  | SINAPI |  | H | 0.646 |  | 14.89 |  | 9.6189
[8 empty] | TOTAL Mão de Obra com Encargos Complementares: |  |  |  | 17.63
[8 empty] | VALOR SEM ENCARGOS: |  |  |  | 195.75
[8 empty] | VALOR ENCARGOS (116.63%): |  |  |  | 13.27
[8 empty] | VALOR COM ENCARGOS: |  |  |  | 209.02
[8 empty] | VALOR BDI (22.21%): |  |  |  | 46.42
[8 empty] | VALOR COM BDI: |  |  |  | 255.44
6.27. 89451 TUBO, PVC, SOLDÁVEL, DN 75MM, INSTALADO EM PRUMADA DE ÁGUA· FORNECIMENTO E INSTALAÇÃO. AF_06/2022 (M)
Material |  |  |  |  | FONTE |  | UNID | COEFICIENTE |  | PREÇO UNITÁRIO |  | TOTAL
00038383 | LIXA D'AGUA EM FOLHA, GRAO 100 |  |  |  | SINAPI |  | UN | 0.0115 |  | 2.3618 |  | 0.027161
00009871 | TUBO PVC, SOLDAVEL, DE 75 MM, AGUA FRIA (NBR-5648) |  |  |  | SINAPI |  | M | 1.0493 |  | 48.0592 |  | 50.4285
[8 empty] | TOTAL Material: |  |  |  | 50.43
Mão de Obra com Encargos Complementares |  |  |  |  | FONTE |  | UNID | COEFICIENTE |  | PREÇO UNITÁRIO |  | TOTAL
88248 | AUXILIAR DE ENCANADOR OU BOMBEIRO HIDRÁULICO COM ENCARGOS COMPLEMENTARES |  |  |  | SINAPI |  | H | 0.0494 |  | 12.42 |  | 0.61355
88267 | ENCANADOR OU BOMBEIRO HIDRÁULICO COM ENCARGOS COMPLEMENTARES |  |  |  | SINAPI |  | H | 0.0494 |  | 14.89 |  | 0.73557
[8 empty] | TOTAL Mão de Obra com Encargos Complementares: |  |  |  | 1.34
[8 empty] | VALOR SEM ENCARGOS: |  |  |  | 51.77
[8 empty] | VALOR ENCARGOS (116.63%): |  |  |  | 1.01
[8 empty] | VALOR COM ENCARGOS: |  |  |  | 52.78
[8 empty] | VALOR BDI (22.21%): |  |  |  | 11.72
[8 empty] | VALOR COM BDI: |  |  |  | 64.5
6.28. 89517 CURVA 90 GRAUS, PVC, SOLDÁVEL, DN 75MM, INSTALADO EM PRUMADA DE ÁGUA· FORNECIMENTO E INSTALAÇÃO.AF 06/2D22 (UN)
Material |  |  |  |  | FONTE |  | UNID | COEFICIENTE |  | PREÇO UNITÁRIO |  | TOTAL
00000122 | ADESIVO PLASTICO PARA PVC, FRASCO COM *850* GR |  |  |  | SINAPI |  | UN | 0.0259 |  | 56.546 |  | 1.4645
00001960 | CURVA DE PVC 90 GRAUS, SOLDAVEL, 75 MM, COR MARROM, PARA AGUA FRIA PREDIAL |  |  |  | SINAPI |  | UN | 1 |  | 59.7898 |  | 59.7898
00038383 | LIXA D'AGUA EM FOLHA, GRAO 100 |  |  |  | SINAPI |  | UN | 0.0275 |  | 2.3618 |  | 0.064949
00020083 | SOLUCAO PREPARADORA / LIMPADORA PARA PVC, FRASCO COM 1000 CM3 |  |  |  | SINAPI |  | UN | 0.05 |  | 64.0724 |  | 3.2036
[8 empty] | TOTAL Material: |  |  |  | 64.5
Mão de Obra com Encargos Complementares |  |  |  |  | FONTE |  | UNID | COEFICIENTE |  | PREÇO UNITÁRIO |  | TOTAL
88248 | AUXILIAR DE ENCANADOR OU BOMBEIRO HIDRÁULICO COM ENCARGOS COMPLEMENTARES |  |  |  | SINAPI |  | H | 0.1847 |  | 12.42 |  | 2.294
88267 | ENCANADOR OU BOMBEIRO HIDRÁULICO COM ENCARGOS COMPLEMENTARES |  |  |  | SINAPI |  | H | 0.1847 |  | 14.89 |  | 2.7502
[8 empty] | TOTAL Mão de Obra com Encargos Complementares: |  |  |  | 5.04
[8 empty] | VALOR SEM ENCARGOS: |  |  |  | 69.54
[8 empty] | VALOR ENCARGOS (116.63%): |  |  |  | 3.79
[8 empty] | VALOR COM ENCARGOS: |  |  |  | 73.33
[8 empty] | VALOR BDI (22.21%): |  |  |  | 16.28
[8 empty] | VALOR COM BDI: |  |  |  | 89.61
6.29. 89611 LUVA, PVC, SOLDÁVEL, DN 75MM, INSTALADO EM PRUMADA DE ÁGUA· FORNECIMENTO E INSTALAÇÃO. AF_06/2022 (UN)
Material |  |  |  |  | FONTE |  | UNID | COEFICIENTE |  | PREÇO UNITÁRIO |  | TOTAL
00000122 | ADESIVO PLASTICO PARA PVC, FRASCO COM *850* GR |  |  |  | SINAPI |  | UN | 0.0259 |  | 56.546 |  | 1.4645
00038383 | LIXA D'AGUA EM FOLHA, GRAO 100 |  |  |  | SINAPI |  | UN | 0.0275 |  | 2.3618 |  | 0.064949
00003865 | LUVA PVC SOLDAVEL, 75 MM, PARA AGUA FRIA PREDIAL |  |  |  | SINAPI |  | UN | 1 |  | 22.3048 |  | 22.3048
00020083 | SOLUCAO PREPARADORA / LIMPADORA PARA PVC, FRASCO COM 1000 CM3 |  |  |  | SINAPI |  | UN | 0.05 |  | 64.0724 |  | 3.2036
[8 empty] | TOTAL Material: |  |  |  | 27.02
Mão de Obra com Encargos Complementares |  |  |  |  | FONTE |  | UNID | COEFICIENTE |  | PREÇO UNITÁRIO |  | TOTAL
88248 | AUXILIAR DE ENCANADOR OU BOMBEIRO HIDRÁULICO COM ENCARGOS COMPLEMENTARES |  |  |  | SINAPI |  | H | 0.1224 |  | 12.42 |  | 1.5202
88267 | ENCANADOR OU BOMBEIRO HIDRÁULICO COM ENCARGOS COMPLEMENTARES |  |  |  | SINAPI |  | H | 0.1224 |  | 14.89 |  | 1.8225
[8 empty] | TOTAL Mão de Obra com Encargos Complementares: |  |  |  | 3.34
[8 empty] | VALOR SEM ENCARGOS: |  |  |  | 30.36
[8 empty] | VALOR ENCARGOS (116.63%): |  |  |  | 2.5
[8 empty] | VALOR COM ENCARGOS: |  |  |  | 32.86
[8 empty] | VALOR BDI (22.21%): |  |  |  | 7.29
[8 empty] | VALOR COM BDI: |  |  |  | 40.15
6.30. 89613 ADAPTADOR CURTO COM BOLSA E ROSCA PARA REGISTRO, PVC, SOLDÁVEL, DN 75MM X 2.l/2 INSTALADO EM PRUMADADE ÁGUA· FORNECIMENTO E INSTALAÇÃO. AF 12/2014 (UN)
Material |  |  |  |  | FONTE |  | UNID | COEFICIENTE |  | PREÇO UNITÁRIO |  | TOTAL
00000104 | ADAPTADOR PVC SOLDAVEL CURTO COM BOLSA E ROSCA, 75 MM X 2 1/2", PARA AGUA FRIA |  |  |  | SINAPI |  | UN | 1 |  | 22.2068 |  | 22.2068
00000122 | ADESIVO PLASTICO PARA PVC, FRASCO COM *850* GR |  |  |  | SINAPI |  | UN | 0.0235 |  | 56.546 |  | 1.3288
00038383 | LIXA D'AGUA EM FOLHA, GRAO 100 |  |  |  | SINAPI |  | UN | 0.0249 |  | 2.3618 |  | 0.058809
00020083 | SOLUCAO PREPARADORA / LIMPADORA PARA PVC, FRASCO COM 1000 CM3 |  |  |  | SINAPI |  | UN | 0.04 |  | 64.0724 |  | 2.5629
[8 empty] | TOTAL Material: |  |  |  | 26.13
Mão de Obra com Encargos Complementares |  |  |  |  | FONTE |  | UNID | COEFICIENTE |  | PREÇO UNITÁRIO |  | TOTAL
88248 | AUXILIAR DE ENCANADOR OU BOMBEIRO HIDRÁULICO COM ENCARGOS COMPLEMENTARES |  |  |  | SINAPI |  | H | 0.1112 |  | 12.42 |  | 1.3811
88267 | ENCANADOR OU BOMBEIRO HIDRÁULICO COM ENCARGOS COMPLEMENTARES |  |  |  | SINAPI |  | H | 0.1112 |  | 14.89 |  | 1.6558
[8 empty] | TOTAL Mão de Obra com Encargos Complementares: |  |  |  | 3.03
[8 empty] | VALOR SEM ENCARGOS: |  |  |  | 29.16
[8 empty] | VALOR ENCARGOS (116.63%): |  |  |  | 2.28
[8 empty] | VALOR COM ENCARGOS: |  |  |  | 31.44
[8 empty] | VALOR BDI (22.21%): |  |  |  | 6.98
[8 empty] | VALOR COM BDI: |  |  |  | 38.42
6.31. 89515 JOELHO 45 GRAUS, PVC, SOLDÁVEL, DN 7SMM, INSTALADO EM PRUMADA DE ÁGUA· FORNECIMENTO E INSTALAÇÃO.AF 06/2022 (UN)
Material |  |  |  |  | FONTE |  | UNID | COEFICIENTE |  | PREÇO UNITÁRIO |  | TOTAL
00000122 | ADESIVO PLASTICO PARA PVC, FRASCO COM *850* GR |  |  |  | SINAPI |  | UN | 0.0259 |  | 56.546 |  | 1.4645
00003478 | JOELHO, PVC SOLDAVEL, 45 GRAUS, 75 MM, COR MARROM, PARA AGUA FRIA PREDIAL |  |  |  | SINAPI |  | UN | 1 |  | 74.48 |  | 74.48
00038383 | LIXA D'AGUA EM FOLHA, GRAO 100 |  |  |  | SINAPI |  | UN | 0.0275 |  | 2.3618 |  | 0.064949
00020083 | SOLUCAO PREPARADORA / LIMPADORA PARA PVC, FRASCO COM 1000 CM3 |  |  |  | SINAPI |  | UN | 0.05 |  | 64.0724 |  | 3.2036
[8 empty] | TOTAL Material: |  |  |  | 79.2
Mão de Obra com Encargos Complementares |  |  |  |  | FONTE |  | UNID | COEFICIENTE |  | PREÇO UNITÁRIO |  | TOTAL
88248 | AUXILIAR DE ENCANADOR OU BOMBEIRO HIDRÁULICO COM ENCARGOS COMPLEMENTARES |  |  |  | SINAPI |  | H | 0.1847 |  | 12.42 |  | 2.294
88267 | ENCANADOR OU BOMBEIRO HIDRÁULICO COM ENCARGOS COMPLEMENTARES |  |  |  | SINAPI |  | H | 0.1847 |  | 14.89 |  | 2.7502
[8 empty] | TOTAL Mão de Obra com Encargos Complementares: |  |  |  | 5.04
[8 empty] | VALOR SEM ENCARGOS: |  |  |  | 84.24
[8 empty] | VALOR ENCARGOS (116.63%): |  |  |  | 3.79
[8 empty] | VALOR COM ENCARGOS: |  |  |  | 88.03
[8 empty] | VALOR BDI (22.21%): |  |  |  | 19.55
[8 empty] | VALOR COM BDI: |  |  |  | 107.58
6.32. 89612 UNIÃO, PVC, SOLDÁVEL, DN 75MM, INSTALADO EM PRUMADA DE ÁGUA· FORNECIMENTO E INSTALAÇÃO. AF_06/2D22 (UN)
Material |  |  |  |  | FONTE |  | UNID | COEFICIENTE |  | PREÇO UNITÁRIO |  | TOTAL
00000122 | ADESIVO PLASTICO PARA PVC, FRASCO COM *850* GR |  |  |  | SINAPI |  | UN | 0.0259 |  | 56.546 |  | 1.4645
00038383 | LIXA D'AGUA EM FOLHA, GRAO 100 |  |  |  | SINAPI |  | UN | 0.0275 |  | 2.3618 |  | 0.064949
00020083 | SOLUCAO PREPARADORA / LIMPADORA PARA PVC, FRASCO COM 1000 CM3 |  |  |  | SINAPI |  | UN | 0.05 |  | 64.0724 |  | 3.2036
00009909 | UNIAO PVC, SOLDAVEL, 75 MM, PARA AGUA FRIA PREDIAL |  |  |  | SINAPI |  | UN | 1 |  | 167.2272 |  | 167.2272
[8 empty] | TOTAL Material: |  |  |  | 171.94
Mão de Obra com Encargos Complementares |  |  |  |  | FONTE |  | UNID | COEFICIENTE |  | PREÇO UNITÁRIO |  | TOTAL
88248 | AUXILIAR DE ENCANADOR OU BOMBEIRO HIDRÁULICO COM ENCARGOS COMPLEMENTARES |  |  |  | SINAPI |  | H | 0.1224 |  | 12.42 |  | 1.5202
88267 | ENCANADOR OU BOMBEIRO HIDRÁULICO COM ENCARGOS COMPLEMENTARES |  |  |  | SINAPI |  | H | 0.1224 |  | 14.89 |  | 1.8225
[8 empty] | TOTAL Mão de Obra com Encargos Complementares: |  |  |  | 3.34
[8 empty] | VALOR SEM ENCARGOS: |  |  |  | 175.28
[8 empty] | VALOR ENCARGOS (116.63%): |  |  |  | 2.5
[8 empty] | VALOR COM ENCARGOS: |  |  |  | 177.78
[8 empty] | VALOR BDI (22.21%): |  |  |  | 39.48
[8 empty] | VALOR COM BDI: |  |  |  | 217.26
6.33. 89452 TUBO, PVC, SOLDÁVEL, DN 85MM, INSTALADO EM PRUMADA DE ÁGUA· FORNECIMENTO E INSTALAÇÃO. AF_06/2022 (M)
Material |  |  |  |  | FONTE |  | UNID | COEFICIENTE |  | PREÇO UNITÁRIO |  | TOTAL
00038383 | LIXA D'AGUA EM FOLHA, GRAO 100 |  |  |  | SINAPI |  | UN | 0.0129 |  | 2.3618 |  | 0.030467
00009872 | TUBO PVC, SOLDAVEL, DE 85 MM, AGUA FRIA (NBR-5648) |  |  |  | SINAPI |  | M | 1.0493 |  | 66.8654 |  | 70.1619
[8 empty] | TOTAL Material: |  |  |  | 70.18
Mão de Obra com Encargos Complementares |  |  |  |  | FONTE |  | UNID | COEFICIENTE |  | PREÇO UNITÁRIO |  | TOTAL
88248 | AUXILIAR DE ENCANADOR OU BOMBEIRO HIDRÁULICO COM ENCARGOS COMPLEMENTARES |  |  |  | SINAPI |  | H | 0.0553 |  | 12.42 |  | 0.68683
88267 | ENCANADOR OU BOMBEIRO HIDRÁULICO COM ENCARGOS COMPLEMENTARES |  |  |  | SINAPI |  | H | 0.0553 |  | 14.89 |  | 0.82342
[8 empty] | TOTAL Mão de Obra com Encargos Complementares: |  |  |  | 1.5
[8 empty] | VALOR SEM ENCARGOS: |  |  |  | 71.68
[8 empty] | VALOR ENCARGOS (116.63%): |  |  |  | 1.14
[8 empty] | VALOR COM ENCARGOS: |  |  |  | 72.82
[8 empty] | VALOR BDI (22.21%): |  |  |  | 16.17
[8 empty] | VALOR COM BDI: |  |  |  | 88.99
6.34. 89523 JOELHO 45 GRAUS, PVC, SOLDÁVEL, DN 85MM, INSTALADO EM PRUMADA DE ÁGUA· FORNECIMENTO E INSTALAÇÃO.AF 06/2022 (UN)
Material |  |  |  |  | FONTE |  | UNID | COEFICIENTE |  | PREÇO UNITÁRIO |  | TOTAL
00000122 | ADESIVO PLASTICO PARA PVC, FRASCO COM *850* GR |  |  |  | SINAPI |  | UN | 0.0353 |  | 56.546 |  | 1.9961
00003525 | JOELHO, PVC SOLDAVEL, 45 GRAUS, 85 MM, COR MARROM, PARA AGUA FRIA PREDIAL |  |  |  | SINAPI |  | UN | 1 |  | 91.924 |  | 91.924
00038383 | LIXA D'AGUA EM FOLHA, GRAO 100 |  |  |  | SINAPI |  | UN | 0.0307 |  | 2.3618 |  | 0.072507
00020083 | SOLUCAO PREPARADORA / LIMPADORA PARA PVC, FRASCO COM 1000 CM3 |  |  |  | SINAPI |  | UN | 0.06 |  | 64.0724 |  | 3.8443
[8 empty] | TOTAL Material: |  |  |  | 97.82
Mão de Obra com Encargos Complementares |  |  |  |  | FONTE |  | UNID | COEFICIENTE |  | PREÇO UNITÁRIO |  | TOTAL
88248 | AUXILIAR DE ENCANADOR OU BOMBEIRO HIDRÁULICO COM ENCARGOS COMPLEMENTARES |  |  |  | SINAPI |  | H | 0.2071 |  | 12.42 |  | 2.5722
88267 | ENCANADOR OU BOMBEIRO HIDRÁULICO COM ENCARGOS COMPLEMENTARES |  |  |  | SINAPI |  | H | 0.2071 |  | 14.89 |  | 3.0837
[8 empty] | TOTAL Mão de Obra com Encargos Complementares: |  |  |  | 5.65
[8 empty] | VALOR SEM ENCARGOS: |  |  |  | 103.47
[8 empty] | VALOR ENCARGOS (116.63%): |  |  |  | 4.24
[8 empty] | VALOR COM ENCARGOS: |  |  |  | 107.71
[8 empty] | VALOR BDI (22.21%): |  |  |  | 23.92
[8 empty] | VALOR COM BDI: |  |  |  | 131.63
6.35. 89615 UNIÃO, PVC, SOLDÁVEL, DN 85MM, INSTALADO EM PRUMADA DE ÁGUA· FORNECIMENTO E INSTALAÇÃO. AF_06/2022 (UN)
Material |  |  |  |  | FONTE |  | UNID | COEFICIENTE |  | PREÇO UNITÁRIO |  | TOTAL
00000122 | ADESIVO PLASTICO PARA PVC, FRASCO COM *850* GR |  |  |  | SINAPI |  | UN | 0.0353 |  | 56.546 |  | 1.9961
00038383 | LIXA D'AGUA EM FOLHA, GRAO 100 |  |  |  | SINAPI |  | UN | 0.0307 |  | 2.3618 |  | 0.072507
00020083 | SOLUCAO PREPARADORA / LIMPADORA PARA PVC, FRASCO COM 1000 CM3 |  |  |  | SINAPI |  | UN | 0.06 |  | 64.0724 |  | 3.8443
00009907 | UNIAO PVC, SOLDAVEL, 85 MM, PARA AGUA FRIA PREDIAL |  |  |  | SINAPI |  | UN | 1 |  | 197.4504 |  | 197.4504
[8 empty] | TOTAL Material: |  |  |  | 203.35
Mão de Obra com Encargos Complementares |  |  |  |  | FONTE |  | UNID | COEFICIENTE |  | PREÇO UNITÁRIO |  | TOTAL
88248 | AUXILIAR DE ENCANADOR OU BOMBEIRO HIDRÁULICO COM ENCARGOS COMPLEMENTARES |  |  |  | SINAPI |  | H | 0.1377 |  | 12.42 |  | 1.7102
88267 | ENCANADOR OU BOMBEIRO HIDRÁULICO COM ENCARGOS COMPLEMENTARES |  |  |  | SINAPI |  | H | 0.1377 |  | 14.89 |  | 2.0504
[8 empty] | TOTAL Mão de Obra com Encargos Complementares: |  |  |  | 3.76
[8 empty] | VALOR SEM ENCARGOS: |  |  |  | 207.11
[8 empty] | VALOR ENCARGOS (116.63%): |  |  |  | 2.82
[8 empty] | VALOR COM ENCARGOS: |  |  |  | 209.93
[8 empty] | VALOR BDI (22.21%): |  |  |  | 46.62
[8 empty] | VALOR COM BDI: |  |  |  | 256.55
6.36. 94685 CURVA 90 GRAUS, PVC, SOLDÁVEL, DN 85 MM, INSTALADO EM RESERVAÇÃO DE ÁGUA DE EDIFICAÇÃO QUE POSSUA RESERVATÓRIO DE FIBRA/FIBROCIMENTO FORNECIMENTO E INSTALAÇÃO. AF 06/2016 (UN)
Material |  |  |  |  | FONTE |  | UNID | COEFICIENTE |  | PREÇO UNITÁRIO |  | TOTAL
00020080 | ADESIVO PLASTICO PARA PVC, FRASCO COM 175 GR |  |  |  | SINAPI |  | UN | 0.289 |  | 18.4534 |  | 5.333
00001961 | CURVA DE PVC 90 GRAUS, SOLDAVEL, 85 MM, COR MARROM, PARA AGUA FRIA PREDIAL |  |  |  | SINAPI |  | UN | 1 |  | 76.5968 |  | 76.5968
00038383 | LIXA D'AGUA EM FOLHA, GRAO 100 |  |  |  | SINAPI |  | UN | 0.048 |  | 2.3618 |  | 0.11337
00020083 | SOLUCAO PREPARADORA / LIMPADORA PARA PVC, FRASCO COM 1000 CM3 |  |  |  | SINAPI |  | UN | 0.076 |  | 64.0724 |  | 4.8695
[8 empty] | TOTAL Material: |  |  |  | 86.89
Mão de Obra com Encargos Complementares |  |  |  |  | FONTE |  | UNID | COEFICIENTE |  | PREÇO UNITÁRIO |  | TOTAL
88248 | AUXILIAR DE ENCANADOR OU BOMBEIRO HIDRÁULICO COM ENCARGOS COMPLEMENTARES |  |  |  | SINAPI |  | H | 0.485 |  | 12.42 |  | 6.0237
88267 | ENCANADOR OU BOMBEIRO HIDRÁULICO COM ENCARGOS COMPLEMENTARES |  |  |  | SINAPI |  | H | 0.485 |  | 14.89 |  | 7.2217
[8 empty] | TOTAL Mão de Obra com Encargos Complementares: |  |  |  | 13.24
[8 empty] | VALOR SEM ENCARGOS: |  |  |  | 100.13
[8 empty] | VALOR ENCARGOS (116.63%): |  |  |  | 9.96
[8 empty] | VALOR COM ENCARGOS: |  |  |  | 110.09
[8 empty] | VALOR BDI (22.21%): |  |  |  | 24.45
[8 empty] | VALOR COM BDI: |  |  |  | 134.54
6.37. 94714 ADAPTADOR COM FLANGES LIVRES, PVC, SOLDÁVEL, DN 85 MM X 3, INSTALADO EM RE5ERVAÇÃO DE ÁGUA DE EDIFICAÇÃO QUE POSSUA RESERVATÓRIO DE FIBRA/FIBROCIMENTO FORNECIMENTO E INSTALAÇÃO. AF_06/2016 (UN)
Material |  |  |  |  | FONTE |  | UNID | COEFICIENTE |  | PREÇO UNITÁRIO |  | TOTAL
00000074 | ADAPTADOR PVC SOLDAVEL, COM FLANGES LIVRES, 85 MM X 3", PARA CAIXA D' AGUA |  |  |  | SINAPI |  | UN | 1 |  | 348.7134 |  | 348.7134
00020080 | ADESIVO PLASTICO PARA PVC, FRASCO COM 175 GR |  |  |  | SINAPI |  | UN | 0.194 |  | 18.4534 |  | 3.58
00038383 | LIXA D'AGUA EM FOLHA, GRAO 100 |  |  |  | SINAPI |  | UN | 0.031 |  | 2.3618 |  | 0.073216
00020083 | SOLUCAO PREPARADORA / LIMPADORA PARA PVC, FRASCO COM 1000 CM3 |  |  |  | SINAPI |  | UN | 0.052 |  | 64.0724 |  | 3.3318
[8 empty] | TOTAL Material: |  |  |  | 355.68
Mão de Obra com Encargos Complementares |  |  |  |  | FONTE |  | UNID | COEFICIENTE |  | PREÇO UNITÁRIO |  | TOTAL
88248 | AUXILIAR DE ENCANADOR OU BOMBEIRO HIDRÁULICO COM ENCARGOS COMPLEMENTARES |  |  |  | SINAPI |  | H | 0.308 |  | 12.42 |  | 3.8254
88267 | ENCANADOR OU BOMBEIRO HIDRÁULICO COM ENCARGOS COMPLEMENTARES |  |  |  | SINAPI |  | H | 0.308 |  | 14.89 |  | 4.5861
[8 empty] | TOTAL Mão de Obra com Encargos Complementares: |  |  |  | 8.4
[8 empty] | VALOR SEM ENCARGOS: |  |  |  | 364.08
[8 empty] | VALOR ENCARGOS (116.63%): |  |  |  | 6.33
[8 empty] | VALOR COM ENCARGOS: |  |  |  | 370.41
[8 empty] | VALOR BDI (22.21%): |  |  |  | 82.26
[8 empty] | VALOR COM BDI: |  |  |  | 452.67
6.38. 94500 REGISTRO DE GAVETA BRUTO, LATÃO, ROSCÁVEL, 3" • FORNECIMENTO E INSTALAÇÃO. AF 08/2021 (UN)
Material |  |  |  |  | FONTE |  | UNID | COEFICIENTE |  | PREÇO UNITÁRIO |  | TOTAL
00003148 | FITA VEDA ROSCA EM ROLOS DE 18 MM X 50 M (L X C) |  |  |  | SINAPI |  | UN | 0.0354 |  | 13.3672 |  | 0.4732
00006012 | REGISTRO GAVETA BRUTO EM LATAO FORJADO, BITOLA 3 " (REF 1509) |  |  |  | SINAPI |  | UN | 1 |  | 443.744 |  | 443.744
[8 empty] | TOTAL Material: |  |  |  | 444.21
Mão de Obra com Encargos Complementares |  |  |  |  | FONTE |  | UNID | COEFICIENTE |  | PREÇO UNITÁRIO |  | TOTAL
88248 | AUXILIAR DE ENCANADOR OU BOMBEIRO HIDRÁULICO COM ENCARGOS COMPLEMENTARES |  |  |  | SINAPI |  | H | 0.5695 |  | 12.42 |  | 7.0732
88267 | ENCANADOR OU BOMBEIRO HIDRÁULICO COM ENCARGOS COMPLEMENTARES |  |  |  | SINAPI |  | H | 0.5695 |  | 14.89 |  | 8.4799
[8 empty] | TOTAL Mão de Obra com Encargos Complementares: |  |  |  | 15.54
[8 empty] | VALOR SEM ENCARGOS: |  |  |  | 459.75
[8 empty] | VALOR ENCARGOS (116.63%): |  |  |  | 11.69
[8 empty] | VALOR COM ENCARGOS: |  |  |  | 471.44
[8 empty] | VALOR BDI (22.21%): |  |  |  | 104.7
[8 empty] | VALOR COM BDI: |  |  |  | 576.14
6.39. 89800 TUBO PVC, SERIE NORMAL, ESGOTO PREDIAL, DN 100 MM, FORNECIDO E INSTALADO EM PRUMADA DE ESGOTO SANITÁRIOOU VENTILAÇÃO. AF D8/2022 (M)
Material |  |  |  |  | FONTE |  | UNID | COEFICIENTE |  | PREÇO UNITÁRIO |  | TOTAL
00038383 | LIXA D'AGUA EM FOLHA, GRAO 100 |  |  |  | SINAPI |  | UN | 0.0146 |  | 2.3618 |  | 0.034482
00009836 | TUBO PVC SERIE NORMAL, DN 100 MM, PARA ESGOTO PREDIAL (NBR 5688) |  |  |  | SINAPI |  | M | 1.0549 |  | 15.484 |  | 16.3341
[8 empty] | TOTAL Material: |  |  |  | 16.35
Mão de Obra com Encargos Complementares |  |  |  |  | FONTE |  | UNID | COEFICIENTE |  | PREÇO UNITÁRIO |  | TOTAL
88248 | AUXILIAR DE ENCANADOR OU BOMBEIRO HIDRÁULICO COM ENCARGOS COMPLEMENTARES |  |  |  | SINAPI |  | H | 0.2632 |  | 12.42 |  | 3.2689
88267 | ENCANADOR OU BOMBEIRO HIDRÁULICO COM ENCARGOS COMPLEMENTARES |  |  |  | SINAPI |  | H | 0.2632 |  | 14.89 |  | 3.919
[8 empty] | TOTAL Mão de Obra com Encargos Complementares: |  |  |  | 7.17
[8 empty] | VALOR SEM ENCARGOS: |  |  |  | 23.52
[8 empty] | VALOR ENCARGOS (116.63%): |  |  |  | 5.42
[8 empty] | VALOR COM ENCARGOS: |  |  |  | 28.94
[8 empty] | VALOR BDI (22.21%): |  |  |  | 6.42
[8 empty] | VALOR COM BDI: |  |  |  | 35.36
6.40. 89750 CURVA LONGA 90 GRAUS, PVC, SERIE NORMAL, ESGOTO PREDIAL, DN 100 MM, JUNTA ELÁSTICA, FORNECIDO E INSTALADOEM RAMAL DE DESCARGA OU RAMAL DE ESGOTO SANITÁRIO. AF 08/2022 (UN)
Material |  |  |  |  | FONTE |  | UNID | COEFICIENTE |  | PREÇO UNITÁRIO |  | TOTAL
00000301 | ANEL BORRACHA PARA TUBO ESGOTO PREDIAL, DN 100 MM (NBR 5688) |  |  |  | SINAPI |  | UN | 2 |  | 2.842 |  | 5.684
00001970 | CURVA PVC LONGA 90 GRAUS, DN 100 MM, PARA ESGOTO PREDIAL |  |  |  | SINAPI |  | UN | 1 |  | 60.5542 |  | 60.5542
00020078 | PASTA LUBRIFICANTE PARA TUBOS E CONEXOES COM JUNTA ELASTICA, EMBALAGEM DE *400* GR (USO EM PVC, ACO, POLIETILENO E OUTROS) |  |  |  | SINAPI |  | UN | 0.115 |  | 23.3338 |  | 2.6834
[8 empty] | TOTAL Material: |  |  |  | 68.91
Mão de Obra com Encargos Complementares |  |  |  |  | FONTE |  | UNID | COEFICIENTE |  | PREÇO UNITÁRIO |  | TOTAL
88248 | AUXILIAR DE ENCANADOR OU BOMBEIRO HIDRÁULICO COM ENCARGOS COMPLEMENTARES |  |  |  | SINAPI |  | H | 0.1926 |  | 12.42 |  | 2.3921
88267 | ENCANADOR OU BOMBEIRO HIDRÁULICO COM ENCARGOS COMPLEMENTARES |  |  |  | SINAPI |  | H | 0.1926 |  | 14.89 |  | 2.8678
[8 empty] | TOTAL Mão de Obra com Encargos Complementares: |  |  |  | 5.25
[8 empty] | VALOR SEM ENCARGOS: |  |  |  | 74.16
[8 empty] | VALOR ENCARGOS (116.63%): |  |  |  | 3.96
[8 empty] | VALOR COM ENCARGOS: |  |  |  | 78.12
[8 empty] | VALOR BDI (22.21%): |  |  |  | 17.35
[8 empty] | VALOR COM BDI: |  |  |  | 95.47
6.41. CPU-05 TERMINAL DE VENTILACAO, 100 MM, SERIE NORMAL, ESGOTO PREDIAL (UNID)
OUTROS |  |  |  |  | FONTE |  | UNID | COEFICIENTE |  | PREÇO UNITÁRIO |  | TOTAL
CPU-05 | TERMINAL DE VENTILACAO, 100 MM, SERIE NORMAL, ESGOTO PREDIAL | [5 empty] | UNID | 1 |  | 30.45 |  | 30.45
[8 empty] | TOTAL OUTROS: |  |  |  | 30.45
[8 empty] | VALOR SEM ENCARGOS: |  |  |  | 30.45
[8 empty] | VALOR ENCARGOS: |  |  |  | 0
[8 empty] | VALOR COM ENCARGOS: |  |  |  | 30.45
[8 empty] | VALOR BDI (22.21%): |  |  |  | 6.76
[8 empty] | VALOR COM BDI: |  |  |  | 37.21
6.42. 89681 REDUÇÃO EXCÊNTRICA, PVC, SERIE R, ÁGUA PLUVIAL, DN 150 X 100 MM, JUNTA ELÁSTICA, FORNECIDO E INSTALADO EMCONDUTORES VERTICAIS DE ÁGUAS PLUVIAIS. AF 06/2022 (UN)
Material |  |  |  |  | FONTE |  | UNID | COEFICIENTE |  | PREÇO UNITÁRIO |  | TOTAL
00000299 | ANEL BORRACHA, DN 100 MM, PARA TUBO SERIE REFORCADA ESGOTO PREDIAL |  |  |  | SINAPI |  | UN | 1 |  | 3.332 |  | 3.332
00000300 | ANEL BORRACHA, DN 150 MM, PARA TUBO SERIE REFORCADA ESGOTO PREDIAL |  |  |  | SINAPI |  | UN | 1 |  | 11.5346 |  | 11.5346
00020078 | PASTA LUBRIFICANTE PARA TUBOS E CONEXOES COM JUNTA ELASTICA, EMBALAGEM DE *400* GR (USO EM PVC, ACO, POLIETILENO E OUTROS) |  |  |  | SINAPI |  | UN | 0.145 |  | 23.3338 |  | 3.3834
00020047 | REDUCAO EXCENTRICA PVC, SERIE R, DN 150 X 100 MM, PARA ESGOTO PREDIAL |  |  |  | SINAPI |  | UN | 1 |  | 57.3986 |  | 57.3986
[8 empty] | TOTAL Material: |  |  |  | 75.63
Mão de Obra com Encargos Complementares |  |  |  |  | FONTE |  | UNID | COEFICIENTE |  | PREÇO UNITÁRIO |  | TOTAL
88248 | AUXILIAR DE ENCANADOR OU BOMBEIRO HIDRÁULICO COM ENCARGOS COMPLEMENTARES |  |  |  | SINAPI |  | H | 0.2481 |  | 12.42 |  | 3.0814
88267 | ENCANADOR OU BOMBEIRO HIDRÁULICO COM ENCARGOS COMPLEMENTARES |  |  |  | SINAPI |  | H | 0.2481 |  | 14.89 |  | 3.6942
[8 empty] | TOTAL Mão de Obra com Encargos Complementares: |  |  |  | 6.77
[8 empty] | VALOR SEM ENCARGOS: |  |  |  | 82.4
[8 empty] | VALOR ENCARGOS (116.63%): |  |  |  | 5.08
[8 empty] | VALOR COM ENCARGOS: |  |  |  | 87.48
[8 empty] | VALOR BDI (22.21%): |  |  |  | 19.42
[8 empty] | VALOR COM BDI: |  |  |  | 106.9
6.43. CPU-06 TUBO DE PVC, PBL, TIPO LEVE, DN; 300 MM, PARA VENTILACAO (M)
OUTROS |  |  |  |  | FONTE |  | UNID | COEFICIENTE |  | PREÇO UNITÁRIO |  | TOTAL
CPU-06 | TUBO DE PVC, PBL, TIPO LEVE, DN; 300 MM, PARA VENTILACAO | [5 empty] | M | 1 |  | 183.25 |  | 183.25
[8 empty] | TOTAL OUTROS: |  |  |  | 183.25
[8 empty] | VALOR SEM ENCARGOS: |  |  |  | 183.25
[8 empty] | VALOR ENCARGOS: |  |  |  | 0
[8 empty] | VALOR COM ENCARGOS: |  |  |  | 183.25
[8 empty] | VALOR BDI (22.21%): |  |  |  | 40.69
[8 empty] | VALOR COM BDI: |  |  |  | 223.94
6.44. CPU-18 CURVA PVC LEVE, 90 GRAUS, COM PONTA E BOLSA LISA, DN 300 MM - FORNECIMENTO E INSTALAÇÃO (UND)
OUTROS |  |  |  |  | FONTE |  | UNID | COEFICIENTE |  | PREÇO UNITÁRIO |  | TOTAL
CPU-18 | CURVA PVC LEVE, 90 GRAUS, COM PONTA E BOLSA LISA, DN 300 MM - FORNECIMENTO E INSTALAÇÃO | [5 empty] | UND | 1 |  | 356.18 |  | 356.18
[8 empty] | TOTAL OUTROS: |  |  |  | 356.18
[8 empty] | VALOR SEM ENCARGOS: |  |  |  | 356.18
[8 empty] | VALOR ENCARGOS: |  |  |  | 0
[8 empty] | VALOR COM ENCARGOS: |  |  |  | 356.18
[8 empty] | VALOR BDI (22.21%): |  |  |  | 79.1
[8 empty] | VALOR COM BDI: |  |  |  | 435.28
6.45. CPU-22 CHAPEU CHINÊS GALVANIZADO 8" - FORNECIMENTO E INSTALAÇÃO (UND)
OUTROS |  |  |  |  | FONTE |  | UNID | COEFICIENTE |  | PREÇO UNITÁRIO |  | TOTAL
CPU-22 | CHAPEU CHINÊS GALVANIZADO 8" - FORNECIMENTO E INSTALAÇÃO | [5 empty] | UND | 1 |  | 187.95 |  | 187.95
[8 empty] | TOTAL OUTROS: |  |  |  | 187.95
[8 empty] | VALOR SEM ENCARGOS: |  |  |  | 187.95
[8 empty] | VALOR ENCARGOS: |  |  |  | 0
[8 empty] | VALOR COM ENCARGOS: |  |  |  | 187.95
[8 empty] | VALOR BDI (22.21%): |  |  |  | 41.74
[8 empty] | VALOR COM BDI: |  |  |  | 229.69
6.46. 89402 TUBO, PVC, SOLDÁVEL, DN 25MM, INSTALADO EM RAMAL DE DISTRIBUIÇÃO DE ÁGUA - FORNECIMENTO E INSTALAÇÃO.AF 06/2022 (M)
Material |  |  |  |  | FONTE |  | UNID | COEFICIENTE |  | PREÇO UNITÁRIO |  | TOTAL
00038383 | LIXA D'AGUA EM FOLHA, GRAO 100 |  |  |  | SINAPI |  | UN | 0.037 |  | 2.3618 |  | 0.087387
00009868 | TUBO PVC, SOLDAVEL, DE 25 MM, AGUA FRIA (NBR-5648) |  |  |  | SINAPI |  | M | 1.0493 |  | 4.7432 |  | 4.977
[8 empty] | TOTAL Material: |  |  |  | 5.05
Mão de Obra com Encargos Complementares |  |  |  |  | FONTE |  | UNID | COEFICIENTE |  | PREÇO UNITÁRIO |  | TOTAL
88248 | AUXILIAR DE ENCANADOR OU BOMBEIRO HIDRÁULICO COM ENCARGOS COMPLEMENTARES |  |  |  | SINAPI |  | H | 0.1586 |  | 12.42 |  | 1.9698
88267 | ENCANADOR OU BOMBEIRO HIDRÁULICO COM ENCARGOS COMPLEMENTARES |  |  |  | SINAPI |  | H | 0.1586 |  | 14.89 |  | 2.3616
[8 empty] | TOTAL Mão de Obra com Encargos Complementares: |  |  |  | 4.32
[8 empty] | VALOR SEM ENCARGOS: |  |  |  | 9.37
[8 empty] | VALOR ENCARGOS (116.63%): |  |  |  | 3.25
[8 empty] | VALOR COM ENCARGOS: |  |  |  | 12.62
[8 empty] | VALOR BDI (22.21%): |  |  |  | 2.8
[8 empty] | VALOR COM BDI: |  |  |  | 15.42
6.47. 89410 CURVA 90 GRAUS, PVC, SOLDÁVEL, DN 25MM, INSTALADO EM RAMAL DE DISTRIBUIÇÃO DE ÁGUA - FORNECIMENTO E INSTALAÇÃO. AF 06/2022 (UN)
Material |  |  |  |  | FONTE |  | UNID | COEFICIENTE |  | PREÇO UNITÁRIO |  | TOTAL
00000122 | ADESIVO PLASTICO PARA PVC, FRASCO COM *850* GR |  |  |  | SINAPI |  | UN | 0.0071 |  | 56.546 |  | 0.40148
00001956 | CURVA DE PVC 90 GRAUS, SOLDAVEL, 25 MM, COR MARROM, PARA AGUA FRIA PREDIAL |  |  |  | SINAPI |  | UN | 1 |  | 3.4104 |  | 3.4104
00038383 | LIXA D'AGUA EM FOLHA, GRAO 100 |  |  |  | SINAPI |  | UN | 0.0302 |  | 2.3618 |  | 0.071326
00020083 | SOLUCAO PREPARADORA / LIMPADORA PARA PVC, FRASCO COM 1000 CM3 |  |  |  | SINAPI |  | UN | 0.008 |  | 64.0724 |  | 0.51258
[8 empty] | TOTAL Material: |  |  |  | 4.39
Mão de Obra com Encargos Complementares |  |  |  |  | FONTE |  | UNID | COEFICIENTE |  | PREÇO UNITÁRIO |  | TOTAL
88248 | AUXILIAR DE ENCANADOR OU BOMBEIRO HIDRÁULICO COM ENCARGOS COMPLEMENTARES |  |  |  | SINAPI |  | H | 0.1359 |  | 12.42 |  | 1.6879
88267 | ENCANADOR OU BOMBEIRO HIDRÁULICO COM ENCARGOS COMPLEMENTARES |  |  |  | SINAPI |  | H | 0.1359 |  | 14.89 |  | 2.0236
[8 empty] | TOTAL Mão de Obra com Encargos Complementares: |  |  |  | 3.7
[8 empty] | VALOR SEM ENCARGOS: |  |  |  | 8.09
[8 empty] | VALOR ENCARGOS (116.63%): |  |  |  | 2.79
[8 empty] | VALOR COM ENCARGOS: |  |  |  | 10.88
[8 empty] | VALOR BDI (22.21%): |  |  |  | 2.41
[8 empty] | VALOR COM BDI: |  |  |  | 13.29
6.48. CPU-1180 LUVA SOLDAVEL COM BUCHA DE LATÃO, PVC, 25 MM X 1/2" - FORNECIMENTO E INSTALAÇÃO (UND)
OUTROS |  |  |  |  | FONTE |  | UNID | COEFICIENTE |  | PREÇO UNITÁRIO |  | TOTAL
CPU-1180 | LUVA SOLDAVEL COM BUCHA DE LATÃO, PVC, 25 MM X 1/2" - FORNECIMENTO E INSTALAÇÃO | [5 empty] | UND | 1 |  | 17.63 |  | 17.63
[8 empty] | TOTAL OUTROS: |  |  |  | 17.63
[8 empty] | VALOR SEM ENCARGOS: |  |  |  | 17.63
[8 empty] | VALOR ENCARGOS: |  |  |  | 0
[8 empty] | VALOR COM ENCARGOS: |  |  |  | 17.63
[8 empty] | VALOR BDI (22.21%): |  |  |  | 3.91
[8 empty] | VALOR COM BDI: |  |  |  | 21.54
6.49. ED-50308 TORNEIRA DE BOIA, TIPO ROSCÁVEL 2", EXCLUSIVE ADAPTADOR SOLDÁVEL DE PVC COM FLANGES E ANEL PARA CAIXADÁGUA (un)
MATERIAIS | [6 empty] | UNID | CONSUMO |  | VALOR UNITÁRIO |  | CUSTO UNITÁRIO
MATED-11624 | FITA DE VEDAÇÃO PARA TUBOS E CONEXÕES ROSCÁVEIS (LARGURA: 12 MM) m | [5 empty] | m | 1.885 |  | 0.18 |  | 0.33
MATED-11741 | TORNEIRA DE BOIA EM LATÃO E BOIA PLÁSTICA PARA CAIXA D ÁGUA ( DIÂMETRO DA SEÇÃO: 2") un | [5 empty] | un | 1 |  | 248.21 |  | 248.21
[8 empty] | TOTAL MATERIAIS: |  |  |  | 248.54
SERVIÇOS | [6 empty] | UNID | CONSUMO |  | PREÇO UNITÁRIO |  | CUSTO UNITÁRIO
ED-50363 | AJUDANTE DE BOMBEIRO/ENCANADOR COM ENCARGOS COMPLEMENTARES | [5 empty] | hora | 0.14667 |  | 21.19 |  | 3.1
ED-50374 | BOMBEIRO/ENCANADOR COM ENCARGOS COMPLEMENTARES | [5 empty] | hora | 0.29333 |  | 26.55 |  | 7.78
[8 empty] | TOTAL SERVIÇOS: |  |  |  | 10.88
[8 empty] | Custo Direto Total: |  |  |  | 259.42
[8 empty] | VALOR SEM ENCARGOS: |  |  |  | 254.72
[8 empty] | VALOR ENCARGOS (116.63%): |  |  |  | 4.72
[8 empty] | VALOR COM ENCARGOS: |  |  |  | 259.44
[8 empty] | VALOR BDI (22.21%): |  |  |  | 57.62
[8 empty] | VALOR COM BDI: |  |  |  | 317.06
7.1.1. 103247 AR CONDICIONADO SPLIT INVERTER, HI-WALL (PAREDE), 12000 BTU/H, CICLO FRIO - FORNECIMENTO E INSTALAÇÃO. AF 11/2021 PE (UN)
Equipamento |  |  |  |  | FONTE |  | UNID | COEFICIENTE |  | PREÇO UNITÁRIO |  | TOTAL
00042425 | AR CONDICIONADO SPLIT INVERTER, HI-WALL (PAREDE), 12000 BTU/H, CICLO FRIO, 60HZ, CLASSIFICACAO A (SELO PROCEL), GAS HFC, CONTROLE S/FIO |  |  |  | SINAPI |  | UN | 1 |  | 2283.5 |  | 2283.5
[8 empty] | TOTAL Equipamento: |  |  |  | 2283.5
Material |  |  |  |  | FONTE |  | UNID | COEFICIENTE |  | PREÇO UNITÁRIO |  | TOTAL
00007568 | BUCHA DE NYLON SEM ABA S10, COM PARAFUSO DE 6,10 X 65 MM EM ACO ZINCADO COM ROSCA SOBERBA, CABECA CHATA E FENDA PHILLIPS |  |  |  | SINAPI |  | UN | 9 |  | 0.7742 |  | 6.9678
00011976 | CHUMBADOR, DIAMETRO 1/4" COM PARAFUSO 1/4" X 40 MM |  |  |  | SINAPI |  | UN | 6 |  | 1.519 |  | 9.114
00013246 | PARAFUSO DE FERRO POLIDO, SEXTAVADO, COM ROSCA INTEIRA, DIAMETRO 5/16", COMPRIMENTO 3/4", COM PORCA E ARRUELA LISA LEVE |  |  |  | SINAPI |  | UN | 4 |  | 0.5684 |  | 2.2736
00037591 | SUPORTE MAO-FRANCESA EM ACO, ABAS IGUAIS 40 CM, CAPACIDADE MINIMA 70 KG, BRANCO |  |  |  | SINAPI |  | UN | 2 |  | 20.3546 |  | 40.7092
00001570 | TERMINAL A COMPRESSAO EM COBRE ESTANHADO PARA CABO 2,5 MM2, 1 FURO E 1 COMPRESSAO, PARA PARAFUSO DE FIXACAO M5 |  |  |  | SINAPI |  | UN | 10 |  | 1.1858 |  | 11.858
[8 empty] | TOTAL Material: |  |  |  | 70.73
Mão de Obra com Encargos Complementares |  |  |  |  | FONTE |  | UNID | COEFICIENTE |  | PREÇO UNITÁRIO |  | TOTAL
88243 | AJUDANTE ESPECIALIZADO COM ENCARGOS COMPLEMENTARES |  |  |  | SINAPI |  | H | 2.3334 |  | 12.88 |  | 30.0542
100308 | MECÂNICO DE REFRIGERAÇÃO COM ENCARGOS COMPLEMENTARES |  |  |  | SINAPI |  | H | 2.3334 |  | 16.47 |  | 38.4311
[8 empty] | TOTAL Mão de Obra com Encargos Complementares: |  |  |  | 68.48
[8 empty] | VALOR SEM ENCARGOS: |  |  |  | 2422.71
[8 empty] | VALOR ENCARGOS (116.63%): |  |  |  | 50.33
[8 empty] | VALOR COM ENCARGOS: |  |  |  | 2473.04
[8 empty] | VALOR BDI (22.21%): |  |  |  | 549.26
[8 empty] | VALOR COM BDI: |  |  |  | 3022.3
7.1.2. ED-50193 EXTINTOR DE INCÊNDIO TIPO PÓ QUÍMICO 2-A:20-8:C, CAPACIDADE 6 KG (U)
MATERIAIS | [6 empty] | UNID | CONSUMO |  | VALOR UNITÁRIO |  | CUSTO UNITÁRIO
MATED-11337 | BUCHA DE NYLON COM PARAFUSO AUTO ATARRAXANTE CABEÇA PANELA, FENDA SIMPLES ( COMPRIMENTO: 50MM¦ DIÂMETRO NOMINAL DO PARAFUSO: 4,8MM¦ DIÂMETRO NOMINAL DA BUCHA: 8MM) un | [5 empty] | un | 2 |  | 0.85 |  | 1.7
MATED-12539 | EXTINTOR DE PÓ QUIMICO ( CAPACIDADE EXTINTORA: 2- A:20-B:C¦AGENTE: FOSFATO MONOAMÔNICO¦CARGA: 4KG ) un | [5 empty] | un | 1 |  | 162.68 |  | 162.68
MATED-28646 | SUPORTE PARA EXTINTOR ( TIPO: PAREDE¦MATERIAL: AÇO GALVANIZADO¦¦CARGA MÁXIMA: EXINTOR COM CARGA DE ATÉ 12KG) un | [5 empty] | un | 1 |  | 3.99 |  | 3.99
[8 empty] | TOTAL MATERIAIS: |  |  |  | 168.37
SERVIÇOS | [6 empty] | UNID | CONSUMO |  | PREÇO UNITÁRIO |  | CUSTO UNITÁRIO
ED-50363 | AJUDANTE DE BOMBEIRO/ENCANADOR COM ENCARGOS COMPLEMENTARES | [5 empty] | hora | 0.95 |  | 21.19 |  | 20.13
ED-50374 | BOMBEIRO/ENCANADOR COM ENCARGOS COMPLEMENTARES | [5 empty] | hora | 0.95 |  | 26.55 |  | 25.22
[8 empty] | TOTAL SERVIÇOS: |  |  |  | 45.35
[8 empty] | Custo Direto Total: |  |  |  | 213.72
[8 empty] | VALOR SEM ENCARGOS: |  |  |  | 194.21
[8 empty] | VALOR ENCARGOS (116.63%): |  |  |  | 19.51
[8 empty] | VALOR COM ENCARGOS: |  |  |  | 213.72
[8 empty] | VALOR BDI (22.21%): |  |  |  | 47.46
[8 empty] | VALOR COM BDI: |  |  |  | 261.18
7.1.3. ED-49866 CONJUNTO ELEVATÓRIO MOTOR-BOMBA (CENTRÍFUGA) DE 3 HP (un)
MATERIAIS | [6 empty] | UNID | CONSUMO |  | VALOR UNITÁRIO |  | CUSTO UNITÁRIO
MATED-11163 | CONJUNTO MOTOR-BOMBA ( CENTRÍFUGA) PARA RECALQUE DE ÁGUA - TRIFASICO (ALTURA MANOMÉTRICA: 33 M / POTÊNCIA: 3 HP / VAZÃO: 13, 5 M³/H) un | [5 empty] | un | 1 |  | 877.48 |  | 877.48
[8 empty] | TOTAL MATERIAIS: |  |  |  | 877.48
SERVIÇOS | [6 empty] | UNID | CONSUMO |  | PREÇO UNITÁRIO |  | CUSTO UNITÁRIO
ED-50363 | AJUDANTE DE BOMBEIRO/ENCANADOR COM ENCARGOS COMPLEMENTARES | [5 empty] | hora | 8 |  | 21.19 |  | 169.52
ED-50374 | BOMBEIRO/ENCANADOR COM ENCARGOS COMPLEMENTARES | [5 empty] | hora | 8 |  | 26.55 |  | 212.4
[8 empty] | TOTAL SERVIÇOS: |  |  |  | 381.92
[8 empty] | Custo Direto Total: |  |  |  | 1259.4
[8 empty] | VALOR SEM ENCARGOS: |  |  |  | 1095.16
[8 empty] | VALOR ENCARGOS (116.63%): |  |  |  | 164.24
[8 empty] | VALOR COM ENCARGOS: |  |  |  | 1259.4
[8 empty] | VALOR BDI (22.21%): |  |  |  | 279.71
[8 empty] | VALOR COM BDI: |  |  |  | 1539.11
7.1.4. ED-49867 CONJUNTO ELEVATÓRIO MOTOR-BOMBA (CENTRÍFUGA) DE 5 HP (un)
MATERIAIS | [6 empty] | UNID | CONSUMO |  | VALOR UNITÁRIO |  | CUSTO UNITÁRIO
MATED-11165 | CONJUNTO MOTOR-BOMBA ( CENTRÍFUGA) PARA RECALQUE DE ÁGUA - TRIFASICO (ALTURA MANOMÉTRICA: 39 M / POTÊNCIA: 5,00 HP / VAZÃO: 19 M³/H) un | [5 empty] | un | 1 |  | 1989.39 |  | 1989.39
[8 empty] | TOTAL MATERIAIS: |  |  |  | 1989.39
SERVIÇOS | [6 empty] | UNID | CONSUMO |  | PREÇO UNITÁRIO |  | CUSTO UNITÁRIO
ED-50363 | AJUDANTE DE BOMBEIRO/ENCANADOR COM ENCARGOS COMPLEMENTARES | [5 empty] | hora | 8 |  | 21.19 |  | 169.52
ED-50374 | BOMBEIRO/ENCANADOR COM ENCARGOS COMPLEMENTARES | [5 empty] | hora | 8 |  | 26.55 |  | 212.4
[8 empty] | TOTAL SERVIÇOS: |  |  |  | 381.92
[8 empty] | Custo Direto Total: |  |  |  | 2371.31
[8 empty] | VALOR SEM ENCARGOS: |  |  |  | 2207.07
[8 empty] | VALOR ENCARGOS (116.63%): |  |  |  | 164.24
[8 empty] | VALOR COM ENCARGOS: |  |  |  | 2371.31
[8 empty] | VALOR BDI (22.21%): |  |  |  | 526.66
[8 empty] | VALOR COM BDI: |  |  |  | 2897.97
7.1.5. ED-49861 MOTO-BOMBA 1 CV SUCÇÃO; 11/2" R; 11/4", VM; 5M3/H, HM; 16M (un)
MATERIAIS | [6 empty] | UNID | CONSUMO |  | VALOR UNITÁRIO |  | CUSTO UNITÁRIO
MATED-12563 | MOTO-BOMBA 1HP, SUCÇÃO = 1 1/2" R = 1 1/4" , VM = 5 M3/ H, HM = 16 M un | [5 empty] | un | 1 |  | 883.25 |  | 883.25
[8 empty] | TOTAL MATERIAIS: |  |  |  | 883.25
SERVIÇOS | [6 empty] | UNID | CONSUMO |  | PREÇO UNITÁRIO |  | CUSTO UNITÁRIO
ED-50363 | AJUDANTE DE BOMBEIRO/ENCANADOR COM ENCARGOS COMPLEMENTARES | [5 empty] | hora | 10 |  | 21.19 |  | 211.9
ED-50362 | AJUDANTE DE ELETRICISTA COM ENCARGOS COMPLEMENTARES | [5 empty] | hora | 6 |  | 22.17 |  | 133.02
ED-50374 | BOMBEIRO/ENCANADOR COM ENCARGOS COMPLEMENTARES | [5 empty] | hora | 10 |  | 26.55 |  | 265.5
ED-50373 | ELETRICISTA COM ENCARGOS COMPLEMENTARES | [5 empty] | hora | 6 |  | 27.64 |  | 165.84
[8 empty] | TOTAL SERVIÇOS: |  |  |  | 776.26
[8 empty] | Custo Direto Total: |  |  |  | 1659.51
[8 empty] | VALOR SEM ENCARGOS: |  |  |  | 1328.63
[8 empty] | VALOR ENCARGOS (116.63%): |  |  |  | 330.88
[8 empty] | VALOR COM ENCARGOS: |  |  |  | 1659.51
[8 empty] | VALOR BDI (22.21%): |  |  |  | 368.57
[8 empty] | VALOR COM BDI: |  |  |  | 2028.08
7.1.6. 102111 BOMBA CENTRÍFUGA, MONOFÁSICA, 0,5 CV OU 0,49 HP, HM 6 A 20 M, Q1,2 A 8,3 M3/H - FORNECIMENTO E INSTALAÇÃO.AF 12/2020 (UN)
Equipamento |  |  |  |  | FONTE |  | UNID | COEFICIENTE |  | PREÇO UNITÁRIO |  | TOTAL
00000731 | BOMBA CENTRIFUGA MOTOR ELETRICO MONOFASICO 0,49 HP BOCAIS 1" X 3/4", DIAMETRO DO ROTOR 110 MM, HM/Q: 6 M / 8,3 M3/H A 20 M / 1,2 M3/H |  |  |  | SINAPI |  | UN | 1 |  | 1066.78 |  | 1066.78
[8 empty] | TOTAL Equipamento: |  |  |  | 1066.78
Material |  |  |  |  | FONTE |  | UNID | COEFICIENTE |  | PREÇO UNITÁRIO |  | TOTAL
00011267 | ARRUELA LISA, REDONDA, DE LATAO POLIDO, DIAMETRO NOMINAL 5/8", DIAMETRO EXTERNO = 34 MM, DIAMETRO DO FURO = 17 MM, ESPESSURA = *2,5* MM |  |  |  | SINAPI |  | UN | 4 |  | 1.5288 |  | 6.1152
00039997 | PORCA ZINCADA, SEXTAVADA, DIAMETRO 1/4" |  |  |  | SINAPI |  | UN | 4 |  | 0.3822 |  | 1.5288
00039996 | VERGALHAO ZINCADO ROSCA TOTAL, 1/4 " (6,3 MM) |  |  |  | SINAPI |  | M | 0.2 |  | 3.3614 |  | 0.67228
[8 empty] | TOTAL Material: |  |  |  | 8.27
Mão de Obra com Encargos Complementares |  |  |  |  | FONTE |  | UNID | COEFICIENTE |  | PREÇO UNITÁRIO |  | TOTAL
88247 | AUXILIAR DE ELETRICISTA COM ENCARGOS COMPLEMENTARES |  |  |  | SINAPI |  | H | 0.633 |  | 13.24 |  | 8.3809
88248 | AUXILIAR DE ENCANADOR OU BOMBEIRO HIDRÁULICO COM ENCARGOS COMPLEMENTARES |  |  |  | SINAPI |  | H | 2.0425 |  | 12.42 |  | 25.3679
88264 | ELETRICISTA COM ENCARGOS COMPLEMENTARES |  |  |  | SINAPI |  | H | 0.633 |  | 15.76 |  | 9.9761
88267 | ENCANADOR OU BOMBEIRO HIDRÁULICO COM ENCARGOS COMPLEMENTARES |  |  |  | SINAPI |  | H | 2.0425 |  | 14.89 |  | 30.4128
[8 empty] | TOTAL Mão de Obra com Encargos Complementares: |  |  |  | 74.12
[8 empty] | VALOR SEM ENCARGOS: |  |  |  | 1149.17
[8 empty] | VALOR ENCARGOS (116.63%): |  |  |  | 55.19
[8 empty] | VALOR COM ENCARGOS: |  |  |  | 1204.36
[8 empty] | VALOR BDI (22.21%): |  |  |  | 267.48
[8 empty] | VALOR COM BDI: |  |  |  | 1471.84
7.1.7. CPU-107 8XAUSTOR AXIAL TRIFASICO 300MM - FORNECIMENTO E INSTALAÇÃO (UND)
OUTROS |  |  |  |  | FONTE |  | UNID | COEFICIENTE |  | PREÇO UNITÁRIO |  | TOTAL
CPU-107 | 8XAUSTOR AXIAL TRIFASICO 300MM - FORNECIMENTO E INSTALAÇÃO | [5 empty] | UND | 1 |  | 2023.04 |  | 2023.04
[8 empty] | TOTAL OUTROS: |  |  |  | 2023.04
[8 empty] | VALOR SEM ENCARGOS: |  |  |  | 2023.04
[8 empty] | VALOR ENCARGOS: |  |  |  | 0
[8 empty] | VALOR COM ENCARGOS: |  |  |  | 2023.04
[8 empty] | VALOR BDI (22.21%): |  |  |  | 449.31
[8 empty] | VALOR COM BDI: |  |  |  | 2472.35
7.1.8. 89402 TUBO, PVC, SOLDÁVEL, DN 2SMM, INSTALADO EM RAMAL DE DISTRIBUIÇÃO DE ÁGUA - FORNECIMENTO E INSTALAÇÃO.AF 06/2022 (M)
Material |  |  |  |  | FONTE |  | UNID | COEFICIENTE |  | PREÇO UNITÁRIO |  | TOTAL
00038383 | LIXA D'AGUA EM FOLHA, GRAO 100 |  |  |  | SINAPI |  | UN | 0.037 |  | 2.3618 |  | 0.087387
00009868 | TUBO PVC, SOLDAVEL, DE 25 MM, AGUA FRIA (NBR-5648) |  |  |  | SINAPI |  | M | 1.0493 |  | 4.7432 |  | 4.977
[8 empty] | TOTAL Material: |  |  |  | 5.05
Mão de Obra com Encargos Complementares |  |  |  |  | FONTE |  | UNID | COEFICIENTE |  | PREÇO UNITÁRIO |  | TOTAL
88248 | AUXILIAR DE ENCANADOR OU BOMBEIRO HIDRÁULICO COM ENCARGOS COMPLEMENTARES |  |  |  | SINAPI |  | H | 0.1586 |  | 12.42 |  | 1.9698
88267 | ENCANADOR OU BOMBEIRO HIDRÁULICO COM ENCARGOS COMPLEMENTARES |  |  |  | SINAPI |  | H | 0.1586 |  | 14.89 |  | 2.3616
[8 empty] | TOTAL Mão de Obra com Encargos Complementares: |  |  |  | 4.32
[8 empty] | VALOR SEM ENCARGOS: |  |  |  | 9.37
[8 empty] | VALOR ENCARGOS (116.63%): |  |  |  | 3.25
[8 empty] | VALOR COM ENCARGOS: |  |  |  | 12.62
[8 empty] | VALOR BDI (22.21%): |  |  |  | 2.8
[8 empty] | VALOR COM BDI: |  |  |  | 15.42
7.1.9. 89410 CURVA 90 GRAUS, PVC, SOLDÁVEL, DN 25MM, INSTALADO EM RAMAL DE DISTRIBUIÇÃO DE ÁGUA - FORNECIMENTO EINSTALAÇÃO. AF 06/2022 (UN)
Material |  |  |  |  | FONTE |  | UNID | COEFICIENTE |  | PREÇO UNITÁRIO |  | TOTAL
00000122 | ADESIVO PLASTICO PARA PVC, FRASCO COM *850* GR |  |  |  | SINAPI |  | UN | 0.0071 |  | 56.546 |  | 0.40148
00001956 | CURVA DE PVC 90 GRAUS, SOLDAVEL, 25 MM, COR MARROM, PARA AGUA FRIA PREDIAL |  |  |  | SINAPI |  | UN | 1 |  | 3.4104 |  | 3.4104
00038383 | LIXA D'AGUA EM FOLHA, GRAO 100 |  |  |  | SINAPI |  | UN | 0.0302 |  | 2.3618 |  | 0.071326
00020083 | SOLUCAO PREPARADORA / LIMPADORA PARA PVC, FRASCO COM 1000 CM3 |  |  |  | SINAPI |  | UN | 0.008 |  | 64.0724 |  | 0.51258
[8 empty] | TOTAL Material: |  |  |  | 4.39
Mão de Obra com Encargos Complementares |  |  |  |  | FONTE |  | UNID | COEFICIENTE |  | PREÇO UNITÁRIO |  | TOTAL
88248 | AUXILIAR DE ENCANADOR OU BOMBEIRO HIDRÁULICO COM ENCARGOS COMPLEMENTARES |  |  |  | SINAPI |  | H | 0.1359 |  | 12.42 |  | 1.6879
88267 | ENCANADOR OU BOMBEIRO HIDRÁULICO COM ENCARGOS COMPLEMENTARES |  |  |  | SINAPI |  | H | 0.1359 |  | 14.89 |  | 2.0236
[8 empty] | TOTAL Mão de Obra com Encargos Complementares: |  |  |  | 3.7
[8 empty] | VALOR SEM ENCARGOS: |  |  |  | 8.09
[8 empty] | VALOR ENCARGOS (116.63%): |  |  |  | 2.79
[8 empty] | VALOR COM ENCARGOS: |  |  |  | 10.88
[8 empty] | VALOR BDI (22.21%): |  |  |  | 2.41
[8 empty] | VALOR COM BDI: |  |  |  | 13.29
7.1.10. CPU-99 LUVA SOLDAVEL COM BUCHA DE LATAO, PVC, 25 MM X 1/2", PARA AGUA FRIA PREDIAL (UND)
OUTROS |  |  |  |  | FONTE |  | UNID | COEFICIENTE |  | PREÇO UNITÁRIO |  | TOTAL
CPU-99 | LUVA SOLDAVEL COM BUCHA DE LATAO, PVC, 25 MM X 1/2", PARA AGUA FRIA PREDIAL | [5 empty] | UND | 1 |  | 8.47 |  | 8.47
[8 empty] | TOTAL OUTROS: |  |  |  | 8.47
[8 empty] | VALOR SEM ENCARGOS: |  |  |  | 8.47
[8 empty] | VALOR ENCARGOS: |  |  |  | 0
[8 empty] | VALOR COM ENCARGOS: |  |  |  | 8.47
[8 empty] | VALOR BDI (22.21%): |  |  |  | 1.88
[8 empty] | VALOR COM BDI: |  |  |  | 10.35
7.1.11. CPU-32 CABO PP CORDPLAST 4 CONDUTORES 450/750V 1,0mm2 (M)
OUTROS |  |  |  |  | FONTE |  | UNID | COEFICIENTE |  | PREÇO UNITÁRIO |  | TOTAL
CPU-32 | CABO PP CORDPLAST 4 CONDUTORES 450/750V 1,0mm2 | [5 empty] | M | 1 |  | 9.01 |  | 9.01
[8 empty] | TOTAL OUTROS: |  |  |  | 9.01
[8 empty] | VALOR SEM ENCARGOS: |  |  |  | 9.01
[8 empty] | VALOR ENCARGOS: |  |  |  | 0
[8 empty] | VALOR COM ENCARGOS: |  |  |  | 9.01
[8 empty] | VALOR BDI (22.21%): |  |  |  | 2
[8 empty] | VALOR COM BDI: |  |  |  | 11.01
7.1.12. ED-49326 ELETRODUTO DE AÇO GALVANIZADO PESADO, INCLUSIVE CONEXÕES, SUPORTES E FIXAÇÃO DN 20 (3/4") (m)
MATERIAIS | [6 empty] | UNID | CONSUMO |  | VALOR UNITÁRIO |  | CUSTO UNITÁRIO
MATED-12206 | ELETRODUTO RÍGIDO ( MATERIAL: AÇO¦ TRATAMENTO: GALVANIZADO ELETROLÍTICO¦SÉRIE: PESADO¦DIÂMETRO: 3/4"[ 20MM]¦ESPESSURA*: 1,5-1, 55MM¦MASSA LINEAR*: 0, 92KG/M)*VALORES REFERENCIAIS APROXIMADOS m | [5 empty] | m | 1.1 |  | 23.37 |  | 25.7
[8 empty] | TOTAL MATERIAIS: |  |  |  | 25.7
SERVIÇOS | [6 empty] | UNID | CONSUMO |  | PREÇO UNITÁRIO |  | CUSTO UNITÁRIO
ED-50362 | AJUDANTE DE ELETRICISTA COM ENCARGOS COMPLEMENTARES | [5 empty] | hora | 0.3 |  | 22.17 |  | 6.65
ED-50373 | ELETRICISTA COM ENCARGOS COMPLEMENTARES | [5 empty] | hora | 0.3 |  | 27.64 |  | 8.29
[8 empty] | TOTAL SERVIÇOS: |  |  |  | 14.94
[8 empty] | Custo Direto Total: |  |  |  | 40.64
[8 empty] | VALOR SEM ENCARGOS: |  |  |  | 34.37
[8 empty] | VALOR ENCARGOS (116.63%): |  |  |  | 6.28
[8 empty] | VALOR COM ENCARGOS: |  |  |  | 40.65
[8 empty] | VALOR BDI (22.21%): |  |  |  | 9.02
[8 empty] | VALOR COM BDI: |  |  |  | 49.67
7.1.13. ED-17954 CONDULETE DE ALUMÍNIO, TIPO "B", DIÂMETRO DE SAÍDA 3/4" (20MM), EXCLUSIVEMÓDULO E PLACA, INCLUSIVE FIXAÇÃO (un)
MATERIAIS | [6 empty] | UNID | CONSUMO |  | VALOR UNITÁRIO |  | CUSTO UNITÁRIO
MATED-12628 | BUCHA DE NYLON COM PARAFUSO AUTO ATARRAXANTE CABEÇA PANELA, FENDA SIMPLES ( COMPRIMENTO: 38MM¦ DIÂMETRO NOMINAL DO PARAFUSO: 4,2MM¦ DIÂMETRO NOMINAL DA BUCHA: 6MM) un | [5 empty] | un | 1 |  | 0.65 |  | 0.65
[8 empty] | TOTAL MATERIAIS: |  |  |  | 0.65
SERVIÇOS | [6 empty] | UNID | CONSUMO |  | PREÇO UNITÁRIO |  | CUSTO UNITÁRIO
ED-50362 | AJUDANTE DE ELETRICISTA COM ENCARGOS COMPLEMENTARES | [5 empty] | hora | 0.36667 |  | 22.17 |  | 8.12
ED-50373 | ELETRICISTA COM ENCARGOS COMPLEMENTARES | [5 empty] | hora | 0.36667 |  | 27.64 |  | 10.13
ED-2930 | CONDULETE DE ALUMÍNIO, TIPO "B" OU "E", DIÂMETRO DE SAÍDA 3/4" (20MM), EXCLUSIVE INSTALAÇÃO, MÓDULO E PLACA ( FORNECIMENTO) | [5 empty] | un | 1 |  | 10.83 |  | 10.83
[8 empty] | TOTAL SERVIÇOS: |  |  |  | 29.08
[8 empty] | Custo Direto Total: |  |  |  | 29.73
[8 empty] | VALOR SEM ENCARGOS: |  |  |  | 22.06
[8 empty] | VALOR ENCARGOS (116.63%): |  |  |  | 7.67
[8 empty] | VALOR COM ENCARGOS: |  |  |  | 29.73
[8 empty] | VALOR BDI (22.21%): |  |  |  | 6.6
[8 empty] | VALOR COM BDI: |  |  |  | 36.33
7.1.14. ED-49327 ELETRODUTO DE AÇO GALVANIZADO PESADO, INCLUSIVE CONEXÕES, SUPORTES E FIXAÇÃO DN 25 (1") (m)
MATERIAIS | [6 empty] | UNID | CONSUMO |  | VALOR UNITÁRIO |  | CUSTO UNITÁRIO
MATED-12207 | ELETRODUTO RÍGIDO ( MATERIAL: AÇO¦ TRATAMENTO: GALVANIZADO ELETROLÍTICO¦SÉRIE: PESADO¦DIÂMETRO: 1"[25MM] ¦ESPESSURA*: 1,5-1,55MM¦ MASSA LINEAR*: 1,17KG/M)* VALORES REFERENCIAIS APROXIMADOS m | [5 empty] | m | 1.1 |  | 28.99 |  | 31.88
[8 empty] | TOTAL MATERIAIS: |  |  |  | 31.88
SERVIÇOS | [6 empty] | UNID | CONSUMO |  | PREÇO UNITÁRIO |  | CUSTO UNITÁRIO
ED-50362 | AJUDANTE DE ELETRICISTA COM ENCARGOS COMPLEMENTARES | [5 empty] | hora | 0.4 |  | 22.17 |  | 8.86
ED-50373 | ELETRICISTA COM ENCARGOS COMPLEMENTARES | [5 empty] | hora | 0.4 |  | 27.64 |  | 11.05
[8 empty] | TOTAL SERVIÇOS: |  |  |  | 19.91
[8 empty] | Custo Direto Total: |  |  |  | 51.79
[8 empty] | VALOR SEM ENCARGOS: |  |  |  | 43.44
[8 empty] | VALOR ENCARGOS (116.63%): |  |  |  | 8.36
[8 empty] | VALOR COM ENCARGOS: |  |  |  | 51.8
[8 empty] | VALOR BDI (22.21%): |  |  |  | 11.5
[8 empty] | VALOR COM BDI: |  |  |  | 63.3
7.1.15. ED-17955 CONDULETE DE ALUMÍNIO, TIPO "B", DIÂMETRO DE SAÍDA 1" (25MM), EXCLUSIVEMÓDULO E PLACA, INCLUSIVE FIXAÇÃO (un)
MATERIAIS | [6 empty] | UNID | CONSUMO |  | VALOR UNITÁRIO |  | CUSTO UNITÁRIO
MATED-12628 | BUCHA DE NYLON COM PARAFUSO AUTO ATARRAXANTE CABEÇA PANELA, FENDA SIMPLES ( COMPRIMENTO: 38MM¦ DIÂMETRO NOMINAL DO PARAFUSO: 4,2MM¦ DIÂMETRO NOMINAL DA BUCHA: 6MM) un | [5 empty] | un | 1 |  | 0.65 |  | 0.65
[8 empty] | TOTAL MATERIAIS: |  |  |  | 0.65
SERVIÇOS | [6 empty] | UNID | CONSUMO |  | PREÇO UNITÁRIO |  | CUSTO UNITÁRIO
ED-50362 | AJUDANTE DE ELETRICISTA COM ENCARGOS COMPLEMENTARES | [5 empty] | hora | 0.36667 |  | 22.17 |  | 8.12
ED-50373 | ELETRICISTA COM ENCARGOS COMPLEMENTARES | [5 empty] | hora | 0.36667 |  | 27.64 |  | 10.13
ED-3021 | CONDULETE DE ALUMÍNIO, TIPO "B" OU "E", DIÂMETRO DE SAÍDA 1" (25MM), EXCLUSIVE INSTALAÇÃO, MÓDULO E PLACA ( FORNECIMENTO) | [5 empty] | un | 1 |  | 14.91 |  | 14.91
[8 empty] | TOTAL SERVIÇOS: |  |  |  | 33.16
[8 empty] | Custo Direto Total: |  |  |  | 33.81
[8 empty] | VALOR SEM ENCARGOS: |  |  |  | 26.14
[8 empty] | VALOR ENCARGOS (116.63%): |  |  |  | 7.67
[8 empty] | VALOR COM ENCARGOS: |  |  |  | 33.81
[8 empty] | VALOR BDI (22.21%): |  |  |  | 7.5
[8 empty] | VALOR COM BDI: |  |  |  | 41.31
7.1.16. CPU-781 LUVA PARA ELETRODUTO, EM ACO GALVANIZADO ELETROLITICO, DIAMETRO DE 20 MM (3/4") - FORNECIMENTO EINSTALAÇÃO (UND)
OUTROS |  |  |  |  | FONTE |  | UNID | COEFICIENTE |  | PREÇO UNITÁRIO |  | TOTAL
CPU-781 | LUVA PARA ELETRODUTO, EM ACO GALVANIZADO ELETROLITICO, DIAMETRO DE 20 MM (3/4") - FORNECIMENTO EINSTALAÇÃO | [5 empty] | UND | 1 |  | 11.11 |  | 11.11
[8 empty] | TOTAL OUTROS: |  |  |  | 11.11
[8 empty] | VALOR SEM ENCARGOS: |  |  |  | 11.11
[8 empty] | VALOR ENCARGOS: |  |  |  | 0
[8 empty] | VALOR COM ENCARGOS: |  |  |  | 11.11
[8 empty] | VALOR BDI (22.21%): |  |  |  | 2.46
[8 empty] | VALOR COM BDI: |  |  |  | 13.57
7.1.17. CPU-782 LUVA PARA ELETRODUTO, EM ACO GALVANIZADO ELETROLITICO, DIAMETRO DE 25 MM (1") - FORNECIMENTO EINSTALAÇÃO (UND)
OUTROS |  |  |  |  | FONTE |  | UNID | COEFICIENTE |  | PREÇO UNITÁRIO |  | TOTAL
CPU-782 | LUVA PARA ELETRODUTO, EM ACO GALVANIZADO ELETROLITICO, DIAMETRO DE 25 MM (1") - FORNECIMENTO EINSTALAÇÃO | [5 empty] | UND | 1 |  | 11.43 |  | 11.43
[8 empty] | TOTAL OUTROS: |  |  |  | 11.43
[8 empty] | VALOR SEM ENCARGOS: |  |  |  | 11.43
[8 empty] | VALOR ENCARGOS: |  |  |  | 0
[8 empty] | VALOR COM ENCARGOS: |  |  |  | 11.43
[8 empty] | VALOR BDI (22.21%): |  |  |  | 2.53
[8 empty] | VALOR COM BDI: |  |  |  | 13.96
7.1.18. CPU-489 CURVA 90 GRAUS, PARA ELETRODUTO, EM ACO GALVANIZADO ELETROLITICO, DIAMETRO DE 25 MM (1") • FORNECIMENTOE INSTALAÇÃO (UND)
OUTROS |  |  |  |  | FONTE |  | UNID | COEFICIENTE |  | PREÇO UNITÁRIO |  | TOTAL
CPU-489 | CURVA 90 GRAUS, PARA ELETRODUTO, EM ACO GALVANIZADO ELETROLITICO, DIAMETRO DE 25 MM (1") • FORNECIMENTOE INSTALAÇÃO | [5 empty] | UND | 1 |  | 13.32 |  | 13.32
[8 empty] | TOTAL OUTROS: |  |  |  | 13.32
[8 empty] | VALOR SEM ENCARGOS: |  |  |  | 13.32
[8 empty] | VALOR ENCARGOS: |  |  |  | 0
[8 empty] | VALOR COM ENCARGOS: |  |  |  | 13.32
[8 empty] | VALOR BDI (22.21%): |  |  |  | 2.95
[8 empty] | VALOR COM BDI: |  |  |  | 16.27
7.1.19. CPU-490 CURVA 90 GRAUS, PARA ELETRODUTO, EM ACO GALVANIZADO ELETROLITICO, DIAMETRO DE 20 MM (3/4") • FORNECIMENTO E INSTALAÇÃO (UND)
OUTROS |  |  |  |  | FONTE |  | UNID | COEFICIENTE |  | PREÇO UNITÁRIO |  | TOTAL
CPU-490 | CURVA 90 GRAUS, PARA ELETRODUTO, EM ACO GALVANIZADO ELETROLITICO, DIAMETRO DE 20 MM (3/4") • FORNECIMENTO E INSTALAÇÃO | [5 empty] | UND | 1 |  | 11.46 |  | 11.46
[8 empty] | TOTAL OUTROS: |  |  |  | 11.46
[8 empty] | VALOR SEM ENCARGOS: |  |  |  | 11.46
[8 empty] | VALOR ENCARGOS: |  |  |  | 0
[8 empty] | VALOR COM ENCARGOS: |  |  |  | 11.46
[8 empty] | VALOR BDI (22.21%): |  |  |  | 2.54
[8 empty] | VALOR COM BDI: |  |  |  | 14
7.1.20. ED-15749 CONJUNTO DE UMA (1) TOMADA PADRÃO, TRÊS (3) POLOS, CORRENTE 20A, TENSÃO 250V, (2P+T/20A-2SOV), COM PLACA4"X2" DE UM (1) POSTO, INCLUSIVE FORNECIMENTO, INSTALAÇÃO, SUPORTE, MÓDULO E PLACA (un)
SERVIÇOS | [6 empty] | UNID | CONSUMO |  | PREÇO UNITÁRIO |  | CUSTO UNITÁRIO
ED-5627 | MÓDULO TOMADA PADRÃO, TRÊS (3) POLOS, CORRENTE 20A, TENSÃO 250V, (2P+T/20A-250V), INCLUSIVE FORNECIMENTO E INSTALAÇÃO, EXCLUSIVE PLACA E SUPORTE | [5 empty] | un | 1 |  | 15.23 |  | 15.23
ED-5620 | PLACA 4"X2" PARA UM (1) MÓDULO, INCLUSIVE FORNECIMENTO E INSTALAÇÃO, EXCLUSIVE SUPORTE E MÓDULO | [5 empty] | un | 1 |  | 5.3 |  | 5.3
ED-5614 | SUPORTE PARA PLACA 4"X2" PARA TRÊS (3) MÓDULOS, INCLUSIVE PARAFUSOS PARA FIXAÇÃO, FORNECIMENTO E INSTALAÇÃO, EXCLUSIVE PLACA E MÓDULO | [5 empty] | un | 1 |  | 5.55 |  | 5.55
[8 empty] | TOTAL SERVIÇOS: |  |  |  | 26.08
[8 empty] | Custo Direto Total: |  |  |  | 26.08
[8 empty] | VALOR SEM ENCARGOS: |  |  |  | 20.79
[8 empty] | VALOR ENCARGOS (116.63%): |  |  |  | 5.29
[8 empty] | VALOR COM ENCARGOS: |  |  |  | 26.08
[8 empty] | VALOR BDI (22.21%): |  |  |  | 5.79
[8 empty] | VALOR COM BDI: |  |  |  | 31.87
7.1.21. ED-15750 CONJUNTO DE UMA (1) TOMADA PADRÃO VERMELHA, USO ESPECÍFICO, TRÊS (3) POLOS, CORRENTE 20A, TENSÃO 250V, (2P+T/20A-250V). COM PLACA 4"X2" DE UM (1) POSTO, INCLUSIVE FORNECIMENTO, INSTALAÇÃO, SUPORTE, MÓDULO EPLACA (un)
SERVIÇOS | [6 empty] | UNID | CONSUMO |  | PREÇO UNITÁRIO |  | CUSTO UNITÁRIO
ED-15727 | MÓDULO TOMADA PADRÃO VERMELHA, USO ESPECÍFICO, TRÊS (3) POLOS, CORRENTE 20A, TENSÃO 250V, (2P+T/20A-250V), INCLUSIVE FORNECIMENTO E INSTALAÇÃO, EXCLUSIVE PLACA E SUPORTE | [5 empty] | un | 1 |  | 15.64 |  | 15.64
ED-5620 | PLACA 4"X2" PARA UM (1) MÓDULO, INCLUSIVE FORNECIMENTO E INSTALAÇÃO, EXCLUSIVE SUPORTE E MÓDULO | [5 empty] | un | 1 |  | 5.3 |  | 5.3
ED-5614 | SUPORTE PARA PLACA 4"X2" PARA TRÊS (3) MÓDULOS, INCLUSIVE PARAFUSOS PARA FIXAÇÃO, FORNECIMENTO E INSTALAÇÃO, EXCLUSIVE PLACA E MÓDULO | [5 empty] | un | 1 |  | 5.55 |  | 5.55
[8 empty] | TOTAL SERVIÇOS: |  |  |  | 26.49
[8 empty] | Custo Direto Total: |  |  |  | 26.49
[8 empty] | VALOR SEM ENCARGOS: |  |  |  | 21.2
[8 empty] | VALOR ENCARGOS (116.63%): |  |  |  | 5.29
[8 empty] | VALOR COM ENCARGOS: |  |  |  | 26.49
[8 empty] | VALOR BDI (22.21%): |  |  |  | 5.88
[8 empty] | VALOR COM BDI: |  |  |  | 32.37
7.1.22. ED-49405 LUMINÁRIA ARANDELA TIPO TARTARUGA BLINDADA COMPLETA, PARA UMA (1) LÂMPADA FLUORESCENTE COMPACTA 20W, FORNECIMENTO E INSTALAÇÃO, INCLUSIVE BASE E LÂMPADA (un)
SERVIÇOS | [6 empty] | UNID | CONSUMO |  | PREÇO UNITÁRIO |  | CUSTO UNITÁRIO
ED-49373 | LÂMPADA COMPACTA ELETRÔNICA FLUORESCENTE, BASE E27, POTÊNCIA 20W, TENSÃO 110-127V, FORNECIMENTO E INSTALAÇÃO, EXCLUSIVE LUMINÁRIA | [5 empty] | un | 1 |  | 14.41 |  | 14.41
ED-49404 | LUMINÁRIA ARANDELA TIPO TARTARUGA BLINDADA, PARA UMA (1) LÂMPADA BASE E-27, POTÊNCIA MÁXIMA 60W, FORNECIMENTO E INSTALAÇÃO, EXCLUSIVE BASE E LÂMPADA | [5 empty] | un | 1 |  | 73.49 |  | 73.49
ED-49380 | RECEPTÁCULO DE PORCELANA PARA LÂMPADA COM ROSCA E-27, FORNECIMENTO E INSTALAÇÃO | [5 empty] | un | 1 |  | 10.13 |  | 10.13
[8 empty] | TOTAL SERVIÇOS: |  |  |  | 98.03
[8 empty] | Custo Direto Total: |  |  |  | 98.03
[8 empty] | VALOR SEM ENCARGOS: |  |  |  | 86.62
[8 empty] | VALOR ENCARGOS (116.63%): |  |  |  | 11.41
[8 empty] | VALOR COM ENCARGOS: |  |  |  | 98.03
[8 empty] | VALOR BDI (22.21%): |  |  |  | 21.77
[8 empty] | VALOR COM BDI: |  |  |  | 119.8
7.1.23. ED-48951 CABO DE COBRE FLEXÍVEL, CLASSE 5, ISOLAMENTO TIPO LSHF/ATOX, NÃO HALOGENADO, ANTICHAMA, TERMOPLÁSTICO,UNIPOLAR, SEÇÃO 2,5 MM2, 70ºC, 450/750V (m)
MATERIAIS | [6 empty] | UNID | CONSUMO |  | VALOR UNITÁRIO |  | CUSTO UNITÁRIO
MATED-11806 | CABO UNIPOLAR ISOLADO EM POLÍMERO TERMOPLÁSTICO, TIPO LSHF /ATOX, NÃO HALOGENADO, 450/750V, 70°C - BAIXA TENSÃO (ENCORDOAMENTO: CLASSE 5¦SEÇÃO TRANSVERSAL: 2,50MM2) m | [5 empty] | m | 1.02 |  | 2.99 |  | 3.04
MATED-12522 | FITA ISOLANTE ANTI-CHAMA m | [5 empty] | m | 0.045 |  | 0.35 |  | 0.01
[8 empty] | TOTAL MATERIAIS: |  |  |  | 3.05
SERVIÇOS | [6 empty] | UNID | CONSUMO |  | PREÇO UNITÁRIO |  | CUSTO UNITÁRIO
ED-50362 | AJUDANTE DE ELETRICISTA COM ENCARGOS COMPLEMENTARES | [5 empty] | hora | 0.034921 |  | 22.17 |  | 0.77
ED-50373 | ELETRICISTA COM ENCARGOS COMPLEMENTARES | [5 empty] | hora | 0.034921 |  | 27.64 |  | 0.96
[8 empty] | TOTAL SERVIÇOS: |  |  |  | 1.73
[8 empty] | Custo Direto Total: |  |  |  | 4.78
[8 empty] | VALOR SEM ENCARGOS: |  |  |  | 4.06
[8 empty] | VALOR ENCARGOS (116.63%): |  |  |  | 0.73
[8 empty] | VALOR COM ENCARGOS: |  |  |  | 4.79
[8 empty] | VALOR BDI (22.21%): |  |  |  | 1.06
[8 empty] | VALOR COM BDI: |  |  |  | 5.85
7.1.24. ED-48956 CABO DE COBRE FLEXÍVEL, CLASSE 5, ISOLAMENTO TIPO LSHF/ATOX, NÃO HALOGENADO, ANTICHAMA, TERMOPLÁSTICO, UNIPOLAR, SEÇÃO 4 MM2, 70°C, 450/750V (m)
MATERIAIS | [6 empty] | UNID | CONSUMO |  | VALOR UNITÁRIO |  | CUSTO UNITÁRIO
MATED-11807 | CABO UNIPOLAR ISOLADO EM POLÍMERO TERMOPLÁSTICO, TIPO LSHF /ATOX, NÃO HALOGENADO, 450/750V, 70°C - BAIXA TENSÃO (ENCORDOAMENTO: CLASSE 5¦SEÇÃO TRANSVERSAL: 4MM2) m | [5 empty] | m | 1.02 |  | 4.53 |  | 4.62
MATED-12522 | FITA ISOLANTE ANTI-CHAMA m | [5 empty] | m | 0.045 |  | 0.35 |  | 0.01
[8 empty] | TOTAL MATERIAIS: |  |  |  | 4.63
SERVIÇOS | [6 empty] | UNID | CONSUMO |  | PREÇO UNITÁRIO |  | CUSTO UNITÁRIO
ED-50362 | AJUDANTE DE ELETRICISTA COM ENCARGOS COMPLEMENTARES | [5 empty] | hora | 0.040741 |  | 22.17 |  | 0.9
ED-50373 | ELETRICISTA COM ENCARGOS COMPLEMENTARES | [5 empty] | hora | 0.040741 |  | 27.64 |  | 1.12
[8 empty] | TOTAL SERVIÇOS: |  |  |  | 2.02
[8 empty] | Custo Direto Total: |  |  |  | 6.65
[8 empty] | VALOR SEM ENCARGOS: |  |  |  | 5.79
[8 empty] | VALOR ENCARGOS (116.63%): |  |  |  | 0.86
[8 empty] | VALOR COM ENCARGOS: |  |  |  | 6.65
[8 empty] | VALOR BDI (22.21%): |  |  |  | 1.47
[8 empty] | VALOR COM BDI: |  |  |  | 8.12
7.1.25. ED-48971 CABO DE COBRE FLEXÍVEL, CLASSE 5, ISOLAMENTO TIPO LSHF/ATOX, NÃO HALOGENADO, ANTICHAMA, TERMOPLÁSTICO, UNIPOLAR, SEÇÃO 16 MM2, 70ºC, 450/750V (m)
MATERIAIS | [6 empty] | UNID | CONSUMO |  | VALOR UNITÁRIO |  | CUSTO UNITÁRIO
MATED-11810 | CABO UNIPOLAR ISOLADO EM POLÍMERO TERMOPLÁSTICO, TIPO LSHF /ATOX, NÃO HALOGENADO, 450/750V, 70°C - BAIXA TENSÃO (ENCORDOAMENTO: CLASSE 5¦SEÇÃO TRANSVERSAL: 16MM2) m | [5 empty] | m | 1.02 |  | 16.02 |  | 16.34
MATED-12522 | FITA ISOLANTE ANTI-CHAMA m | [5 empty] | m | 0.045 |  | 0.35 |  | 0.01
[8 empty] | TOTAL MATERIAIS: |  |  |  | 16.35
SERVIÇOS | [6 empty] | UNID | CONSUMO |  | PREÇO UNITÁRIO |  | CUSTO UNITÁRIO
ED-50362 | AJUDANTE DE ELETRICISTA COM ENCARGOS COMPLEMENTARES | [5 empty] | hora | 0.081481 |  | 22.17 |  | 1.8
ED-50373 | ELETRICISTA COM ENCARGOS COMPLEMENTARES | [5 empty] | hora | 0.081481 |  | 27.64 |  | 2.25
[8 empty] | TOTAL SERVIÇOS: |  |  |  | 4.05
[8 empty] | Custo Direto Total: |  |  |  | 20.4
[8 empty] | VALOR SEM ENCARGOS: |  |  |  | 18.69
[8 empty] | VALOR ENCARGOS (116.63%): |  |  |  | 1.71
[8 empty] | VALOR COM ENCARGOS: |  |  |  | 20.4
[8 empty] | VALOR BDI (22.21%): |  |  |  | 4.53
[8 empty] | VALOR COM BDI: |  |  |  | 24.93
7.1.26. CPU-25 ELETRODUTO TIPO SEALTUBO COM CONECTOR MACHO DIRATÓRIO 1/2" BSP EM AMBAS EXTREMIDADES, COMPRIMENTO APROXIMADO 700MM. (M)
OUTROS |  |  |  |  | FONTE |  | UNID | COEFICIENTE |  | PREÇO UNITÁRIO |  | TOTAL
CPU-25 | ELETRODUTO TIPO SEALTUBO COM CONECTOR MACHO DIRATÓRIO 1/2" BSP EM AMBAS EXTREMIDADES, COMPRIMENTO APROXIMADO 700MM. | [5 empty] | M | 1 |  | 15.29 |  | 15.29
[8 empty] | TOTAL OUTROS: |  |  |  | 15.29
[8 empty] | VALOR SEM ENCARGOS: |  |  |  | 15.29
[8 empty] | VALOR ENCARGOS: |  |  |  | 0
[8 empty] | VALOR COM ENCARGOS: |  |  |  | 15.29
[8 empty] | VALOR BDI (22.21%): |  |  |  | 3.39
[8 empty] | VALOR COM BDI: |  |  |  | 18.68
7.1.27. ED-49295 DUTO CORRUGADO EM PEAD (POLIETILENO DE ALTA DENSIDADE). PARA PROTEÇÃO DE CABOS SUBTERRÁNEOS DN 40 MM(1.1/2") (m)
MATERIAIS | [6 empty] | UNID | CONSUMO |  | VALOR UNITÁRIO |  | CUSTO UNITÁRIO
MATED-11955 | DUTO CORRUGADO HELICOIDAL (TIPO: FLEXÍVEL¦ MATERIAL: POLIETILENO DE ALTA DENSIDADE [PEAD]¦ COR: PRETA¦DIÂMETRO: 1.1/ 2") m | [5 empty] | m | 1 |  | 2.87 |  | 2.87
[8 empty] | TOTAL MATERIAIS: |  |  |  | 2.87
SERVIÇOS | [6 empty] | UNID | CONSUMO |  | PREÇO UNITÁRIO |  | CUSTO UNITÁRIO
ED-50373 | ELETRICISTA COM ENCARGOS COMPLEMENTARES | [5 empty] | hora | 0.5 |  | 27.64 |  | 13.82
ED-50367 | SERVENTE COM ENCARGOS COMPLEMENTARES | [5 empty] | hora | 0.5 |  | 19.6 |  | 9.8
[8 empty] | TOTAL SERVIÇOS: |  |  |  | 23.62
[8 empty] | Custo Direto Total: |  |  |  | 26.49
[8 empty] | VALOR SEM ENCARGOS: |  |  |  | 16.67
[8 empty] | VALOR ENCARGOS (116.63%): |  |  |  | 9.82
[8 empty] | VALOR COM ENCARGOS: |  |  |  | 26.49
[8 empty] | VALOR BDI (22.21%): |  |  |  | 5.88
[8 empty] | VALOR COM BDI: |  |  |  | 32.37
7.1.28. ED-49329 ELETRODUTO DE AÇO GALVANIZADO PESADO, INCLUSIVE CONEXÕES, SUPORTES E FIXAÇÃO DN 40 (1.1/2") (m)
MATERIAIS | [6 empty] | UNID | CONSUMO |  | VALOR UNITÁRIO |  | CUSTO UNITÁRIO
MATED-12208 | ELETRODUTO RÍGIDO ( MATERIAL: AÇO¦ TRATAMENTO: GALVANIZADO ELETROLÍTICO¦SÉRIE: PESADO¦DIÂMETRO: 1.1/2"[ 40MM]¦ESPESSURA*: 1,95-2, 25MM¦MASSA LINEAR*: 2, 51KG/M)*VALORES REFERENCIAIS APROXIMADOS m | [5 empty] | m | 1.1 |  | 44.91 |  | 49.4
[8 empty] | TOTAL MATERIAIS: |  |  |  | 49.4
SERVIÇOS | [6 empty] | UNID | CONSUMO |  | PREÇO UNITÁRIO |  | CUSTO UNITÁRIO
ED-50362 | AJUDANTE DE ELETRICISTA COM ENCARGOS COMPLEMENTARES | [5 empty] | hora | 0.55 |  | 22.17 |  | 12.19
ED-50373 | ELETRICISTA COM ENCARGOS COMPLEMENTARES | [5 empty] | hora | 0.55 |  | 27.64 |  | 15.2
[8 empty] | TOTAL SERVIÇOS: |  |  |  | 27.39
[8 empty] | Custo Direto Total: |  |  |  | 76.79
[8 empty] | VALOR SEM ENCARGOS: |  |  |  | 65.27
[8 empty] | VALOR ENCARGOS (116.63%): |  |  |  | 11.52
[8 empty] | VALOR COM ENCARGOS: |  |  |  | 76.79
[8 empty] | VALOR BDI (22.21%): |  |  |  | 17.05
[8 empty] | VALOR COM BDI: |  |  |  | 93.84
7.1.29. CPU-783 CURVA 90 GRAUS, PARA ELETROOUTO, EM ACO GALVANIZADO ELETROLITICO, DIAMETRO DE 40 MM (1.1/2") -FORNECIMENTO E INSTALAÇÃO (UND)
OUTROS |  |  |  |  | FONTE |  | UNID | COEFICIENTE |  | PREÇO UNITÁRIO |  | TOTAL
CPU-783 | CURVA 90 GRAUS, PARA ELETROOUTO, EM ACO GALVANIZADO ELETROLITICO, DIAMETRO DE 40 MM (1.1/2") -FORNECIMENTO E INSTALAÇÃO | [5 empty] | UND | 1 |  | 25.88 |  | 25.88
[8 empty] | TOTAL OUTROS: |  |  |  | 25.88
[8 empty] | VALOR SEM ENCARGOS: |  |  |  | 25.88
[8 empty] | VALOR ENCARGOS: |  |  |  | 0
[8 empty] | VALOR COM ENCARGOS: |  |  |  | 25.88
[8 empty] | VALOR BDI (22.21%): |  |  |  | 5.74
[8 empty] | VALOR COM BDI: |  |  |  | 31.62
7.1.30. CPU-240 LUVA SOLDAVEL COM BUCHA DE LATAO, PVC, 25 MM X 1/2", FORNECIMENTO E INSTALÇÃO (UND)
OUTROS |  |  |  |  | FONTE |  | UNID | COEFICIENTE |  | PREÇO UNITÁRIO |  | TOTAL
CPU-240 | LUVA SOLDAVEL COM BUCHA DE LATAO, PVC, 25 MM X 1/2", FORNECIMENTO E INSTALÇÃO | [5 empty] | UND | 1 |  | 13.52 |  | 13.52
[8 empty] | TOTAL OUTROS: |  |  |  | 13.52
[8 empty] | VALOR SEM ENCARGOS: |  |  |  | 13.52
[8 empty] | VALOR ENCARGOS: |  |  |  | 0
[8 empty] | VALOR COM ENCARGOS: |  |  |  | 13.52
[8 empty] | VALOR BDI (22.21%): |  |  |  | 3
[8 empty] | VALOR COM BDI: |  |  |  | 16.52
7.2.1. ED-49310 ELETRODUTO DE PVC RÍGIDO ROSCÁVEL, DN 32 MM (1.1/4"), INCLUSIVE CONEXÕES, SUPORTES E FIXAÇÃO (m)
MATERIAIS | [6 empty] | UNID | CONSUMO |  | VALOR UNITÁRIO |  | CUSTO UNITÁRIO
MATED-11839 | ELETRODUTO RÍGIDO ( MATERIAL: PVC¦TIPO: ROSCÁVEL¦DIÂMETRO: 1.1/4") m | [5 empty] | m | 1.1 |  | 14.95 |  | 16.44
[8 empty] | TOTAL MATERIAIS: |  |  |  | 16.44
SERVIÇOS | [6 empty] | UNID | CONSUMO |  | PREÇO UNITÁRIO |  | CUSTO UNITÁRIO
ED-50362 | AJUDANTE DE ELETRICISTA COM ENCARGOS COMPLEMENTARES | [5 empty] | hora | 0.45 |  | 22.17 |  | 9.97
ED-50373 | ELETRICISTA COM ENCARGOS COMPLEMENTARES | [5 empty] | hora | 0.45 |  | 27.64 |  | 12.43
[8 empty] | TOTAL SERVIÇOS: |  |  |  | 22.4
[8 empty] | Custo Direto Total: |  |  |  | 38.84
[8 empty] | VALOR SEM ENCARGOS: |  |  |  | 29.44
[8 empty] | VALOR ENCARGOS (116.63%): |  |  |  | 9.41
[8 empty] | VALOR COM ENCARGOS: |  |  |  | 38.85
[8 empty] | VALOR BDI (22.21%): |  |  |  | 8.62
[8 empty] | VALOR COM BDI: |  |  |  | 47.47
7.2.2. ED-49334 ENVELOPE DE CONCRETO PARA PROTEÇÃO DE TUBOS DE PVC ENTERRADO - CONCRETO TIPO A FCK = 13,5 MPA (m3)
SERVIÇOS | [6 empty] | UNID | CONSUMO |  | PREÇO UNITÁRIO |  | CUSTO UNITÁRIO
ED-48314 | CONCRETO NÃO ESTRUTURAL, PREPARADO EM OBRA COM BETONEIRA, CONTROLE "B", COM FCK 13,5MPA, BRITA Nº (1 E 2), CONSISTÊNCIA PARA VIBRAÇÃO (FABRICAÇÃO) | [5 empty] | m3 | 1 |  | 504.37 |  | 504.37
ED-48324 | TRANSPORTE, LANÇAMENTO E ADENSAMENTO DE CONCRETO EM RADIER, PISO OU ELEMENTO PRÉ-MOLDADO, INCLUSIVE ACABAMENTO | [5 empty] | m3 | 1 |  | 104.74 |  | 104.74
[8 empty] | TOTAL SERVIÇOS: |  |  |  | 609.11
[8 empty] | Custo Direto Total: |  |  |  | 609.11
[8 empty] | VALOR SEM ENCARGOS: |  |  |  | 525.56
[8 empty] | VALOR ENCARGOS (116.63%): |  |  |  | 83.55
[8 empty] | VALOR COM ENCARGOS: |  |  |  | 609.11
[8 empty] | VALOR BDI (22.21%): |  |  |  | 135.28
[8 empty] | VALOR COM BDI: |  |  |  | 744.39
7.2.3. CPU-21 CAIXA POLIFÁSICA COM LENTE, INCLUSIVEABRAÇADEIRAS E CABEÇOTE (UND)
OUTROS |  |  |  |  | FONTE |  | UNID | COEFICIENTE |  | PREÇO UNITÁRIO |  | TOTAL
CPU-21 | CAIXA POLIFÁSICA COM LENTE, INCLUSIVEABRAÇADEIRAS E CABEÇOTE | [5 empty] | UND | 1 |  | 688.58 |  | 688.58
[8 empty] | TOTAL OUTROS: |  |  |  | 688.58
[8 empty] | VALOR SEM ENCARGOS: |  |  |  | 688.58
[8 empty] | VALOR ENCARGOS: |  |  |  | 0
[8 empty] | VALOR COM ENCARGOS: |  |  |  | 688.58
[8 empty] | VALOR BDI (22.21%): |  |  |  | 152.93
[8 empty] | VALOR COM BDI: |  |  |  | 841.51
7.2.4. ED-49328 ELETRODUTO DE AÇO GALVANIZADO PESADO, INCLUSIVE CONEXÕES, SUPORTES E FIXAÇÃO DN 32 (1.1/4") (m)
MATERIAIS | [6 empty] | UNID | CONSUMO |  | VALOR UNITÁRIO |  | CUSTO UNITÁRIO
MATED-12567 | ELETRODUTO RÍGIDO ( MATERIAL: AÇO¦ TRATAMENTO: GALVANIZADO ELETROLÍTICO¦SÉRIE: MÉDIO ¦DIÂMETRO: 1.1/4"[32MM]¦ ESPESSURA*: 0,8-0,9MM¦ MASSA LINEAR*: 0,92KG/M)* VALORES REFERENCIAIS APROXIMADOS m | [5 empty] | m | 1.1 |  | 16.54 |  | 18.19
[8 empty] | TOTAL MATERIAIS: |  |  |  | 18.19
SERVIÇOS | [6 empty] | UNID | CONSUMO |  | PREÇO UNITÁRIO |  | CUSTO UNITÁRIO
ED-50362 | AJUDANTE DE ELETRICISTA COM ENCARGOS COMPLEMENTARES | [5 empty] | hora | 0.5 |  | 22.17 |  | 11.08
ED-50373 | ELETRICISTA COM ENCARGOS COMPLEMENTARES | [5 empty] | hora | 0.5 |  | 27.64 |  | 13.82
[8 empty] | TOTAL SERVIÇOS: |  |  |  | 24.9
[8 empty] | Custo Direto Total: |  |  |  | 43.09
[8 empty] | VALOR SEM ENCARGOS: |  |  |  | 32.63
[8 empty] | VALOR ENCARGOS (116.63%): |  |  |  | 10.46
[8 empty] | VALOR COM ENCARGOS: |  |  |  | 43.09
[8 empty] | VALOR BDI (22.21%): |  |  |  | 9.57
[8 empty] | VALOR COM BDI: |  |  |  | 52.66
7.2.5. ED-49343 HASTE DE AÇO COBREADA PARA ATERRAMENTO DIÂMETRO 3/4"X 2400 MM,CONFORME PADRÕES TELEBRÁS (U)
MATERIAIS | [6 empty] | UNID | CONSUMO |  | VALOR UNITÁRIO |  | CUSTO UNITÁRIO
MATED-11477 | HASTE PARA ATERRAMENTO COPPERWELD (DIÂMETRO: 3 /4"¦COMPRIMENTO: 240CM¦ MATERIAL DO NÚCLEO: AÇO (SAE 1010/1020)¦ REVESTIMENTO: COBRE ELETROLÍTICO¦TIPO: ALTA CAMADA) un | [5 empty] | un | 1 |  | 151.39 |  | 151.39
[8 empty] | TOTAL MATERIAIS: |  |  |  | 151.39
SERVIÇOS | [6 empty] | UNID | CONSUMO |  | PREÇO UNITÁRIO |  | CUSTO UNITÁRIO
ED-50362 | AJUDANTE DE ELETRICISTA COM ENCARGOS COMPLEMENTARES | [5 empty] | hora | 1 |  | 22.17 |  | 22.17
ED-50373 | ELETRICISTA COM ENCARGOS COMPLEMENTARES | [5 empty] | hora | 0.5 |  | 27.64 |  | 13.82
[8 empty] | TOTAL SERVIÇOS: |  |  |  | 35.99
[8 empty] | Custo Direto Total: |  |  |  | 187.38
[8 empty] | VALOR SEM ENCARGOS: |  |  |  | 172.42
[8 empty] | VALOR ENCARGOS (116.63%): |  |  |  | 14.96
[8 empty] | VALOR COM ENCARGOS: |  |  |  | 187.38
[8 empty] | VALOR BDI (22.21%): |  |  |  | 41.61
[8 empty] | VALOR COM BDI: |  |  |  | 228.99
7.2.6. ED-49260 DISJUNTORTRIPOLAR TERMOMAGNÉTICO lOKA, DE 60A (un)
MATERIAIS | [6 empty] | UNID | CONSUMO |  | VALOR UNITÁRIO |  | CUSTO UNITÁRIO
MATED-12256 | DISJUNTOR TRIPOLAR TERMOMAGNÉTICO 10KA, DE 60A A 100A un | [5 empty] | un | 1 |  | 72.2 |  | 72.2
[8 empty] | TOTAL MATERIAIS: |  |  |  | 72.2
SERVIÇOS | [6 empty] | UNID | CONSUMO |  | PREÇO UNITÁRIO |  | CUSTO UNITÁRIO
ED-50362 | AJUDANTE DE ELETRICISTA COM ENCARGOS COMPLEMENTARES | [5 empty] | hora | 1 |  | 22.17 |  | 22.17
ED-50373 | ELETRICISTA COM ENCARGOS COMPLEMENTARES | [5 empty] | hora | 1 |  | 27.64 |  | 27.64
[8 empty] | TOTAL SERVIÇOS: |  |  |  | 49.81
[8 empty] | Custo Direto Total: |  |  |  | 122.01
[8 empty] | VALOR SEM ENCARGOS: |  |  |  | 101.08
[8 empty] | VALOR ENCARGOS (116.63%): |  |  |  | 20.93
[8 empty] | VALOR COM ENCARGOS: |  |  |  | 122.01
[8 empty] | VALOR BDI (22.21%): |  |  |  | 27.09
[8 empty] | VALOR COM BDI: |  |  |  | 149.1
7.2.7. ED-49197 CAIXA DE INSPEÇÃO EM CONCRETO, TIPO "ZA" PASSEIO, PADRÃO CEMIG, DIMENSÃO (28X28)CM, ALTURA 40CM, COM TAMPA E ARO ARTICULADO EM FERRO FUNDIDO, INCLUSIVE ESCAVAÇÃO, APILOAMENTO, LASTRO DE BRITA, REATERRO ETRANSPORTE E RETIRADA DO MATERIAL ESCAVADO (EM CAÇAMBA) (un)
MATERIAIS | [6 empty] | UNID | CONSUMO |  | VALOR UNITÁRIO |  | CUSTO UNITÁRIO
MATED-13058 | TAMPÃO E ARO ARTICULADOS (APLICAÇÃO: CAIXA PADRÃO CEMIG¦TIPO: ZA¦INSTALAÇÃO: PASSEIO¦ MATERIAL: FERRO FUNDIDO¦ COMPRIMENTO*: 310MM¦ LARGURA: 310MM*)* VALORES REFERENCIAIS APROXIMADOS un | [5 empty] | un | 1 |  | 97.28 |  | 97.28
[8 empty] | TOTAL MATERIAIS: |  |  |  | 97.28
SERVIÇOS | [6 empty] | UNID | CONSUMO |  | PREÇO UNITÁRIO |  | CUSTO UNITÁRIO
ED-50381 | PEDREIRO COM ENCARGOS COMPLEMENTARES | [5 empty] | hora | 0.91667 |  | 27.29 |  | 25.01
ED-50367 | SERVENTE COM ENCARGOS COMPLEMENTARES | [5 empty] | hora | 0.91667 |  | 19.6 |  | 17.96
ED-51093 | APILOAMENTO MANUAL EM FUNDO DE VALA COM SOQUETE, EXCLUSIVE ESCAVAÇÃO | [5 empty] | m2 | 0.1156 |  | 22.54 |  | 2.6
ED-20714 | CAIXA DE INSPEÇÃO EM CONCRETO, TIPO "ZA", PADRÃO CEMIG, COMPRIMENTO 28CM, LARGURA 28CM, ALTURA 40CM, ESPESSURA 3CM EM CONCRETO ESTRUTURAL, PREPARADO EM OBRA COM BETONEIRA, COM FCK 20MPA , INCLUSIVE ARMAÇÃO EM AÇO CA-50/60 (FABRICAÇÃO) | [5 empty] | un | 1 |  | 55.14 |  | 55.14
ED-51107 | ESCAVAÇÃO MANUAL DE VALA COM PROFUNDIDADE MENOR OU IGUAL A 1,5M, INCLUSIVE DESCARGA LATERAL | [5 empty] | m3 | 0.06936 |  | 66.85 |  | 4.63
ED-49813 | LASTRO DE BRITA COM PEDRA BRITADA NÚMERO 2 E 3, INCLUSIVE ADENSAMENTO E APILOAMENTO MANUAL | [5 empty] | m3 | 0.01156 |  | 170.36 |  | 1.96
[8 empty] | TOTAL SERVIÇOS: |  |  |  | 107.3
[8 empty] | Custo Direto Total: |  |  |  | 204.58
[8 empty] | VALOR SEM ENCARGOS: |  |  |  | 176.06
[8 empty] | VALOR ENCARGOS (116.63%): |  |  |  | 28.52
[8 empty] | VALOR COM ENCARGOS: |  |  |  | 204.58
[8 empty] | VALOR BDI (22.21%): |  |  |  | 45.43
[8 empty] | VALOR COM BDI: |  |  |  | 250.01
7.2.8. ED-49132 CABO DE COBRE NU 1110 MM2, ENTERRADO, EXCLUSIVE ESCAVAÇÃO E REATERRO (m)
MATERIAIS | [6 empty] | UNID | CONSUMO |  | VALOR UNITÁRIO |  | CUSTO UNITÁRIO
MATED-12612 | CABO DE COBRE NU (SEÇÃO TRANSVERSAL: 10MM2¦ NÚMEROS DE FIOS: 7¦ DIÂMETRO DOS FIOS: 1,36MM ¦CLASSE: 2A) m | [5 empty] | m | 1.05 |  | 9.24 |  | 9.7
[8 empty] | TOTAL MATERIAIS: |  |  |  | 9.7
SERVIÇOS | [6 empty] | UNID | CONSUMO |  | PREÇO UNITÁRIO |  | CUSTO UNITÁRIO
ED-50362 | AJUDANTE DE ELETRICISTA COM ENCARGOS COMPLEMENTARES | [5 empty] | hora | 0.066667 |  | 22.17 |  | 1.47
ED-50373 | ELETRICISTA COM ENCARGOS COMPLEMENTARES | [5 empty] | hora | 0.066667 |  | 27.64 |  | 1.84
[8 empty] | TOTAL SERVIÇOS: |  |  |  | 3.31
[8 empty] | Custo Direto Total: |  |  |  | 13.01
[8 empty] | VALOR SEM ENCARGOS: |  |  |  | 11.61
[8 empty] | VALOR ENCARGOS (116.63%): |  |  |  | 1.4
[8 empty] | VALOR COM ENCARGOS: |  |  |  | 13.01
[8 empty] | VALOR BDI (22.21%): |  |  |  | 2.88
[8 empty] | VALOR COM BDI: |  |  |  | 15.89
7.2.9. ED-48971 CABO DE COBRE FLEXÍVEL, CLASSE 5, ISOLAMENTO TIPO LSHF/ATOX, NÃO HALOGENADO, ANTICHAMA, TERMOPLÁSTICO, UNIPOLAR, SEÇÃO 16 MM2, 70ºC, 450/7SOV (m)
MATERIAIS | [6 empty] | UNID | CONSUMO |  | VALOR UNITÁRIO |  | CUSTO UNITÁRIO
MATED-11810 | CABO UNIPOLAR ISOLADO EM POLÍMERO TERMOPLÁSTICO, TIPO LSHF /ATOX, NÃO HALOGENADO, 450/750V, 70°C - BAIXA TENSÃO (ENCORDOAMENTO: CLASSE 5¦SEÇÃO TRANSVERSAL: 16MM2) m | [5 empty] | m | 1.02 |  | 16.02 |  | 16.34
MATED-12522 | FITA ISOLANTE ANTI-CHAMA m | [5 empty] | m | 0.045 |  | 0.35 |  | 0.01
[8 empty] | TOTAL MATERIAIS: |  |  |  | 16.35
SERVIÇOS | [6 empty] | UNID | CONSUMO |  | PREÇO UNITÁRIO |  | CUSTO UNITÁRIO
ED-50362 | AJUDANTE DE ELETRICISTA COM ENCARGOS COMPLEMENTARES | [5 empty] | hora | 0.081481 |  | 22.17 |  | 1.8
ED-50373 | ELETRICISTA COM ENCARGOS COMPLEMENTARES | [5 empty] | hora | 0.081481 |  | 27.64 |  | 2.25
[8 empty] | TOTAL SERVIÇOS: |  |  |  | 4.05
[8 empty] | Custo Direto Total: |  |  |  | 20.4
[8 empty] | VALOR SEM ENCARGOS: |  |  |  | 18.69
[8 empty] | VALOR ENCARGOS (116.63%): |  |  |  | 1.71
[8 empty] | VALOR COM ENCARGOS: |  |  |  | 20.4
[8 empty] | VALOR BDI (22.21%): |  |  |  | 4.53
[8 empty] | VALOR COM BDI: |  |  |  | 24.93
7.2.10. ED-48492 DEMOLIÇÃO MECANIZADA DE REVESTIMENTO ASFÁLTICO, COM EQUIPAMENTO PNEUMÁTICO, INCLUSIVE AFASTAMENTO EEMPILHAMENTO, EXCLUSIVE TRANSPORTE E RETIRADA DO MATERIAL DEMOLIDO (m2)
EQUIPAMENTOS |  |  |  | QUANT |  | UTILIZAÇÃO |  | CUSTO OPERACIONAL |  |  |  | CUSTO HORÁRIO
[6 empty] | PROD | IMPR | PROD |  | IMPR
EQED-23053 | COMPRESSOR REBOCÁVEL (PESO*: 1.230-1.300KG¦FAIXA DE POTÊNCIA*: 43,3-48,5KW ¦CONSUMO*: 237-250PCM¦ CAPACIDADE: 105L¦ ALIMENTAÇÃO: DIESEL¦ REFERÊNCIA: 36522 OU EQUIVALENTE¦OPERADOR: NÃO INCLUSO)*VALORES APROXIMADOS |  |  | 1 |  | 1 | 0 | 73.63 |  | 8.06 |  | 73.63
EQED-23067 | MARTELO ROMPEDOR ( PESO: 28KG¦GOLPES POR MINUTO: 1230-1500GPM¦ ALIMENTAÇÃO: PNEUMÁTICO¦REFERÊNCIA: E9706 OU EQUIVALENTE¦ OPERADOR: NÃO INCLUSO) |  |  | 1 |  | 1 | 0 | 2.92 |  | 1.74 |  | 2.92
[8 empty] | TOTAL EQUIPAMENTOS: |  |  |  | 76.55
[8 empty] | Custo Horário da Execução: |  |  |  | 76.55
[8 empty] | Produção da Equipe: |  |  |  | 11.5
[8 empty] | Custo Unitário da Execução: |  |  |  | 6.65
MATERIAIS | [6 empty] | UNID | CONSUMO |  | VALOR UNITÁRIO |  | CUSTO UNITÁRIO
MATED-11962 | PONTEIRO PARA ROMPEDOR (COMPRIMENTO*: 400MM¦ DIÂMETRO DA SEÇÃO: 18MM¦ PESO*: 0,6KG)*VALORES REFERENCIAIS APROXIMADOS un | [5 empty] | un | 0.0025 |  | 112.64 |  | 0.28
[8 empty] | TOTAL MATERIAIS: |  |  |  | 0.28
SERVIÇOS | [6 empty] | UNID | CONSUMO |  | PREÇO UNITÁRIO |  | CUSTO UNITÁRIO
ED-50381 | PEDREIRO COM ENCARGOS COMPLEMENTARES | [5 empty] | hora | 0.026087 |  | 27.29 |  | 0.71
ED-50367 | SERVENTE COM ENCARGOS COMPLEMENTARES | [5 empty] | hora | 0.086957 |  | 19.6 |  | 1.7
[8 empty] | TOTAL SERVIÇOS: |  |  |  | 2.41
[8 empty] | Custo Direto Total: |  |  |  | 9.34
[8 empty] | VALOR SEM ENCARGOS: |  |  |  | 8.36
[8 empty] | VALOR ENCARGOS (116.63%): |  |  |  | 0.98
[8 empty] | VALOR COM ENCARGOS: |  |  |  | 9.34
[8 empty] | VALOR BDI (22.21%): |  |  |  | 2.07
[8 empty] | VALOR COM BDI: |  |  |  | 11.41
7.2.11. ED-51110 ESCAVAÇÃO MANUAL DE TERRA (DESATERRO MANUAL), INCLUSIVE DESCARGA LATERAL, EXCLUSIVE RETIRADA E TRANSPORTE DO MATERIAL ESCAVADO (m3)
SERVIÇOS | [6 empty] | UNID | CONSUMO |  | PREÇO UNITÁRIO |  | CUSTO UNITÁRIO
ED-50367 | SERVENTE COM ENCARGOS COMPLEMENTARES | [5 empty] | hora | 1.9982 |  | 19.6 |  | 39.16
[8 empty] | TOTAL SERVIÇOS: |  |  |  | 39.16
[8 empty] | Custo Direto Total: |  |  |  | 39.16
[8 empty] | VALOR SEM ENCARGOS: |  |  |  | 23.77
[8 empty] | VALOR ENCARGOS (116.63%): |  |  |  | 15.39
[8 empty] | VALOR COM ENCARGOS: |  |  |  | 39.16
[8 empty] | VALOR BDI (22.21%): |  |  |  | 8.69
[8 empty] | VALOR COM BDI: |  |  |  | 47.85
7.2.12. RO-44461 Base, com mistura na pista, de bica corrida melhorada com 2% de cimento, compactada na energia do proctor modificado (Execução, incluindo fornecimento e transporte do cimento, fornecimento da bica corrida, espalhamento, umidecimento, homogeneização e compactação da mistura; exclui o transporte da bica corrida) (m3)
EQUIPAMENTOS |  |  |  | QUANT |  | UTILIZAÇÃO |  | CUSTO OPERACIONAL |  |  |  | CUSTO HORÁRIO
[6 empty] | PROD | IMPR | PROD |  | IMPR
EQRO-30625 | Caminhão Carroceria Fixa cap. de 2001 a 4000 Kg |  |  | 0.44 |  | 1 | 0 | 157.21 |  | 46.43 |  | 69.1724
EQRO-30037 | Caminhão Distribuidor de Água capacidade de 10000 litros |  |  | 2 |  | 0.6 | 0.4 | 243.25 |  | 56.05 |  | 336.74
EQRO-30660 | Grade de Discos capacidade > 2700 Kg |  |  | 1 |  | 0.72 | 0.28 | 9.73 |  | 6.52 |  | 8.8312
EQRO-30093 | Motoniveladora Articulada capacidade de 100 a 145 HP |  |  | 1 |  | 0.95 | 0.05 | 280.39 |  | 104.65 |  | 271.603
EQRO-30631 | Rolo Comp Pneumatico Auto- propelido capacidade de 21,0 a 26,5 ton MULLER AP - 26 NICAMAQUI |  |  | 1 |  | 0.8 | 0.2 | 247.79 |  | 92.86 |  | 216.804
EQRO-30693 | Rolo Compactador Pé-de- Carneiro Auto-propelido sem tração no cilindro IMPAC. DIN. 15,1 a 25,0 ton |  |  | 1 |  | 1 | 0 | 163.2 |  | 57.55 |  | 163.2
EQRO-30633 | Trator de Pneus 4 x 4 Potencia de 81 a 90 HP |  |  | 1 |  | 0.72 | 0.28 | 138.53 |  | 36.76 |  | 110.0344
[8 empty] | TOTAL EQUIPAMENTOS: |  |  |  | 1176.385
MÃO DE OBRA | [6 empty] | UNID | CONSUMO |  | SALÁRIO HORA |  | CUSTO HORÁRIO
MORO-20022 | ENCARREGADO DE OBRA (Inclui Alimentação, EPI's e outros) | [5 empty] | h | 0.1 |  | 54.51 |  | 5.45
MORO-20023 | SERVENTE (Inclui Alimentação, EPI's e outros) | [5 empty] | h | 3 |  | 17.94 |  | 53.82
[8 empty] | TOTAL MÃO DE OBRA: |  |  |  | 59.27
[8 empty] | Custo Horário da Execução: |  |  |  | 1235.655
[8 empty] | Produção da Equipe: |  |  |  | 70
[8 empty] | Custo Unitário da Execução: |  |  |  | 17.65
MATERIAIS | [6 empty] | UNID | CONSUMO |  | VALOR UNITÁRIO |  | CUSTO UNITÁRIO
MATRO-10368 | Bica Corrida Comercial m3 | [5 empty] | m3 | 1.442 |  | 79.94 |  | 115.27
MATRO-10228 | CIMENTO OBRA KG. KG. | [5 empty] | KG. | 42 |  | 0.67 |  | 28.14
[8 empty] | TOTAL MATERIAIS: |  |  |  | 143.41
[8 empty] | Custo Direto Total: |  |  |  | 161.06
[8 empty] | VALOR SEM ENCARGOS: |  |  |  | 160.86
[8 empty] | VALOR ENCARGOS (124.68%): |  |  |  | 0.47
[8 empty] | VALOR COM ENCARGOS: |  |  |  | 161.33
[8 empty] | VALOR BDI (22.21%): |  |  |  | 35.83
[8 empty] | VALOR COM BDI: |  |  |  | 197.16
7.2.13. ED-7623 EXECUÇÃO E APLICAÇÃO DE CONCRETO BETUMINOSO USINADO A QUENTE(CBUQ), MASSA COMERCIAL, INCLUINDOFORNECIMENTO E TRANSPORTE DOS AGREGADOS E MATERIAL BETUMINOSO, EXCLUSIVE TRANSPORTE DA MASSA ASFÁLTICA ATÉ A PISTA (m3)
MATERIAIS | [6 empty] | UNID | CONSUMO |  | VALOR UNITÁRIO |  | CUSTO UNITÁRIO
MATED-7631 | CONCRETO BETUMINOSO USINADO A QUENTE (CBUQ) PARA PAVIMENTAÇÃO ASFÁLTICA, PADRÃO DNIT, FAIXA C, COM CAP 50/70 - AQUISIÇÃO POSTO USINA ( MASSA COMERCIAL) ton | [5 empty] | ton | 2.4 |  | 617.4 |  | 1481.76
[8 empty] | TOTAL MATERIAIS: |  |  |  | 1481.76
SERVIÇOS | [6 empty] | UNID | CONSUMO |  | PREÇO UNITÁRIO |  | CUSTO UNITÁRIO
ED-7601 | APLICAÇÃO DO CONCRETO BETUMINOSO USINADO A QUENTE (CBUQ) - CAP E POLÍMERO | [5 empty] | ton | 2.4 |  | 24.34 |  | 58.41
[8 empty] | TOTAL SERVIÇOS: |  |  |  | 58.41
[8 empty] | Custo Direto Total: |  |  |  | 1540.17
[8 empty] | VALOR SEM ENCARGOS: |  |  |  | 1530
[8 empty] | VALOR ENCARGOS (116.63%): |  |  |  | 10.17
[8 empty] | VALOR COM ENCARGOS: |  |  |  | 1540.17
[8 empty] | VALOR BDI (22.21%): |  |  |  | 342.07
[8 empty] | VALOR COM BDI: |  |  |  | 1882.24
7.2.14. ED-51132 CARGA MECÂNICA DE MATERIAL DE QUALQUER NATUREZA SOBRE CAMINHÃO, EXCLUSIVE TRANSPORTE (m3)
EQUIPAMENTOS |  |  |  | QUANT |  | UTILIZAÇÃO |  | CUSTO OPERACIONAL |  |  |  | CUSTO HORÁRIO
[6 empty] | PROD | IMPR | PROD |  | IMPR
EQED-23923 | PÁ CARREGADEIRA SOBRE PNEUS (PESO*: 11.632KG¦ CAPACIDADE: 2,9M3¦FAIXA DE POTÊNCIA: 140-150CV[ 103-110KW]¦REFERÊNCIA: E9117 OU EQUIVALENTE¦ OPERADOR: INCLUSO¦ COMBUSTÍVEL: DIESEL)* VALORES REFERENCIAIS APROXIMADOS |  |  | 1 |  | 1 | 0 | 235.82 |  | 66.71 |  | 235.82
[8 empty] | TOTAL EQUIPAMENTOS: |  |  |  | 235.82
[8 empty] | Custo Horário da Execução: |  |  |  | 235.82
[8 empty] | Produção da Equipe: |  |  |  | 82.7925
[8 empty] | Custo Unitário da Execução: |  |  |  | 2.84
SERVIÇOS | [6 empty] | UNID | CONSUMO |  | PREÇO UNITÁRIO |  | CUSTO UNITÁRIO
ED-50367 | SERVENTE COM ENCARGOS COMPLEMENTARES | [5 empty] | hora | 0.024157 |  | 19.6 |  | 0.47
[8 empty] | TOTAL SERVIÇOS: |  |  |  | 0.47
[8 empty] | Custo Direto Total: |  |  |  | 3.31
[8 empty] | VALOR SEM ENCARGOS: |  |  |  | 3.12
[8 empty] | VALOR ENCARGOS (116.63%): |  |  |  | 0.19
[8 empty] | VALOR COM ENCARGOS: |  |  |  | 3.31
[8 empty] | VALOR BDI (22.21%): |  |  |  | 0.73
[8 empty] | VALOR COM BDI: |  |  |  | 4.04
7.2.15. 95876 TRANSPORTE COM CAMINHÃO BASCULANTE DE 14 M, EM VIA URBANA PAVIMENTADA, DMT ATÉ 30 KM (UNIDADE: M3XKM). AF 07/2020 (M3XKM)
Equipamento Custo Horário |  |  |  |  | FONTE |  | UNID | COEFICIENTE |  | PREÇO UNITÁRIO |  | TOTAL
89877 | CAMINHÃO BASCULANTE 14 M3, COM CAVALO MECÂNICO DE CAPACIDADE MÁXIMA DE TRAÇÃO COMBINADO DE 36000 KG, POTÊNCIA 286 CV, INCLUSIVE SEMIREBOQUE COM CAÇAMBA METÁLICA - CHI DIURNO. AF_12/2014 |  |  |  | SINAPI |  | CHI | 0.0025 |  | 68.05 |  | 0.17012
89876 | CAMINHÃO BASCULANTE 14 M3, COM CAVALO MECÂNICO DE CAPACIDADE MÁXIMA DE TRAÇÃO COMBINADO DE 36000 KG, POTÊNCIA 286 CV, INCLUSIVE SEMIREBOQUE COM CAÇAMBA METÁLICA - CHP DIURNO. AF_12/2014 |  |  |  | SINAPI |  | CHP | 0.0059 |  | 283.63 |  | 1.6734
[8 empty] | TOTAL Equipamento Custo Horário: |  |  |  | 1.84
[8 empty] | VALOR SEM ENCARGOS: |  |  |  | 1.84
[8 empty] | VALOR ENCARGOS (116.63%): |  |  |  | 0.08
[8 empty] | VALOR COM ENCARGOS: |  |  |  | 1.92
[8 empty] | VALOR BDI (22.21%): |  |  |  | 0.42
[8 empty] | VALOR COM BDI: |  |  |  | 2.34
8.1. 19.04.01 REDE TUB. CONCRETO CIMENTO ARI PLUS RS CLASSE PA-1 DN= 400 MM (M)
Equipamento |  |  |  |  | FONTE |  | UNID | COEFICIENTE |  | PREÇO UNITÁRIO |  | TOTAL
50.20.07 | CHI/RETROESCAVADEIRA TRAÇÃO 4X2, 85HP, CAÇAMBA 610MM / 0,22M3 OU EQUIVALENTE |  |  |  | SUDECAP |  | H | 0.01429 |  | 50.41 |  | 0.72036
50.20.06 | CHP/RETROESCAVADEIRA TRAÇÃO 4X2, 85HP, CAÇAMBA 610MM / 0,22M3 OU EQUIVALENTE |  |  |  | SUDECAP |  | H | 0.05714 |  | 120.98 |  | 6.9128
[8 empty] | TOTAL Equipamento: |  |  |  | 7.63
Material |  |  |  |  | FONTE |  | UNID | COEFICIENTE |  | PREÇO UNITÁRIO |  | TOTAL
80.90.10 | FRETE PARA ELEMENTOS DE CONCRETO |  |  |  | SUDECAP |  | UN | 0.0125 |  | 509.6 |  | 6.37
80.04.53 | TUBO CONCRETO ARMADO, CLASSE PA-1, PB, DN 400 MM (NBR 8890) |  |  |  | SUDECAP |  | M | 1 |  | 123.48 |  | 123.48
[8 empty] | TOTAL Material: |  |  |  | 129.85
Mão de Obra |  |  |  |  | FONTE |  | UNID | COEFICIENTE |  | PREÇO UNITÁRIO |  | TOTAL
55.10.75 | PEDREIRO |  |  |  | SUDECAP |  | H | 0.57143 |  | 11.1019 |  | 6.344
55.10.88 | SERVENTE |  |  |  | SUDECAP |  | H | 1 |  | 7.7736 |  | 7.7736
[8 empty] | TOTAL Mão de Obra: |  |  |  | 14.11
Serviço |  |  |  |  | FONTE |  | UNID | COEFICIENTE |  | PREÇO UNITÁRIO |  | TOTAL
40.24.15 | ARGAMASSA DE CIMENTO E AREIA 1:3 |  |  |  | SUDECAP |  | M3 | 0.002 |  | 567.21 |  | 1.1344
40.32.22 | REGULARIZACAO E COMPACTACAO MANUAL DE TERRENO |  |  |  | SUDECAP |  | M2 | 0.6 |  | 2.56 |  | 1.536
[8 empty] | TOTAL Serviço: |  |  |  | 2.66
[8 empty] | VALOR SEM ENCARGOS: |  |  |  | 154.25
[8 empty] | VALOR ENCARGOS (116.63%): |  |  |  | 19.29
[8 empty] | VALOR COM ENCARGOS: |  |  |  | 173.54
[8 empty] | VALOR BDI (22.21%): |  |  |  | 38.54
[8 empty] | VALOR COM BDI: |  |  |  | 212.08
8.2. 19.04.02 REDE TUB. CONCRETO CIMENTO ARI PLUS RS CLASSE PA-1 DN= 500 MM (M)
Equipamento |  |  |  |  | FONTE |  | UNID | COEFICIENTE |  | PREÇO UNITÁRIO |  | TOTAL
50.20.07 | CHI/RETROESCAVADEIRA TRAÇÃO 4X2, 85HP, CAÇAMBA 610MM / 0,22M3 OU EQUIVALENTE |  |  |  | SUDECAP |  | H | 0.01667 |  | 50.41 |  | 0.84033
50.20.06 | CHP/RETROESCAVADEIRA TRAÇÃO 4X2, 85HP, CAÇAMBA 610MM / 0,22M3 OU EQUIVALENTE |  |  |  | SUDECAP |  | H | 0.06667 |  | 120.98 |  | 8.0657
[8 empty] | TOTAL Equipamento: |  |  |  | 8.9
Material |  |  |  |  | FONTE |  | UNID | COEFICIENTE |  | PREÇO UNITÁRIO |  | TOTAL
80.90.10 | FRETE PARA ELEMENTOS DE CONCRETO |  |  |  | SUDECAP |  | UN | 0.02469 |  | 509.6 |  | 12.582
80.04.54 | TUBO CONCRETO ARMADO, CLASSE PA-1, PB, DN 500 MM (NBR 8890) |  |  |  | SUDECAP |  | M | 1 |  | 151.3218 |  | 151.3218
[8 empty] | TOTAL Material: |  |  |  | 163.9
Mão de Obra |  |  |  |  | FONTE |  | UNID | COEFICIENTE |  | PREÇO UNITÁRIO |  | TOTAL
55.10.75 | PEDREIRO |  |  |  | SUDECAP |  | H | 0.66667 |  | 11.1019 |  | 7.4013
55.10.88 | SERVENTE |  |  |  | SUDECAP |  | H | 1.1667 |  | 7.7736 |  | 9.0692
[8 empty] | TOTAL Mão de Obra: |  |  |  | 16.46
Serviço |  |  |  |  | FONTE |  | UNID | COEFICIENTE |  | PREÇO UNITÁRIO |  | TOTAL
40.24.15 | ARGAMASSA DE CIMENTO E AREIA 1:3 |  |  |  | SUDECAP |  | M3 | 0.002 |  | 567.21 |  | 1.1344
40.32.22 | REGULARIZACAO E COMPACTACAO MANUAL DE TERRENO |  |  |  | SUDECAP |  | M2 | 0.8 |  | 2.56 |  | 2.048
[8 empty] | TOTAL Serviço: |  |  |  | 3.17
[8 empty] | VALOR SEM ENCARGOS: |  |  |  | 192.43
[8 empty] | VALOR ENCARGOS (116.63%): |  |  |  | 22.78
[8 empty] | VALOR COM ENCARGOS: |  |  |  | 215.21
[8 empty] | VALOR BDI (22.21%): |  |  |  | 47.79
[8 empty] | VALOR COM BDI: |  |  |  | 263
8.3. 97973 CAIXA PARA BOCA DE LOBO DUPLA COMBINADA COM GRELHA RETANGULAR, EM ALVENARIA COM BLOCOS DE CONCRETO, DIMENSÕES INTERNAS: 1,3X2,2Xl,2 M. AF 12/2020 (UN)
Equipamento Custo Horário |  |  |  |  | FONTE |  | UNID | COEFICIENTE |  | PREÇO UNITÁRIO |  | TOTAL
5679 | RETROESCAVADEIRA SOBRE RODAS COM CARREGADEIRA, TRAÇÃO 4X4, POTÊNCIA LÍQ. 88 HP, CAÇAMBA CARREG. CAP. MÍN. 1 M3, CAÇAMBA RETRO CAP. 0,26 M3, PESO OPERACIONAL MÍN. 6.674 KG, PROFUNDIDADE ESCAVAÇÃO MÁX. 4,37 M - CHI DIURNO. AF_06/2014 |  |  |  | SINAPI |  | CHI | 0.2656 |  | 47.39 |  | 12.5868
5678 | RETROESCAVADEIRA SOBRE RODAS COM CARREGADEIRA, TRAÇÃO 4X4, POTÊNCIA LÍQ. 88 HP, CAÇAMBA CARREG. CAP. MÍN. 1 M3, CAÇAMBA RETRO CAP. 0,26 M3, PESO OPERACIONAL MÍN. 6.674 KG, PROFUNDIDADE ESCAVAÇÃO MÁX. 4,37 M - CHP DIURNO. AF_06/2014 |  |  |  | SINAPI |  | CHP | 0.1303 |  | 124.34 |  | 16.2015
[8 empty] | TOTAL Equipamento Custo Horário: |  |  |  | 28.78
Material |  |  |  |  | FONTE |  | UNID | COEFICIENTE |  | PREÇO UNITÁRIO |  | TOTAL
00025067 | BLOCO DE CONCRETO ESTRUTURAL 19 X 19 X 39 CM, FBK 4,5 MPA (NBR 6136) |  |  |  | SINAPI |  | UN | 89.8319 |  | 4.7726 |  | 428.7317
00000660 | CANALETA DE CONCRETO 19 X 19 X 19 CM (CLASSE C - NBR 6136) |  |  |  | SINAPI |  | UN | 40.95 |  | 2.9596 |  | 121.1956
00043440 | CONJUNTO PRE-MOLDADO COMPOSTO POR GRELHA (0,99 X 0,45 M), QUADRO (1,10 X 0,52 M) E CANTONEIRA (1,10 X 0,35 M), EM CONCRETO ARMADO, COM FCK DE 21 MPA |  |  |  | SINAPI |  | UN | 2 |  | 519.0766 |  | 1038.1532
00002692 | DESMOLDANTE PROTETOR PARA FORMAS DE MADEIRA, DE BASE OLEOSA EMULSIONADA EM AGUA |  |  |  | SINAPI |  | L | 0.0146 |  | 5.8016 |  | 0.084703
00043386 | MEIO-FIO OU GUIA DE CONCRETO PRE-MOLDADO, TIPO CHAPEU PARA BOCA DE LOBO, DIMENSOES *1,20* X 0,15 X 0,30 M |  |  |  | SINAPI |  | UN | 2 |  | 69.6878 |  | 139.3756
00004491 | PONTALETE *7,5 X 7,5* CM EM PINUS, MISTA OU EQUIVALENTE DA REGIAO - BRUTA |  |  |  | SINAPI |  | M | 0.3182 |  | 8.5064 |  | 2.7067
00005069 | PREGO DE ACO POLIDO COM CABECA 17 X 27 (2 1/2 X 11) |  |  |  | SINAPI |  | KG | 0.0335 |  | 20.3742 |  | 0.68254
00004517 | SARRAFO *2,5 X 7,5* CM EM PINUS, MISTA OU EQUIVALENTE DA REGIAO - BRUTA |  |  |  | SINAPI |  | M | 0.3784 |  | 2.9792 |  | 1.1273
00006193 | TABUA NAO APARELHADA *2,5 X 20* CM, EM MACARANDUBA, ANGELIM OU EQUIVALENTE DA REGIAO - BRUTA |  |  |  | SINAPI |  | M | 1.1868 |  | 30.2624 |  | 35.9154
[8 empty] | TOTAL Material: |  |  |  | 1767.28
Mão de Obra com Encargos Complementares |  |  |  |  | FONTE |  | UNID | COEFICIENTE |  | PREÇO UNITÁRIO |  | TOTAL
88309 | PEDREIRO COM ENCARGOS COMPLEMENTARES |  |  |  | SINAPI |  | H | 22.0984 |  | 15.6 |  | 344.735
88316 | SERVENTE COM ENCARGOS COMPLEMENTARES |  |  |  | SINAPI |  | H | 17.363 |  | 11.96 |  | 207.6615
[8 empty] | TOTAL Mão de Obra com Encargos Complementares: |  |  |  | 552.39
Serviço |  |  |  |  | FONTE |  | UNID | COEFICIENTE |  | PREÇO UNITÁRIO |  | TOTAL
88628 | ARGAMASSA TRAÇO 1:3 (EM VOLUME DE CIMENTO E AREIA MÉDIA ÚMIDA), PREPARO MECÂNICO COM BETONEIRA 400 L. AF_08/2019 |  |  |  | SINAPI |  | M3 | 1.311 |  | 515.01 |  | 675.1781
87316 | ARGAMASSA TRAÇO 1:4 (EM VOLUME DE CIMENTO E AREIA GROSSA ÚMIDA) PARA CHAPISCO CONVENCIONAL, PREPARO MECÂNICO COM BETONEIRA 400 L. AF_08/2019 |  |  |  | SINAPI |  | M3 | 0.0896 |  | 421.07 |  | 37.7279
89998 | ARMAÇÃO DE CINTA DE ALVENARIA ESTRUTURAL; DIÂMETRO DE 10,0 MM. AF_09/2021 |  |  |  | SINAPI |  | KG | 4.8126 |  | 9.5 |  | 45.7197
89996 | ARMAÇÃO VERTICAL DE ALVENARIA ESTRUTURAL; DIÂMETRO DE 10,0 MM. AF_09/2021 |  |  |  | SINAPI |  | KG | 1.7276 |  | 9.81 |  | 16.9478
94970 | CONCRETO FCK = 20MPA, TRAÇO 1:2,7:3 (EM MASSA SECA DE CIMENTO/ AREIA MÉDIA/ BRITA 1) - PREPARO MECÂNICO COM BETONEIRA 600 L. AF_05/2021 |  |  |  | SINAPI |  | M3 | 0.514 |  | 427.32 |  | 219.6425
89995 | GRAUTEAMENTO DE CINTA SUPERIOR OU DE VERGA EM ALVENARIA ESTRUTURAL. AF_09/2021 |  |  |  | SINAPI |  | M3 | 0.12 |  | 800.84 |  | 96.1008
89993 | GRAUTEAMENTO VERTICAL EM ALVENARIA ESTRUTURAL. AF_09/2021 |  |  |  | SINAPI |  | M3 | 0.0523 |  | 821.63 |  | 42.9712
97735 | PEÇA RETANGULAR PRÉ-MOLDADA, VOLUME DE CONCRETO DE 30 A 100 LITROS, TAXA DE AÇO APROXIMADA DE 30KG/M³. AF_01/2018 |  |  |  | SINAPI |  | M3 | 0.1232 |  | 1748.79 |  | 215.4509
97737 | PEÇA RETANGULAR PRÉ-MOLDADA, VOLUME DE CONCRETO DE 30 A 70 LITROS , TAXA DE AÇO APROXIMADA DE 70KG/M³. AF_01/2018 |  |  |  | SINAPI |  | M3 | 0.068 |  | 2390.04 |  | 162.5227
101617 | PREPARO DE FUNDO DE VALA COM LARGURA MAIOR OU IGUAL A 1,5 M E MENOR QUE 2,5 M (ACERTO DO SOLO NATURAL). AF_08/2020 |  |  |  | SINAPI |  | M2 | 4 |  | 1.74 |  | 6.96
[8 empty] | TOTAL Serviço: |  |  |  | 1519.18
[8 empty] | VALOR SEM ENCARGOS: |  |  |  | 3867.63
[8 empty] | VALOR ENCARGOS (116.63%): |  |  |  | 625.31
[8 empty] | VALOR COM ENCARGOS: |  |  |  | 4492.94
[8 empty] | VALOR BDI (22.21%): |  |  |  | 997.88
[8 empty] | VALOR COM BDI: |  |  |  | 5490.82
8.4. 19.22.02 FERRO FUNDIDO NODULAR (UN)
Equipamento |  |  |  |  | FONTE |  | UNID | COEFICIENTE |  | PREÇO UNITÁRIO |  | TOTAL
50.20.07 | CHI/RETROESCAVADEIRA TRAÇÃO 4X2, 85HP, CAÇAMBA 610MM / 0,22M3 OU EQUIVALENTE |  |  |  | SUDECAP |  | H | 0.025 |  | 50.41 |  | 1.2603
50.20.06 | CHP/RETROESCAVADEIRA TRAÇÃO 4X2, 85HP, CAÇAMBA 610MM / 0,22M3 OU EQUIVALENTE |  |  |  | SUDECAP |  | H | 0.1 |  | 120.98 |  | 12.098
[8 empty] | TOTAL Equipamento: |  |  |  | 13.35
Material |  |  |  |  | FONTE |  | UNID | COEFICIENTE |  | PREÇO UNITÁRIO |  | TOTAL
80.35.29 | TAMPAO FOFO ARTICULADO, CLASSE D400 CARGA MAX 40 T, REDONDO TAMPA *600 MM, REDE PLUVIAL/ESGOTO REF 6240 |  |  |  | SUDECAP |  | UN | 1 |  | 449.82 |  | 449.82
[8 empty] | TOTAL Material: |  |  |  | 449.82
Mão de Obra |  |  |  |  | FONTE |  | UNID | COEFICIENTE |  | PREÇO UNITÁRIO |  | TOTAL
55.10.75 | PEDREIRO |  |  |  | SUDECAP |  | H | 1.75 |  | 11.1019 |  | 19.4283
55.10.88 | SERVENTE |  |  |  | SUDECAP |  | H | 1.6 |  | 7.7736 |  | 12.4378
[8 empty] | TOTAL Mão de Obra: |  |  |  | 31.85
Serviço |  |  |  |  | FONTE |  | UNID | COEFICIENTE |  | PREÇO UNITÁRIO |  | TOTAL
40.22.10 | ACO CA-50, D<= 12.7MM - CORTE,DOBRAMENTO,COLOCACAO |  |  |  | SUDECAP |  | KG | 7.57 |  | 10.13 |  | 76.6841
40.30.07 | ALVENARIA TIJOLO MACICO REQ., E = 20CM, A REVESTIR |  |  |  | SUDECAP |  | M2 | 0.66 |  | 171.62 |  | 113.2692
40.24.15 | ARGAMASSA DE CIMENTO E AREIA 1:3 |  |  |  | SUDECAP |  | M3 | 0.01 |  | 567.21 |  | 5.6721
40.10.23 | CONCRETO FCK >= 20 MPA, BRITA CALCÁRIA, PREPARADO EM OBRA E LANÇADO EM ESTRUTURA |  |  |  | SUDECAP |  | M3 | 0.19 |  | 622.33 |  | 118.2427
40.20.17 | FORMA DE COMPENSADO RESINADO E=12MM TIPO C (5 APR) |  |  |  | SUDECAP |  | M2 | 1.43 |  | 52.19 |  | 74.6317
[8 empty] | TOTAL Serviço: |  |  |  | 388.48
[8 empty] | VALOR SEM ENCARGOS: |  |  |  | 883.5
[8 empty] | VALOR ENCARGOS (116.63%): |  |  |  | 155.98
[8 empty] | VALOR COM ENCARGOS: |  |  |  | 1039.48
[8 empty] | VALOR BDI (22.21%): |  |  |  | 230.86
[8 empty] | VALOR COM BDI: |  |  |  | 1270.34
8.5. 19.18.02 POÇO DE VISITA TIPO A - PADRÃO SUDECAP D= 500 MM (UN)
Equipamento |  |  |  |  | FONTE |  | UNID | COEFICIENTE |  | PREÇO UNITÁRIO |  | TOTAL
50.20.07 | CHI/RETROESCAVADEIRA TRAÇÃO 4X2, 85HP, CAÇAMBA 610MM / 0,22M3 OU EQUIVALENTE |  |  |  | SUDECAP |  | H | 0.04255 |  | 50.41 |  | 2.1449
50.20.06 | CHP/RETROESCAVADEIRA TRAÇÃO 4X2, 85HP, CAÇAMBA 610MM / 0,22M3 OU EQUIVALENTE |  |  |  | SUDECAP |  | H | 0.17021 |  | 120.98 |  | 20.592
[8 empty] | TOTAL Equipamento: |  |  |  | 22.73
Mão de Obra |  |  |  |  | FONTE |  | UNID | COEFICIENTE |  | PREÇO UNITÁRIO |  | TOTAL
55.10.75 | PEDREIRO |  |  |  | SUDECAP |  | H | 0.21276 |  | 11.1019 |  | 2.362
55.10.88 | SERVENTE |  |  |  | SUDECAP |  | H | 0.42553 |  | 7.7736 |  | 3.3079
[8 empty] | TOTAL Mão de Obra: |  |  |  | 5.66
Serviço |  |  |  |  | FONTE |  | UNID | COEFICIENTE |  | PREÇO UNITÁRIO |  | TOTAL
40.22.10 | ACO CA-50, D<= 12.7MM - CORTE,DOBRAMENTO,COLOCACAO |  |  |  | SUDECAP |  | KG | 16.4 |  | 10.13 |  | 166.132
40.24.15 | ARGAMASSA DE CIMENTO E AREIA 1:3 |  |  |  | SUDECAP |  | M3 | 0.0186 |  | 567.21 |  | 10.5501
40.10.23 | CONCRETO FCK >= 20 MPA, BRITA CALCÁRIA, PREPARADO EM OBRA E LANÇADO EM ESTRUTURA |  |  |  | SUDECAP |  | M3 | 1.6 |  | 622.33 |  | 995.728
40.20.17 | FORMA DE COMPENSADO RESINADO E=12MM TIPO C (5 APR) |  |  |  | SUDECAP |  | M2 | 11.45 |  | 52.19 |  | 597.5755
40.32.22 | REGULARIZACAO E COMPACTACAO MANUAL DE TERRENO |  |  |  | SUDECAP |  | M2 | 2.28 |  | 2.56 |  | 5.8368
[8 empty] | TOTAL Serviço: |  |  |  | 1775.8
[8 empty] | VALOR SEM ENCARGOS: |  |  |  | 1804.19
[8 empty] | VALOR ENCARGOS (116.63%): |  |  |  | 555.72
[8 empty] | VALOR COM ENCARGOS: |  |  |  | 2359.91
[8 empty] | VALOR BDI (22.21%): |  |  |  | 524.13
[8 empty] | VALOR COM BDI: |  |  |  | 2884.04
8.6. ED-51105 ESCAVAÇÃO MECÂNICA EM MATERIAL DE 1' CATEGORIA, INCLUSIVE CARGA EM CAMINHÃO, EXCLUSIVE TRANSPORTE EDESCARGA (m3)
EQUIPAMENTOS |  |  |  | QUANT |  | UTILIZAÇÃO |  | CUSTO OPERACIONAL |  |  |  | CUSTO HORÁRIO
[6 empty] | PROD | IMPR | PROD |  | IMPR
EQED-23926 | RETROESCAVADEIRA SOBRE PNEUS (PES*: 6. 750KG¦POTÊNCIA NOMINAL: 70-80CV[51-58KW]¦ CAPACIDADE DA CAÇAMBA: 0,76M³¦PROFUNDIDADE DE ESCAVAÇÃO: 4,3 A 5,4M¦ REFERÊNCIA: E9526 OU EQUIVALENTE¦OPERADOR: INCLUSO¦COMBUSTÍVEL: DIESEL)*VALORES REFERENCIAIS APROXIMADOS |  |  | 1 |  | 1 | 0 | 143.96 |  | 54.92 |  | 143.96
[8 empty] | TOTAL EQUIPAMENTOS: |  |  |  | 143.96
[8 empty] | Custo Horário da Execução: |  |  |  | 143.96
[8 empty] | Produção da Equipe: |  |  |  | 22.7959
[8 empty] | Custo Unitário da Execução: |  |  |  | 6.31
SERVIÇOS | [6 empty] | UNID | CONSUMO |  | PREÇO UNITÁRIO |  | CUSTO UNITÁRIO
ED-50367 | SERVENTE COM ENCARGOS COMPLEMENTARES | [5 empty] | hora | 0.087735 |  | 19.6 |  | 1.71
[8 empty] | TOTAL SERVIÇOS: |  |  |  | 1.71
[8 empty] | Custo Direto Total: |  |  |  | 8.02
[8 empty] | VALOR SEM ENCARGOS: |  |  |  | 7.35
[8 empty] | VALOR ENCARGOS (116.63%): |  |  |  | 0.67
[8 empty] | VALOR COM ENCARGOS: |  |  |  | 8.02
[8 empty] | VALOR BDI (22.21%): |  |  |  | 1.78
[8 empty] | VALOR COM BDI: |  |  |  | 9.8
8.7. 95876 TRANSPORTE COM CAMINHÃO BASCULANTE DE 14 M3, EM VIA URBANA PAVIMENTADA, DMT ATÉ 30 KM (UNIDADE: M3XKM). AF 07/2020 (M3XKM)
Equipamento Custo Horário |  |  |  |  | FONTE |  | UNID | COEFICIENTE |  | PREÇO UNITÁRIO |  | TOTAL
89877 | CAMINHÃO BASCULANTE 14 M3, COM CAVALO MECÂNICO DE CAPACIDADE MÁXIMA DE TRAÇÃO COMBINADO DE 36000 KG, POTÊNCIA 286 CV, INCLUSIVE SEMIREBOQUE COM CAÇAMBA METÁLICA - CHI DIURNO. AF_12/2014 |  |  |  | SINAPI |  | CHI | 0.0025 |  | 68.05 |  | 0.17012
89876 | CAMINHÃO BASCULANTE 14 M3, COM CAVALO MECÂNICO DE CAPACIDADE MÁXIMA DE TRAÇÃO COMBINADO DE 36000 KG, POTÊNCIA 286 CV, INCLUSIVE SEMIREBOQUE COM CAÇAMBA METÁLICA - CHP DIURNO. AF_12/2014 |  |  |  | SINAPI |  | CHP | 0.0059 |  | 283.63 |  | 1.6734
[8 empty] | TOTAL Equipamento Custo Horário: |  |  |  | 1.84
[8 empty] | VALOR SEM ENCARGOS: |  |  |  | 1.84
[8 empty] | VALOR ENCARGOS (116.63%): |  |  |  | 0.08
[8 empty] | VALOR COM ENCARGOS: |  |  |  | 1.92
[8 empty] | VALOR BDI (22.21%): |  |  |  | 0.42
[8 empty] | VALOR COM BDI: |  |  |  | 2.34
8.8. RO-42263 Espalhamento de material em bota-fora (m3)
EQUIPAMENTOS |  |  |  | QUANT |  | UTILIZAÇÃO |  | CUSTO OPERACIONAL |  |  |  | CUSTO HORÁRIO
[6 empty] | PROD | IMPR | PROD |  | IMPR
EQRO-30093 | Motoniveladora Articulada capacidade de 100 a 145 HP |  |  | 1 |  | 1 | 0 | 280.39 |  | 104.65 |  | 280.39
[8 empty] | TOTAL EQUIPAMENTOS: |  |  |  | 280.39
MÃO DE OBRA | [6 empty] | UNID | CONSUMO |  | SALÁRIO HORA |  | CUSTO HORÁRIO
MORO-20022 | ENCARREGADO DE OBRA (Inclui Alimentação, EPI's e outros) | [5 empty] | h | 0.2 |  | 54.51 |  | 10.9
MORO-20023 | SERVENTE (Inclui Alimentação, EPI's e outros) | [5 empty] | h | 1 |  | 17.94 |  | 17.94
[8 empty] | TOTAL MÃO DE OBRA: |  |  |  | 28.84
[8 empty] | Custo Horário da Execução: |  |  |  | 309.23
[8 empty] | Produção da Equipe: |  |  |  | 1081.2067
[8 empty] | Custo Unitário da Execução: |  |  |  | 0.28
[8 empty] | Custo Direto Total: |  |  |  | 0.28
[8 empty] | VALOR SEM ENCARGOS: |  |  |  | 0.27
[8 empty] | VALOR ENCARGOS (124.68%): |  |  |  | 0.01
[8 empty] | VALOR COM ENCARGOS: |  |  |  | 0.28
[8 empty] | VALOR BDI (22.21%): |  |  |  | 0.06
[8 empty] | VALOR COM BDI: |  |  |  | 0.34
8.9. ED-51096 COMPACTAÇÃO MECANIZADA DE ATERRO COM PLACA VIBRATÓRIA, INCLUSIVE ESPALHAMENTO MANUAL (m3)
EQUIPAMENTOS |  |  |  | QUANT |  | UTILIZAÇÃO |  | CUSTO OPERACIONAL |  |  |  | CUSTO HORÁRIO
[6 empty] | PROD | IMPR | PROD |  | IMPR
EQED-23040 | PLACA VIBRATÓRIA REVERSÍVEL COM MOTOR 4 TEMPOS (COMBUSTÍVEL: GASOLINA¦FORÇA MÉDIA DOS GOLPES: 1500KGF POTÊNCIA: 5,5CV[4045W]¦ PESO OPERACIONAL MÉDIO : 105KG¦OPERADOR: NÃO INCLUSO) |  |  | 1 |  | 1 | 0 | 6.58 |  | 0.26 |  | 6.58
[8 empty] | TOTAL EQUIPAMENTOS: |  |  |  | 6.58
[8 empty] | Custo Horário da Execução: |  |  |  | 6.58
[8 empty] | Produção da Equipe: |  |  |  | 0.5877
[8 empty] | Custo Unitário da Execução: |  |  |  | 11.19
SERVIÇOS | [6 empty] | UNID | CONSUMO |  | PREÇO UNITÁRIO |  | CUSTO UNITÁRIO
ED-50367 | SERVENTE COM ENCARGOS COMPLEMENTARES | [5 empty] | hora | 1.7015 |  | 19.6 |  | 33.35
[8 empty] | TOTAL SERVIÇOS: |  |  |  | 33.35
[8 empty] | Custo Direto Total: |  |  |  | 44.54
[8 empty] | VALOR SEM ENCARGOS: |  |  |  | 31.43
[8 empty] | VALOR ENCARGOS (116.63%): |  |  |  | 13.11
[8 empty] | VALOR COM ENCARGOS: |  |  |  | 44.54
[8 empty] | VALOR BDI (22.21%): |  |  |  | 9.89
[8 empty] | VALOR COM BDI: |  |  |  | 54.43
8.10. ED-29713 ESCORAMENTO DE VALA DESCONTÍNUO, COM PRANCHAS VERTICAIS, LONGARINAS E ESTRONCAS DE MADEIRA,REAPROVEITAMENTO (3X), EXCLUSIVE ESCAVAÇÃO (m2)
MATERIAIS | [6 empty] | UNID | CONSUMO |  | VALOR UNITÁRIO |  | CUSTO UNITÁRIO
MATED-11359 | ESCORA DE MADEIRA ( DIÂMETRO DA SEÇÃO: 8 A 10CM¦TIPO DE MADEIRA: EUCALIPTO IMUNIZADO) m | [5 empty] | m | 0.20833 |  | 10.64 |  | 2.21
MATED-11344 | PONTALETE (ACABAMENTO: BRUTO¦SEÇÃO TRANSVERSAL: 3"X3" [7,5X7, 5CM]*¦TIPO DE MADEIRA: CEDRO, PINUS, MISTA OU EQUIVALENTE DA REGIÃO)* VALORES REFERENCIAIS APROXIMADOS m | [5 empty] | m | 0.083333 |  | 8.28 |  | 0.68
MATED-11332 | PREGO 18X30 COM CABEÇA ( COMPRIMENTO: 69,0MM¦ DIÂMETRO: 3,4MM¦ QUANTIDADE POR QUILO: 203) Kg | [5 empty] | Kg | 0.032841 |  | 21.14 |  | 0.69
[8 empty] | TOTAL MATERIAIS: |  |  |  | 3.58
SERVIÇOS | [6 empty] | UNID | CONSUMO |  | PREÇO UNITÁRIO |  | CUSTO UNITÁRIO
ED-50361 | AJUDANTE DE CARPINTEIRO COM ENCARGOS COMPLEMENTARES | [5 empty] | hora | 1.5278 |  | 21.63 |  | 33.04
ED-50372 | CARPINTEIRO DE FORMA COM ENCARGOS COMPLEMENTARES | [5 empty] | hora | 0.76389 |  | 26.9 |  | 20.54
ED-29711 | PRANCHA (ACABAMENTO: BRUTO¦SEÇÃO TRANSVERSAL: 2"X12"[POL.] ¦ ESPESSURA 50 MM[2"]¦ LARGURA: 300MM[12"]¦TIPO DE MADEIRA: CEDRO, PINUS OU EQUIVALENTE DA | [5 empty] | m2 | 0.16667 |  | 94.44 |  | 15.74
[8 empty] | TOTAL SERVIÇOS: |  |  |  | 69.32
[8 empty] | Custo Direto Total: |  |  |  | 72.9
[8 empty] | VALOR SEM ENCARGOS: |  |  |  | 50.6
[8 empty] | VALOR ENCARGOS (116.63%): |  |  |  | 22.31
[8 empty] | VALOR COM ENCARGOS: |  |  |  | 72.91
[8 empty] | VALOR BDI (22.21%): |  |  |  | 16.19
[8 empty] | VALOR COM BDI: |  |  |  | 89.1
8.11. RO-40231 Gabião tipo colchão reno espessura = 0,30 m, tela revestida com PVC (Execução, incluindo fornecimento de todos os materiais) (m2)
MÃO DE OBRA | [6 empty] | UNID | CONSUMO |  | SALÁRIO HORA |  | CUSTO HORÁRIO
MORO-20022 | ENCARREGADO DE OBRA (Inclui Alimentação, EPI's e outros) | [5 empty] | h | 0.1 |  | 54.51 |  | 5.45
MORO-20026 | GABIONISTA (Inclui Alimentação, EPI's e outros) | [5 empty] | h | 2 |  | 27.92 |  | 55.84
MORO-20023 | SERVENTE (Inclui Alimentação, EPI's e outros) | [5 empty] | h | 4 |  | 17.94 |  | 71.76
[8 empty] | TOTAL MÃO DE OBRA: |  |  |  | 133.05
ITENS DE INCIDÊNCIA |  |  |  |  | % | EQUIPAMENTO |  | MÃO DE OBRA |  | MATERIAL |  | CUSTO
IIRO-2006 | FERRAMENTA 10% DA M.O. |  |  |  | 10 | [6 empty] | 13.305
[8 empty] | TOTAL ITENS DE INCIDÊNCIA: |  |  |  | 13.3
[8 empty] | Custo Horário da Execução: |  |  |  | 146.35
[8 empty] | Produção da Equipe: |  |  |  | 3.3333
[8 empty] | Custo Unitário da Execução: |  |  |  | 43.9
MATERIAIS | [6 empty] | UNID | CONSUMO |  | VALOR UNITÁRIO |  | CUSTO UNITÁRIO
MATRO-10466 | PEDRA DE MAO COMERCIAL m3 | [5 empty] | m3 | 0.315 |  | 89.13 |  | 28.07
MATRO-10237 | TELA COLCHAO RENO EM PROTECAO DE PVC - ESPESSURA 0,30 M m2 | [5 empty] | m2 | 1 |  | 181.21 |  | 181.21
[8 empty] | TOTAL MATERIAIS: |  |  |  | 209.28
[8 empty] | Custo Direto Total: |  |  |  | 253.18
[8 empty] | VALOR SEM ENCARGOS: |  |  |  | 231.03
[8 empty] | VALOR ENCARGOS (124.68%): |  |  |  | 22.15
[8 empty] | VALOR COM ENCARGOS: |  |  |  | 253.18
[8 empty] | VALOR BDI (22.21%): |  |  |  | 56.23
[8 empty] | VALOR COM BDI: |  |  |  | 309.41
8.12. RO-40976 Manta geotextil tecida, 2004 ou similar, resistência a tração de 22 KN/m2 (Eexecução, incluindo fornecimento, transporte e colocação) (m2)
MÃO DE OBRA | [6 empty] | UNID | CONSUMO |  | SALÁRIO HORA |  | CUSTO HORÁRIO
MORO-20023 | SERVENTE (Inclui Alimentação, EPI's e outros) | [5 empty] | h | 3 |  | 17.94 |  | 53.82
[8 empty] | TOTAL MÃO DE OBRA: |  |  |  | 53.82
ITENS DE INCIDÊNCIA |  |  |  |  | % | EQUIPAMENTO |  | MÃO DE OBRA |  | MATERIAL |  | CUSTO
IIRO-2019 | Transporte da Manta Geotextil 5 % s/Material |  |  |  | 5 | [6 empty] | 2.691
[8 empty] | TOTAL ITENS DE INCIDÊNCIA: |  |  |  | 2.69
[8 empty] | Custo Horário da Execução: |  |  |  | 56.51
[8 empty] | Produção da Equipe: |  |  |  | 180
[8 empty] | Custo Unitário da Execução: |  |  |  | 0.31
MATERIAIS | [6 empty] | UNID | CONSUMO |  | VALOR UNITÁRIO |  | CUSTO UNITÁRIO
MATRO-10319 | Manta Geotextil-Tecida-2004 m2 | [5 empty] | m2 | 1.05 |  | 3.43 |  | 3.6
[8 empty] | TOTAL MATERIAIS: |  |  |  | 3.6
[8 empty] | Custo Direto Total: |  |  |  | 3.91
[8 empty] | VALOR SEM ENCARGOS: |  |  |  | 3.74
[8 empty] | VALOR ENCARGOS (124.68%): |  |  |  | 0.17
[8 empty] | VALOR COM ENCARGOS: |  |  |  | 3.91
[8 empty] | VALOR BDI (22.21%): |  |  |  | 0.86
[8 empty] | VALOR COM BDI: |  |  |  | 4.77
9.1. RO-42198 Linhas de resina acrilica 0,6mm de espessura e Largura = 0,08m (Execução, inclusive pré-marcação, fornecimento e transporte de todos os materiais) (m)
SERVIÇOS | [6 empty] | UNID | CONSUMO |  | PREÇO UNITÁRIO |  | CUSTO UNITÁRIO
RO-41243 | Linhas de resina acrilica 0,6mm com Largura > 0,30m (execução, inclusive pré-marcação, fornecimento e transporte de todos os materiais) | [5 empty] | m2 | 0.08 |  | 26.24 |  | 2.09
RO-41227 | Pré-marcação para linhas de sinalização horizontal por alinhamento (Execução, incluindo fornecimento e transporte de todos os materiais Eixo, bordo esquerdo e bordo direito) | [5 empty] | km | 0.001 |  | 353.32 |  | 0.35
[8 empty] | TOTAL SERVIÇOS: |  |  |  | 2.44
[8 empty] | Custo Direto Total: |  |  |  | 2.44
[8 empty] | VALOR SEM ENCARGOS: |  |  |  | 2.36
[8 empty] | VALOR ENCARGOS (124.68%): |  |  |  | 0.08
[8 empty] | VALOR COM ENCARGOS: |  |  |  | 2.44
[8 empty] | VALOR BDI (22.21%): |  |  |  | 0.54
[8 empty] | VALOR COM BDI: |  |  |  | 2.98
9.2. RO-41243 Linhas de resina acrilica 0,6mm com Largura > 0,30m (execução, inclusive pré-marcação, fornecimento e transporte de todos os materiais) (m2)
EQUIPAMENTOS |  |  |  | QUANT |  | UTILIZAÇÃO |  | CUSTO OPERACIONAL |  |  |  | CUSTO HORÁRIO
[6 empty] | PROD | IMPR | PROD |  | IMPR
EQRO-30625 | Caminhão Carroceria Fixa cap. de 2001 a 4000 Kg |  |  | 1 |  | 0.6 | 0.4 | 157.21 |  | 46.43 |  | 112.898
EQRO-30683 | Máquina de Pintar Faixas a Diesel, 59 HP, 3 Pistolas |  |  | 1 |  | 1 | 0 | 155.37 |  | 63.95 |  | 155.37
EQRO-30745 | Veículo Leve Tipo Furgão com Motorista a Álcool |  |  | 1 |  | 0.6 | 0.4 | 88.1 |  | 42.62 |  | 69.908
[8 empty] | TOTAL EQUIPAMENTOS: |  |  |  | 338.176
MÃO DE OBRA | [6 empty] | UNID | CONSUMO |  | SALÁRIO HORA |  | CUSTO HORÁRIO
MORO-20036 | AUXILIAR DE SINALIZACAO (Inclui Alimentação, EPI's e outros) | [5 empty] | h | 1 |  | 24.59 |  | 24.59
MORO-20022 | ENCARREGADO DE OBRA (Inclui Alimentação, EPI's e outros) | [5 empty] | h | 1 |  | 54.51 |  | 54.51
MORO-20023 | SERVENTE (Inclui Alimentação, EPI's e outros) | [5 empty] | h | 3 |  | 17.94 |  | 53.82
[8 empty] | TOTAL MÃO DE OBRA: |  |  |  | 132.92
ITENS DE INCIDÊNCIA |  |  |  |  | % | EQUIPAMENTO |  | MÃO DE OBRA |  | MATERIAL |  | CUSTO
IIRO-2008 | FERRAMENTA 5% S/M.O. |  |  |  | 5 | [6 empty] | 6.646
[8 empty] | TOTAL ITENS DE INCIDÊNCIA: |  |  |  | 6.64
[8 empty] | Custo Horário da Execução: |  |  |  | 477.736
[8 empty] | Produção da Equipe: |  |  |  | 89.6
[8 empty] | Custo Unitário da Execução: |  |  |  | 5.33
MATERIAIS | [6 empty] | UNID | CONSUMO |  | VALOR UNITÁRIO |  | CUSTO UNITÁRIO
MATRO-10400 | MICRO ESFERAS Kg | [5 empty] | Kg | 0.4 |  | 9.13 |  | 3.65
MATRO-10403 | Tinta acrílica média branca/ amarela l | [5 empty] | l | 0.63 |  | 27.41 |  | 17.26
[8 empty] | TOTAL MATERIAIS: |  |  |  | 20.91
[8 empty] | Custo Direto Total: |  |  |  | 26.24
[8 empty] | VALOR SEM ENCARGOS: |  |  |  | 25.41
[8 empty] | VALOR ENCARGOS (124.68%): |  |  |  | 0.83
[8 empty] | VALOR COM ENCARGOS: |  |  |  | 26.24
[8 empty] | VALOR BDI (22.21%): |  |  |  | 5.82
[8 empty] | VALOR COM BDI: |  |  |  | 32.06
9.3. RO-41842 Placa de aço carbono com película refletiva grau técnico tipo I da ABNT - Placa Octogonal (Execução, incluindo fornecimento e transporte de todos os materiais, inclusive poste de sustentação) (m2)
MÃO DE OBRA | [6 empty] | UNID | CONSUMO |  | SALÁRIO HORA |  | CUSTO HORÁRIO
MORO-20036 | AUXILIAR DE SINALIZACAO (Inclui Alimentação, EPI's e outros) | [5 empty] | h | 1 |  | 24.59 |  | 24.59
MORO-20022 | ENCARREGADO DE OBRA (Inclui Alimentação, EPI's e outros) | [5 empty] | h | 0.1 |  | 54.51 |  | 5.45
MORO-20037 | LETRISTA (Inclui Alimentação, EPI's e outros) | [5 empty] | h | 1 |  | 26.58 |  | 26.58
MORO-20023 | SERVENTE (Inclui Alimentação, EPI's e outros) | [5 empty] | h | 1 |  | 17.94 |  | 17.94
[8 empty] | TOTAL MÃO DE OBRA: |  |  |  | 74.56
ITENS DE INCIDÊNCIA |  |  |  |  | % | EQUIPAMENTO |  | MÃO DE OBRA |  | MATERIAL |  | CUSTO
IIRO-2027 | 5% S/MATERIAL |  |  |  | 5 | [6 empty] | 3.728
[8 empty] | TOTAL ITENS DE INCIDÊNCIA: |  |  |  | 3.72
[8 empty] | Custo Horário da Execução: |  |  |  | 78.28
Produção da Equipe:
[8 empty] | Custo Unitário da Execução: |  |  |  | 0
MATERIAIS | [6 empty] | UNID | CONSUMO |  | VALOR UNITÁRIO |  | CUSTO UNITÁRIO
MATRO-10405 | CHAPA PINTADA m2 | [5 empty] | m2 | 1 |  | 132.69 |  | 132.69
MATRO-10409 | PAPELAO KG. | [5 empty] | KG. | 1 |  | 1.86 |  | 1.86
MATRO-10408 | PARAFUSOS U | [5 empty] | U | 4 |  | 2.09 |  | 8.36
MATRO-10412 | PELICULA GRAU TÉCNICO TIPO I DA ABNT m2 | [5 empty] | m2 | 1.25 |  | 119.38 |  | 149.22
MATRO-10407 | SUPORTE MAD.0.08 X 0.08 X 3 m | [5 empty] | m | 3 |  | 16.07 |  | 48.21
MATRO-10406 | TINTA LATEX P/SUPORTE l | [5 empty] | l | 0.65 |  | 14.52 |  | 9.43
MATRO-10411 | Travessa de madeira (madeira 2a m2 / 10) m | [5 empty] | m | 1 |  | 9.34 |  | 9.34
[8 empty] | TOTAL MATERIAIS: |  |  |  | 359.11
SERVIÇOS | [6 empty] | UNID | CONSUMO |  | PREÇO UNITÁRIO |  | CUSTO UNITÁRIO
RO-43226 | Colocação de placas | [5 empty] | m2 | 1 |  | 94.05 |  | 94.05
[8 empty] | TOTAL SERVIÇOS: |  |  |  | 94.05
[8 empty] | Custo Direto Total: |  |  |  | 453.16
[8 empty] | VALOR SEM ENCARGOS: |  |  |  | 465.66
[8 empty] | VALOR ENCARGOS (124.68%): |  |  |  | 65.81
[8 empty] | VALOR COM ENCARGOS: |  |  |  | 531.47
[8 empty] | VALOR BDI (22.21%): |  |  |  | 118.03
[8 empty] | VALOR COM BDI: |  |  |  | 649.5
10.1. CPU-20 PLACA DE INAUGURAÇÃO EM ALUMÍNIO FUNDIDO 85 X 50 CM, INCLUSIVETUBOS PARA FIXAÇÃO (CJ)
OUTROS |  |  |  |  | FONTE |  | UNID | COEFICIENTE |  | PREÇO UNITÁRIO |  | TOTAL
CPU-20 | PLACA DE INAUGURAÇÃO EM ALUMÍNIO FUNDIDO 85 X 50 CM, INCLUSIVETUBOS PARA FIXAÇÃO | [5 empty] | CJ | 1 |  | 1164.66 |  | 1164.66
[8 empty] | TOTAL OUTROS: |  |  |  | 1164.66
[8 empty] | VALOR SEM ENCARGOS: |  |  |  | 1164.66
[8 empty] | VALOR ENCARGOS: |  |  |  | 0
[8 empty] | VALOR COM ENCARGOS: |  |  |  | 1164.66
[8 empty] | VALOR BDI (22.21%): |  |  |  | 258.67
[8 empty] | VALOR COM BDI: |  |  |  | 1423.33
10.2. CPU-613 LIMPEZA FINAL PARA ENTREGA DA OBRA (ESPAÇOS PÚBLICOS) (M2)
OUTROS |  |  |  |  | FONTE |  | UNID | COEFICIENTE |  | PREÇO UNITÁRIO |  | TOTAL
CPU-613 | LIMPEZA FINAL PARA ENTREGA DA OBRA (ESPAÇOS PÚBLICOS) | [5 empty] | M2 | 1 |  | 6.17 |  | 6.17
[8 empty] | TOTAL OUTROS: |  |  |  | 6.17
[8 empty] | VALOR SEM ENCARGOS: |  |  |  | 6.17
[8 empty] | VALOR ENCARGOS: |  |  |  | 0
[8 empty] | VALOR COM ENCARGOS: |  |  |  | 6.17
[8 empty] | VALOR BDI (22.21%): |  |  |  | 1.37
[8 empty] | VALOR COM BDI: |  |  |  | 7.54
10.3. 03.01.05 ROÇAMENTO COM ROÇADEIRA MECANICA (M2)
Equipamento |  |  |  |  | FONTE |  | UNID | COEFICIENTE |  | PREÇO UNITÁRIO |  | TOTAL
50.21.01 | CHP/ROCADEIRA COSTAL COM MOTOR A GASOLINA DE *32* CC |  |  |  | SUDECAP |  | H | 0.01 |  | 14.33 |  | 0.1433
[8 empty] | TOTAL Equipamento: |  |  |  | 0.14
Mão de Obra |  |  |  |  | FONTE |  | UNID | COEFICIENTE |  | PREÇO UNITÁRIO |  | TOTAL
55.10.88 | SERVENTE |  |  |  | SUDECAP |  | H | 0.01 |  | 7.7736 |  | 0.077736
[8 empty] | TOTAL Mão de Obra: |  |  |  | 0.07
[8 empty] | VALOR SEM ENCARGOS: |  |  |  | 0.21
[8 empty] | VALOR ENCARGOS (116.63%): |  |  |  | 0.22
[8 empty] | VALOR COM ENCARGOS: |  |  |  | 0.43
[8 empty] | VALOR BDI (22.21%): |  |  |  | 0.09
[8 empty] | VALOR COM BDI: |  |  |  | 0.52
10.4. 97637 REMOÇÃO DE TAPUME/ CHAPAS METÁLICAS E DE MADEIRA, DE FORMA MANUAL, SEM REAPROVEITAMENTO. AF_12/2017 (M2)
Mão de Obra com Encargos Complementares |  |  |  |  | FONTE |  | UNID | COEFICIENTE |  | PREÇO UNITÁRIO |  | TOTAL
88278 | MONTADOR DE ESTRUTURA METÁLICA COM ENCARGOS COMPLEMENTARES |  |  |  | SINAPI |  | H | 0.0408 |  | 13.55 |  | 0.55284
88316 | SERVENTE COM ENCARGOS COMPLEMENTARES |  |  |  | SINAPI |  | H | 0.0801 |  | 11.96 |  | 0.958
[8 empty] | TOTAL Mão de Obra com Encargos Complementares: |  |  |  | 1.5
[8 empty] | VALOR SEM ENCARGOS: |  |  |  | 1.5
[8 empty] | VALOR ENCARGOS (116.63%): |  |  |  | 1.06
[8 empty] | VALOR COM ENCARGOS: |  |  |  | 2.56
[8 empty] | VALOR BDI (22.21%): |  |  |  | 0.56
[8 empty] | VALOR COM BDI: |  |  |  | 3.12

## CRONOGRAMA
CRONOGRAMA FÍSICO - FINANCEIRO
ITEM | DESCRIÇÃO | VALOR (R$) | MÊS 1 | MÊS 2 | MÊS 3 | MÊS 4 | MÊS 5 | MÊS 6 | Total parcela
1 | ADMINISTRATIVO | 129420.39 | 11.48% | 23.58% | 19.1% | 17.61% | 18.29% | 9.94% | 100%
|  |  | 14857.46 | 30517.33 | 24719.29 | 22790.93 | 23670.99 | 12864.39 | 129420.39
2 | IMPLANTAÇÃO | 17149.97 | MÊS 1: 100% | 100%
|  |  | MÊS 1: 17149.97 | 17149.97
3 | CASA DE MAQUINA E CAIXAS DE PASSAGEM | 54598.36 | 25% | 25% | 40% | 10% |  |  | 100%
|  |  | 13649.59 | 13649.59 | 21839.34 | 5459.84 |  |  | 54598.36
4 | ITENS DIVERSOSFONTE | 642761.46 |  | 15% | 25% | 25% | 25% | 10% | 100%
|  |  |  | 96414.22 | 160690.37 | 160690.37 | 160690.37 | 64276.13 | 642761.46
5 | ESTRUTURA OE CONCRETO | 378833.49 | MÊS 1: 35%; MÊS 2: 60%; MÊS 3: 5% | 100%
|  |  | MÊS 1: 132591.72; MÊS 2: 227300.09; MÊS 3: 18941.68 | 378833.49
6 | INSTALAÇÕES HIDRÁLICAS | 35435.97 |  |  | 25% | 25% | 25% | 25% | 100%
[5 empty] | 8858.99 | 8858.99 | 8858.99 | 8859 | 35435.97
7 | ELÉTRICO | 62737.32 |  |  | 15% | 35% | 35% | 15% | 100%
[5 empty] | 9410.6 | 21958.06 | 21958.06 | 9410.6 | 62737.32
8 | DRENAGEM PLUVIAL | 113357.48 |  |  | 25% | 25% | 40% | 10% | 100%
[5 empty] | 28339.37 | 28339.37 | 45342.99 | 11335.75 | 113357.48
9 | SINALIZAÇÃO | 7438.34 | MÊS 6: 100% | 100%
|  |  | MÊS 6: 7438.34 | 7438.34
10 | SERVIÇOS FINAIS | 7796.15 | MÊS 6: 100% | 100%
|  |  | MÊS 6: 7796.15 | 7796.15
|  | 1449528.93 | 178248.74 | 367881.23 | 272799.64 | 248097.56 | 260521.4 | 121980.36 | 1449528.93
|  |  | 178248.74 | 546129.97 | 818929.61 | 1067027.17 | 1327548.57 | 1449528.93